## Rekapitulace stavby
Export Komplet | [24 empty] | VZ | 2.0 | ZAMOK |  |  |  |  | False | False | {2cac854a-c106-4b00-b98c-2bed093c89b9}
[31 empty] | 0,01 | 21
[31 empty] | 0,01 | 15
|  | REKAPITULACE STAVBY | [15 empty] | v --- níže se nacházejí doplnkové a pomocné údaje k sestavám --- v | [11 empty] | Návod na vyplnění | 0,001
|  | Kód: |  |  |  |  | PK-17-1002-R1 | [22 empty] | Měnit lze pouze buňky se žlutým podbarvením! 1) v Rekapitulaci stavby vyplňte údaje o Uchazeči (přenesou se do ostatních sestav i v jiných listech) 2) na vybraných listech vyplňte v sestavě Soupis prací ceny u položek | 0,01
|  | Stavba: |  |  |  |  | SŠ automobilní Ústí nad Orlicí - Vzdělávací a rekvalifikační centrum - revize 1 | [23 empty] | 0,01
|  | KSO: | [11 empty] | CC-CZ: | [16 empty] | 0,01
|  | Místo: |  |  |  |  | Ústí nad Orlicí | [6 empty] | Datum: |  | 13. 1. 2021 | [14 empty] | 0,01
0,01
|  | Zadavatel: | [11 empty] | IČ: |  | 708 92 822 | [14 empty] | 0,01
|  |  | Pardubický kraj, Komen. nám. 125, 532 11 Pardubice | [10 empty] | DIČ: |  | CZ 708 92 822 | [14 empty] | 0,01
0,01
|  | Uchazeč: | [11 empty] | IČ: |  | Vyplň údaj | [14 empty] | 0,01
|  |  | Vyplň údaj | [10 empty] | DIČ: |  | Vyplň údaj | [14 empty] | 0,01
False
|  | Projektant: | [11 empty] | IČ: |  | 27482456 | [14 empty] | False
|  |  | PK Adamec s.r.o., Ústecká 86, 561 51 Letohrad | [10 empty] | DIČ: |  | CZ27482456 | [14 empty] | True
0,01
|  | Zpracovatel: | [11 empty] | IČ: |  | 274 82 456 | [14 empty] | 0,01
|  |  | PK Adamec s.r.o., Ústecká 86, 561 51 Letohrad | [10 empty] | DIČ: |  | CZ 274 82 456 | [14 empty] | True
Poznámka:
Soupis prací je sestaven s využitím Cenové soustavy ÚRS. Položky, které pochází z této cenové soustavy, jsou ve sloupci 'Cenová soustava' označeny popisem 'CS ÚRS' a úrovní příslušného kalendářního pololetí. Veškeré další informace vymezující popis a podmínky použití těchto položek z Cenové soustavy, které nejsou uvedeny přímo v soupisu prací, jsou neomezeně dálkově k dispozici na www.cs-urs.cz, sekce Cenové a technické podmínky.
|  | Cena bez DPH | [11 empty] | 0
[8 empty] | Sazba daně |  | Základ daně |  |  |  | Výše daně
|  | DPH |  | základní |  |  |  | 21% |  | 0 |  |  |  | 0
|  |  |  | snížená |  |  |  | 15% |  | 0 |  |  |  | 0
|  |  |  | zákl. přenesená |  |  |  | 21% |  | 0 |  |  |  | 0
|  |  |  | sníž. přenesená |  |  |  | 15% |  | 0 |  |  |  | 0
|  |  |  | nulová |  |  |  | 0% |  | 0 |  |  |  | 0
|  | Cena s DPH | [6 empty] | v |  | CZK |  |  | 0
REKAPITULACE OBJEKTŮ STAVBY A SOUPISŮ PRACÍ
| Kód: | [6 empty] | PK-17-1002-R1
| Stavba: | [6 empty] | SŠ automobilní Ústí nad Orlicí - Vzdělávací a rekvalifikační centrum - revize 1
| Místo: | [6 empty] | Ústí nad Orlicí |  |  |  |  | Datum: |  | 13. 1. 2021
| Zadavatel: | [6 empty] | Pardubický kraj, Komen. nám. 125, 532 11 Pardubice |  |  |  |  | Projektant: |  | PK Adamec s.r.o., Ústecká 86, 561 51 Letohrad |  |  | Informatívní údaje z listů zakázek
| Uchazeč: | [11 empty] | Zpracovatel: |  | PK Adamec s.r.o., Ústecká 86, 561 51 Letohrad
| Kód |  |  |  | Popis | [6 empty] | Cena bez DPH [CZK] |  |  |  | Cena s DPH [CZK] | Typ | z toho Ostat. náklady [CZK] | DPH [CZK] | Normohodiny [h] | DPH základní [CZK] | DPH snížená [CZK] | DPH základní přenesená [CZK] | DPH snížená přenesená [CZK] | Základna DPH základní | Základna DPH snížená | Základna DPH zákl. přenesená | Základna DPH sníž. přenesená | Základna DPH nulová
| Náklady stavby celkem | [10 empty] | 0 |  |  |  | 0 |  | 0 | 0 | 0 | 0 | 0 | 0 | 0 | 0 | 0 | 0 | 0 | 0 |  | D | 0 | ###NOIMPORT### | IMPORT | {2cac854a-c106-4b00-b98c-2bed093c89b9} | {00000000-0000-0000-0000-000000000000}
|  | SO 101 |  |  |  | Vzdělávací a rekvalifikační centrum | [5 empty] | 0 |  |  |  | 0 | STA | 0 | 0 | 0 | 0 | 0 | 0 | 0 | 0 | 0 | 0 | 0 | 0 |  | D | 1 | ###NOIMPORT### | IMPORT | {25cc917c-4d2f-4fc2-bd94-26d9224b3754} | {2cac854a-c106-4b00-b98c-2bed093c89b9} | 2
/ |  |  | 1 |  |  |  | Vzdělávací a rekvalifikační centrum |  |  |  |  | 0 |  |  |  | 0 | Soupis | 0 | 0 | 0 | 0 | 0 | 0 | 0 | 0 | 0 | 0 | 0 | 0 |  |  | 2 |  | IMPORT | {4a537df1-2c63-41a9-9573-6e2bee38c016} | {25cc917c-4d2f-4fc2-bd94-26d9224b3754}
|  |  | 2 |  |  |  | Vzdělávací a rekvalifikační centrum - elektroinstalace |  |  |  |  | 0 |  |  |  | 0 | Soupis | 0 | 0 | 0 | 0 | 0 | 0 | 0 | 0 | 0 | 0 | 0 | 0 |  | D | 2 |  | IMPORT | {14ce577d-7530-4acd-a57e-5df5425c9e0f} | {25cc917c-4d2f-4fc2-bd94-26d9224b3754}
/ |  |  |  | 2 |  |  |  | Vzdělávací a rekvalifikační centrum - elektroinstalace |  |  |  | 0 |  |  |  | 0 | Soupis | 0 | 0 | 0 | 0 | 0 | 0 | 0 | 0 | 0 | 0 | 0 | 0 |  |  | 3 | ###NOINSERT### | IMPORT | {14ce577d-7530-4acd-a57e-5df5425c9e0f} | {25cc917c-4d2f-4fc2-bd94-26d9224b3754}
/ |  |  |  | 2.1 |  |  |  | Elektroinstalace - dodatek č. 1 |  |  |  | 0 |  |  |  | 0 | Soupis | 0 | 0 | 0 | 0 | 0 | 0 | 0 | 0 | 0 | 0 | 0 | 0 |  |  | 3 |  | IMPORT | {18f6b6da-3160-4299-8706-3d3d0a4df317} | {14ce577d-7530-4acd-a57e-5df5425c9e0f}
/ |  |  | 3 |  |  |  | Vzdělávací a rekvalifikační centrum - vzduchotechnika |  |  |  |  | 0 |  |  |  | 0 | Soupis | 0 | 0 | 0 | 0 | 0 | 0 | 0 | 0 | 0 | 0 | 0 | 0 |  |  | 2 |  | IMPORT | {95aad54c-d309-422c-aa50-37af83791b3b} | {25cc917c-4d2f-4fc2-bd94-26d9224b3754}
/ |  |  | 4 |  |  |  | Vzdělávací a rekvalifikační centrum - osobní výtah |  |  |  |  | 0 |  |  |  | 0 | Soupis | 0 | 0 | 0 | 0 | 0 | 0 | 0 | 0 | 0 | 0 | 0 | 0 |  |  | 2 |  | IMPORT | {0f677da2-1426-4a8c-9eab-bc713a39b244} | {25cc917c-4d2f-4fc2-bd94-26d9224b3754}
|  | SO 102 |  |  |  | Přístupový chodník | [5 empty] | 0 |  |  |  | 0 | STA | 0 | 0 | 0 | 0 | 0 | 0 | 0 | 0 | 0 | 0 | 0 | 0 |  | D | 1 | ###NOIMPORT### | IMPORT | {fc8f38db-4ac0-40cb-9c62-e6c65c676428} | {2cac854a-c106-4b00-b98c-2bed093c89b9} | 2
/ |  |  | SO 102 |  |  |  | Přístupový chodník |  |  |  |  | 0 |  |  |  | 0 | Soupis | 0 | 0 | 0 | 0 | 0 | 0 | 0 | 0 | 0 | 0 | 0 | 0 |  |  | 2 |  | IMPORT | {bed54100-e176-4985-b521-4cd18fd4a651} | {fc8f38db-4ac0-40cb-9c62-e6c65c676428}
|  | SO 103 |  |  |  | Sadové úpravy a oplocení | [5 empty] | 0 |  |  |  | 0 | STA | 0 | 0 | 0 | 0 | 0 | 0 | 0 | 0 | 0 | 0 | 0 | 0 |  | D | 1 | ###NOIMPORT### | IMPORT | {3d453edb-8d66-4c85-a8da-3a3222c93a12} | {2cac854a-c106-4b00-b98c-2bed093c89b9} | 2
/ |  |  | SO 103 |  |  |  | Sadové úpravy a oplocení |  |  |  |  | 0 |  |  |  | 0 | Soupis | 0 | 0 | 0 | 0 | 0 | 0 | 0 | 0 | 0 | 0 | 0 | 0 |  |  | 2 |  | IMPORT | {e6b3421a-0bf6-4fc0-95d0-5cb31d283915} | {3d453edb-8d66-4c85-a8da-3a3222c93a12}
/ |  | VRN |  |  |  | Vedlejší rozpočtové náklady | [5 empty] | 0 |  |  |  | 0 | STA | 0 | 0 | 0 | 0 | 0 | 0 | 0 | 0 | 0 | 0 | 0 | 0 |  |  | 1 |  | IMPORT | {9eb7f0f3-6726-4b6f-a68c-d0161400a26c} | {2cac854a-c106-4b00-b98c-2bed093c89b9} | 2

## 1 - Vzdělávací a rekvalif...
{4a537df1-2c63-41a9-9573-6e2bee38c016}
2
| KRYCÍ LIST SOUPISU PRACÍ | [7 empty] | v --- níže se nacházejí doplnkové a pomocné údaje k sestavám --- v | [8 empty] | False
Stavba:
SŠ automobilní Ústí nad Orlicí - Vzdělávací a rekvalifikační centrum - revize 1
Objekt:
SO 101 - Vzdělávací a rekvalifikační centrum
Soupis:
1 - Vzdělávací a rekvalifikační centrum
| KSO: |  |  |  |  | CC-CZ:
| Místo: |  | Ústí nad Orlicí |  |  | Datum: | 13. 1. 2021
| Zadavatel: |  |  |  |  | IČ: | 708 92 822
|  | Pardubický kraj, Komen. nám. 125, 532 11 Pardubice |  |  |  | DIČ: | CZ 708 92 822
| Uchazeč: |  |  |  |  | IČ: | Vyplň údaj
|  | Vyplň údaj |  |  |  | DIČ: | Vyplň údaj
| Projektant: |  |  |  |  | IČ: | 274 82 456
|  | PK Adamec s.r.o., Ústecká 86, 561 51 Letohrad |  |  |  | DIČ: | CZ 274 82 456
| Zpracovatel: |  |  |  |  | IČ: | 274 82 456
|  | PK Adamec s.r.o., Ústecká 86, 561 51 Letohrad |  |  |  | DIČ: | CZ 274 82 456
Poznámka:
Soupis prací je sestaven s využitím Cenové soustavy ÚRS. Položky, které pochází z této cenové soustavy, jsou ve sloupci 'Cenová soustava' označeny popisem 'CS ÚRS' a úrovní příslušného kalendářního pololetí. Veškeré další informace vymezující popis a podmínky použití těchto položek z Cenové soustavy, které nejsou uvedeny přímo v soupisu prací, jsou neomezeně dálkově k dispozici na www.cs-urs.cz, sekce Cenové a technické podmínky.
| Cena bez DPH | [5 empty] | 0
|  |  | Základ daně |  |  | Sazba daně | Výše daně
| DPH | základní | 0 |  |  | 21% | 0
|  | snížená | 0 |  |  | 15% | 0
|  | zákl. přenesená | 0 |  |  | 21% | 0
|  | sníž. přenesená | 0 |  |  | 15% | 0
|  | nulová | 0 |  |  | 0% | 0
| Cena s DPH |  |  | v | CZK |  | 0
REKAPITULACE ČLENĚNÍ SOUPISU PRACÍ
Stavba:
SŠ automobilní Ústí nad Orlicí - Vzdělávací a rekvalifikační centrum - revize 1
Objekt:
SO 101 - Vzdělávací a rekvalifikační centrum
Soupis:
1 - Vzdělávací a rekvalifikační centrum
Místo: |  |  | Ústí nad Orlicí |  |  | Datum: | 13. 1. 2021
Zadavatel: |  |  | Pardubický kraj, Komen. nám. 125, 532 11 Pardubice |  |  | Projektant: | PK Adamec s.r.o., Ústecká 86, 561 51 Letohrad
Uchazeč: |  |  | Vyplň údaj |  |  | Zpracovatel: | PK Adamec s.r.o., Ústecká 86, 561 51 Letohrad
Kód dílu - Popis | [6 empty] | Cena celkem [CZK]
Náklady stavby celkem | [6 empty] | 0 | [11 empty] | -1
| HSV - Práce a dodávky HSV | [5 empty] | 0
| 1 - Zemní práce | [5 empty] | 0
| 2 - Zakládání | [5 empty] | 0
| 3 - Svislé a kompletní konstrukce | [5 empty] | 0
| 4 - Vodorovné konstrukce | [5 empty] | 0
| 5 - Komunikace | [5 empty] | 0
| 6 - Úpravy povrchů, podlahy a osazování výplní | [5 empty] | 0
| 8 - Trubní vedení | [5 empty] | 0
| 9 - Ostatní konstrukce a práce-bourání | [5 empty] | 0
| 99 - Přesun hmot | [5 empty] | 0
| 94 - Lešení a stavební výtahy | [5 empty] | 0
| 997 - Přesun sutě | [5 empty] | 0
| 998 - Přesun hmot | [5 empty] | 0
| PSV - Práce a dodávky PSV | [5 empty] | 0
| 711 - Izolace proti vodě, vlhkosti a plynům | [5 empty] | 0
| 713 - Izolace tepelné | [5 empty] | 0
| 721 - Zdravotechnika - vnitřní kanalizace | [5 empty] | 0
| 722 - Zdravotechnika - vnitřní vodovod | [5 empty] | 0
| 723 - Zdravotechnika - vnitřní plynovod | [5 empty] | 0
| 725 - Zdravotechnika - zařizovací předměty | [5 empty] | 0
| 726 - Zdravotechnika - předstěnové instalace | [5 empty] | 0
| 731 - Ústřední vytápění - kotelny | [5 empty] | 0
| 732 - Ústřední vytápění - strojovny | [5 empty] | 0
| 733 - Ústřední vytápění - potrubí | [5 empty] | 0
| 734 - Ústřední vytápění - armatury | [5 empty] | 0
| 735 - Ústřední vytápění - otopná tělesa | [5 empty] | 0
| 762 - Konstrukce tesařské | [5 empty] | 0
| 763 - Konstrukce suché výstavby | [5 empty] | 0
| 764 - Konstrukce klempířské | [5 empty] | 0
| 765 - Krytina skládaná | [5 empty] | 0
| 766 - Konstrukce truhlářské | [5 empty] | 0
| 767 - Konstrukce zámečnické | [5 empty] | 0
| 771 - Podlahy z dlaždic | [5 empty] | 0
| 776 - Podlahy povlakové | [5 empty] | 0
| 781 - Dokončovací práce - obklady | [5 empty] | 0
| 783 - Dokončovací práce - nátěry | [5 empty] | 0
| 784 - Dokončovací práce - malby a tapety | [5 empty] | 0
| OST - Ostatní | [5 empty] | 0
| PO - požární zabezpečení | [5 empty] | 0
SOUPIS PRACÍ
Stavba:
SŠ automobilní Ústí nad Orlicí - Vzdělávací a rekvalifikační centrum - revize 1
Objekt:
SO 101 - Vzdělávací a rekvalifikační centrum
Soupis:
1 - Vzdělávací a rekvalifikační centrum
Místo: |  |  | Ústí nad Orlicí |  |  | Datum: | 13. 1. 2021
Zadavatel: |  |  | Pardubický kraj, Komen. nám. 125, 532 11 Pardubice |  |  | Projektant: | PK Adamec s.r.o., Ústecká 86, 561 51 Letohrad
Uchazeč: |  |  | Vyplň údaj |  |  | Zpracovatel: | PK Adamec s.r.o., Ústecká 86, 561 51 Letohrad
PČ | Typ | Kód | Popis | MJ | Množství | J.cena [CZK] | Cena celkem [CZK] | Cenová soustava |  | DPH | J. Nh [h] | Nh celkem [h] | J. hmotnost [t] | Hmotnost celkem [t] | J. suť [t] | Suť Celkem [t]
Náklady soupisu celkem | [6 empty] | 0 |  |  |  |  | 0 |  | 1294.4974 |  | 512.3516 |  | D | -1 | [10 empty] | 0
| D | HSV | Práce a dodávky HSV |  |  |  | 0 |  |  |  |  | 0 |  | 1199.5989 |  | 512.2319 | 1 | D | 0 |  |  |  | ROZPOCET | [6 empty] | 0
| D | 1 | Zemní práce |  |  |  | 0 |  |  |  |  | 0 |  | 135.7665 |  | 0 | 1 | D | 1 |  |  |  | ROZPOCET | [6 empty] | 0
1 | K | 121101102 | Sejmutí ornice s přemístěním na vzdálenost do 100 m | m3 | 18.168 |  | 0 | CS ÚRS 2018 01 |  | základní |  | 0 | 0 | 0 | 0 | 0 | 4 | K | 2 |  |  |  | ROZPOCET | 0 | 0 | 0 | 0 | 0 | 1 | 0 | 4 | -1090803069
| PP |  | Sejmutí ornice nebo lesní půdy s vodorovným přemístěním na hromady v místě upotřebení nebo na dočasné či trvalé skládky se složením, na vzdálenost přes 50 do 100 m | [14 empty] | PP | 2
| VV |  | "Plocha mimo původní stavbu" 121,12*0,150 |  | 18.168 | [12 empty] | VV | 2 | 2 | True | 1 | ROZPOCET
2 | K | 122101101 | Odkopávky a prokopávky nezapažené v hornině tř. 1 a 2 objem do 100 m3 | m3 | 15.4 |  | 0 | CS ÚRS 2018 01 |  | základní |  | 0 | 0 | 0 | 0 | 0 | 4 | K | 2 |  |  |  | ROZPOCET | 0 | 0 | 0 | 0 | 0 | 1 | 0 | 4 | 4785477
| PP |  | Odkopávky a prokopávky nezapažené s přehozením výkopku na vzdálenost do 3 m nebo s naložením na dopravní prostředek v horninách tř. 1 a 2 do 100 m3 | [14 empty] | PP | 2
| VV |  | (14*5,5) *0,2 |  | 15.4 | [12 empty] | VV | 2 | 2 | True | 1 | ROZPOCET
3 | K | 122101102 | Odkopávky a prokopávky nezapažené v hornině tř. 1 a 2 objem do 1000 m3 | m3 | 131.837 |  | 0 | CS ÚRS 2018 01 |  | základní |  | 0 | 0 | 0 | 0 | 0 | 4 | K | 2 |  |  |  | ROZPOCET | 0 | 0 | 0 | 0 | 0 | 1 | 0 | 4 | 1440158263
| PP |  | Odkopávky a prokopávky nezapažené s přehozením výkopku na vzdálenost do 3 m nebo s naložením na dopravní prostředek v horninách tř. 1 a 2 přes 100 do 1 000 m3 | [14 empty] | PP | 2
| VV |  | Srovnání pláně na úroveň -0,540 pod plánovanou podlahou 1.NP | [14 empty] | VV | 2 | 1 | True | 0 | ROZPOCET
| VV |  | "Třída těžitelnosti 2" 549,32*0,240 |  | 131.837 | [12 empty] | VV | 2 | 2 | True | 1 | ROZPOCET
4 | K | 131101101 | Hloubení jam nezapažených v hornině tř. 1 a 2 objemu do 100 m3 | m3 | 7.301 |  | 0 | CS ÚRS 2018 01 |  | základní |  | 0 | 0 | 0 | 0 | 0 | 4 | K | 2 |  |  |  | ROZPOCET | 0 | 0 | 0 | 0 | 0 | 1 | 0 | 4 | -72604789
| PP |  | Hloubení nezapažených jam a zářezů s urovnáním dna do předepsaného profilu a spádu v horninách tř. 1 a 2 do 100 m3 | [14 empty] | PP | 2
| VV |  | "Základové patky" ((2,6*2,6)*(0,90-0,54))*3 |  | 7.301 | [12 empty] | VV | 2 | 2 | True | 1 | ROZPOCET
5 | K | 131101201 | Hloubení jam zapažených v hornině tř. 1 a 2 objemu do 100 m3 | m3 | 16.33 |  | 0 | CS ÚRS 2018 01 |  | základní |  | 0 | 0 | 0 | 0 | 0 | 4 | K | 2 |  |  |  | ROZPOCET | 0 | 0 | 0 | 0 | 0 | 1 | 0 | 4 | -1182384292
| PP |  | Hloubení zapažených jam a zářezů s urovnáním dna do předepsaného profilu a spádu v horninách tř. 1 a 2 do 100 m3 | [14 empty] | PP | 2
| VV |  | "Základy pro výtahovou šachtu" (3,6*3,6)*(1,80-0,54) |  | 16.33 | [12 empty] | VV | 2 | 2 | True | 1 | ROZPOCET
6 | K | 132101101 | Hloubení rýh šířky do 600 mm v hornině tř. 1 a 2 objemu do 100 m3 | m3 | 29.752 |  | 0 | CS ÚRS 2018 01 |  | základní |  | 0 | 0 | 0 | 0 | 0 | 4 | K | 2 |  |  |  | ROZPOCET | 0 | 0 | 0 | 0 | 0 | 1 | 0 | 4 | 1409912336
| PP |  | Hloubení zapažených i nezapažených rýh šířky do 600 mm s urovnáním dna do předepsaného profilu a spádu v horninách tř. 1 a 2 do 100 m3 | [14 empty] | PP | 2
| VV |  | Rýhy pro základové pasy od úrovně -0,540 | [14 empty] | VV | 2 | 1 | True | 0 | ROZPOCET
| VV |  | "šířka 600 mm" 47,64*0,60*(1,30-0,54) |  | 21.724 | [12 empty] | VV | 2 | 2 | True | 0 | ROZPOCET
| VV |  | "šířka 500 mm" 6,65*0,50*(1,30-0,54) |  | 2.527 | [12 empty] | VV | 2 | 2 | True | 0 | ROZPOCET
| VV |  | "šířka 500 mm" 1,50*0,50*(0,90-0,54) |  | 0.27 | [12 empty] | VV | 2 | 2 | True | 0 | ROZPOCET
| VV |  | "šířka 400 mm" 1,85*0,40*(1,30-0,54) |  | 0.562 | [12 empty] | VV | 2 | 2 | True | 0 | ROZPOCET
| VV |  | "šířka 400 mm" 32,425*0,40*(0,90-0,54) |  | 4.669 | [12 empty] | VV | 2 | 2 | True | 0 | ROZPOCET
| VV |  | Součet |  | 29.752 | [12 empty] | VV | 2 | 4 | True | 1 | ROZPOCET
7 | K | 132101201 | Hloubení rýh š do 2000 mm v hornině tř. 1 a 2 objemu do 100 m3 | m3 | 129.921 |  | 0 | CS ÚRS 2018 01 |  | základní |  | 0 | 0 | 0 | 0 | 0 | 4 | K | 2 |  |  |  | ROZPOCET | 0 | 0 | 0 | 0 | 0 | 1 | 0 | 4 | -1263117941
| PP |  | Hloubení zapažených i nezapažených rýh šířky přes 600 do 2 000 mm s urovnáním dna do předepsaného profilu a spádu v horninách tř. 1 a 2 do 100 m3 | [14 empty] | PP | 2
| VV |  | Rýhy pro základové pasy od úrovně -0,540 | [14 empty] | VV | 2 | 1 | True | 0 | ROZPOCET
| VV |  | "šířka 1,20 m" (20,42+20,42)*1,20*(1,30-0,54) |  | 37.246 | [12 empty] | VV | 2 | 2 | True | 0 | ROZPOCET
| VV |  | Mezisoučet |  | 37.246 | [12 empty] | VV | 2 | 3 | True | 0 | ROZPOCET
| VV |  | "vodovod" (31,5*0,7*1,2) |  | 26.46 | [12 empty] | VV | 2 | 2 | True | 0 | ROZPOCET
| VV |  | "splašková kanalizace (1)" (10*0,8*0,6)+(11,85*0,7*1,0) |  | 13.095 | [12 empty] | VV | 2 | 2 | True | 0 | ROZPOCET
| VV |  | "(2)" (4,2)*0,7*0,55 |  | 1.617 | [12 empty] | VV | 2 | 2 | True | 0 | ROZPOCET
| VV |  | "(3)" (6,5*0,7*0,55)+(2,3*0,7*0,5)+(2,2*0,7*0,6)+(2,5*0,7*0,45)+(2,2*0,7*0,45) |  | 5.712 | [12 empty] | VV | 2 | 2 | True | 0 | ROZPOCET
| VV |  | "(4)" (5,4)*0,7*0,45 |  | 1.701 | [12 empty] | VV | 2 | 2 | True | 0 | ROZPOCET
| VV |  | "(5)" (3,7)*0,7*0,45 |  | 1.166 | [12 empty] | VV | 2 | 2 | True | 0 | ROZPOCET
| VV |  | "deštová kanalizace" | [14 empty] | VV | 2 | 1 | True | 0 | ROZPOCET
| VV |  | "(1)" (10,8+5+5+2,5)*0,7*0,5 + (8)*0,7*0,9 |  | 13.195 | [12 empty] | VV | 2 | 2 | True | 0 | ROZPOCET
| VV |  | "(2)" (10,8)*0,7*0,5 + (9,3)*0,7*0,9 |  | 9.639 | [12 empty] | VV | 2 | 2 | True | 0 | ROZPOCET
| VV |  | "(3)" (17+5+3)*0,7*0,7 |  | 12.25 | [12 empty] | VV | 2 | 2 | True | 0 | ROZPOCET
| VV |  | "Plynovod" (14)*0,7*0,8 |  | 7.84 | [12 empty] | VV | 2 | 2 | True | 0 | ROZPOCET
| VV |  | Součet |  | 129.921 | [12 empty] | VV | 2 | 4 | True | 1 | ROZPOCET
8 | K | 132101401 | Hloubená vykopávka pod základy v hornině třídy těžitelnosti I, skupiny 1 a 2 ručně | m3 | 5.322 |  | 0 | CS ÚRS 2020 01 |  | základní |  | 0 | 0 | 0 | 0 | 0 | 4 | K | 2 |  |  |  | ROZPOCET | 0 | 0 | 0 | 0 | 0 | 1 | 0 | 4 | -723879522
| PP |  | Hloubená vykopávka pod základy ručně s přehozením výkopku na vzdálenost 3 m nebo s naložením na dopravní prostředek v hornině třídy těžitelnosti I skupiny 1 a 2 | [14 empty] | PP | 2
| VV |  | "jižní základ" 11,67*0,6*0,760 |  | 5.322 | [12 empty] | VV | 2 | 2 | True | 1 | ROZPOCET
9 | K | 151101201 | Zřízení příložného pažení stěn výkopu hl do 4 m | m2 | 18.144 |  | 0 | CS ÚRS 2020 01 |  | základní |  | 0 | 0.0007 | 0.012701 | 0 | 0 | 4 | K | 2 |  |  |  | ROZPOCET | 0 | 0 | 0 | 0 | 0 | 1 | 0 | 4 | -167722635
| PP |  | Zřízení pažení stěn výkopu bez rozepření nebo vzepření příložné, hloubky do 4 m | [14 empty] | PP | 2
| VV |  | "Jáma pro základ výtahové šachty" (3,60*4)*(1,80-0,54) |  | 18.144 | [12 empty] | VV | 2 | 2 | True | 1 | ROZPOCET
10 | K | 151101211 | Odstranění příložného pažení stěn hl do 4 m | m2 | 18.144 |  | 0 | CS ÚRS 2020 01 |  | základní |  | 0 | 0 | 0 | 0 | 0 | 4 | K | 2 |  |  |  | ROZPOCET | 0 | 0 | 0 | 0 | 0 | 1 | 0 | 4 | -1262041888
| PP |  | Odstranění pažení stěn výkopu bez rozepření nebo vzepření s uložením pažin na vzdálenost do 3 m od okraje výkopu příložné, hloubky do 4 m | [14 empty] | PP | 2
11 | K | 162301101 | Vodorovné přemístění do 500 m výkopku/sypaniny z horniny tř. 1 až 4 | m3 | 81.656 |  | 0 | CS ÚRS 2018 01 |  | základní |  | 0 | 0 | 0 | 0 | 0 | 4 | K | 2 |  |  |  | ROZPOCET | 0 | 0 | 0 | 0 | 0 | 1 | 0 | 4 | 1084270592
| PP |  | Vodorovné přemístění výkopku nebo sypaniny po suchu na obvyklém dopravním prostředku, bez naložení výkopku, avšak se složením bez rozhrnutí z horniny tř. 1 až 4 na vzdálenost přes 50 do 500 m | [14 empty] | PP | 2
| VV |  | "zemina pro obsypy na meziskládku a zpět" 40,828*2 |  | 81.656 | [12 empty] | VV | 2 | 2 | True | 1 | ROZPOCET
12 | K | 162701105 | Vodorovné přemístění do 10000 m výkopku/sypaniny z horniny tř. 1 až 4 | m3 | 295.035 |  | 0 | CS ÚRS 2018 01 |  | základní |  | 0 | 0 | 0 | 0 | 0 | 4 | K | 2 |  |  |  | ROZPOCET | 0 | 0 | 0 | 0 | 0 | 1 | 0 | 4 | 558472454
| PP |  | Vodorovné přemístění výkopku nebo sypaniny po suchu na obvyklém dopravním prostředku, bez naložení výkopku, avšak se složením bez rozhrnutí z horniny tř. 1 až 4 na vzdálenost přes 9 000 do 10 000 m | [14 empty] | PP | 2
| VV |  | z odkopávek, rýh, jam pod základy - zásypy hlínou | [14 empty] | VV | 2 | 1 | True | 0 | ROZPOCET
| VV |  | 15,40+131,837+7,301+16,330+29,752+129,921+5,322-40,828 |  | 295.035 | [12 empty] | VV | 2 | 2 | True | 0 | ROZPOCET
13 | K | 162701109 | Příplatek k vodorovnému přemístění výkopku/sypaniny z horniny tř. 1 až 4 ZKD 1000 m přes 10000 m | m3 | 1475.175 |  | 0 | CS ÚRS 2018 01 |  | základní |  | 0 | 0 | 0 | 0 | 0 | 4 | K | 2 |  |  |  | ROZPOCET | 0 | 0 | 0 | 0 | 0 | 1 | 0 | 4 | 1086810166
| PP |  | Vodorovné přemístění výkopku nebo sypaniny po suchu na obvyklém dopravním prostředku, bez naložení výkopku, avšak se složením bez rozhrnutí z horniny tř. 1 až 4 na vzdálenost Příplatek k ceně za každých dalších i započatých 1 000 m | [14 empty] | PP | 2
| VV |  | 295,035 * 5 |  | 1475.175 | [12 empty] | VV | 2 | 2 | True | 1 | ROZPOCET
14 | K | 167101101 | Nakládání výkopku z hornin tř. 1 až 4 do 100 m3 | m3 | 40.828 |  | 0 | CS ÚRS 2018 01 |  | základní |  | 0 | 0 | 0 | 0 | 0 | 4 | K | 2 |  |  |  | ROZPOCET | 0 | 0 | 0 | 0 | 0 | 1 | 0 | 4 | -335510638
| PP |  | Nakládání, skládání a překládání neulehlého výkopku nebo sypaniny nakládání, množství do 100 m3, z hornin tř. 1 až 4 | [14 empty] | PP | 2
| VV |  | "hlina zpět do zásypů" 40,828 |  | 40.828 | [12 empty] | VV | 2 | 2 | True | 1 | ROZPOCET
15 | K | 171201211 | Poplatek za uložení stavebního odpadu - zeminy a kameniva na skládce | t | 472.056 |  | 0 | CS ÚRS 2018 01 |  | základní |  | 0 | 0 | 0 | 0 | 0 | 4 | K | 2 |  |  |  | ROZPOCET | 0 | 0 | 0 | 0 | 0 | 1 | 0 | 4 | 727642724
| PP |  | Poplatek za uložení stavebního odpadu na skládce (skládkovné) zeminy a kameniva zatříděného do Katalogu odpadů pod kódem 170 504 | [14 empty] | PP | 2
| VV |  | 295,035 *1,6 |  | 472.056 | [12 empty] | VV | 2 | 2 | True | 1 | ROZPOCET
16 | K | 174101101 | Zásyp jam, šachet rýh nebo kolem objektů sypaninou se zhutněním | m3 | 46.159 |  | 0 | CS ÚRS 2020 01 |  | základní |  | 0 | 0 | 0 | 0 | 0 | 4 | K | 2 |  |  |  | ROZPOCET | 0 | 0 | 0 | 0 | 0 | 1 | 0 | 4 | 2072609897
| PP |  | Zásyp sypaninou z jakékoliv horniny strojně s uložením výkopku ve vrstvách se zhutněním jam, šachet, rýh nebo kolem objektů v těchto vykopávkách | [14 empty] | PP | 2
| VV |  | "splašková kanalizace (1)" (10*0,8*0,175) |  | 1.4 | [12 empty] | VV | 2 | 2 | True | 0 | ROZPOCET
| VV |  | "(2)" (4,2)*0,7*0,125 |  | 0.368 | [12 empty] | VV | 2 | 2 | True | 0 | ROZPOCET
| VV |  | "(3)" (6,5*0,7*0,125)+(2,3*0,7*0,075)+(2,2*0,7*0,175)+(2,5*0,7*0,025)+(2,2*0,7*0,025) |  | 1.041 | [12 empty] | VV | 2 | 2 | True | 0 | ROZPOCET
| VV |  | "(4)" (5,4)*0,7*0,025 |  | 0.095 | [12 empty] | VV | 2 | 2 | True | 0 | ROZPOCET
| VV |  | "(5)" (3,7)*0,7*0,025 |  | 0.065 | [12 empty] | VV | 2 | 2 | True | 0 | ROZPOCET
| VV |  | "deštová kanalizace" | [14 empty] | VV | 2 | 1 | True | 0 | ROZPOCET
| VV |  | "(1)" (10,8+5+5+2,5)*0,7*0,075 |  | 1.223 | [12 empty] | VV | 2 | 2 | True | 0 | ROZPOCET
| VV |  | "(2)" (9,3)*0,7*0,175 |  | 1.139 | [12 empty] | VV | 2 | 2 | True | 0 | ROZPOCET
| VV |  | Mezisoučet |  | 5.331 | [12 empty] | VV | 2 | 3 | True | 0 | ROZPOCET
| VV |  | zásyp hlínou | [14 empty] | VV | 2 | 1 | True | 0 | ROZPOCET
| VV |  | "vodovod" (31,5*0,7*0,775) |  | 17.089 | [12 empty] | VV | 2 | 2 | True | 0 | ROZPOCET
| VV |  | "splašková kanalizace (1)" (11,85*0,7*0,575) |  | 4.77 | [12 empty] | VV | 2 | 2 | True | 0 | ROZPOCET
| VV |  | dešťová kanalizace | [14 empty] | VV | 2 | 1 | True | 0 | ROZPOCET
| VV |  | "(1)" (8)*0,7*0,475 |  | 2.66 | [12 empty] | VV | 2 | 2 | True | 0 | ROZPOCET
| VV |  | "(2)" (9,3)*0,7*0,475 |  | 3.092 | [12 empty] | VV | 2 | 2 | True | 0 | ROZPOCET
| VV |  | "(3)" (17+5+3)*0,7*0,275 |  | 4.813 | [12 empty] | VV | 2 | 2 | True | 0 | ROZPOCET
| VV |  | "Plynovod" (14)*0,7*0,375 |  | 3.675 | [12 empty] | VV | 2 | 2 | True | 0 | ROZPOCET
| VV |  | Podsyp okapových chodníků | [14 empty] | VV | 2 | 1 | True | 0 | ROZPOCET
| VV |  | (0,04*50,315)+(0,06*45,28) |  | 4.729 | [12 empty] | VV | 2 | 2 | True | 0 | ROZPOCET
| VV |  | Mezisoučet |  | 40.828 | [12 empty] | VV | 2 | 3 | True | 0 | ROZPOCET
| VV |  | Součet |  | 46.159 | [12 empty] | VV | 2 | 4 | True | 1 | ROZPOCET
17 | M | 583373450 | štěrkopísek frakce 0-32 (D) | t | 10.662 |  | 0 | vlastní, dle zkušenosti |  | základní |  | 0 | 1 | 10.662 | 0 | 0 | 8 | M | 2 |  |  |  | ROZPOCET | 0 | 0 | 0 | 0 | 0 | 1 | 0 | 4 | 527153803
| PP |  | kamenivo přírodní těžené pro stavební účely (drobné, hrubé, štěrkopísky) štěrkopísky ČSN 72 1511-2 frakce 0-32 pískovna Světlá | [14 empty] | PP | 2
| VV |  | "obsyp ŠP" 5,331 *2,0 |  | 10.662 | [12 empty] | VV | 2 | 2 | True | 1 | ROZPOCET
18 | K | 175101101 | Obsypání potrubí bez prohození sypaniny z hornin tř. 1 až 4 uloženým do 3 m od kraje výkopu | m3 | 40.18 |  | 0 | vlastní, dle zkušenosti |  | základní |  | 0 | 0 | 0 | 0 | 0 | 4 | K | 2 |  |  |  | ROZPOCET | 0 | 0 | 0 | 0 | 0 | 1 | 0 | 4 | 622346079
| PP |  | Obsypání potrubí sypaninou z vhodných hornin tř. 1 až 4 nebo materiálem připraveným podél výkopu ve vzdálenosti do 3 m od jeho kraje, pro jakoukoliv hloubku výkopu a míru zhutnění bez prohození sypaniny | [14 empty] | PP | 2
| VV |  | "vodovod" (31,5*0,7*0,35) |  | 7.718 | [12 empty] | VV | 2 | 2 | True | 0 | ROZPOCET
| VV |  | "splašková kanalizace (1)" (10*0,8*0,325)+(11,85*0,7*0,325) |  | 5.296 | [12 empty] | VV | 2 | 2 | True | 0 | ROZPOCET
| VV |  | "(2)" (4,2)*0,7*0,325 |  | 0.956 | [12 empty] | VV | 2 | 2 | True | 0 | ROZPOCET
| VV |  | "(3)" (6,5*0,7*0,325)+(2,3*0,7*0,325)+(2,2*0,7*0,325)+(2,5*0,7*0,325)+(2,2*0,7*0,325) |  | 3.572 | [12 empty] | VV | 2 | 2 | True | 0 | ROZPOCET
| VV |  | "(4)" (5,4)*0,7*0,325 |  | 1.229 | [12 empty] | VV | 2 | 2 | True | 0 | ROZPOCET
| VV |  | "(5)" (3,7)*0,7*0,325 |  | 0.842 | [12 empty] | VV | 2 | 2 | True | 0 | ROZPOCET
| VV |  | "deštová kanalizace" | [14 empty] | VV | 2 | 1 | True | 0 | ROZPOCET
| VV |  | "(1)" (10,8+5+5+2,5)*0,7*0,325 + (8)*0,7*0,325 |  | 7.121 | [12 empty] | VV | 2 | 2 | True | 0 | ROZPOCET
| VV |  | "(2)" (10,8)*0,7*0,325 + (9,3)*0,7*0,325 |  | 4.573 | [12 empty] | VV | 2 | 2 | True | 0 | ROZPOCET
| VV |  | "(3)" (17+5+3)*0,7*0,325 |  | 5.688 | [12 empty] | VV | 2 | 2 | True | 0 | ROZPOCET
| VV |  | "Plynovod" (14)*0,7*0,325 |  | 3.185 | [12 empty] | VV | 2 | 2 | True | 0 | ROZPOCET
| VV |  | Součet |  | 40.18 | [12 empty] | VV | 2 | 4 | True | 1 | ROZPOCET
19 | M | 583373030 | štěrkopísek frakce 0-8 | t | 80.36 |  | 0 | CS ÚRS 2018 01 |  | základní |  | 0 | 1 | 80.36 | 0 | 0 | 8 | M | 2 |  |  |  | ROZPOCET | 0 | 0 | 0 | 0 | 0 | 1 | 0 | 4 | 51966070
| PP |  | štěrkopísek frakce 0-8 | [14 empty] | PP | 2
| VV |  | 40,18*2,0 |  | 80.36 | [12 empty] | VV | 2 | 2 | True | 1 | ROZPOCET
20 | K | 176-1 | hutnící zkouška | kus | 2 |  | 0 | vlastní, dle zkušenosti |  | základní |  | 0 | 0 | 0 | 0 | 0 | 4 | K | 2 |  |  |  | ROZPOCET | 0 | 0 | 0 | 0 | 0 | 1 | 0 | 4 | -2103557803
| PP |  | hutnící zkouška | [14 empty] | PP | 2
21 | K | 451573111 | Lože pod potrubí otevřený výkop ze štěrkopísku | m3 | 23.658 |  | 0 | CS ÚRS 2020 01 |  | základní |  | 0 | 1.8908 | 44.7318 | 0 | 0 | 4 | K | 2 |  |  |  | ROZPOCET | 0 | 0 | 0 | 0 | 0 | 1 | 0 | 4 | 1537912300
| PP |  | Lože pod potrubí, stoky a drobné objekty v otevřeném výkopu z písku a štěrkopísku do 63 mm | [14 empty] | PP | 2
| VV |  | "vodovod" (31,5*0,7*0,1) |  | 2.205 | [12 empty] | VV | 2 | 2 | True | 0 | ROZPOCET
| VV |  | "splašková kanalizace (1)" (10*0,8*0,6)+(11,85*0,7*1,0) |  | 13.095 | [12 empty] | VV | 2 | 2 | True | 0 | ROZPOCET
| VV |  | "(2)" (4,2)*0,7*0,1 |  | 0.294 | [12 empty] | VV | 2 | 2 | True | 0 | ROZPOCET
| VV |  | "(3)" (6,5*0,7*0,1)+(2,3*0,7*0,1)+(2,2*0,7*0,1)+(2,5*0,7*0,1)+(2,2*0,7*0,1) |  | 1.099 | [12 empty] | VV | 2 | 2 | True | 0 | ROZPOCET
| VV |  | "(4)" (5,4)*0,7*0,1 |  | 0.378 | [12 empty] | VV | 2 | 2 | True | 0 | ROZPOCET
| VV |  | "(5)" (3,7)*0,7*0,1 |  | 0.259 | [12 empty] | VV | 2 | 2 | True | 0 | ROZPOCET
| VV |  | "deštová kanalizace" | [14 empty] | VV | 2 | 1 | True | 0 | ROZPOCET
| VV |  | "(1)" (10,8+5+5+2,5)*0,7*0,1 + (8)*0,7*0,1 |  | 2.191 | [12 empty] | VV | 2 | 2 | True | 0 | ROZPOCET
| VV |  | "(2)" (10,8)*0,7*0,1 + (9,3)*0,7*0,1 |  | 1.407 | [12 empty] | VV | 2 | 2 | True | 0 | ROZPOCET
| VV |  | "(3)" (17+5+3)*0,7*0,1 |  | 1.75 | [12 empty] | VV | 2 | 2 | True | 0 | ROZPOCET
| VV |  | "Plynovod" (14)*0,7*0,1 |  | 0.98 | [12 empty] | VV | 2 | 2 | True | 0 | ROZPOCET
| VV |  | Součet |  | 23.658 | [12 empty] | VV | 2 | 4 | True | 1 | ROZPOCET
| D | 2 | Zakládání |  |  |  | 0 |  |  |  |  | 0 |  | 425.1245 |  | 0 | 1 | D | 1 |  |  |  | ROZPOCET | [6 empty] | 0
22 | K | 273311611 | Základové desky prokládané kamenem z betonu tř. C 16/20 | m3 | 1.122 |  | 0 | CS ÚRS 2020 01 |  | základní |  | 0 | 2.4721 | 2.7737 | 0 | 0 | 4 | K | 2 |  |  |  | ROZPOCET | 0 | 0 | 0 | 0 | 0 | 1 | 0 | 4 | 1293323621
| PP |  | Základy z betonu prostého desky z betonu kamenem prokládaného tř. C 16/20 | [14 empty] | PP | 2
| VV |  | "Podkladní beton výtahové šachty" 3,4*3,3*0,10 |  | 1.122 | [12 empty] | VV | 2 | 2 | True | 1 | ROZPOCET
23 | K | 273321411 | Základové desky ze ŽB bez zvýšených nároků na prostředí tř. C 20/25 | m3 | 57.335 |  | 0 | CS ÚRS 2020 01 |  | základní |  | 0 | 2.4533 | 140.6594 | 0 | 0 | 4 | K | 2 |  |  |  | ROZPOCET | 0 | 0 | 0 | 0 | 0 | 1 | 0 | 4 | -1047536289
| PP |  | Základy z betonu železového (bez výztuže) desky z betonu bez zvláštních nároků na prostředí tř. C 20/25 | [14 empty] | PP | 2
| VV |  | "Podkladní beton tl. 150 mm" 382,23*0,150 |  | 57.335 | [12 empty] | VV | 2 | 2 | True | 1 | ROZPOCET
24 | K | 273321511 | Základové desky ze ŽB bez zvýšených nároků na prostředí tř. C 25/30 | m3 | 3.968 |  | 0 | CS ÚRS 2020 01 |  | základní |  | 0 | 2.4533 | 9.7347 | 0 | 0 | 4 | K | 2 |  |  |  | ROZPOCET | 0 | 0 | 0 | 0 | 0 | 1 | 0 | 4 | -1273443790
| PP |  | Základy z betonu železového (bez výztuže) desky z betonu bez zvláštních nároků na prostředí tř. C 25/30 | [14 empty] | PP | 2
| VV |  | "Základová deska výtahové šachty" 3,10*3,20*0,40 |  | 3.968 | [12 empty] | VV | 2 | 2 | True | 1 | ROZPOCET
25 | K | 273351215 | Zřízení bednění stěn základových desek | m2 | 5.04 |  | 0 | CS ÚRS 2020 01 |  | základní |  | 0 | 0.00103 | 0.0051912 | 0 | 0 | 4 | K | 2 |  |  |  | ROZPOCET | 0 | 0 | 0 | 0 | 0 | 1 | 0 | 4 | -735154999
| PP |  | Bednění základových stěn desek svislé nebo šikmé (odkloněné), půdorysně přímé nebo zalomené ve volných nebo zapažených jámách, rýhách, šachtách, včetně případných vzpěr zřízení | [14 empty] | PP | 2
| VV |  | "Bednění desky výtahové šachty" (3,10+3,10+3,20+3,20)*0,40 |  | 5.04 | [12 empty] | VV | 2 | 2 | True | 1 | ROZPOCET
26 | K | 273351216 | Odstranění bednění stěn základových desek | m2 | 5.04 |  | 0 | CS ÚRS 2020 01 |  | základní |  | 0 | 0 | 0 | 0 | 0 | 4 | K | 2 |  |  |  | ROZPOCET | 0 | 0 | 0 | 0 | 0 | 1 | 0 | 4 | -1766558117
| PP |  | Bednění základových stěn desek svislé nebo šikmé (odkloněné), půdorysně přímé nebo zalomené ve volných nebo zapažených jámách, rýhách, šachtách, včetně případných vzpěr odstranění | [14 empty] | PP | 2
27 | K | 273362021 | Výztuž základových desek svařovanými sítěmi Kari | t | 1.403 |  | 0 | CS ÚRS 2020 01 |  | základní |  | 0 | 1.0628 | 1.4911 | 0 | 0 | 4 | K | 2 |  |  |  | ROZPOCET | 0 | 0 | 0 | 0 | 0 | 1 | 0 | 4 | 898747066
| PP |  | Výztuž základů desek ze svařovaných sítí z drátů typu KARI | [14 empty] | PP | 2
| VV |  | Výztuž podkladního betonu - KARI KH 20 (6x150/6x150) | [14 empty] | VV | 2 | 1 | True | 0 | ROZPOCET
| VV |  | "3,033 kg/m2" (382,23*3,033*1,10)*0,001 |  | 1.275 | [12 empty] | VV | 2 | 2 | True | 1 | ROZPOCET
| VV |  | 1,275*1,1 'Přepočtené koeficientem množství |  | 1.403 | [12 empty] | VV | 2 | 2 | False | 1 | ROZPOCET
28 | K | 274321511 | Základové pasy ze ŽB bez zvýšených nároků na prostředí tř. C 25/30 | m3 | 93.044 |  | 0 | CS ÚRS 2020 01 |  | základní |  | 0 | 2.4533 | 228.2639 | 0 | 0 | 4 | K | 2 |  |  |  | ROZPOCET | 0 | 0 | 0 | 0 | 0 | 1 | 0 | 4 | 166458879
| PP |  | Základy z betonu železového (bez výztuže) pasy z betonu bez zvláštních nároků na prostředí tř. C 25/30 | [14 empty] | PP | 2
| VV |  | "Pasy šířky 1200 mm" 1,213*40,84 |  | 49.539 | [12 empty] | VV | 2 | 2 | True | 0 | ROZPOCET
| VV |  | "Obvodové pasy šířky 600 mm" 0,617*46,79 |  | 28.869 | [12 empty] | VV | 2 | 2 | True | 0 | ROZPOCET
| VV |  | "Obvodové pasy šířky 500 mm" 0,506*6,65 |  | 3.365 | [12 empty] | VV | 2 | 2 | True | 0 | ROZPOCET
| VV |  | "Vnitřní pasy šířky 600 mm" 0,60*1,11*0,85 |  | 0.566 | [12 empty] | VV | 2 | 2 | True | 0 | ROZPOCET
| VV |  | "Vnitřní pasy šířky 500 mm" 1,50*0,50*0,71 |  | 0.533 | [12 empty] | VV | 2 | 2 | True | 0 | ROZPOCET
| VV |  | "Vnitřní pasy šířky 400 mm" 32,925*0,40*0,71 |  | 9.351 | [12 empty] | VV | 2 | 2 | True | 0 | ROZPOCET
| VV |  | "Vnitřní pasy šířky 400 mm - hlubší" 1,85*0,40*1,11 |  | 0.821 | [12 empty] | VV | 2 | 2 | True | 0 | ROZPOCET
| VV |  | Součet |  | 93.044 | [12 empty] | VV | 2 | 4 | True | 1 | ROZPOCET
29 | K | 274351215 | Zřízení bednění stěn základových pasů | m2 | 88.407 |  | 0 | CS ÚRS 2020 01 |  | základní |  | 0 | 0.00103 | 0.091059 | 0 | 0 | 4 | K | 2 |  |  |  | ROZPOCET | 0 | 0 | 0 | 0 | 0 | 1 | 0 | 4 | -846376791
| PP |  | Bednění základových stěn pasů svislé nebo šikmé (odkloněné), půdorysně přímé nebo zalomené ve volných nebo zapažených jámách, rýhách, šachtách, včetně případných vzpěr zřízení | [14 empty] | PP | 2
| VV |  | Bednění pasů nad rýhou: | [14 empty] | VV | 2 | 1 | True | 0 | ROZPOCET
| VV |  | (252,59)*(0,54-0,19) |  | 88.407 | [12 empty] | VV | 2 | 2 | True | 1 | ROZPOCET
30 | K | 274351216 | Odstranění bednění stěn základových pasů | m2 | 88.407 |  | 0 | CS ÚRS 2020 01 |  | základní |  | 0 | 0 | 0 | 0 | 0 | 4 | K | 2 |  |  |  | ROZPOCET | 0 | 0 | 0 | 0 | 0 | 1 | 0 | 4 | 969419934
| PP |  | Bednění základových stěn pasů svislé nebo šikmé (odkloněné), půdorysně přímé nebo zalomené ve volných nebo zapažených jámách, rýhách, šachtách, včetně případných vzpěr odstranění | [14 empty] | PP | 2
31 | K | 274361821 | Výztuž základových pásů betonářskou ocelí 10 505 (R) | t | 1.565 |  | 0 | CS ÚRS 2020 01 |  | základní |  | 0 | 1.0602 | 1.6592 | 0 | 0 | 4 | K | 2 |  |  |  | ROZPOCET | 0 | 0 | 0 | 0 | 0 | 1 | 0 | 4 | 1291163633
| PP |  | Výztuž základů pasů z betonářské oceli 10 505 (R) nebo BSt 500 | [14 empty] | PP | 2
| VV |  | "Viz Stavebně - konstrukční řešení" 1,56509 |  | 1.565 | [12 empty] | VV | 2 | 2 | True | 1 | ROZPOCET
32 | K | 275321511 | Základové patky ze ŽB bez zvýšených nároků na prostředí tř. C 25/30 | m3 | 14.399 |  | 0 | CS ÚRS 2020 01 |  | základní |  | 0 | 2.4533 | 35.3249 | 0 | 0 | 4 | K | 2 |  |  |  | ROZPOCET | 0 | 0 | 0 | 0 | 0 | 1 | 0 | 4 | -1265552415
| PP |  | Základy z betonu železového (bez výztuže) patky z betonu bez zvláštních nároků na prostředí tř. C 25/30 | [14 empty] | PP | 2
| VV |  | (2,60*2,60*0,71)*3 |  | 14.399 | [12 empty] | VV | 2 | 2 | True | 1 | ROZPOCET
33 | K | 275351215 | Zřízení bednění stěn základových patek | m2 | 10.92 |  | 0 | CS ÚRS 2020 01 |  | základní |  | 0 | 0.00103 | 0.011248 | 0 | 0 | 4 | K | 2 |  |  |  | ROZPOCET | 0 | 0 | 0 | 0 | 0 | 1 | 0 | 4 | -60461231
| PP |  | Bednění základových stěn patek svislé nebo šikmé (odkloněné), půdorysně přímé nebo zalomené ve volných nebo zapažených jámách, rýhách, šachtách, včetně případných vzpěr zřízení | [14 empty] | PP | 2
| VV |  | ((2,60*4)*(0,54-0,19))*3 |  | 10.92 | [12 empty] | VV | 2 | 2 | True | 1 | ROZPOCET
34 | K | 275351216 | Odstranění bednění stěn základových patek | m2 | 10.92 |  | 0 | CS ÚRS 2020 01 |  | základní |  | 0 | 0 | 0 | 0 | 0 | 4 | K | 2 |  |  |  | ROZPOCET | 0 | 0 | 0 | 0 | 0 | 1 | 0 | 4 | -1869029332
| PP |  | Bednění základových stěn patek svislé nebo šikmé (odkloněné), půdorysně přímé nebo zalomené ve volných nebo zapažených jámách, rýhách, šachtách, včetně případných vzpěr odstranění | [14 empty] | PP | 2
35 | K | 279311115 | Postupné podbetonování základového zdiva prostým betonem tř. C 20/25 | m3 | 2.083 |  | 0 | CS ÚRS 2020 01 |  | základní |  | 0 | 2.4533 | 5.1102 | 0 | 0 | 4 | K | 2 |  |  |  | ROZPOCET | 0 | 0 | 0 | 0 | 0 | 1 | 0 | 4 | -1632378764
| PP |  | Postupné podbetonování základového zdiva jakékoliv tloušťky, bez výkopu, bez zapažení a bednění, prostým betonem tř. C 20/25 | [14 empty] | PP | 2
| VV |  | (11,67*0,60*0,16)+(11,67*0,33*0,25) |  | 2.083 | [12 empty] | VV | 2 | 2 | True | 1 | ROZPOCET
36 | K | 564861111 | Podklad ze štěrkodrtě ŠD tl 200 mm | m2 | 382.23 |  | 0 | CS ÚRS 2020 01 |  | základní |  | 0 | 0 | 0 | 0 | 0 | 4 | K | 2 |  |  |  | ROZPOCET | 0 | 0 | 0 | 0 | 0 | 1 | 0 | 4 | -562044745
| PP |  | Podklad ze štěrkodrti ŠD s rozprostřením a zhutněním, po zhutnění tl. 200 mm | [14 empty] | PP | 2
| VV |  | "Hutnit na Id = 0,67" 382,23 |  | 382.23 | [12 empty] | VV | 2 | 2 | True | 1 | ROZPOCET
37 | K | 631319175 | Příplatek k mazanině tl do 240 mm za stržení povrchu spodní vrstvy před vložením výztuže | m3 | 382.23 |  | 0 | CS ÚRS 2020 01 |  | základní |  | 0 | 0 | 0 | 0 | 0 | 4 | K | 2 |  |  |  | ROZPOCET | 0 | 0 | 0 | 0 | 0 | 1 | 0 | 4 | 1881976899
| PP |  | Příplatek k cenám mazanin za stržení povrchu spodní vrstvy mazaniny latí před vložením výztuže nebo pletiva pro tl. obou vrstev mazaniny přes 120 do 240 mm | [14 empty] | PP | 2
| VV |  | "Podkladní beton tl. 150 mm" 382,23 |  | 382.23 | [12 empty] | VV | 2 | 2 | True | 1 | ROZPOCET
38 | K | 311101212 | Vytvoření prostupů do 0,05 m2 ve zdech nosných osazením vložek z trub, dílců, tvarovek | m | 0.75 |  | 0 | CS ÚRS 2020 01 |  | základní |  | 0 | 0 | 0 | 0 | 0 | 4 | K | 2 |  |  |  | ROZPOCET | 0 | 0 | 0 | 0 | 0 | 1 | 0 | 4 | 871765757
| PP |  | Vytvoření prostupů nebo suchých kanálků v betonových zdech nosných z monolitického betonu a železobetonu vodorovných, šikmých, obloukových, zalomených, svislých vložkami z trub, prefabrikovaných dílců, dutinových tvarovek, apod., bez jejich dodání trvale osazenými na sraz, včetně polohového zajištění v bednění při betonáži, vnější průřezové plochy přes 0,02 do 0,05 m2 | [14 empty] | PP | 2
| VV |  | "Vodovod" 0,75 |  | 0.75 | [12 empty] | VV | 2 | 2 | True | 1 | ROZPOCET
39 | K | 311101211 | Vytvoření prostupů do 0,02 m2 ve zdech nosných osazením vložek z trub, dílců, tvarovek | m | 4.5 |  | 0 | CS ÚRS 2020 01 |  | základní |  | 0 | 0 | 0 | 0 | 0 | 4 | K | 2 |  |  |  | ROZPOCET | 0 | 0 | 0 | 0 | 0 | 1 | 0 | 4 | 757011652
| PP |  | Vytvoření prostupů nebo suchých kanálků v betonových zdech nosných z monolitického betonu a železobetonu vodorovných, šikmých, obloukových, zalomených, svislých vložkami z trub, prefabrikovaných dílců, dutinových tvarovek, apod., bez jejich dodání trvale osazenými na sraz, včetně polohového zajištění v bednění při betonáži, vnější průřezové plochy do 0,02 m2 | [14 empty] | PP | 2
| VV |  | "kanalizace" 0,75*6 |  | 4.5 | [12 empty] | VV | 2 | 2 | True | 1 | ROZPOCET
| D | 3 | Svislé a kompletní konstrukce |  |  |  | 0 |  |  |  |  | 0 |  | 257.3639 |  | 0 | 1 | D | 1 |  |  |  | ROZPOCET | [6 empty] | 0
40 | K | 311113132 | Nosná zeď tl do 200 mm z hladkých tvárnic ztraceného bednění včetně výplně z betonu tř. C 16/20 | m2 | 4.884 |  | 0 | CS ÚRS 2020 01 |  | základní |  | 0 | 0.42832 | 2.0919 | 0 | 0 | 4 | K | 2 |  |  |  | ROZPOCET | 0 | 0 | 0 | 0 | 0 | 1 | 0 | 4 | 1490492803
| PP |  | Nadzákladové zdi z tvárnic ztraceného bednění hladkých, včetně výplně z betonu třídy C 16/20, tloušťky zdiva přes 150 do 200 mm | [14 empty] | PP | 2
| VV |  | "přizdívka šachty výtahu" 1,11*4,40 |  | 4.884 | [12 empty] | VV | 2 | 2 | True | 1 | ROZPOCET
41 | M | 130210120 | tyč ocelová žebírková jakost BSt 500S výztuž do betonu D 10mm | t | 0.037 |  | 0 | CS ÚRS 2018 01 |  | základní |  | 0 | 1 | 0.037 | 0 | 0 | 8 | M | 2 |  |  |  | ROZPOCET | 0 | 0 | 0 | 0 | 0 | 1 | 0 | 4 | -1386387400
| PP |  | tyč ocelová žebírková jakost BSt 500S výztuž do betonu D 10mm | [14 empty] | PP | 2
| P |  | Poznámka k položce: Hmotnost: 0,62 kg/m | [14 empty] | P | 2
| VV |  | "svislá výztuž ztraceného bednění" (20*0,617*0,001) |  | 0.012 | [12 empty] | VV | 2 | 2 | True | 0 | ROZPOCET
| VV |  | "výztuž v ložné spáře" (40*0,617*0,001) |  | 0.025 | [12 empty] | VV | 2 | 2 | True | 0 | ROZPOCET
| VV |  | Součet |  | 0.037 | [12 empty] | VV | 2 | 4 | True | 1 | ROZPOCET
42 | K | 311113135 | Nosná zeď tl do 400 mm z hladkých tvárnic ztraceného bednění včetně výplně z betonu tř. C 16/20 | m2 | 5.47 |  | 0 | CS ÚRS 2020 01 |  | základní |  | 0 | 0.9565 | 5.2321 | 0 | 0 | 4 | K | 2 |  |  |  | ROZPOCET | 0 | 0 | 0 | 0 | 0 | 1 | 0 | 4 | 1974036300
| PP |  | Nadzákladové zdi z tvárnic ztraceného bednění hladkých, včetně výplně z betonu třídy C 16/20, tloušťky zdiva přes 300 do 400 mm | [14 empty] | PP | 2
| VV |  | "šachta výtahu" 6,36*0,86 |  | 5.47 | [12 empty] | VV | 2 | 2 | True | 1 | ROZPOCET
43 | M | 130210130 | tyč ocelová žebírková jakost BSt 500S výztuž do betonu D 12mm | t | 0.053 |  | 0 | CS ÚRS 2018 01 |  | základní |  | 0 | 1 | 0.053 | 0 | 0 | 8 | M | 2 |  |  |  | ROZPOCET | 0 | 0 | 0 | 0 | 0 | 1 | 0 | 4 | -189113451
| PP |  | tyč ocelová žebírková jakost BSt 500S výztuž do betonu D 12mm | [14 empty] | PP | 2
| P |  | Poznámka k položce: Hmotnost: 0,89 kg/m | [14 empty] | P | 2
| VV |  | "výztuž v ložné spáře" (60*0,888*0,001) |  | 0.053 | [12 empty] | VV | 2 | 2 | True | 1 | ROZPOCET
44 | M | 130210140 | tyč ocelová žebírková jakost BSt 500S výztuž do betonu D 14mm | t | 0.03 |  | 0 | CS ÚRS 2018 01 |  | základní |  | 0 | 1 | 0.03 | 0 | 0 | 8 | M | 2 |  |  |  | ROZPOCET | 0 | 0 | 0 | 0 | 0 | 1 | 0 | 4 | -485471074
| PP |  | tyč ocelová žebírková jakost BSt 500S výztuž do betonu D 14mm | [14 empty] | PP | 2
| P |  | Poznámka k položce: Hmotnost: 1,21 kg/m | [14 empty] | P | 2
| VV |  | "svislá výztuž" (25*1,208*0,001) |  | 0.03 | [12 empty] | VV | 2 | 2 | True | 1 | ROZPOCET
45 | K | 311238120 | Zdivo nosné vnitřní zvukově izolační tl 250 mm P15 s maltovanými kapsami na maltu MC | m2 | 52.713 |  | 0 | CS ÚRS 2020 01 |  | základní |  | 0 | 0.27163 | 14.3184 | 0 | 0 | 4 | K | 2 |  |  |  | ROZPOCET | 0 | 0 | 0 | 0 | 0 | 1 | 0 | 4 | -1892816688
| PP |  | Zdivo nosné jednovrstvé z cihel děrovaných vnitřní zvukově izolační s plně promaltovanými svislými kapsami tl. zdiva 250 mm, pevnost cihel P15, na maltu MVC | [14 empty] | PP | 2
| VV |  | "1.n.p.-m.č. 115" | [14 empty] | VV | 2 | 1 | True | 0 | ROZPOCET
| VV |  | (5,4+5,4+5,675) * 3,5 - (1,1*2,25)*2 |  | 52.713 | [12 empty] | VV | 2 | 2 | True | 1 | ROZPOCET
46 | K | 311238124 | Zdivo nosné zvukově izolační tl 190 mm P10,P15 z broušených cihel na tenkovrstvou maltu | m2 | 54.181 |  | 0 | CS ÚRS 2020 01 |  | základní |  | 0 | 0.19087 | 10.3415 | 0 | 0 | 4 | K | 2 |  |  |  | ROZPOCET | 0 | 0 | 0 | 0 | 0 | 1 | 0 | 4 | 991480352
| PP |  | Zdivo nosné jednovrstvé z cihel děrovaných vnitřní zvukově izolační z broušených cihel, lepených tenkovrstvou maltou, pevnost cihel P10, P15, tl. zdiva 190 mm | [14 empty] | PP | 2
| VV |  | 19 AKU | [14 empty] | VV | 2 | 1 | True | 0 | ROZPOCET
| VV |  | "1.n.p." (5,675) * 3,50 |  | 19.863 | [12 empty] | VV | 2 | 2 | True | 0 | ROZPOCET
| VV |  | "2.n.p." (11,75) * 3,25 -(0,9*2,15)*2 |  | 34.318 | [12 empty] | VV | 2 | 2 | True | 0 | ROZPOCET
| VV |  | Součet |  | 54.181 | [12 empty] | VV | 2 | 4 | True | 1 | ROZPOCET
47 | K | 311238144 | Zdivo nosné vnitřní z cihel broušených tl 300 mm pevnosti P10 lepených tenkovrstvou maltou | m2 | 8.855 |  | 0 | CS ÚRS 2020 01 |  | základní |  | 0 | 0.26119 | 2.3128 | 0 | 0 | 4 | K | 2 |  |  |  | ROZPOCET | 0 | 0 | 0 | 0 | 0 | 1 | 0 | 4 | -109503135
| PP |  | Zdivo nosné jednovrstvé z cihel děrovaných vnitřní broušené, spojené na pero a drážku, lepené tenkovrstvou maltou, pevnost cihel P10, tl. zdiva 300 mm | [14 empty] | PP | 2
| VV |  | "1.n.p.-1.01" (5,66*0,25) |  | 1.415 | [12 empty] | VV | 2 | 2 | True | 0 | ROZPOCET
| VV |  | "1.n.p. zazdívka otvorů - J stěna)" (1,2*1,8) + (2,2*2,4) |  | 7.44 | [12 empty] | VV | 2 | 2 | True | 0 | ROZPOCET
| VV |  | Součet |  | 8.855 | [12 empty] | VV | 2 | 4 | True | 1 | ROZPOCET
48 | K | 311238625 | Zdivo nosné vnější tepelně izolační z cihel broušených tl 400 mm U = 0,22 W/m2K na maltu | m2 | 3.088 |  | 0 | CS ÚRS 2020 01 |  | základní |  | 0 | 0.262 | 0.80906 | 0 | 0 | 4 | K | 2 |  |  |  | ROZPOCET | 0 | 0 | 0 | 0 | 0 | 1 | 0 | 4 | 790107560
| PP |  | Zdivo nosné jednovrstvé z cihel děrovaných tepelně izolačních broušené, lepené tenkovrstvou maltou, součinitel prostupu tepla U = 0,22, tl. zdiva 400 mm | [14 empty] | PP | 2
| VV |  | 2.NP - 1. řada nad posuvnou spárou | [14 empty] | VV | 2 | 1 | True | 0 | ROZPOCET
| VV |  | 12,35*0,25 |  | 3.088 | [12 empty] | VV | 2 | 2 | True | 1 | ROZPOCET
49 | M | 585621000 | směs suchá maltová zakládací pro broušené zdivo | t | 0.124 |  | 0 | CS ÚRS 2018 01 |  | základní |  | 0 | 1 | 0.124 | 0 | 0 | 8 | M | 2 |  |  |  | ROZPOCET | 0 | 0 | 0 | 0 | 0 | 1 | 0 | 4 | -763257046
| PP |  | směs suchá maltová zakládací pro broušené zdivo | [14 empty] | PP | 2
| VV |  | "1. řada - 38S Profi" | [14 empty] | VV | 2 | 1 | True | 0 | ROZPOCET
| VV |  | (12,35*0,40)*25/1000 |  | 0.124 | [12 empty] | VV | 2 | 2 | True | 1 | ROZPOCET
50 | K | 311238652 | Zdivo jednovrstvé tepelně izolační z cihel broušených s vniřní izolací z minerální vlny na tenkovrstvou maltu U přes 0,14 do 0,18 W/m2K tl 380 mm | m2 | 25.874 |  | 0 | CS ÚRS 2020 01 |  | základní |  | 0 | 0.26068 | 6.7448 | 0 | 0 | 4 | K | 2 |  |  |  | ROZPOCET | 0 | 0 | 0 | 0 | 0 | 1 | 0 | 4 | -1784631754
| PP |  | Zdivo jednovrstvé tepelně izolační z cihel děrovaných broušených s integrovanou izolací z hydrofobizované minerální vlny na tenkovrstvou maltu, součinitel prostupu tepla U přes 0,14 do 0,18, tl. zdiva 380 mm | [14 empty] | PP | 2
| VV |  | "1. řada - 38S Profi" | [14 empty] | VV | 2 | 1 | True | 0 | ROZPOCET
| VV |  | (37,63*2+9,795+0,7+4,89+1,8+5,85+2,6*2)*0,25 |  | 25.874 | [12 empty] | VV | 2 | 2 | True | 0 | ROZPOCET
| VV |  | Součet |  | 25.874 | [12 empty] | VV | 2 | 4 | True | 1 | ROZPOCET
51 | M | 585621000 | směs suchá maltová zakládací pro broušené zdivo | t | 0.983 |  | 0 | CS ÚRS 2018 01 |  | základní |  | 0 | 1 | 0.983 | 0 | 0 | 8 | M | 2 |  |  |  | ROZPOCET | 0 | 0 | 0 | 0 | 0 | 1 | 0 | 4 | -18211944
| PP |  | směs suchá maltová zakládací pro broušené zdivo | [14 empty] | PP | 2
| VV |  | "1. řada - 38S Profi" | [14 empty] | VV | 2 | 1 | True | 0 | ROZPOCET
| VV |  | (37,63*2+9,795+0,7+4,89+1,8+5,85+2,6*2)*0,38 *25/1000 |  | 0.983 | [12 empty] | VV | 2 | 2 | True | 1 | ROZPOCET
52 | K | 331123911 | Montáž ŽB sloupů přivařením k základu hmotnosti do 1,5 t budova v do 18 m | kus | 3 |  | 0 | CS ÚRS 2020 01 |  | základní |  | 0 | 0.02646 | 0.07938 | 0 | 0 | 4 | K | 2 |  |  |  | ROZPOCET | 0 | 0 | 0 | 0 | 0 | 1 | 0 | 4 | 1958174321
| PP |  | Montáž sloupů ze železobetonu přivařených k základu,v budovách výšky do 18 m, hmotnosti do 1,5 t | [14 empty] | PP | 2
53 | M | Sloup S1 | ŽB sloup S1, průřez 400/400 mm, délka 3250 mm | kus | 3 |  | 0 | vlastní, dle zkušenosti |  | základní |  | 0 | 0 | 0 | 0 | 0 | 8 | M | 2 |  |  |  | ROZPOCET | 0 | 0 | 0 | 0 | 0 | 1 | 0 | 4 | -2121028725
| PP |  | ŽB sloup S1, průřez 400/400 mm, délka 3250 mm | [14 empty] | PP | 2
54 | K | 342171111 | Montáž opláštění stěn ocelových kcí z tvarovaných ocelových plechů šroubovaných budov v do 6 m | m2 | 9.256 |  | 0 | CS ÚRS 2020 01 |  | základní |  | 0 | 0 | 0 | 0 | 0 | 4 | K | 2 |  |  |  | ROZPOCET | 0 | 0 | 0 | 0 | 0 | 1 | 0 | 4 | 1182385538
| PP |  | Montáž opláštění stěn ocelové konstrukce z tvarovaných ocelových plechů šroubovaných, výšky budovy do 6 m | [14 empty] | PP | 2
| VV |  | Ocelová konstrukce vstupu: | [14 empty] | VV | 2 | 1 | True | 0 | ROZPOCET
| VV |  | "Pozink plech s PES povrchem tl. 0,5 mm" 4,305 * 1,15 |  | 4.951 | [12 empty] | VV | 2 | 2 | True | 0 | ROZPOCET
| VV |  | "Pozink plech tl. 2,00 mm" 4,305 |  | 4.305 | [12 empty] | VV | 2 | 2 | True | 0 | ROZPOCET
| VV |  | Součet |  | 9.256 | [12 empty] | VV | 2 | 4 | True | 1 | ROZPOCET
55 | M | 138801030 | plech tabule 0,5 mm šířka 1250 mm povrch 25 µm Polyester mat | m2 | 4.951 |  | 0 | CS ÚRS 2018 01 |  | základní |  | 0 | 0.00345 | 0.017081 | 0 | 0 | 8 | M | 2 |  |  |  | ROZPOCET | 0 | 0 | 0 | 0 | 0 | 1 | 0 | 4 | 1572232364
| PP |  | plech tabule 0,5 mm šířka 1250 mm povrch 25 µm Polyester mat | [14 empty] | PP | 2
56 | M | 138142110 | plech hladký Pz jakost DX51+Z275 tl 2mm tabule | t | 0.069 |  | 0 | CS ÚRS 2018 01 |  | základní |  | 0 | 1 | 0.069 | 0 | 0 | 8 | M | 2 |  |  |  | ROZPOCET | 0 | 0 | 0 | 0 | 0 | 1 | 0 | 4 | 428396109
| PP |  | plech hladký Pz jakost DX51+Z275 tl 2mm tabule | [14 empty] | PP | 2
| P |  | Poznámka k položce: Hmotnost: 16 kg/m2 | [14 empty] | P | 2
| VV |  | (4,305*16)*0,001 |  | 0.069 | [12 empty] | VV | 2 | 2 | True | 1 | ROZPOCET
57 | K | 342191911 | Montáž pomocných a kotevních prvků pro opláštění stěn | kg | 9.813 |  | 0 | CS ÚRS 2020 01 |  | základní |  | 0 | 0 | 0 | 0 | 0 | 4 | K | 2 |  |  |  | ROZPOCET | 0 | 0 | 0 | 0 | 0 | 1 | 0 | 4 | 1201178220
| PP |  | Montáž opláštění stěn ocelové konstrukce ocelových pomocných a kotevních prvků pro opláštění stěn | [14 empty] | PP | 2
| VV |  | Ocelová konstrukce vstupu: | [14 empty] | VV | 2 | 1 | True | 0 | ROZPOCET
| VV |  | "Plotna 250x250x10 mm" 9,813 |  | 9.813 | [12 empty] | VV | 2 | 2 | True | 1 | ROZPOCET
58 | M | 135225200 | ocel široká jakost S235JR 250x10mm | t | 0.01 |  | 0 | CS ÚRS 2018 01 |  | základní |  | 0 | 1 | 0.01 | 0 | 0 | 8 | M | 2 |  |  |  | ROZPOCET | 0 | 0 | 0 | 0 | 0 | 1 | 0 | 4 | 538693875
| PP |  | ocel široká jakost S235JR 250x10mm | [14 empty] | PP | 2
| P |  | Poznámka k položce: Hmotnost: 19,63 kg/m | [14 empty] | P | 2
| VV |  | "Plotna 250x250x10 mm" 9,813*0,001 |  | 0.01 | [12 empty] | VV | 2 | 2 | True | 1 | ROZPOCET
59 | K | 389941022 | Montáž kovových doplňkových konstrukcí do 10 kg pro montáž prefabrikovaných dílců | kg | 91.079 |  | 0 | CS ÚRS 2020 01 |  | základní |  | 0 | 0 | 0 | 0 | 0 | 4 | K | 2 |  |  |  | ROZPOCET | 0 | 0 | 0 | 0 | 0 | 1 | 0 | 4 | 386808383
| PP |  | Montáž kovových doplňkových konstrukcí pro montáž prefabrikovaných dílců hmotnosti jednoho kusu přes 1 do 10 kg | [14 empty] | PP | 2
| VV |  | "Kování patek K2" 3*2,925 |  | 8.775 | [12 empty] | VV | 2 | 2 | True | 0 | ROZPOCET
| VV |  | "Kování sloupů K1" 3*4,768 |  | 14.304 | [12 empty] | VV | 2 | 2 | True | 0 | ROZPOCET
| VV |  | "Kování průvlaků K3" 60,0 |  | 60 | [12 empty] | VV | 2 | 2 | True | 0 | ROZPOCET
| VV |  | "Kování ztužidel K4" 8,0 |  | 8 | [12 empty] | VV | 2 | 2 | True | 0 | ROZPOCET
| VV |  | Součet |  | 91.079 | [12 empty] | VV | 2 | 4 | True | 1 | ROZPOCET
60 | K | 311238146 | Zdivo nosné vnitřní z cihel broušených tl 175 mm pevnosti P 10 lepených PUR pěnou | m2 | 17.973 |  | 0 | CS ÚRS 2020 01 |  | základní |  | 0 | 0.15254 | 2.7416 | 0 | 0 | 4 | K | 2 |  |  |  | ROZPOCET | 0 | 0 | 0 | 0 | 0 | 1 | 0 | 4 | -285052179
| PP |  | Zdivo nosné jednovrstvé z cihel děrovaných vnitřní broušené, spojené na pero a drážku, lepené PUR pěnou, pevnost cihel P10, tl. zdiva 175 mm | [14 empty] | PP | 2
| VV |  | "1.n.p. 113-112" (5,675*3,5)-(0,9*2,1) |  | 17.973 | [12 empty] | VV | 2 | 2 | True | 1 | ROZPOCET
61 | K | 311238147 | Zdivo nosné vnitřní z cihel broušených tl 240 mm pevnosti P 10 lepených PUR pěnou | m2 | 55.3 |  | 0 | CS ÚRS 2020 01 |  | základní |  | 0 | 0.2209 | 12.2158 | 0 | 0 | 4 | K | 2 |  |  |  | ROZPOCET | 0 | 0 | 0 | 0 | 0 | 1 | 0 | 4 | -2025544217
| PP |  | Zdivo nosné jednovrstvé z cihel děrovaných vnitřní broušené, spojené na pero a drážku, lepené PUR pěnou, pevnost cihel P10, tl. zdiva 240 mm | [14 empty] | PP | 2
| VV |  | "1.n.p. 116+schodiště" (16,85*3,25)-(1,8*2,25) + (1,25*1,835)*2 |  | 55.3 | [12 empty] | VV | 2 | 2 | True | 1 | ROZPOCET
62 | K | 311238248 | Zdivo nosné vnější z cihel broušených tl 440 mm pevnosti P 10 lepených PUR pěnou | m2 | 414.012 |  | 0 | CS ÚRS 2020 01 |  | základní |  | 0 | 0.34075 | 141.0746 | 0 | 0 | 4 | K | 2 |  |  |  | ROZPOCET | 0 | 0 | 0 | 0 | 0 | 1 | 0 | 4 | -14447937
| PP |  | Zdivo nosné jednovrstvé z cihel děrovaných vnější broušené, spojené na pero a drážku, lepené PUR pěnou, pevnost cihel P8, P10, tl. zdiva 440 mm | [14 empty] | PP | 2
| VV |  | "1.n.p" | [14 empty] | VV | 2 | 1 | True | 0 | ROZPOCET
| VV |  | (37,63*2+0,6+11,75+4,89+1,8*2)*3,0 - (1,75*1,9*21+0,75*1,15*7+2,3*2,75+2,235*3+1,8*2,25) |  | 195.358 | [12 empty] | VV | 2 | 2 | True | 0 | ROZPOCET
| VV |  | (11,7*0,75) |  | 8.775 | [12 empty] | VV | 2 | 2 | True | 0 | ROZPOCET
| VV |  | "2.n.p." | [14 empty] | VV | 2 | 1 | True | 0 | ROZPOCET
| VV |  | (20,38*2+11,75*2+1,8*2+5,19)*3,25 - (1,75*1,9*12+0,75*1,15*7+2,235*3,25) |  | 184.211 | [12 empty] | VV | 2 | 2 | True | 0 | ROZPOCET
| VV |  | "štíty" (12,63*0,9)*2 + (4,89*0,6) |  | 25.668 | [12 empty] | VV | 2 | 2 | True | 0 | ROZPOCET
| VV |  | Součet |  | 414.012 | [12 empty] | VV | 2 | 4 | True | 1 | ROZPOCET
63 | K | 311238249 | Zdivo nosné vnější z cihel broušených tl 440 mm pevnosti P 15 lepených PUR pěnou | m2 | 3.75 |  | 0 | CS ÚRS 2020 01 |  | základní |  | 0 | 0.34075 | 1.2778 | 0 | 0 | 4 | K | 2 |  |  |  | ROZPOCET | 0 | 0 | 0 | 0 | 0 | 1 | 0 | 4 | 39041676
| PP |  | Zdivo nosné jednovrstvé z cihel děrovaných vnější broušené, spojené na pero a drážku, lepené PUR pěnou, pevnost cihel P15, tl. zdiva 440 mm | [14 empty] | PP | 2
| VV |  | "pilíř mezi m.č. 101-102" 1,25*3,0 |  | 3.75 | [12 empty] | VV | 2 | 2 | True | 1 | ROZPOCET
64 | K | 311238912 | Výplň kapes obvodového zdiva extrudovaným polystyrénem lepeným do drážky | m | 268 |  | 0 | CS ÚRS 2020 01 |  | základní |  | 0 | 0.00144 | 0.38592 | 0 | 0 | 4 | K | 2 |  |  |  | ROZPOCET | 0 | 0 | 0 | 0 | 0 | 1 | 0 | 4 | 1873561940
| PP |  | Výplň kapes zdiva z děrovaných cihel polystyrénem extrudovaným tl. 30 mm lepeným do drážky | [14 empty] | PP | 2
| VV |  | "XPS 2800 C - 20*4 mm" | [14 empty] | VV | 2 | 1 | True | 0 | ROZPOCET
| VV |  | "okno 1,75*1,65" (1,75+1,65)*2 * (20+12) |  | 217.6 | [12 empty] | VV | 2 | 2 | True | 0 | ROZPOCET
| VV |  | "okno 0,9*0,7" (0,9+0,7)*2 * (7+7) |  | 44.8 | [12 empty] | VV | 2 | 2 | True | 0 | ROZPOCET
| VV |  | "dveře" (2*2+1,6) |  | 5.6 | [12 empty] | VV | 2 | 2 | True | 0 | ROZPOCET
| VV |  | Součet |  | 268 | [12 empty] | VV | 2 | 4 | True | 1 | ROZPOCET
65 | K | 317168111 | Překlad keramický plochý š 11,5 cm dl 100 cm | kus | 14 |  | 0 | CS ÚRS 2020 01 |  | základní |  | 0 | 0.01828 | 0.25592 | 0 | 0 | 4 | K | 2 |  |  |  | ROZPOCET | 0 | 0 | 0 | 0 | 0 | 1 | 0 | 4 | 1533474662
| PP |  | Překlady keramické ploché osazené do maltového lože, výšky překladu 7,1 cm šířky 11,5 cm, délky 100 cm | [14 empty] | PP | 2
| VV |  | "1.n.p. dveře 70" 6 |  | 6 | [12 empty] | VV | 2 | 2 | True | 0 | ROZPOCET
| VV |  | "2.n.p. dveře 70" 8 |  | 8 | [12 empty] | VV | 2 | 2 | True | 0 | ROZPOCET
| VV |  | Součet |  | 14 | [12 empty] | VV | 2 | 4 | True | 1 | ROZPOCET
66 | K | 317168112 | Překlad keramický plochý š 11,5 cm dl 125 cm | kus | 10 |  | 0 | CS ÚRS 2020 01 |  | základní |  | 0 | 0.02321 | 0.2321 | 0 | 0 | 4 | K | 2 |  |  |  | ROZPOCET | 0 | 0 | 0 | 0 | 0 | 1 | 0 | 4 | -533989432
| PP |  | Překlady keramické ploché osazené do maltového lože, výšky překladu 7,1 cm šířky 11,5 cm, délky 125 cm | [14 empty] | PP | 2
| VV |  | "1.n.p. dveře 80" 7 |  | 7 | [12 empty] | VV | 2 | 2 | True | 0 | ROZPOCET
| VV |  | "2.n.p. dveře 80+90" 2+1 |  | 3 | [12 empty] | VV | 2 | 2 | True | 0 | ROZPOCET
| VV |  | Součet |  | 10 | [12 empty] | VV | 2 | 4 | True | 1 | ROZPOCET
67 | K | 317168116 | Překlad keramický plochý š 11,5 cm dl 225 cm | kus | 4 |  | 0 | CS ÚRS 2020 01 |  | základní |  | 0 | 0.04131 | 0.16524 | 0 | 0 | 4 | K | 2 |  |  |  | ROZPOCET | 0 | 0 | 0 | 0 | 0 | 1 | 0 | 4 | 318821307
| PP |  | Překlady keramické ploché osazené do maltového lože, výšky překladu 7,1 cm šířky 11,5 cm, délky 225 cm | [14 empty] | PP | 2
| VV |  | "výtah 1+2.n.p." 2 |  | 2 | [12 empty] | VV | 2 | 2 | True | 0 | ROZPOCET
| VV |  | "strojovna výtah" 2 |  | 2 | [12 empty] | VV | 2 | 2 | True | 0 | ROZPOCET
| VV |  | Součet |  | 4 | [12 empty] | VV | 2 | 4 | True | 1 | ROZPOCET
68 | K | 317168130 | Překlad keramický vysoký v 23,8 cm dl 100 cm | kus | 70 |  | 0 | CS ÚRS 2020 01 |  | základní |  | 0 | 0.03727 | 2.6089 | 0 | 0 | 4 | K | 2 |  |  |  | ROZPOCET | 0 | 0 | 0 | 0 | 0 | 1 | 0 | 4 | -1824293609
| PP |  | Překlady keramické vysoké osazené do maltového lože, šířky překladu 7 cm výšky 23,8 cm, délky 100 cm | [14 empty] | PP | 2
| VV |  | "nad okny dl. 0,75m-1+2.n.p." (7+7) *5 |  | 70 | [12 empty] | VV | 2 | 2 | True | 1 | ROZPOCET
69 | K | 317168132 | Překlad keramický vysoký v 23,8 cm dl 150 cm | kus | 3 |  | 0 | CS ÚRS 2020 01 |  | základní |  | 0 | 0.05563 | 0.16689 | 0 | 0 | 4 | K | 2 |  |  |  | ROZPOCET | 0 | 0 | 0 | 0 | 0 | 1 | 0 | 4 | -863438007
| PP |  | Překlady keramické vysoké osazené do maltového lože, šířky překladu 7 cm výšky 23,8 cm, délky 150 cm | [14 empty] | PP | 2
| VV |  | "1.n.p." 3 |  | 3 | [12 empty] | VV | 2 | 2 | True | 1 | ROZPOCET
70 | K | 317168135 | Překlad keramický vysoký v 23,8 cm dl 225 cm | kus | 166 |  | 0 | CS ÚRS 2020 01 |  | základní |  | 0 | 0.08347 | 13.856 | 0 | 0 | 4 | K | 2 |  |  |  | ROZPOCET | 0 | 0 | 0 | 0 | 0 | 1 | 0 | 4 | -1058868261
| PP |  | Překlady keramické vysoké osazené do maltového lože, šířky překladu 7 cm výšky 23,8 cm, délky 225 cm | [14 empty] | PP | 2
| VV |  | "nad okny dl. 1,75 +2.n.p. " (20+12)*5 |  | 160 | [12 empty] | VV | 2 | 2 | True | 0 | ROZPOCET
| VV |  | "1.n.p.vnitřek" (3+3) |  | 6 | [12 empty] | VV | 2 | 2 | True | 0 | ROZPOCET
| VV |  | Součet |  | 166 | [12 empty] | VV | 2 | 4 | True | 1 | ROZPOCET
71 | K | 317168137 | Překlad keramický vysoký v 23,8 cm dl 275 cm | kus | 5 |  | 0 | CS ÚRS 2020 01 |  | základní |  | 0 | 0.10203 | 0.51015 | 0 | 0 | 4 | K | 2 |  |  |  | ROZPOCET | 0 | 0 | 0 | 0 | 0 | 1 | 0 | 4 | 1353433571
| PP |  | Překlady keramické vysoké osazené do maltového lože, šířky překladu 7 cm výšky 23,8 cm, délky 275 cm | [14 empty] | PP | 2
72 | K | 317168138 | Překlad keramický vysoký v 23,8 cm dl 300 cm | kus | 5 |  | 0 | CS ÚRS 2020 01 |  | základní |  | 0 | 0.11121 | 0.55605 | 0 | 0 | 4 | K | 2 |  |  |  | ROZPOCET | 0 | 0 | 0 | 0 | 0 | 1 | 0 | 4 | 660764612
| PP |  | Překlady keramické vysoké osazené do maltového lože, šířky překladu 7 cm výšky 23,8 cm, délky 300 cm | [14 empty] | PP | 2
| VV |  | "vrara 1.n.p." 5 |  | 5 | [12 empty] | VV | 2 | 2 | True | 1 | ROZPOCET
73 | K | 317998114 | Tepelná izolace mezi překlady v 24 cm z EPS tl 90 mm | m | 80 |  | 0 | CS ÚRS 2020 01 |  | základní |  | 0 | 0.00034 | 0.0272 | 0 | 0 | 4 | K | 2 |  |  |  | ROZPOCET | 0 | 0 | 0 | 0 | 0 | 1 | 0 | 4 | 1746362576
| PP |  | Izolace tepelná mezi překlady z pěnového polystyrenu výšky 24 cm, tloušťky 90 mm | [14 empty] | PP | 2
| VV |  | "1.n.p." 2,25*20+1*7+3*1+2,25*1 |  | 57.25 | [12 empty] | VV | 2 | 2 | True | 0 | ROZPOCET
| VV |  | "2.n.p." 1*7+2,25*7 |  | 22.75 | [12 empty] | VV | 2 | 2 | True | 0 | ROZPOCET
| VV |  | Součet |  | 80 | [12 empty] | VV | 2 | 4 | True | 1 | ROZPOCET
74 | K | 342248131 | Příčky zvukově izolační tl 115 mm pevnosti P10 na MVC | m2 | 37.083 |  | 0 | CS ÚRS 2020 01 |  | základní |  | 0 | 0.13415 | 4.9747 | 0 | 0 | 4 | K | 2 |  |  |  | ROZPOCET | 0 | 0 | 0 | 0 | 0 | 1 | 0 | 4 | -64932949
| PP |  | Příčky jednoduché z cihel děrovaných spojených na pero a drážku zvukově izolačních na maltu MVC, pevnost cihel P 10, P 15, tl. příčky 115 mm | [14 empty] | PP | 2
| VV |  | "2.n.p.-112-113" (11,41*3,25) |  | 37.083 | [12 empty] | VV | 2 | 2 | True | 1 | ROZPOCET
75 | K | 342248146 | Příčky z cihel broušených tl 115 mm pevnosti P10 lepených PUR pěnou | m2 | 316.814 |  | 0 | CS ÚRS 2020 01 |  | základní |  | 0 | 0.10031 | 31.7796 | 0 | 0 | 4 | K | 2 |  |  |  | ROZPOCET | 0 | 0 | 0 | 0 | 0 | 1 | 0 | 4 | -698053354
| PP |  | Příčky jednoduché z cihel děrovaných spojených na pero a drážku broušených, lepených PUR pěnou, pevnost cihel P10, tl. příčky 115 mm | [14 empty] | PP | 2
| VV |  | "1.n.p. | [14 empty] | VV | 2 | 1 | True | 0 | ROZPOCET
| VV |  | "výtah" (1,8*3,5) -(1,1*2,1) |  | 3.99 | [12 empty] | VV | 2 | 2 | True | 0 | ROZPOCET
| VV |  | "108-110" (5,27+4,1+0,9+5,3+3,9+5,7+0,2*2)*3,5 -(1,6*2+1,4*4) |  | 80.695 | [12 empty] | VV | 2 | 2 | True | 0 | ROZPOCET
| VV |  | "104-107" (6,4+2,17+1,385+4,015*2+2,8)*3,5 - (1,8*1+1,6*2+1,4*1) |  | 66.348 | [12 empty] | VV | 2 | 2 | True | 0 | ROZPOCET
| VV |  | "113" (3+3,965)*3,5 -(1,7+1+1+1,5+1,5) |  | 17.678 | [12 empty] | VV | 2 | 2 | True | 0 | ROZPOCET
| VV |  | "117" (2,615+2)*3,25-1,6 |  | 13.399 | [12 empty] | VV | 2 | 2 | True | 0 | ROZPOCET
| VV |  | "štítová stěna přizdívka" (2,9+5,3) * 2,5 |  | 20.5 | [12 empty] | VV | 2 | 2 | True | 0 | ROZPOCET
| VV |  | 2.n.p. | [14 empty] | VV | 2 | 1 | True | 0 | ROZPOCET
| VV |  | "výtah" (1,8*3,25) - (1,1*2,1) |  | 3.54 | [12 empty] | VV | 2 | 2 | True | 0 | ROZPOCET
| VV |  | "208-211" (7,9+4,205+2,5+1,8)*3,25-(1,8*1+1,6*1+1,4*2) |  | 47.116 | [12 empty] | VV | 2 | 2 | True | 0 | ROZPOCET
| VV |  | "202-206" (4,015*2+1,85+1,65*3+4,9+2,9)*3,25-(1,6*1+1,4*6) |  | 63.548 | [12 empty] | VV | 2 | 2 | True | 0 | ROZPOCET
| VV |  | Součet |  | 316.814 | [12 empty] | VV | 2 | 4 | True | 1 | ROZPOCET
76 | K | 342291112 | Ukotvení příček montážní polyuretanovou pěnou tl příčky přes 100 mm | m | 225.92 |  | 0 | CS ÚRS 2020 01 |  | základní |  | 0 | 0.00012 | 0.02711 | 0 | 0 | 4 | K | 2 |  |  |  | ROZPOCET | 0 | 0 | 0 | 0 | 0 | 1 | 0 | 4 | -435050232
| PP |  | Ukotvení příček polyuretanovou pěnou, tl. příčky přes 100 mm | [14 empty] | PP | 2
| VV |  | 1.n.p. - ukončení u Spirollu - příčky tl. 11,5 mm | [14 empty] | VV | 2 | 1 | True | 0 | ROZPOCET
| VV |  | (1,8) + (5,27+4,1+0,9+5,3+3,9+5,7+0,2*2) + (6,4+2,17+1,385+4,015*2+2,8) |  | 48.155 | [12 empty] | VV | 2 | 2 | True | 0 | ROZPOCET
| VV |  | (3+3,965) |  | 6.965 | [12 empty] | VV | 2 | 2 | True | 0 | ROZPOCET
| VV |  | "dozdívka J štít" (2,3*4)+5,3+2,9 |  | 17.4 | [12 empty] | VV | 2 | 2 | True | 0 | ROZPOCET
| VV |  | ukončení u Spirollu Porotherm 19 AKU +17,5 | [14 empty] | VV | 2 | 1 | True | 0 | ROZPOCET
| VV |  | "1. n.p." (5,675+5,675) *2 |  | 22.7 | [12 empty] | VV | 2 | 2 | True | 0 | ROZPOCET
| VV |  | "1.n.p. - tl. 250 mm AKU" (5,4+5,4+5,675) *2 |  | 32.95 | [12 empty] | VV | 2 | 2 | True | 0 | ROZPOCET
| VV |  | Mezisoučet |  | 128.17 | [12 empty] | VV | 2 | 3 | True | 0 | ROZPOCET
| VV |  | příčky - svislé napojení | [14 empty] | VV | 2 | 1 | True | 0 | ROZPOCET
| VV |  | "1.n.p." 15*3,25 |  | 48.75 | [12 empty] | VV | 2 | 2 | True | 0 | ROZPOCET
| VV |  | "2.n.p." 14*3,5 |  | 49 | [12 empty] | VV | 2 | 2 | True | 0 | ROZPOCET
| VV |  | Součet |  | 225.92 | [12 empty] | VV | 2 | 4 | True | 1 | ROZPOCET
77 | K | 342291121 | Ukotvení příček k cihelným konstrukcím plochými kotvami | m | 146.95 |  | 0 | CS ÚRS 2020 01 |  | základní |  | 0 | 0.00013 | 0.019103 | 0 | 0 | 4 | K | 2 |  |  |  | ROZPOCET | 0 | 0 | 0 | 0 | 0 | 1 | 0 | 4 | 1045317377
| PP |  | Ukotvení příček plochými kotvami, do konstrukce cihelné | [14 empty] | PP | 2
| VV |  | "1.n.p. tl. 11,5+19 +24" (3,25*15 + 2,3*4) + (3,25*2)*2 + (3,25*2)*2 |  | 83.95 | [12 empty] | VV | 2 | 2 | True | 0 | ROZPOCET
| VV |  | "2.n.p.tl. 11,5+19" (14*3,5) + (3,5*2)*2 |  | 63 | [12 empty] | VV | 2 | 2 | True | 0 | ROZPOCET
| VV |  | Součet |  | 146.95 | [12 empty] | VV | 2 | 4 | True | 1 | ROZPOCET
78 | K | 342291131 | Ukotvení příček k betonovým konstrukcím plochými kotvami | m | 45.5 |  | 0 | CS ÚRS 2020 01 |  | základní |  | 0 | 0.0002 | 0.0091 | 0 | 0 | 4 | K | 2 |  |  |  | ROZPOCET | 0 | 0 | 0 | 0 | 0 | 1 | 0 | 4 | 2025348684
| PP |  | Ukotvení příček plochými kotvami, do konstrukce betonové | [14 empty] | PP | 2
| VV |  | "1.n.p.- tl. 11,5 + 24 AKU+24" ( 3,25*2) + (3,25*4)*2 +(3,25*2)*2 |  | 45.5 | [12 empty] | VV | 2 | 2 | True | 1 | ROZPOCET
79 | K | 346272115 | Přizdívka z pórobetonových tvárnic tl 150 mm | m2 | 10.703 |  | 0 | CS ÚRS 2018 01 |  | základní |  | 0 | 0.10745 | 1.15 | 0 | 0 | 4 | K | 2 |  |  |  | ROZPOCET | 0 | 0 | 0 | 0 | 0 | 1 | 0 | 4 | -1701738992
| PP |  | Přizdívky z pórobetonových tvárnic objemová hmotnost do 500 kg/m3, na tenké maltové lože, tloušťka přizdívky 150 mm | [14 empty] | PP | 2
| VV |  | Zazdívky předstěnových modulů pro WC, bidet, výlevku: | [14 empty] | VV | 2 | 1 | True | 0 | ROZPOCET
| VV |  | 1.NP: | [14 empty] | VV | 2 | 1 | True | 0 | ROZPOCET
| VV |  | 1,10*1,50 |  | 1.65 | [12 empty] | VV | 2 | 2 | True | 0 | ROZPOCET
| VV |  | 2.NP: | [14 empty] | VV | 2 | 1 | True | 0 | ROZPOCET
| VV |  | (1,485*1,50)+(0,90*1,50)+(0,95*1,50)+(0,90*1,50*3) |  | 9.053 | [12 empty] | VV | 2 | 2 | True | 0 | ROZPOCET
| VV |  | Součet |  | 10.703 | [12 empty] | VV | 2 | 4 | True | 1 | ROZPOCET
80 | K | 319231212 | Dodatečná izolace PE fólií zdiva cihelného tl do 300 mm podřezáním řetězovou pilou | m2 | 3.48 |  | 0 | CS ÚRS 2020 01 |  | základní |  | 0 | 0.02212 | 0.076978 | 0 | 0 | 4 | K | 2 |  |  |  | ROZPOCET | 0 | 0 | 0 | 0 | 0 | 1 | 0 | 4 | -1084820404
| PP |  | Dodatečná izolace zdiva podřezáním řetězovou pilou zdiva cihelného, tloušťky do 300 mm | [14 empty] | PP | 2
| VV |  | "J štítová stěna" 11,6*0,3 |  | 3.48 | [12 empty] | VV | 2 | 2 | True | 1 | ROZPOCET
| D | 4 | Vodorovné konstrukce |  |  |  | 0 |  |  |  |  | 0 |  | 182.0059 |  | 0 | 1 | D | 1 |  |  |  | ROZPOCET | [6 empty] | 0
81 | K | 389361001 | Doplňující výztuž prefabrikovaných konstrukcí z betonářské oceli | t | 0.152 |  | 0 | CS ÚRS 2020 01 |  | základní |  | 0 | 1.038 | 0.15778 | 0 | 0 | 4 | K | 2 |  |  |  | ROZPOCET | 0 | 0 | 0 | 0 | 0 | 1 | 0 | 4 | -796167286
| PP |  | Doplňující výztuž prefabrikovaných konstrukcí pro každý druh a stavební díl z betonářské oceli | [14 empty] | PP | 2
| VV |  | "Výztuž spár zálivky mezi panely" 0,15211 |  | 0.152 | [12 empty] | VV | 2 | 2 | True | 1 | ROZPOCET
82 | K | 389381001 | Dobetonování prefabrikovaných konstrukcí | m3 | 2.169 |  | 0 | CS ÚRS 2020 01 |  | základní |  | 0 | 2.5961 | 5.6309 | 0 | 0 | 4 | K | 2 |  |  |  | ROZPOCET | 0 | 0 | 0 | 0 | 0 | 1 | 0 | 4 | 2060934919
| PP |  | Dobetonování prefabrikovaných konstrukcí | [14 empty] | PP | 2
| VV |  | "Zálivka betonových stropních panelů" (12,05*18*0,2*0,05) |  | 2.169 | [12 empty] | VV | 2 | 2 | True | 1 | ROZPOCET
83 | K | 411123901 | Montáž ŽB stropních panelů se závěsnými háky hmotnosti do 1,5 t budova v do 18 m | kus | 5 |  | 0 | CS ÚRS 2020 01 |  | základní |  | 0 | 0.15501 | 0.77505 | 0 | 0 | 4 | K | 2 |  |  |  | ROZPOCET | 0 | 0 | 0 | 0 | 0 | 1 | 0 | 4 | -687729330
| PP |  | Montáž stropních panelů ze železobetonu se závěsnými háky, v budovách výšky do 18 m, hmotnosti do 1,5 t | [14 empty] | PP | 2
84 | M | Panel P04 | ŽB předpjatý stropní panel tl. 200 mm, rozměr 5800 x 500 mm | kus | 1 |  | 0 | vlastní, dle zkušenosti |  | základní |  | 0 | 0.986 | 0.986 | 0 | 0 | 8 | M | 2 |  |  |  | ROZPOCET | 0 | 0 | 0 | 0 | 0 | 1 | 0 | 4 | 1153914664
| PP |  | ŽB předpjatý stropní panel tl. 200 mm, rozměr 5800 x 500 mm | [14 empty] | PP | 2
85 | M | Panel P05 | ŽB předpjatý stropní panel tl. 200 mm, rozměr 5800 x 320 mm | kus | 1 |  | 0 | vlastní, dle zkušenosti |  | základní |  | 0 | 0.63104 | 0.63104 | 0 | 0 | 8 | M | 2 |  |  |  | ROZPOCET | 0 | 0 | 0 | 0 | 0 | 1 | 0 | 4 | 325094983
| PP |  | ŽB předpjatý stropní panel tl. 200 mm, rozměr 5800 x 320 mm | [14 empty] | PP | 2
86 | M | Panel P06 | ŽB předpjatý stropní panel tl. 200 mm, rozměr 2200 x 1200 mm | kus | 1 |  | 0 | vlastní, dle zkušenosti |  | základní |  | 0 | 0.8976 | 0.8976 | 0 | 0 | 8 | M | 2 |  |  |  | ROZPOCET | 0 | 0 | 0 | 0 | 0 | 1 | 0 | 4 | 429235835
| PP |  | ŽB předpjatý stropní panel tl. 200 mm, rozměr 2200 x 1200 mm | [14 empty] | PP | 2
87 | M | Panel P07 | ŽB předpjatý stropní panel tl. 200 mm, rozměr 2200 x 880 mm | kus | 1 |  | 0 | vlastní, dle zkušenosti |  | základní |  | 0 | 0.65824 | 0.65824 | 0 | 0 | 8 | M | 2 |  |  |  | ROZPOCET | 0 | 0 | 0 | 0 | 0 | 1 | 0 | 4 | 1464176155
| PP |  | ŽB předpjatý stropní panel tl. 200 mm, rozměr 2200 x 880 mm | [14 empty] | PP | 2
88 | M | Panel P08 | ŽB předpjatý stropní panel tl. 200 mm, rozměr 2200 x 700 mm | kus | 1 |  | 0 | vlastní, dle zkušenosti |  | základní |  | 0 | 0.5236 | 0.5236 | 0 | 0 | 8 | M | 2 |  |  |  | ROZPOCET | 0 | 0 | 0 | 0 | 0 | 1 | 0 | 4 | -462621887
| PP |  | ŽB předpjatý stropní panel tl. 200 mm, rozměr 2200 x 700 mm | [14 empty] | PP | 2
89 | K | 411123902 | Montáž ŽB stropních panelů se závěsnými háky hmotnosti do 3 t budova v do 18 m | kus | 30 |  | 0 | CS ÚRS 2020 01 |  | základní |  | 0 | 0.24389 | 7.3167 | 0 | 0 | 4 | K | 2 |  |  |  | ROZPOCET | 0 | 0 | 0 | 0 | 0 | 1 | 0 | 4 | 1480389271
| PP |  | Montáž stropních panelů ze železobetonu se závěsnými háky, v budovách výšky do 18 m, hmotnosti přes 1,5 do 3 t | [14 empty] | PP | 2
90 | M | Panel P01 | ŽB předpjatý stropní panel tl. 200 mm, rozměr 1200 x 5800 mm | kus | 27 |  | 0 | vlastní, dle zkušenosti |  | základní |  | 0 | 2.3664 | 63.8928 | 0 | 0 | 8 | M | 2 |  |  |  | ROZPOCET | 0 | 0 | 0 | 0 | 0 | 1 | 0 | 4 | 1257815103
| PP |  | ŽB předpjatý stropní panel tl. 200 mm, rozměr 1200 x 5800 mm | [14 empty] | PP | 2
91 | M | Panel P02 | ŽB předpjatý stropní panel tl. 200 mm, rozměr 5800 x 880 mm | kus | 2 |  | 0 | vlastní, dle zkušenosti |  | základní |  | 0 | 1.7354 | 3.4707 | 0 | 0 | 8 | M | 2 |  |  |  | ROZPOCET | 0 | 0 | 0 | 0 | 0 | 1 | 0 | 4 | -1798124162
| PP |  | ŽB předpjatý stropní panel tl. 200 mm, rozměr 5800 x 880 mm | [14 empty] | PP | 2
92 | M | Panel P03 | ŽB předpjatý stropní panel tl. 200 mm, rozměr 5800 x 1070 mm | kus | 1 |  | 0 | vlastní, dle zkušenosti |  | základní |  | 0 | 2.11 | 2.11 | 0 | 0 | 8 | M | 2 |  |  |  | ROZPOCET | 0 | 0 | 0 | 0 | 0 | 1 | 0 | 4 | 1263854383
| PP |  | ŽB předpjatý stropní panel tl. 200 mm, rozměr 5800 x 1070 mm | [14 empty] | PP | 2
93 | K | 411171131 | Montáž ocelových kcí podlah a plošin hmotnosti do 30 kg/m2 pokrytých rošty | t | 0.072 |  | 0 | CS ÚRS 2020 01 |  | základní |  | 0 | 0 | 0 | 0 | 0 | 4 | K | 2 |  |  |  | ROZPOCET | 0 | 0 | 0 | 0 | 0 | 1 | 0 | 4 | -1333244962
| PP |  | Montáž ocelové konstrukce podlah a plošin pokrytou rošty hmotnosti konstrukce podlahy do 30 kg/m2 | [14 empty] | PP | 2
| VV |  | Ocelová konstrukce vstupu: | [14 empty] | VV | 2 | 1 | True | 0 | ROZPOCET
| VV |  | "Nelemovaný rošt, nosný prut 30x3 mm" 72,436*0,001 |  | 0.072 | [12 empty] | VV | 2 | 2 | True | 1 | ROZPOCET
94 | M | 553470110 | rošt podlahový lisovaný žárově zinkovaný velikost 30/3 mm 500 x 1000 mm | kus | 8 |  | 0 | CS ÚRS 2018 01 |  | základní |  | 0 | 0.016 | 0.128 | 0 | 0 | 8 | M | 2 |  |  |  | ROZPOCET | 0 | 0 | 0 | 0 | 0 | 1 | 0 | 4 | -1528185687
| PP |  | rošt podlahový lisovaný žárově zinkovaný velikost 30/3 mm 500 x 1000 mm | [14 empty] | PP | 2
| VV |  | "Nelemovaný rošt" 8 |  | 8 | [12 empty] | VV | 2 | 2 | True | 1 | ROZPOCET
95 | K | 413125001 | Montáž ŽB trámů, průvlaků a ztužidel s nesvařovanými spoji hmotnosti do 1,5 t | kus | 1 |  | 0 | CS ÚRS 2020 01 |  | základní |  | 0 | 0.01835 | 0.01835 | 0 | 0 | 4 | K | 2 |  |  |  | ROZPOCET | 0 | 0 | 0 | 0 | 0 | 1 | 0 | 4 | -413185122
| PP |  | Montáž tyčových dílců - trámů, průvlaků a ztužidel ze železobetonu nebo předpjatého betonu s nesvařovanými spoji do 1,5 t | [14 empty] | PP | 2
96 | M | Průvlak PR4 | ŽB průvlak, rozměr 250 x 460 mm (š x v), délka 3 235 mm | kus | 1 |  | 0 | vlastní, dle zkušenosti |  | základní |  | 0 | 0.9301 | 0.9301 | 0 | 0 | 8 | M | 2 |  |  |  | ROZPOCET | 0 | 0 | 0 | 0 | 0 | 1 | 0 | 4 | 561389817
| PP |  | ŽB průvlak, rozměr 250 x 460 mm (š x v), délka 3 235 mm | [14 empty] | PP | 2
97 | K | 413125002 | Montáž ŽB trámů, průvlaků a ztužidel s nesvařovanými spoji hmotnosti do 3 t | kus | 2 |  | 0 | CS ÚRS 2020 01 |  | základní |  | 0 | 0.02845 | 0.0569 | 0 | 0 | 4 | K | 2 |  |  |  | ROZPOCET | 0 | 0 | 0 | 0 | 0 | 1 | 0 | 4 | -1161471255
| PP |  | Montáž tyčových dílců - trámů, průvlaků a ztužidel ze železobetonu nebo předpjatého betonu s nesvařovanými spoji přes 1,5 do 3 t | [14 empty] | PP | 2
98 | M | Ztužidlo Z1 | ŽB obvodové ztužidlo, rozměr 200 x 550 mm (š x v), délka 6000 mm | kus | 2 |  | 0 | vlastní, dle zkušenosti |  | základní |  | 0 | 1.65 | 3.3 | 0 | 0 | 8 | M | 2 |  |  |  | ROZPOCET | 0 | 0 | 0 | 0 | 0 | 1 | 0 | 4 | -404138081
| PP |  | ŽB obvodové ztužidlo, rozměr 200 x 550 mm (š x v), délka 6000 mm | [14 empty] | PP | 2
99 | K | 413125003 | Montáž ŽB trámů, průvlaků a ztužidel s nesvařovanými spoji hmotnosti do 5 t | kus | 1 |  | 0 | CS ÚRS 2020 01 |  | základní |  | 0 | 0.06377 | 0.06377 | 0 | 0 | 4 | K | 2 |  |  |  | ROZPOCET | 0 | 0 | 0 | 0 | 0 | 1 | 0 | 4 | 1099249653
| PP |  | Montáž tyčových dílců - trámů, průvlaků a ztužidel ze železobetonu nebo předpjatého betonu s nesvařovanými spoji přes 3 do 5 t | [14 empty] | PP | 2
100 | M | Průvlak PR3 | ŽB průvlak obráceného T průřezu, rozměr 525 x 550 mm, délka 5800 mm | kus | 1 |  | 0 | vlastní, dle zkušenosti |  | základní |  | 0 | 4.466 | 4.466 | 0 | 0 | 8 | M | 2 |  |  |  | ROZPOCET | 0 | 0 | 0 | 0 | 0 | 1 | 0 | 4 | 1918526788
| PP |  | ŽB průvlak obráceného T průřezu, rozměr 525 x 550 mm, délka 5800 mm | [14 empty] | PP | 2
101 | K | 413125004 | Montáž ŽB trámů, průvlaků a ztužidel s nesvařovanými spoji hmotnosti do 7 t | kus | 2 |  | 0 | CS ÚRS 2020 01 |  | základní |  | 0 | 0.08029 | 0.16058 | 0 | 0 | 4 | K | 2 |  |  |  | ROZPOCET | 0 | 0 | 0 | 0 | 0 | 1 | 0 | 4 | 480085607
| PP |  | Montáž tyčových dílců - trámů, průvlaků a ztužidel ze železobetonu nebo předpjatého betonu s nesvařovanými spoji přes 5 do 7 t | [14 empty] | PP | 2
102 | M | Průvlak PR1 | ŽB průvlak obráceného T průřezu, rozměr 650 x 550 mm, délka 7000 mm | kus | 1 |  | 0 | vlastní, dle zkušenosti |  | základní |  | 0 | 5.39 | 5.39 | 0 | 0 | 8 | M | 2 |  |  |  | ROZPOCET | 0 | 0 | 0 | 0 | 0 | 1 | 0 | 4 | 1791018996
| PP |  | ŽB průvlak obráceného T průřezu, rozměr 650 x 550 mm, délka 7000 mm | [14 empty] | PP | 2
103 | M | Průvlak PR2 | ŽB průvlak obráceného T průřezu, rozměr 525 x 550 mm, délka 7400 mm | kus | 1 |  | 0 | vlastní, dle zkušenosti |  | základní |  | 0 | 5.698 | 5.698 | 0 | 0 | 8 | M | 2 |  |  |  | ROZPOCET | 0 | 0 | 0 | 0 | 0 | 1 | 0 | 4 | 1440829756
| PP |  | ŽB průvlak obráceného T průřezu, rozměr 525 x 550 mm, délka 7400 mm | [14 empty] | PP | 2
104 | K | 417238111 | Obezdívka věnce jednostranná věncovkou v do 210 mm včetně polystyrenu tl 70 mm | m | 60.02 |  | 0 | CS ÚRS 2020 01 |  | základní |  | 0 | 0.02041 | 1.225 | 0 | 0 | 4 | K | 2 |  |  |  | ROZPOCET | 0 | 0 | 0 | 0 | 0 | 1 | 0 | 4 | 848699135
| PP |  | Obezdívka ztužujícího věnce věncovkou pálenou včetně tepelné izolace z pěnového polystyrenu tl. 70 mm jednostranná, výška věnce do 210 mm | [14 empty] | PP | 2
| VV |  | "Věnce v 1.NP - v úrovni stropních panelů" 40,22+19,80 |  | 60.02 | [12 empty] | VV | 2 | 2 | True | 1 | ROZPOCET
105 | K | 417238112 | Obezdívka věnce jednostranná věncovkou v přes 210 do 250 mm včetně polystyrenu tl 70 mm | m | 183.53 |  | 0 | CS ÚRS 2020 01 |  | základní |  | 0 | 0.02389 | 4.3845 | 0 | 0 | 4 | K | 2 |  |  |  | ROZPOCET | 0 | 0 | 0 | 0 | 0 | 1 | 0 | 4 | -27248715
| PP |  | Obezdívka ztužujícího věnce věncovkou pálenou včetně tepelné izolace z pěnového polystyrenu tl. 70 mm jednostranná, výška věnce přes 210 do 250 mm | [14 empty] | PP | 2
| VV |  | "Věnce v 1.NP" 40,22+49,58+19,80 |  | 109.6 | [12 empty] | VV | 2 | 2 | True | 0 | ROZPOCET
| VV |  | "Věnce ve 2.NP" 73,93 |  | 73.93 | [12 empty] | VV | 2 | 2 | True | 0 | ROZPOCET
| VV |  | Součet |  | 183.53 | [12 empty] | VV | 2 | 4 | True | 1 | ROZPOCET
106 | K | 417238122 | Obezdívka věnce jednostranná věncovkou v přes 210 do 250 mm bez tepelné izolace | m | 4.8 |  | 0 | CS ÚRS 2020 01 |  | základní |  | 0 | 0.02156 | 0.10349 | 0 | 0 | 4 | K | 2 |  |  |  | ROZPOCET | 0 | 0 | 0 | 0 | 0 | 1 | 0 | 4 | 797135667
| PP |  | Obezdívka ztužujícího věnce věncovkou pálenou bez tepelné izolace, jednostranná, výška věnce přes 210 do 250 mm | [14 empty] | PP | 2
| VV |  | "výtah šachta" 2+2,8 |  | 4.8 | [12 empty] | VV | 2 | 2 | True | 1 | ROZPOCET
107 | K | 417238126 | Obezdívka věnce oboustranná věncovkou v přes 210 do 250 mm bez tepelné izolace | m | 2.76 |  | 0 | CS ÚRS 2020 01 |  | základní |  | 0 | 0.04312 | 0.11901 | 0 | 0 | 4 | K | 2 |  |  |  | ROZPOCET | 0 | 0 | 0 | 0 | 0 | 1 | 0 | 4 | 806634988
| PP |  | Obezdívka ztužujícího věnce věncovkou pálenou bez tepelné izolace, oboustranná, výška věnce přes 210 do 250 mm | [14 empty] | PP | 2
| VV |  | "věnec v úrovni -0,440 u výtahové šachty" 2,760 |  | 2.76 | [12 empty] | VV | 2 | 2 | True | 1 | ROZPOCET
108 | K | 417321414 | Ztužující pásy a věnce ze ŽB tř. C 20/25 | m3 | 20.493 |  | 0 | CS ÚRS 2020 01 |  | základní |  | 0 | 2.4534 | 50.2775 | 0 | 0 | 4 | K | 2 |  |  |  | ROZPOCET | 0 | 0 | 0 | 0 | 0 | 1 | 0 | 4 | -1730025883
| PP |  | Ztužující pásy a věnce z betonu železového (bez výztuže) tř. C 20/25 | [14 empty] | PP | 2
| VV |  | Věnce v 1.NP dle SKŘ: | [14 empty] | VV | 2 | 1 | True | 0 | ROZPOCET
| VV |  | V1.1: | [14 empty] | VV | 2 | 1 | True | 0 | ROZPOCET
| VV |  | "Pod stropními panely" 0,250*0,290*40,22 |  | 2.916 | [12 empty] | VV | 2 | 2 | True | 0 | ROZPOCET
| VV |  | "V úrovni stropních panelů" 0,200*0,165*40,22 |  | 1.327 | [12 empty] | VV | 2 | 2 | True | 0 | ROZPOCET
| VV |  | V1.2: | [14 empty] | VV | 2 | 1 | True | 0 | ROZPOCET
| VV |  | "Pod vazníky" 0,250*0,290*49,58 |  | 3.595 | [12 empty] | VV | 2 | 2 | True | 0 | ROZPOCET
| VV |  | V1.3: | [14 empty] | VV | 2 | 1 | True | 0 | ROZPOCET
| VV |  | "Pod stropními panely" 0,250*0,290*19,80 |  | 1.436 | [12 empty] | VV | 2 | 2 | True | 0 | ROZPOCET
| VV |  | "V úrovni stropních panelů" 0,200*0,290*19,80 |  | 1.148 | [12 empty] | VV | 2 | 2 | True | 0 | ROZPOCET
| VV |  | V1.4: | [14 empty] | VV | 2 | 1 | True | 0 | ROZPOCET
| VV |  | "Pod stropními panely" 0,250*0,190*5,68 |  | 0.27 | [12 empty] | VV | 2 | 2 | True | 0 | ROZPOCET
| VV |  | "V úrovni stropních panelů" 0,200*0,190*5,68 |  | 0.216 | [12 empty] | VV | 2 | 2 | True | 0 | ROZPOCET
| VV |  | V1.5: | [14 empty] | VV | 2 | 1 | True | 0 | ROZPOCET
| VV |  | "Pod vazníky" 0,240*0,180*14,71 |  | 0.635 | [12 empty] | VV | 2 | 2 | True | 0 | ROZPOCET
| VV |  | V1.6: | [14 empty] | VV | 2 | 1 | True | 0 | ROZPOCET
| VV |  | "Pod stropními panely" 0,350*0,290*2,78 |  | 0.282 | [12 empty] | VV | 2 | 2 | True | 0 | ROZPOCET
| VV |  | "V úrovni stropních panelů" 0,200*0,215*2,78 |  | 0.12 | [12 empty] | VV | 2 | 2 | True | 0 | ROZPOCET
| VV |  | Věnce ve 2.NP dle SKŘ: | [14 empty] | VV | 2 | 1 | True | 0 | ROZPOCET
| VV |  | V2.1: | [14 empty] | VV | 2 | 1 | True | 0 | ROZPOCET
| VV |  | "Pod vazníky" 0,250*0,290*73,93 |  | 5.36 | [12 empty] | VV | 2 | 2 | True | 0 | ROZPOCET
| VV |  | V2.2: | [14 empty] | VV | 2 | 1 | True | 0 | ROZPOCET
| VV |  | "Pod vazníky" 0,180*0,115*11,41 |  | 0.236 | [12 empty] | VV | 2 | 2 | True | 0 | ROZPOCET
| VV |  | V2.3: | [14 empty] | VV | 2 | 1 | True | 0 | ROZPOCET
| VV |  | "Pod vazníky" 0,180*0,190*11,75 |  | 0.402 | [12 empty] | VV | 2 | 2 | True | 0 | ROZPOCET
| VV |  | V2.4: | [14 empty] | VV | 2 | 1 | True | 0 | ROZPOCET
| VV |  | "Ve štítě" 0,300*0,200*42,50 |  | 2.55 | [12 empty] | VV | 2 | 2 | True | 0 | ROZPOCET
| VV |  | Součet |  | 20.493 | [12 empty] | VV | 2 | 4 | True | 1 | ROZPOCET
109 | K | 417321515 | Ztužující pásy a věnce ze ŽB tř. C 25/30 | m3 | 1.94 |  | 0 | CS ÚRS 2020 01 |  | základní |  | 0 | 2.4534 | 4.7596 | 0 | 0 | 4 | K | 2 |  |  |  | ROZPOCET | 0 | 0 | 0 | 0 | 0 | 1 | 0 | 4 | -1324826416
| PP |  | Ztužující pásy a věnce z betonu železového (bez výztuže) tř. C 25/30 | [14 empty] | PP | 2
| VV |  | Věnce v 1.NP dle ASŘ: | [14 empty] | VV | 2 | 1 | True | 0 | ROZPOCET
| VV |  | "V1" 0,180*0,115*4,615 |  | 0.096 | [12 empty] | VV | 2 | 2 | True | 0 | ROZPOCET
| VV |  | "věnec v úrovni -0,440 u výtahové šachty" (0,28*0,25*2,76)+(0,38*0,25*6,36) |  | 0.797 | [12 empty] | VV | 2 | 2 | True | 0 | ROZPOCET
| VV |  | Věnce ve 2.NP dle ASŘ: | [14 empty] | VV | 2 | 1 | True | 0 | ROZPOCET
| VV |  | "V1" 0,180*0,115*50,565 |  | 1.047 | [12 empty] | VV | 2 | 2 | True | 0 | ROZPOCET
| VV |  | Součet |  | 1.94 | [12 empty] | VV | 2 | 4 | True | 1 | ROZPOCET
110 | K | 417351115 | Zřízení bednění ztužujících věnců | m2 | 104.347 |  | 0 | CS ÚRS 2020 01 |  | základní |  | 0 | 0.00576 | 0.60104 | 0 | 0 | 4 | K | 2 |  |  |  | ROZPOCET | 0 | 0 | 0 | 0 | 0 | 1 | 0 | 4 | -912764390
| PP |  | Bednění bočnic ztužujících pásů a věnců včetně vzpěr zřízení | [14 empty] | PP | 2
| VV |  | Věnce v 1.NP dle SKŘ: | [14 empty] | VV | 2 | 1 | True | 0 | ROZPOCET
| VV |  | "V1.1" 0,25*40,22 |  | 10.055 | [12 empty] | VV | 2 | 2 | True | 0 | ROZPOCET
| VV |  | "V1.2" 0,25*49,58 |  | 12.395 | [12 empty] | VV | 2 | 2 | True | 0 | ROZPOCET
| VV |  | "V1.3" 0,25*19,80 |  | 4.95 | [12 empty] | VV | 2 | 2 | True | 0 | ROZPOCET
| VV |  | "V1.4" 0,25*5,68*2 |  | 2.84 | [12 empty] | VV | 2 | 2 | True | 0 | ROZPOCET
| VV |  | "V1.5" 0,18*14,71*2 |  | 5.296 | [12 empty] | VV | 2 | 2 | True | 0 | ROZPOCET
| VV |  | "V1.6" 0,35*2,78*2 |  | 1.946 | [12 empty] | VV | 2 | 2 | True | 0 | ROZPOCET
| VV |  | Věnce ve 2.NP dle SKŘ: | [14 empty] | VV | 2 | 1 | True | 0 | ROZPOCET
| VV |  | "V2.1" 0,25*73,93 |  | 18.483 | [12 empty] | VV | 2 | 2 | True | 0 | ROZPOCET
| VV |  | "V2.2" 0,18*11,41*2 |  | 4.108 | [12 empty] | VV | 2 | 2 | True | 0 | ROZPOCET
| VV |  | "V2.3" 0,18*11,75*2 |  | 4.23 | [12 empty] | VV | 2 | 2 | True | 0 | ROZPOCET
| VV |  | "V2.4" 0,20*42,5*2 |  | 17 | [12 empty] | VV | 2 | 2 | True | 0 | ROZPOCET
| VV |  | Mezisoučet - věnce SKŘ |  | 81.303 | [12 empty] | VV | 2 | 3 | True | 0 | ROZPOCET
| VV |  | Věnce na příčkách v 1.NP: | [14 empty] | VV | 2 | 1 | True | 0 | ROZPOCET
| VV |  | "V1" 0,18*4,615*2 |  | 1.661 | [12 empty] | VV | 2 | 2 | True | 0 | ROZPOCET
| VV |  | "věnec v úrovni -0,440 u výtahové šachty" 0,250*6,36*2 |  | 3.18 | [12 empty] | VV | 2 | 2 | True | 0 | ROZPOCET
| VV |  | Věnce na příčkách ve 2.NP: | [14 empty] | VV | 2 | 1 | True | 0 | ROZPOCET
| VV |  | "V1" 0,18*50,565*2 |  | 18.203 | [12 empty] | VV | 2 | 2 | True | 0 | ROZPOCET
| VV |  | Mezisoučet - věnce ASŘ |  | 23.044 | [12 empty] | VV | 2 | 3 | True | 0 | ROZPOCET
| VV |  | Součet |  | 104.347 | [12 empty] | VV | 2 | 4 | True | 1 | ROZPOCET
111 | K | 417351116 | Odstranění bednění ztužujících věnců | m2 | 104.347 |  | 0 | CS ÚRS 2020 01 |  | základní |  | 0 | 0 | 0 | 0 | 0 | 4 | K | 2 |  |  |  | ROZPOCET | 0 | 0 | 0 | 0 | 0 | 1 | 0 | 4 | -1192226127
| PP |  | Bednění bočnic ztužujících pásů a věnců včetně vzpěr odstranění | [14 empty] | PP | 2
112 | K | 417361821 | Výztuž ztužujících pásů a věnců betonářskou ocelí 10 505 | t | 2.239 |  | 0 | CS ÚRS 2020 01 |  | základní |  | 0 | 1.0526 | 2.3567 | 0 | 0 | 4 | K | 2 |  |  |  | ROZPOCET | 0 | 0 | 0 | 0 | 0 | 1 | 0 | 4 | 2050977809
| PP |  | Výztuž ztužujících pásů a věnců z betonářské oceli 10 505 (R) nebo BSt 500 | [14 empty] | PP | 2
| VV |  | Výztuž věnců dle SKŘ: | [14 empty] | VV | 2 | 1 | True | 0 | ROZPOCET
| VV |  | 1.NP: | [14 empty] | VV | 2 | 1 | True | 0 | ROZPOCET
| VV |  | "R12" 1,03382 |  | 1.034 | [12 empty] | VV | 2 | 2 | True | 0 | ROZPOCET
| VV |  | "R6" 0,15442 |  | 0.154 | [12 empty] | VV | 2 | 2 | True | 0 | ROZPOCET
| VV |  | 2.NP: | [14 empty] | VV | 2 | 1 | True | 0 | ROZPOCET
| VV |  | "R12" 0,71556 |  | 0.716 | [12 empty] | VV | 2 | 2 | True | 0 | ROZPOCET
| VV |  | "R6" 0,10012 |  | 0.1 | [12 empty] | VV | 2 | 2 | True | 0 | ROZPOCET
| VV |  | Mezisoučet |  | 2.004 | [12 empty] | VV | 2 | 3 | True | 0 | ROZPOCET
| VV |  | Výztuž věnců dle ASŘ: | [14 empty] | VV | 2 | 1 | True | 0 | ROZPOCET
| VV |  | 1.NP: | [14 empty] | VV | 2 | 1 | True | 0 | ROZPOCET
| VV |  | "R12" (7,104+10,656)*0,001 |  | 0.018 | [12 empty] | VV | 2 | 2 | True | 0 | ROZPOCET
| VV |  | "R6" 0,710*0,001 |  | 0.001 | [12 empty] | VV | 2 | 2 | True | 0 | ROZPOCET
| VV |  | "věnec v úrovni -0,440 u výtahové šachty - R12" 37,296*0,001 |  | 0.037 | [12 empty] | VV | 2 | 2 | True | 0 | ROZPOCET
| VV |  | "věnec v úrovni -0,440 u výtahové šachty - R6" 9,760*0,001 |  | 0.01 | [12 empty] | VV | 2 | 2 | True | 0 | ROZPOCET
| VV |  | 2.NP: | [14 empty] | VV | 2 | 1 | True | 0 | ROZPOCET
| VV |  | "R12" (81,696*2)*0,001 |  | 0.163 | [12 empty] | VV | 2 | 2 | True | 0 | ROZPOCET
| VV |  | "R6" 5,825*0,001 |  | 0.006 | [12 empty] | VV | 2 | 2 | True | 0 | ROZPOCET
| VV |  | Mezisoučet |  | 0.235 | [12 empty] | VV | 2 | 3 | True | 0 | ROZPOCET
| VV |  | Součet |  | 2.239 | [12 empty] | VV | 2 | 4 | True | 1 | ROZPOCET
113 | K | 431125001 | Montáž podestových panelů s nesvařovanými spoji hmotnosti do 2 t | kus | 1 |  | 0 | CS ÚRS 2020 01 |  | základní |  | 0 | 0.04872 | 0.04872 | 0 | 0 | 4 | K | 2 |  |  |  | ROZPOCET | 0 | 0 | 0 | 0 | 0 | 1 | 0 | 4 | 1703210580
| PP |  | Montáž podestových panelů s nesvařovanými spoji, hmotnosti do 2 t | [14 empty] | PP | 2
114 | M | Podesta SCH4 | ŽB schodišťová podesta, rozměr 1470 x 1600 x 200 mm | kus | 1 |  | 0 | vlastní, dle zkušenosti |  | základní |  | 0 | 1.176 | 1.176 | 0 | 0 | 8 | M | 2 |  |  |  | ROZPOCET | 0 | 0 | 0 | 0 | 0 | 1 | 0 | 4 | 281270956
| PP |  | ŽB schodišťová podesta, rozměr 1470 x 1600 x 200 mm | [14 empty] | PP | 2
115 | K | 431125002 | Montáž podestových panelů s nesvařovanými spoji hmotnosti do 5 t | kus | 1 |  | 0 | CS ÚRS 2020 01 |  | základní |  | 0 | 0.12034 | 0.12034 | 0 | 0 | 4 | K | 2 |  |  |  | ROZPOCET | 0 | 0 | 0 | 0 | 0 | 1 | 0 | 4 | 821510279
| PP |  | Montáž podestových panelů s nesvařovanými spoji, hmotnosti přes 2 do 5 t | [14 empty] | PP | 2
116 | M | Mezipodesta SCH3 | ŽB schodišťová mezipodesta, rozměr 2960 x 1210 x 250 mm | kus | 1 |  | 0 | vlastní, dle zkušenosti |  | základní |  | 0 | 2.2385 | 2.2385 | 0 | 0 | 8 | M | 2 |  |  |  | ROZPOCET | 0 | 0 | 0 | 0 | 0 | 1 | 0 | 4 | -1956052337
| PP |  | ŽB schodišťová mezipodesta, rozměr 2960 x 1210 x 250 mm | [14 empty] | PP | 2
117 | K | 435125002 | Montáž schodišťových ramen s nesvařovanými spoji hmotnosti do 5 t | kus | 2 |  | 0 | CS ÚRS 2020 01 |  | základní |  | 0 | 0.08271 | 0.16542 | 0 | 0 | 4 | K | 2 |  |  |  | ROZPOCET | 0 | 0 | 0 | 0 | 0 | 1 | 0 | 4 | -494199883
| PP |  | Montáž schodišťových ramen s nesvařovanými spoji, hmotnosti přes 2 do 5 t | [14 empty] | PP | 2
118 | M | Rameno SCH1 | ŽB schodišťové rameno, rozměr 3190 x 2076 x 1450 mm | kus | 1 |  | 0 | vlastní, dle zkušenosti |  | základní |  | 0 | 3.1103 | 3.1103 | 0 | 0 | 8 | M | 2 |  |  |  | ROZPOCET | 0 | 0 | 0 | 0 | 0 | 1 | 0 | 4 | -1456480229
| PP |  | ŽB schodišťové rameno, rozměr 3190 x 2076 x 1450 mm | [14 empty] | PP | 2
119 | M | Rameno SCH2 | ŽB schodišťové rameno, rozměr 4500 x 1974 x 1450 mm | kus | 1 |  | 0 | vlastní, dle zkušenosti |  | základní |  | 0 | 3.9513 | 3.9513 | 0 | 0 | 8 | M | 2 |  |  |  | ROZPOCET | 0 | 0 | 0 | 0 | 0 | 1 | 0 | 4 | -11363964
| PP |  | ŽB schodišťové rameno, rozměr 4500 x 1974 x 1450 mm | [14 empty] | PP | 2
120 | K | 444171111 | Montáž krytiny ocelových střech z tvarovaných ocelových plechů šroubovaných budov v do 6 m | m2 | 10.5 |  | 0 | CS ÚRS 2020 01 |  | základní |  | 0 | 0 | 0 | 0 | 0 | 4 | K | 2 |  |  |  | ROZPOCET | 0 | 0 | 0 | 0 | 0 | 1 | 0 | 4 | 59471693
| PP |  | Montáž krytiny střech ocelových konstrukcí z tvarovaných ocelových plechů šroubovaných, výšky budovy do 6 m | [14 empty] | PP | 2
| VV |  | Ocelová konstrukce vstupu: | [14 empty] | VV | 2 | 1 | True | 0 | ROZPOCET
| VV |  | "Trapéz 55/250 tl. 0,88" 10,50 |  | 10.5 | [12 empty] | VV | 2 | 2 | True | 1 | ROZPOCET
121 | M | 154841310 | profil trapézový aluzink 55/250 tl 0,88 mm | m2 | 12.075 |  | 0 | CS ÚRS 2018 01 |  | základní |  | 0 | 0.0088 | 0.10626 | 0 | 0 | 8 | M | 2 |  |  |  | ROZPOCET | 0 | 0 | 0 | 0 | 0 | 1 | 0 | 4 | 72937220
| PP |  | profil trapézový aluzink 55/250 tl 0,88 mm | [14 empty] | PP | 2
| VV |  | 10,5*1,15 'Přepočtené koeficientem množství |  | 12.075 | [12 empty] | VV | 2 | 2 | False | 1 | ROZPOCET
122 | K | 452311131 | Podkladní desky z betonu prostého tř. C 12/15 otevřený výkop | m3 | 1.335 |  | 0 | CS ÚRS 2020 01 |  | základní |  | 0 | 0 | 0 | 0 | 0 | 4 | K | 2 |  |  |  | ROZPOCET | 0 | 0 | 0 | 0 | 0 | 1 | 0 | 4 | 698265964
| PP |  | Podkladní a zajišťovací konstrukce z betonu prostého v otevřeném výkopu desky pod potrubí, stoky a drobné objekty z betonu tř. C 12/15 | [14 empty] | PP | 2
| VV |  | "deska pod základ výtah" (3,6*3,6) *0,1 |  | 1.296 | [12 empty] | VV | 2 | 2 | True | 1 | ROZPOCET
| VV |  | 1,296*1,03 'Přepočtené koeficientem množství |  | 1.335 | [12 empty] | VV | 2 | 2 | False | 1 | ROZPOCET
| D | 5 | Komunikace |  |  |  | 0 |  |  |  |  | 0 |  | 20.3301 |  | 1.353 | 1 | D | 1 |  |  |  | ROZPOCET | [6 empty] | 0
123 | K | 113107141 | Odstranění podkladu živičného tl 50 mm ručně | m2 | 6 |  | 0 | CS ÚRS 2020 01 |  | základní |  | 0 | 0 | 0 | 0.098 | 0.588 | 4 | K | 2 |  |  |  | ROZPOCET | 0 | 0 | 0 | 0 | 0 | 1 | 0 | 4 | 1858941788
| PP |  | Odstranění podkladů nebo krytů ručně s přemístěním hmot na skládku na vzdálenost do 3 m nebo s naložením na dopravní prostředek živičných, o tl. vrstvy do 50 mm | [14 empty] | PP | 2
124 | K | 113106121 | Rozebrání dlažeb z betonových nebo kamenných dlaždic komunikací pro pěší ručně | m2 | 3 |  | 0 | CS ÚRS 2020 01 |  | základní |  | 0 | 0 | 0 | 0.255 | 0.765 | 64 | K | 2 |  |  |  | ROZPOCET | 0 | 0 | 0 | 0 | 0 | 1 | 0 | 64 | -1039012884
| PP |  | Rozebrání dlažeb komunikací pro pěší s přemístěním hmot na skládku na vzdálenost do 3 m nebo s naložením na dopravní prostředek s ložem z kameniva nebo živice a s jakoukoliv výplní spár ručně z betonových nebo kameninových dlaždic, desek nebo tvarovek | [14 empty] | PP | 2
| VV |  | "krajníky do betonového lože" 3 |  | 3 | [12 empty] | VV | 2 | 2 | True | 1 | ROZPOCET
125 | K | 919122122 | Těsnění spár zálivkou za tepla pro komůrky š 15 mm hl 30 mm s těsnicím profilem | m | 5 |  | 0 | CS ÚRS 2020 01 |  | základní |  | 0 | 0.00017 | 0.00085 | 0 | 0 | 4 | K | 2 |  |  |  | ROZPOCET | 0 | 0 | 0 | 0 | 0 | 1 | 0 | 4 | -1395511140
| PP |  | Utěsnění dilatačních spár zálivkou za tepla v cementobetonovém nebo živičném krytu včetně adhezního nátěru s těsnicím profilem pod zálivkou, pro komůrky šířky 15 mm, hloubky 30 mm | [14 empty] | PP | 2
| VV |  | 3+2*1 |  | 5 | [12 empty] | VV | 2 | 2 | True | 1 | ROZPOCET
126 | K | 919735112 | Řezání stávajícího živičného krytu hl do 100 mm | m | 5 |  | 0 | CS ÚRS 2020 01 |  | základní |  | 0 | 0 | 0 | 0 | 0 | 4 | K | 2 |  |  |  | ROZPOCET | 0 | 0 | 0 | 0 | 0 | 1 | 0 | 4 | 1425441384
| PP |  | Řezání stávajícího živičného krytu nebo podkladu hloubky přes 50 do 100 mm | [14 empty] | PP | 2
127 | K | 564861111 | Podklad ze štěrkodrtě ŠD tl 200 mm | m2 | 6 |  | 0 | CS ÚRS 2020 01 |  | základní |  | 0 | 0 | 0 | 0 | 0 | 4 | K | 2 |  |  |  | ROZPOCET | 0 | 0 | 0 | 0 | 0 | 1 | 0 | 4 | -3101631
| PP |  | Podklad ze štěrkodrti ŠD s rozprostřením a zhutněním, po zhutnění tl. 200 mm | [14 empty] | PP | 2
| VV |  | "nájezd do m.č. 1.16" 2*3 |  | 6 | [12 empty] | VV | 2 | 2 | True | 1 | ROZPOCET
128 | K | 565145121 | Asfaltový beton vrstva podkladní ACP 16 (obalované kamenivo OKS) tl 60 mm š přes 3 m | m2 | 6 |  | 0 | CS ÚRS 2020 01 |  | základní |  | 0 | 0 | 0 | 0 | 0 | 4 | K | 2 |  |  |  | ROZPOCET | 0 | 0 | 0 | 0 | 0 | 1 | 0 | 4 | -1563294523
| PP |  | Asfaltový beton vrstva podkladní ACP 16 (obalované kamenivo střednězrnné - OKS) s rozprostřením a zhutněním v pruhu šířky přes 3 m, po zhutnění tl. 60 mm | [14 empty] | PP | 2
129 | K | 567122114 | Podklad ze směsi stmelené cementem SC C 8/10 (KSC I) tl 150 mm | m2 | 6 |  | 0 | CS ÚRS 2020 01 |  | základní |  | 0 | 0 | 0 | 0 | 0 | 4 | K | 2 |  |  |  | ROZPOCET | 0 | 0 | 0 | 0 | 0 | 1 | 0 | 4 | -1960644334
| PP |  | Podklad ze směsi stmelené cementem SC bez dilatačních spár, s rozprostřením a zhutněním SC C 8/10 (KSC I), po zhutnění tl. 150 mm | [14 empty] | PP | 2
130 | K | 573111112 | Postřik živičný infiltrační s posypem z asfaltu množství 1 kg/m2 | m2 | 6 |  | 0 | CS ÚRS 2020 01 |  | základní |  | 0 | 0 | 0 | 0 | 0 | 4 | K | 2 |  |  |  | ROZPOCET | 0 | 0 | 0 | 0 | 0 | 1 | 0 | 4 | -293394191
| PP |  | Postřik infiltrační PI z asfaltu silničního s posypem kamenivem, v množství 1,00 kg/m2 | [14 empty] | PP | 2
131 | K | 573231111 | Postřik živičný spojovací ze silniční emulze v množství 0,70 kg/m2 | m2 | 6 |  | 0 | CS ÚRS 2020 01 |  | základní |  | 0 | 0.00071 | 0.00426 | 0 | 0 | 4 | K | 2 |  |  |  | ROZPOCET | 0 | 0 | 0 | 0 | 0 | 1 | 0 | 4 | 1439259856
| PP |  | Postřik spojovací PS bez posypu kamenivem ze silniční emulze, v množství 0,70 kg/m2 | [14 empty] | PP | 2
132 | K | 637121112 | Okapový chodník z kačírku tl 150 mm s udusáním | m2 | 22.415 |  | 0 | CS ÚRS 2020 01 |  | základní |  | 0 | 0.2756 | 6.1776 | 0 | 0 | 4 | K | 2 |  |  |  | ROZPOCET | 0 | 0 | 0 | 0 | 0 | 1 | 0 | 4 | -926842839
| PP |  | Okapový chodník z kameniva s udusáním a urovnáním povrchu z kačírku tl. 150 mm | [14 empty] | PP | 2
| VV |  | "V a J strana kolem objektu" (37,63*0,5) + (7,2*0,5) |  | 22.415 | [12 empty] | VV | 2 | 2 | True | 1 | ROZPOCET
133 | K | 916231213 | Osazení chodníkového obrubníku betonového stojatého s boční opěrou do lože z betonu prostého | m | 45.83 |  | 0 | CS ÚRS 2020 01 |  | základní |  | 0 | 0.1295 | 5.935 | 0 | 0 | 4 | K | 2 |  |  |  | ROZPOCET | 0 | 0 | 0 | 0 | 0 | 1 | 0 | 4 | -1685140025
| PP |  | Osazení chodníkového obrubníku betonového se zřízením lože, s vyplněním a zatřením spár cementovou maltou stojatého s boční opěrou z betonu prostého, do lože z betonu prostého | [14 empty] | PP | 2
| VV |  | "V a J strana kolem objektu" 37,63 + 7,2 + 0,5*2 |  | 45.83 | [12 empty] | VV | 2 | 2 | True | 1 | ROZPOCET
134 | M | 592172120 | obrubník betonový zahradní šedý 100 x 5 x 20 cm | kus | 46.747 |  | 0 | CS ÚRS 2020 01 |  | základní |  | 0 | 0.024 | 1.1219 | 0 | 0 | 8 | M | 2 |  |  |  | ROZPOCET | 0 | 0 | 0 | 0 | 0 | 1 | 0 | 4 | -1505946430
| PP |  | obrubník betonový zahradní šedý 100 x 5 x 20 cm | [14 empty] | PP | 2
| VV |  | 45,83 |  | 45.83 | [12 empty] | VV | 2 | 2 | True | 1 | ROZPOCET
| VV |  | 45,83*1,02 'Přepočtené koeficientem množství |  | 46.747 | [12 empty] | VV | 2 | 2 | False | 1 | ROZPOCET
135 | K | 637211122 | Okapový chodník z betonových dlaždic tl 60 mm kladených do písku se zalitím spár MC | m2 | 25 |  | 0 | CS ÚRS 2020 01 |  | základní |  | 0 | 0.28362 | 7.0905 | 0 | 0 | 4 | K | 2 |  |  |  | ROZPOCET | 0 | 0 | 0 | 0 | 0 | 1 | 0 | 4 | -721306180
| PP |  | Okapový chodník z dlaždic betonových se zalitím spár cementovou maltou do písku, tl. dlaždic 60 mm | [14 empty] | PP | 2
| VV |  | (10+6+3+76+5) * (0,5*0,5) |  | 25 | [12 empty] | VV | 2 | 2 | True | 1 | ROZPOCET
| D | 6 | Úpravy povrchů, podlahy a osazování výplní |  |  |  | 0 |  |  |  |  | 0 |  | 174.8127 |  | 0 | 1 | D | 1 |  |  |  | ROZPOCET | [6 empty] | 0
136 | K | 611131125 | Penetrační disperzní nátěr vnitřních schodišťových konstrukcí nanášený ručně | m2 | 3.407 |  | 0 | CS ÚRS 2020 01 |  | základní |  | 0 | 0.00026 | 0.00088582 | 0 | 0 | 4 | K | 2 |  |  |  | ROZPOCET | 0 | 0 | 0 | 0 | 0 | 1 | 0 | 4 | -1944294731
| PP |  | Podkladní a spojovací vrstva vnitřních omítaných ploch penetrace akrylát-silikonová nanášená ručně schodišťových konstrukcí | [14 empty] | PP | 2
137 | K | 611321145 | Vápenocementová omítka štuková dvouvrstvá vnitřních schodišťových konstrukcí nanášená ručně | m2 | 3.407 |  | 0 | CS ÚRS 2020 01 |  | základní |  | 0 | 0.01838 | 0.062621 | 0 | 0 | 4 | K | 2 |  |  |  | ROZPOCET | 0 | 0 | 0 | 0 | 0 | 1 | 0 | 4 | 1647619342
| PP |  | Omítka vápenocementová vnitřních ploch nanášená ručně dvouvrstvá, tloušťky jádrové omítky do 10 mm a tloušťky štuku do 3 mm štuková schodišťových konstrukcí stropů, stěn, ramen nebo nosníků | [14 empty] | PP | 2
| VV |  | "Spodní strana ramene v místnosti 1.07" 2,46*1,385 |  | 3.407 | [12 empty] | VV | 2 | 2 | True | 1 | ROZPOCET
138 | K | 612131121 | Penetrační disperzní nátěr vnitřních stěn nanášený ručně | m2 | 1514.049 |  | 0 | CS ÚRS 2020 01 |  | základní |  | 0 | 0.00026 | 0.39365 | 0 | 0 | 4 | K | 2 |  |  |  | ROZPOCET | 0 | 0 | 0 | 0 | 0 | 1 | 0 | 4 | 1545548675
| PP |  | Podkladní a spojovací vrstva vnitřních omítaných ploch penetrace akrylát-silikonová nanášená ručně stěn | [14 empty] | PP | 2
| VV |  | 1212,389+198,716+30,589+72,355 |  | 1514.049 | [12 empty] | VV | 2 | 2 | True | 1 | ROZPOCET
139 | K | 612321141 | Vápenocementová omítka štuková dvouvrstvá vnitřních stěn nanášená ručně | m2 | 1212.389 |  | 0 | CS ÚRS 2020 01 |  | základní |  | 0 | 0.01838 | 22.2837 | 0 | 0 | 4 | K | 2 |  |  |  | ROZPOCET | 0 | 0 | 0 | 0 | 0 | 1 | 0 | 4 | 1037778307
| PP |  | Omítka vápenocementová vnitřních ploch nanášená ručně dvouvrstvá, tloušťky jádrové omítky do 10 mm a tloušťky štuku do 3 mm štuková svislých konstrukcí stěn | [14 empty] | PP | 2
| VV |  | 1.NP: | [14 empty] | VV | 2 | 1 | True | 0 | ROZPOCET
| VV |  | "1.01" (4,76*0,21)+(5,64*3,50)-(1,6*2,0) |  | 17.54 | [12 empty] | VV | 2 | 2 | True | 0 | ROZPOCET
| VV |  | "1.02" (25,88*3,31)+(2,235*0,40*2)-(1,6*2,0)-(1,75*1,65)-(0,8*1,97*3)-(0,9*1,97*2)-(0,7*1,97*3)-(1,2*2,0) |  | 66.552 | [12 empty] | VV | 2 | 2 | True | 0 | ROZPOCET
| VV |  | "1.04" (13,03*3,31)-(0,75*0,90)-(0,8*1,97)-(0,7*1,97) |  | 39.499 | [12 empty] | VV | 2 | 2 | True | 0 | ROZPOCET
| VV |  | "1.05" (10,34*3,31)-(0,75*0,90)-(0,70*1,97) |  | 32.171 | [12 empty] | VV | 2 | 2 | True | 0 | ROZPOCET
| VV |  | "1.06" (7,94*3,31)-(0,9*1,97) |  | 24.508 | [12 empty] | VV | 2 | 2 | True | 0 | ROZPOCET
| VV |  | "1.07" (7,00*2,60)-(0,8*1,97) |  | 16.624 | [12 empty] | VV | 2 | 2 | True | 0 | ROZPOCET
| VV |  | "1.08" (18,34*3,31)-(0,75*0,90*2)-(0,8*1,97*2) |  | 56.203 | [12 empty] | VV | 2 | 2 | True | 0 | ROZPOCET
| VV |  | "1.09" (13,74*3,31)-(0,75*0,90*2)-(0,8*1,97) |  | 42.553 | [12 empty] | VV | 2 | 2 | True | 0 | ROZPOCET
| VV |  | "1.10" (5,40*3,31)-(0,7*1,97) |  | 16.495 | [12 empty] | VV | 2 | 2 | True | 0 | ROZPOCET
| VV |  | "1.11" (5,88*3,31)-(0,7*1,97*2) |  | 16.705 | [12 empty] | VV | 2 | 2 | True | 0 | ROZPOCET
| VV |  | "1.12" (6,20*3,31)-(0,7*1,97)-(0,75*0,90) |  | 18.468 | [12 empty] | VV | 2 | 2 | True | 0 | ROZPOCET
| VV |  | "1.13" (13,70*3,31)-(1,0*3,0)-(1,0*2,0)-(1,5*2,0*2)-(1,75*1,65) |  | 31.46 | [12 empty] | VV | 2 | 2 | True | 0 | ROZPOCET
| VV |  | "1.14" (30,525*3,31)+(39,135*3,56)-(1,0*3,0)-(1,0*2,0)-(1,5*2,0*2)-(0,9*1,97*2)-(1,60*1,97)-(0,8*1,97)-(1,75*1,65*8) |  | 197.984 | [12 empty] | VV | 2 | 2 | True | 0 | ROZPOCET
| VV |  | "1.15" (34,49*3,31)-(0,9*1,97*2)-(1,75*1,65*4) |  | 99.066 | [12 empty] | VV | 2 | 2 | True | 0 | ROZPOCET
| VV |  | "1.16" (45,05*3,56)-(0,9*1,97)-(1,6*1,97)-(2,3*2,5)-(1,75*1,65*6) |  | 132.378 | [12 empty] | VV | 2 | 2 | True | 0 | ROZPOCET
| VV |  | "1.17" (9,0*3,56)-(0,8*1,97) |  | 30.464 | [12 empty] | VV | 2 | 2 | True | 0 | ROZPOCET
| VV |  | "1.18" (9,02*3,31)-(0,7*1,97) |  | 28.477 | [12 empty] | VV | 2 | 2 | True | 0 | ROZPOCET
| VV |  | "- cementová omítka" -93,961 |  | -93.961 | [12 empty] | VV | 2 | 2 | True | 0 | ROZPOCET
| VV |  | Mezisoučet 1.NP |  | 773.186 | [12 empty] | VV | 2 | 3 | True | 0 | ROZPOCET
| VV |  | 2.NP: | [14 empty] | VV | 2 | 1 | True | 0 | ROZPOCET
| VV |  | "2.01" (23,88*3,39)-(1,75*1,65)-(0,8*1,97*2)-(0,9*1,97*3)-(0,7*1,97*2)-(1,2*2,0) |  | 64.437 | [12 empty] | VV | 2 | 2 | True | 0 | ROZPOCET
| VV |  | "Schodiště" ((11,26*((6,84+3,39)/2))*1,10)-(1,75*1,65) |  | 60.467 | [12 empty] | VV | 2 | 2 | True | 0 | ROZPOCET
| VV |  | "2.02" (5,24*3,39)-(0,7*1,97*2) |  | 15.006 | [12 empty] | VV | 2 | 2 | True | 0 | ROZPOCET
| VV |  | "2.03" (5,10*3,39)-(0,7*1,97) |  | 15.91 | [12 empty] | VV | 2 | 2 | True | 0 | ROZPOCET
| VV |  | "2.04" (5,60*3,39)-(0,7*1,97) |  | 17.605 | [12 empty] | VV | 2 | 2 | True | 0 | ROZPOCET
| VV |  | "2.05" (7,61*3,39)-(0,8*1,97)-(0,7*1,97) |  | 22.843 | [12 empty] | VV | 2 | 2 | True | 0 | ROZPOCET
| VV |  | "2.06" (10,14*3,39)-(0,7*1,97*3)-(0,75*0,90*2) |  | 28.888 | [12 empty] | VV | 2 | 2 | True | 0 | ROZPOCET
| VV |  | "2.07" (5,10*3,39*2)-(0,75*0,90)-(0,70*1,97*2) |  | 31.145 | [12 empty] | VV | 2 | 2 | True | 0 | ROZPOCET
| VV |  | "2.08" (9,58*3,39)-(0,8*1,97)-(0,7*1,97*2)-(0,75*0,90*2) |  | 26.792 | [12 empty] | VV | 2 | 2 | True | 0 | ROZPOCET
| VV |  | "2.09" (6,57*3,39)-(0,7*1,97)-(0,75*0,90) |  | 20.218 | [12 empty] | VV | 2 | 2 | True | 0 | ROZPOCET
| VV |  | "2.10" (5,40*3,39)-(0,7*1,97)-(0,75*0,90) |  | 16.252 | [12 empty] | VV | 2 | 2 | True | 0 | ROZPOCET
| VV |  | "2.11" (18,98*3,39)-(0,9*1,97)-(1,75*1,65*2) |  | 56.794 | [12 empty] | VV | 2 | 2 | True | 0 | ROZPOCET
| VV |  | "2.12" (34,39*3,39)-(0,9*1,97)-(1,75*1,65*4) |  | 103.259 | [12 empty] | VV | 2 | 2 | True | 0 | ROZPOCET
| VV |  | "2.13" (22,91*3,39)-(0,9*1,97)-(1,75*1,65*4) |  | 64.342 | [12 empty] | VV | 2 | 2 | True | 0 | ROZPOCET
| VV |  | "- cementová omítka" -104,755 |  | -104.755 | [12 empty] | VV | 2 | 2 | True | 0 | ROZPOCET
| VV |  | Mezisoučet 2.NP |  | 439.203 | [12 empty] | VV | 2 | 3 | True | 0 | ROZPOCET
| VV |  | Součet |  | 1212.389 | [12 empty] | VV | 2 | 4 | True | 1 | ROZPOCET
140 | K | 612331121 | Cementová omítka hladká jednovrstvá vnitřních stěn nanášená ručně | m2 | 198.716 |  | 0 | CS ÚRS 2020 01 |  | základní |  | 0 | 0.021 | 4.173 | 0 | 0 | 4 | K | 2 |  |  |  | ROZPOCET | 0 | 0 | 0 | 0 | 0 | 1 | 0 | 4 | -1632816398
| PP |  | Omítka cementová vnitřních ploch nanášená ručně jednovrstvá, tloušťky do 10 mm hladká svislých konstrukcí stěn | [14 empty] | PP | 2
| VV |  | Omítka stěn pod keramické obklady: | [14 empty] | VV | 2 | 1 | True | 0 | ROZPOCET
| VV |  | 1.NP: | [14 empty] | VV | 2 | 1 | True | 0 | ROZPOCET
| VV |  | "1.01 - ker. sokl" 8,73*0,10 |  | 0.873 | [12 empty] | VV | 2 | 2 | True | 0 | ROZPOCET
| VV |  | "1.02 - ker. sokl" 15,46*0,10 |  | 1.546 | [12 empty] | VV | 2 | 2 | True | 0 | ROZPOCET
| VV |  | "1.04 - ker. sokl" 11,33*0,10 |  | 1.133 | [12 empty] | VV | 2 | 2 | True | 0 | ROZPOCET
| VV |  | "1.05 - obklad v 2,2" (10,34*2,20)-(0,7*1,97)-(0,75*0,55) |  | 20.957 | [12 empty] | VV | 2 | 2 | True | 0 | ROZPOCET
| VV |  | "1.06 - obklad v 1,8" (7,94*1,80)-(0,9*1,80) |  | 12.672 | [12 empty] | VV | 2 | 2 | True | 0 | ROZPOCET
| VV |  | "1.08 - ker. sokl" 16,54*0,10 |  | 1.654 | [12 empty] | VV | 2 | 2 | True | 0 | ROZPOCET
| VV |  | "1.09 - obklad v 2,2" (13,74*2,20)-(0,8*1,97)-(2*0,75*0,55) |  | 27.827 | [12 empty] | VV | 2 | 2 | True | 0 | ROZPOCET
| VV |  | "1.10 - obklad v 1,8" (5,40*1,80)-(0,7*1,80) |  | 8.46 | [12 empty] | VV | 2 | 2 | True | 0 | ROZPOCET
| VV |  | "1.11 - obklad v 1,8" (5,88*1,80)-(2*0,7*1,80) |  | 8.064 | [12 empty] | VV | 2 | 2 | True | 0 | ROZPOCET
| VV |  | "1.12 - obklad v 1,8" (6,20*1,80)-(0,7*1,80)-(0,75*0,15)+(1,10*0,15) |  | 9.953 | [12 empty] | VV | 2 | 2 | True | 0 | ROZPOCET
| VV |  | "1.18 - ker. sokl" 8,22*0,10 |  | 0.822 | [12 empty] | VV | 2 | 2 | True | 0 | ROZPOCET
| VV |  | Mezisoučet 1.NP |  | 93.961 | [12 empty] | VV | 2 | 3 | True | 0 | ROZPOCET
| VV |  | 2.NP: | [14 empty] | VV | 2 | 1 | True | 0 | ROZPOCET
| VV |  | "2.01 - ker. sokl" 16,20*0,10 |  | 1.62 | [12 empty] | VV | 2 | 2 | True | 0 | ROZPOCET
| VV |  | "Schodiště - ker. sokl" ((0,457*20)+6,0)*0,10 |  | 1.514 | [12 empty] | VV | 2 | 2 | True | 0 | ROZPOCET
| VV |  | "2.02 - obklad v 1,8" (5,24*1,80)-(2*0,7*1,80) |  | 6.912 | [12 empty] | VV | 2 | 2 | True | 0 | ROZPOCET
| VV |  | "2.03 - obklad v 1,8" (5,10*1,80)-(0,7*1,80) |  | 7.92 | [12 empty] | VV | 2 | 2 | True | 0 | ROZPOCET
| VV |  | "2.04 - obklad v 1,8" (5,60*1,80)-(0,7*1,80)+(0,95*0,15) |  | 8.963 | [12 empty] | VV | 2 | 2 | True | 0 | ROZPOCET
| VV |  | "2.05 - obklad v 1,8" (7,61*1,80)-(0,7*1,80)-(0,8*1,80) |  | 10.998 | [12 empty] | VV | 2 | 2 | True | 0 | ROZPOCET
| VV |  | "2.06 - obklad v 1,8" (10,14*1,80)-(3*0,7*1,80)-(2*0,75*0,15) |  | 14.247 | [12 empty] | VV | 2 | 2 | True | 0 | ROZPOCET
| VV |  | "2.07 - obklad v 1,8" (2*5,10*1,80)-(2*0,70*1,80)-(0,75*0,15)+(2*0,90*0,15) |  | 15.998 | [12 empty] | VV | 2 | 2 | True | 0 | ROZPOCET
| VV |  | "2.08 - obklad v 1,8" (9,58*1,80)-(2*0,75*0,15)-(0,8*1,80)-(2*0,70*1,80) |  | 13.059 | [12 empty] | VV | 2 | 2 | True | 0 | ROZPOCET
| VV |  | "2.09 - obklad v 1,8" (6,57*1,80)-(0,75*0,15)-(0,7*1,80)+(1,485*0,15) |  | 10.676 | [12 empty] | VV | 2 | 2 | True | 0 | ROZPOCET
| VV |  | "2.10 - obklad v 1,8" (5,40*1,80)-(0,75*0,15)-(0,7*1,80) |  | 8.348 | [12 empty] | VV | 2 | 2 | True | 0 | ROZPOCET
| VV |  | "2.12 - obklad za umyvadlem" 1,50*1,50 |  | 2.25 | [12 empty] | VV | 2 | 2 | True | 0 | ROZPOCET
| VV |  | "2.13 - obklad za umyvadlem" 1,50*1,50 |  | 2.25 | [12 empty] | VV | 2 | 2 | True | 0 | ROZPOCET
| VV |  | Mezisoučet 2.NP |  | 104.755 | [12 empty] | VV | 2 | 3 | True | 0 | ROZPOCET
| VV |  | Součet |  | 198.716 | [12 empty] | VV | 2 | 4 | True | 1 | ROZPOCET
141 | K | 612335111 | Cementová hladká omítka rýh ve stěnách šířky do 150 mm | m2 | 30.589 |  | 0 | CS ÚRS 2020 01 |  | základní |  | 0 | 0.0474 | 1.4499 | 0 | 0 | 4 | K | 2 |  |  |  | ROZPOCET | 0 | 0 | 0 | 0 | 0 | 1 | 0 | 4 | 929650447
| PP |  | Cementová omítka rýh hladká ve stěnách, šířky rýhy do 150 mm | [14 empty] | PP | 2
| VV |  | "Vodovod" (52,50*2)*0,10 |  | 10.5 | [12 empty] | VV | 2 | 2 | True | 0 | ROZPOCET
| VV |  | "Kanalizace" (0,070*(3,10+34,90))+(0,100*114,20)+(0,150*38,10) |  | 19.795 | [12 empty] | VV | 2 | 2 | True | 0 | ROZPOCET
| VV |  | "Plyn" 4,20*0,070 |  | 0.294 | [12 empty] | VV | 2 | 2 | True | 0 | ROZPOCET
| VV |  | Součet |  | 30.589 | [12 empty] | VV | 2 | 4 | True | 1 | ROZPOCET
142 | K | 617321141 | Vápenocementová omítka štuková dvouvrstvá světlíků nebo výtahových šachet nanášená ručně | m2 | 72.355 |  | 0 | CS ÚRS 2020 01 |  | základní |  | 0 | 0.01838 | 1.3299 | 0 | 0 | 4 | K | 2 |  |  |  | ROZPOCET | 0 | 0 | 0 | 0 | 0 | 1 | 0 | 4 | 162950718
| PP |  | Omítka vápenocementová vnitřních ploch nanášená ručně dvouvrstvá, tloušťky jádrové omítky do 10 mm a tloušťky štuku do 3 mm štuková uzavřených nebo omezených prostor světlíků nebo výtahových šachet | [14 empty] | PP | 2
| VV |  | "1.03" (7,52*10,26)-(1,2*2,0*2) |  | 72.355 | [12 empty] | VV | 2 | 2 | True | 1 | ROZPOCET
143 | K | 619991011 | Obalení konstrukcí a prvků fólií přilepenou lepící páskou | m2 | 154.307 |  | 0 | CS ÚRS 2020 01 |  | základní |  | 0 | 0 | 0 | 0 | 0 | 4 | K | 2 |  |  |  | ROZPOCET | 0 | 0 | 0 | 0 | 0 | 1 | 0 | 4 | -400273516
| PP |  | Zakrytí vnitřních ploch před znečištěním včetně pozdějšího odkrytí konstrukcí a prvků obalením fólií a přelepením páskou | [14 empty] | PP | 2
| VV |  | Zakrytí výplní otvorů: | [14 empty] | VV | 2 | 1 | True | 0 | ROZPOCET
| VV |  | "O/1" (1,75*1,65)*32 |  | 92.4 | [12 empty] | VV | 2 | 2 | True | 0 | ROZPOCET
| VV |  | "O/2" (0,75*0,90)*14 |  | 9.45 | [12 empty] | VV | 2 | 2 | True | 0 | ROZPOCET
| VV |  | "O/3" (1,50*2,00)*2*2 |  | 12 | [12 empty] | VV | 2 | 2 | True | 0 | ROZPOCET
| VV |  | "O/4" ((1,00*3,00)+(1,00*2,00))*1*2 |  | 10 | [12 empty] | VV | 2 | 2 | True | 0 | ROZPOCET
| VV |  | "O/5" (0,375*2,780)*1 |  | 1.043 | [12 empty] | VV | 2 | 2 | True | 0 | ROZPOCET
| VV |  | "O/6" (1,950*3,090)*1 |  | 6.026 | [12 empty] | VV | 2 | 2 | True | 0 | ROZPOCET
| VV |  | "O/7" (0,60*2,78)*1 |  | 1.668 | [12 empty] | VV | 2 | 2 | True | 0 | ROZPOCET
| VV |  | "O/8" (3,70*2,78)*1 |  | 10.286 | [12 empty] | VV | 2 | 2 | True | 0 | ROZPOCET
| VV |  | "O/9" (0,685*2,78)*1 |  | 1.904 | [12 empty] | VV | 2 | 2 | True | 0 | ROZPOCET
| VV |  | "D1/160" (1,80*2,10)*1 |  | 3.78 | [12 empty] | VV | 2 | 2 | True | 0 | ROZPOCET
| VV |  | "V/230" (2,30*2,50)*1 |  | 5.75 | [12 empty] | VV | 2 | 2 | True | 0 | ROZPOCET
| VV |  | Součet |  | 154.307 | [12 empty] | VV | 2 | 4 | True | 1 | ROZPOCET
144 | K | 619999041 | Příplatek k úpravám povrchů za provádění prací ve stísněném prostoru | m2 | 207.271 |  | 0 | CS ÚRS 2020 01 |  | základní |  | 0 | 0 | 0 | 0 | 0 | 4 | K | 2 |  |  |  | ROZPOCET | 0 | 0 | 0 | 0 | 0 | 1 | 0 | 4 | -68244660
| PP |  | Příplatky k cenám úprav vnitřních povrchů za ztížené pracovní podmínky práce ve stísněném prostoru | [14 empty] | PP | 2
| VV |  | 1.NP: | [14 empty] | VV | 2 | 1 | True | 0 | ROZPOCET
| VV |  | "1.07" (7,00*2,60)-(0,8*1,97) |  | 16.624 | [12 empty] | VV | 2 | 2 | True | 0 | ROZPOCET
| VV |  | "1.10" (5,40*3,31)-(0,7*1,97) |  | 16.495 | [12 empty] | VV | 2 | 2 | True | 0 | ROZPOCET
| VV |  | "1.11" (5,88*3,31)-(0,7*1,97*2) |  | 16.705 | [12 empty] | VV | 2 | 2 | True | 0 | ROZPOCET
| VV |  | "1.12" (6,20*3,31)-(0,7*1,97)-(0,75*0,90) |  | 18.468 | [12 empty] | VV | 2 | 2 | True | 0 | ROZPOCET
| VV |  | Mezisoučet 1.NP |  | 68.292 | [12 empty] | VV | 2 | 3 | True | 0 | ROZPOCET
| VV |  | 2.NP: | [14 empty] | VV | 2 | 1 | True | 0 | ROZPOCET
| VV |  | "2.02" (5,24*3,39)-(0,7*1,97*2) |  | 15.006 | [12 empty] | VV | 2 | 2 | True | 0 | ROZPOCET
| VV |  | "2.03" (5,10*3,39)-(0,7*1,97) |  | 15.91 | [12 empty] | VV | 2 | 2 | True | 0 | ROZPOCET
| VV |  | "2.04" (5,60*3,39)-(0,7*1,97) |  | 17.605 | [12 empty] | VV | 2 | 2 | True | 0 | ROZPOCET
| VV |  | "2.05" (7,61*3,39)-(0,8*1,97)-(0,7*1,97) |  | 22.843 | [12 empty] | VV | 2 | 2 | True | 0 | ROZPOCET
| VV |  | "2.07" (5,10*3,39*2)-(0,75*0,90)-(0,70*1,97*2) |  | 31.145 | [12 empty] | VV | 2 | 2 | True | 0 | ROZPOCET
| VV |  | "2.09" (6,57*3,39)-(0,7*1,97)-(0,75*0,90) |  | 20.218 | [12 empty] | VV | 2 | 2 | True | 0 | ROZPOCET
| VV |  | "2.10" (5,40*3,39)-(0,7*1,97)-(0,75*0,90) |  | 16.252 | [12 empty] | VV | 2 | 2 | True | 0 | ROZPOCET
| VV |  | Mezisoučet 2.NP |  | 138.979 | [12 empty] | VV | 2 | 3 | True | 0 | ROZPOCET
| VV |  | Součet |  | 207.271 | [12 empty] | VV | 2 | 4 | True | 1 | ROZPOCET
145 | K | 622121111 | Zatření spár cementovou maltou vnějších stěn z tvárnic nebo kamene | m2 | 514.655 |  | 0 | CS ÚRS 2020 01 |  | základní |  | 0 | 0.0012 | 0.61759 | 0 | 0 | 4 | K | 2 |  |  |  | ROZPOCET | 0 | 0 | 0 | 0 | 0 | 1 | 0 | 4 | -1047357618
| PP |  | Zatření spár vnějších povrchů cementovou maltou, ploch z tvárnic nebo kamene stěn | [14 empty] | PP | 2
146 | K | 622131121 | Penetrační disperzní nátěr vnějších stěn nanášený ručně | m2 | 514.655 |  | 0 | CS ÚRS 2020 01 |  | základní |  | 0 | 0.00026 | 0.13381 | 0 | 0 | 4 | K | 2 |  |  |  | ROZPOCET | 0 | 0 | 0 | 0 | 0 | 1 | 0 | 4 | 382498808
| PP |  | Podkladní a spojovací vrstva vnějších omítaných ploch penetrace akrylát-silikonová nanášená ručně stěn | [14 empty] | PP | 2
| VV |  | Vnější stěny: | [14 empty] | VV | 2 | 1 | True | 0 | ROZPOCET
| VV |  | "Východní fasáda" 160,801+2,75 |  | 163.551 | [12 empty] | VV | 2 | 2 | True | 0 | ROZPOCET
| VV |  | "Severní fasáda" 82,445 |  | 82.445 | [12 empty] | VV | 2 | 2 | True | 0 | ROZPOCET
| VV |  | "Západní fasáda" 169,128+2,75 |  | 171.878 | [12 empty] | VV | 2 | 2 | True | 0 | ROZPOCET
| VV |  | "Jižní fasáda" 96,781 |  | 96.781 | [12 empty] | VV | 2 | 2 | True | 0 | ROZPOCET
| VV |  | Součet |  | 514.655 | [12 empty] | VV | 2 | 4 | True | 1 | ROZPOCET
147 | K | 622142001 | Potažení vnějších stěn sklovláknitým pletivem vtlačeným do tenkovrstvé hmoty | m2 | 38.416 |  | 0 | CS ÚRS 2020 01 |  | základní |  | 0 | 0.00438 | 0.16826 | 0 | 0 | 4 | K | 2 |  |  |  | ROZPOCET | 0 | 0 | 0 | 0 | 0 | 1 | 0 | 4 | -530722268
| PP |  | Potažení vnějších ploch pletivem v ploše nebo pruzích, na plném podkladu sklovláknitým vtlačením do tmelu stěn | [14 empty] | PP | 2
| P |  | Poznámka k položce: Sokl | [14 empty] | P | 2
148 | K | 622143003 | Montáž omítkových plastových nebo pozinkovaných rohových profilů s tkaninou | m | 457.945 |  | 0 | CS ÚRS 2020 01 |  | základní |  | 0 | 0 | 0 | 0 | 0 | 4 | K | 2 |  |  |  | ROZPOCET | 0 | 0 | 0 | 0 | 0 | 1 | 0 | 4 | -1859474214
| PP |  | Montáž omítkových profilů plastových, pozinkovaných nebo dřevěných upevněných vtlačením do podkladní vrstvy nebo přibitím rohových s tkaninou | [14 empty] | PP | 2
| VV |  | Vnější rohy uvnitř objektu: | [14 empty] | VV | 2 | 1 | True | 0 | ROZPOCET
| VV |  | 1.NP: | [14 empty] | VV | 2 | 1 | True | 0 | ROZPOCET
| VV |  | (21*3,50)+1,10 |  | 74.6 | [12 empty] | VV | 2 | 2 | True | 0 | ROZPOCET
| VV |  | 2.NP: | [14 empty] | VV | 2 | 1 | True | 0 | ROZPOCET
| VV |  | (5*3,50)+(0,9*3)+0,95+0,90+1,485 |  | 23.535 | [12 empty] | VV | 2 | 2 | True | 0 | ROZPOCET
| VV |  | Otvory: | [14 empty] | VV | 2 | 1 | True | 0 | ROZPOCET
| VV |  | (1,75+1,75+1,65+1,65)*32 |  | 217.6 | [12 empty] | VV | 2 | 2 | True | 0 | ROZPOCET
| VV |  | (0,75+0,90+0,75+0,90)*14 |  | 46.2 | [12 empty] | VV | 2 | 2 | True | 0 | ROZPOCET
| VV |  | (1,50+1,50+2,00+2,00)*2 |  | 14 | [12 empty] | VV | 2 | 2 | True | 0 | ROZPOCET
| VV |  | (2,00+2,00+1,00+3,00)*1 |  | 8 | [12 empty] | VV | 2 | 2 | True | 0 | ROZPOCET
| VV |  | (0,375+2,78+0,375+2,78)*1 |  | 6.31 | [12 empty] | VV | 2 | 2 | True | 0 | ROZPOCET
| VV |  | (1,80+2,10+1,80+2,10)*2 |  | 15.6 | [12 empty] | VV | 2 | 2 | True | 0 | ROZPOCET
| VV |  | (2,30+2,50+2,30+2,50)*1 |  | 9.6 | [12 empty] | VV | 2 | 2 | True | 0 | ROZPOCET
| VV |  | Mezisoučet |  | 415.445 | [12 empty] | VV | 2 | 3 | True | 0 | ROZPOCET
| VV |  | Vnější rohy vně objektu: | [14 empty] | VV | 2 | 1 | True | 0 | ROZPOCET
| VV |  | 42,50 |  | 42.5 | [12 empty] | VV | 2 | 2 | True | 0 | ROZPOCET
| VV |  | Mezisoučet |  | 42.5 | [12 empty] | VV | 2 | 3 | True | 0 | ROZPOCET
| VV |  | Součet |  | 457.945 | [12 empty] | VV | 2 | 4 | True | 1 | ROZPOCET
149 | M | 590514800 | profil rohový Al s tkaninou kontaktního zateplení | m | 480.842 |  | 0 | CS ÚRS 2018 01 |  | základní |  | 0 | 3e-05 | 0.014425 | 0 | 0 | 8 | M | 2 |  |  |  | ROZPOCET | 0 | 0 | 0 | 0 | 0 | 1 | 0 | 4 | 223482881
| PP |  | profil rohový Al s tkaninou kontaktního zateplení | [14 empty] | PP | 2
| VV |  | 457,945*1,05 'Přepočtené koeficientem množství |  | 480.842 | [12 empty] | VV | 2 | 2 | False | 1 | ROZPOCET
150 | K | 622143004 | Montáž omítkových samolepících začišťovacích profilů pro spojení s okenním rámem | m | 539.6 |  | 0 | CS ÚRS 2020 01 |  | základní |  | 0 | 0 | 0 | 0 | 0 | 4 | K | 2 |  |  |  | ROZPOCET | 0 | 0 | 0 | 0 | 0 | 1 | 0 | 4 | 1783563240
| PP |  | Montáž omítkových profilů plastových, pozinkovaných nebo dřevěných upevněných vtlačením do podkladní vrstvy nebo přibitím začišťovacích samolepících pro vytvoření dilatujícího spoje s okenním rámem | [14 empty] | PP | 2
| VV |  | Vnitřní APU lišty: | [14 empty] | VV | 2 | 1 | True | 0 | ROZPOCET
| VV |  | (1,75+1,75+1,65+1,65)*32 |  | 217.6 | [12 empty] | VV | 2 | 2 | True | 0 | ROZPOCET
| VV |  | (0,75+0,90+0,75+0,90)*14 |  | 46.2 | [12 empty] | VV | 2 | 2 | True | 0 | ROZPOCET
| VV |  | (1,80+2,10+2,10)*2 |  | 12 | [12 empty] | VV | 2 | 2 | True | 0 | ROZPOCET
| VV |  | Mezisoučet |  | 275.8 | [12 empty] | VV | 2 | 3 | True | 0 | ROZPOCET
| VV |  | Vnější APU lišty: | [14 empty] | VV | 2 | 1 | True | 0 | ROZPOCET
| VV |  | (1,75+1,75+1,65+1,65)*32 |  | 217.6 | [12 empty] | VV | 2 | 2 | True | 0 | ROZPOCET
| VV |  | (0,75+0,75+0,90+0,90)*14 |  | 46.2 | [12 empty] | VV | 2 | 2 | True | 0 | ROZPOCET
| VV |  | Mezisoučet |  | 263.8 | [12 empty] | VV | 2 | 3 | True | 0 | ROZPOCET
| VV |  | Součet |  | 539.6 | [12 empty] | VV | 2 | 4 | True | 1 | ROZPOCET
151 | M | 590514760 | profil okenní začišťovací se sklovláknitou armovací tkaninou 9 mm/2,4 m | m | 566.58 |  | 0 | CS ÚRS 2018 01 |  | základní |  | 0 | 4e-05 | 0.022663 | 0 | 0 | 8 | M | 2 |  |  |  | ROZPOCET | 0 | 0 | 0 | 0 | 0 | 1 | 0 | 4 | 600733257
| PP |  | profil okenní začišťovací se sklovláknitou armovací tkaninou 9 mm/2,4 m | [14 empty] | PP | 2
| P |  | Poznámka k položce: délka 2,4 m, přesah tkaniny 100 mm | [14 empty] | P | 2
| VV |  | 539,6*1,05 'Přepočtené koeficientem množství |  | 566.58 | [12 empty] | VV | 2 | 2 | False | 1 | ROZPOCET
152 | K | 622211011 | Montáž kontaktního zateplení vnějších stěn lepením a mechanickým kotvením polystyrénových desek tl do 80 mm | m2 | 67.8 |  | 0 | CS ÚRS 2020 01 |  | základní |  | 0 | 0.00835 | 0.56613 | 0 | 0 | 4 | K | 2 |  |  |  | ROZPOCET | 0 | 0 | 0 | 0 | 0 | 1 | 0 | 4 | 1115612312
| PP |  | Montáž kontaktního zateplení lepením a mechanickým kotvením z polystyrenových desek nebo z kombinovaných desek na vnější stěny, tloušťky desek přes 40 do 80 mm | [14 empty] | PP | 2
| P |  | Poznámka k položce: Lepeno nízkoexpanzním PU lepidlem pro ETICS ! Desky zateplení nad terénem potáhnou dvousložkovým tmelem základní vrstvy s uhlíkovým vláknem | [14 empty] | P | 2
| VV |  | Zateplení soklu: | [14 empty] | VV | 2 | 1 | True | 0 | ROZPOCET
| VV |  | "Východní fasáda" 23,76 |  | 23.76 | [12 empty] | VV | 2 | 2 | True | 0 | ROZPOCET
| VV |  | "Severní fasáda" 10,40 |  | 10.4 | [12 empty] | VV | 2 | 2 | True | 0 | ROZPOCET
| VV |  | "Západní fasáda" 26,22 |  | 26.22 | [12 empty] | VV | 2 | 2 | True | 0 | ROZPOCET
| VV |  | "Jižní fasáda" 7,42 |  | 7.42 | [12 empty] | VV | 2 | 2 | True | 0 | ROZPOCET
| VV |  | Součet |  | 67.8 | [12 empty] | VV | 2 | 4 | True | 1 | ROZPOCET
153 | M | 283763490 | deska fasádní polystyrénová pro tepelné izolace spodní stavby tl 60mm | m2 | 69.156 |  | 0 | CS ÚRS 2018 01 |  | základní |  | 0 | 0.0021 | 0.14523 | 0 | 0 | 8 | M | 2 |  |  |  | ROZPOCET | 0 | 0 | 0 | 0 | 0 | 1 | 0 | 4 | -329414064
| PP |  | deska fasádní polystyrénová pro tepelné izolace spodní stavby tl 60mm | [14 empty] | PP | 2
| P |  | Poznámka k položce: lambda=0,034 [W / m K] | [14 empty] | P | 2
| VV |  | 67,8*1,02 'Přepočtené koeficientem množství |  | 69.156 | [12 empty] | VV | 2 | 2 | False | 1 | ROZPOCET
154 | K | 622321121 | Vápenocementová omítka hladká jednovrstvá vnějších stěn nanášená ručně | m2 | 514.655 |  | 0 | CS ÚRS 2020 01 |  | základní |  | 0 | 0.0231 | 11.8885 | 0 | 0 | 4 | K | 2 |  |  |  | ROZPOCET | 0 | 0 | 0 | 0 | 0 | 1 | 0 | 4 | -1443157419
| PP |  | Omítka vápenocementová vnějších ploch nanášená ručně jednovrstvá, tloušťky do 15 mm hladká stěn | [14 empty] | PP | 2
| P |  | Poznámka k položce: Jádro | [14 empty] | P | 2
155 | K | 622511121 | Tenkovrstvá akrylátová mozaiková hrubozrnná omítka včetně penetrace vnějších stěn | m2 | 38.416 |  | 0 | CS ÚRS 2020 01 |  | základní |  | 0 | 0.00968 | 0.37187 | 0 | 0 | 4 | K | 2 |  |  |  | ROZPOCET | 0 | 0 | 0 | 0 | 0 | 1 | 0 | 4 | 1327400653
| PP |  | Omítka tenkovrstvá akrylátová vnějších ploch probarvená, včetně penetrace podkladu mozaiková hrubozrnná stěn | [14 empty] | PP | 2
| VV |  | "Východní fasáda" 13,971 |  | 13.971 | [12 empty] | VV | 2 | 2 | True | 0 | ROZPOCET
| VV |  | "Severní fasáda" 5,103 |  | 5.103 | [12 empty] | VV | 2 | 2 | True | 0 | ROZPOCET
| VV |  | "Západní fasáda" 14,810 |  | 14.81 | [12 empty] | VV | 2 | 2 | True | 0 | ROZPOCET
| VV |  | "Jižní fasáda" 4,532 |  | 4.532 | [12 empty] | VV | 2 | 2 | True | 0 | ROZPOCET
| VV |  | Součet |  | 38.416 | [12 empty] | VV | 2 | 4 | True | 1 | ROZPOCET
156 | K | 622531021 | Tenkovrstvá silikonová zrnitá omítka tl. 2,0 mm včetně penetrace vnějších stěn | m2 | 514.655 |  | 0 | CS ÚRS 2020 01 |  | základní |  | 0 | 0.00348 | 1.791 | 0 | 0 | 4 | K | 2 |  |  |  | ROZPOCET | 0 | 0 | 0 | 0 | 0 | 1 | 0 | 4 | -962154249
| PP |  | Omítka tenkovrstvá silikonová vnějších ploch probarvená, včetně penetrace podkladu zrnitá, tloušťky 2,0 mm stěn | [14 empty] | PP | 2
| P |  | Poznámka k položce: Štuk | [14 empty] | P | 2
157 | K | 629991011 | Zakrytí výplní otvorů a svislých ploch fólií přilepenou lepící páskou | m2 | 128.527 |  | 0 | CS ÚRS 2020 01 |  | základní |  | 0 | 0 | 0 | 0 | 0 | 4 | K | 2 |  |  |  | ROZPOCET | 0 | 0 | 0 | 0 | 0 | 1 | 0 | 4 | -820178985
| PP |  | Zakrytí vnějších ploch před znečištěním včetně pozdějšího odkrytí výplní otvorů a svislých ploch fólií přilepenou lepící páskou | [14 empty] | PP | 2
| VV |  | Zakrytí výplní otvorů: | [14 empty] | VV | 2 | 1 | True | 0 | ROZPOCET
| VV |  | "O/1" (1,75*1,65)*32 |  | 92.4 | [12 empty] | VV | 2 | 2 | True | 0 | ROZPOCET
| VV |  | "O/2" (0,75*0,90)*14 |  | 9.45 | [12 empty] | VV | 2 | 2 | True | 0 | ROZPOCET
| VV |  | "O/5" (0,375*2,780)*1 |  | 1.043 | [12 empty] | VV | 2 | 2 | True | 0 | ROZPOCET
| VV |  | "O/6" (1,950*3,090)*1 |  | 6.026 | [12 empty] | VV | 2 | 2 | True | 0 | ROZPOCET
| VV |  | "O/7" (0,60*2,78)*1 |  | 1.668 | [12 empty] | VV | 2 | 2 | True | 0 | ROZPOCET
| VV |  | "O/8" (3,70*2,78)*1 |  | 10.286 | [12 empty] | VV | 2 | 2 | True | 0 | ROZPOCET
| VV |  | "O/9" (0,685*2,78)*1 |  | 1.904 | [12 empty] | VV | 2 | 2 | True | 0 | ROZPOCET
| VV |  | "V/230" (2,30*2,50)*1 |  | 5.75 | [12 empty] | VV | 2 | 2 | True | 0 | ROZPOCET
| VV |  | Součet |  | 128.527 | [12 empty] | VV | 2 | 4 | True | 1 | ROZPOCET
158 | K | 631311125 | Mazanina tl do 120 mm z betonu prostého bez zvýšených nároků na prostředí tř. C 20/25 | m3 | 42.331 |  | 0 | CS ÚRS 2020 01 |  | základní |  | 0 | 2.4533 | 103.8502 | 0 | 0 | 4 | K | 2 |  |  |  | ROZPOCET | 0 | 0 | 0 | 0 | 0 | 1 | 0 | 4 | 1827263401
| PP |  | Mazanina z betonu prostého bez zvýšených nároků na prostředí tl. přes 80 do 120 mm tř. C 20/25 | [14 empty] | PP | 2
| VV |  | "1.NP - Mazanina tl. 100 mm" 423,31*0,10 |  | 42.331 | [12 empty] | VV | 2 | 2 | True | 1 | ROZPOCET
159 | K | 631319012 | Příplatek k mazanině tl do 120 mm za přehlazení povrchu | m3 | 42.71 |  | 0 | CS ÚRS 2020 01 |  | základní |  | 0 | 0 | 0 | 0 | 0 | 4 | K | 2 |  |  |  | ROZPOCET | 0 | 0 | 0 | 0 | 0 | 1 | 0 | 4 | 937387385
| PP |  | Příplatek k cenám mazanin za úpravu povrchu mazaniny přehlazením, mazanina tl. přes 80 do 120 mm | [14 empty] | PP | 2
160 | K | 631319173 | Příplatek k mazanině tl do 120 mm za stržení povrchu spodní vrstvy před vložením výztuže | m3 | 42.71 |  | 0 | CS ÚRS 2020 01 |  | základní |  | 0 | 0 | 0 | 0 | 0 | 4 | K | 2 |  |  |  | ROZPOCET | 0 | 0 | 0 | 0 | 0 | 1 | 0 | 4 | 1214775254
| PP |  | Příplatek k cenám mazanin za stržení povrchu spodní vrstvy mazaniny latí před vložením výztuže nebo pletiva pro tl. obou vrstev mazaniny přes 80 do 120 mm | [14 empty] | PP | 2
161 | K | 631319196 | Příplatek k mazanině tl do 120 mm za plochu do 5 m2 | m3 | 3.055 |  | 0 | CS ÚRS 2020 01 |  | základní |  | 0 | 0 | 0 | 0 | 0 | 4 | K | 2 |  |  |  | ROZPOCET | 0 | 0 | 0 | 0 | 0 | 1 | 0 | 4 | 1655816362
| PP |  | Příplatek k cenám mazanin za malou plochu do 5 m2 jednotlivě mazanina tl. přes 80 do 120 mm | [14 empty] | PP | 2
| VV |  | (3,53+4,45+3,91+2,93+1,60+2,02+2,20+5,00+4,91)*0,10 |  | 3.055 | [12 empty] | VV | 2 | 2 | True | 1 | ROZPOCET
162 | K | 631362021 | Výztuž mazanin svařovanými sítěmi Kari | t | 1.401 |  | 0 | CS ÚRS 2020 01 |  | základní |  | 0 | 1.0628 | 1.4889 | 0 | 0 | 4 | K | 2 |  |  |  | ROZPOCET | 0 | 0 | 0 | 0 | 0 | 1 | 0 | 4 | -555900010
| PP |  | Výztuž mazanin ze svařovaných sítí z drátů typu KARI | [14 empty] | PP | 2
| VV |  | Vyztůž mazaniny - KARI KH 20 (6x150/6x150) | [14 empty] | VV | 2 | 1 | True | 0 | ROZPOCET
| VV |  | "3,033 kg/m2" (419,78*3,033*1,10)*0,001 |  | 1.401 | [12 empty] | VV | 2 | 2 | True | 1 | ROZPOCET
163 | K | 632441215.1 | Potěr anhydritový samonivelační tl do 55 mm C20 litý | m2 | 225.12 |  | 0 | vlastní, dle zkušenosti |  | základní |  | 0 | 0.102 | 22.9622 | 0 | 0 | 4 | K | 2 |  |  |  | ROZPOCET | 0 | 0 | 0 | 0 | 0 | 1 | 0 | 4 | -637276835
| PP |  | Potěr anhydritový samonivelační litý (Anhyment) tř. C 20, tl. přes 45 do 55 mm | [14 empty] | PP | 2
| VV |  | m.č. 201-213 | [14 empty] | VV | 2 | 1 | True | 0 | ROZPOCET
| VV |  | (43,47+1,6+1,49+1,76+3,62+6,19+2,97+5,73+2,67+1,62+22,22+66,09+65,69 ) |  | 225.12 | [12 empty] | VV | 2 | 2 | True | 1 | ROZPOCET
164 | K | 642942611 | Osazování zárubní nebo rámů dveřních kovových do 2,5 m2 na montážní pěnu | kus | 27 |  | 0 | CS ÚRS 2020 01 |  | základní |  | 0 | 0.00048 | 0.01296 | 0 | 0 | 4 | K | 2 |  |  |  | ROZPOCET | 0 | 0 | 0 | 0 | 0 | 1 | 0 | 4 | -600674937
| PP |  | Osazování zárubní nebo rámů kovových dveřních lisovaných nebo z úhelníků bez dveřních křídel na montážní pěnu, plochy otvoru do 2,5 m2 | [14 empty] | PP | 2
165 | M | 553312150 | zárubeň ocelová pro běžné zdění hranatý profil s drážkou 145 900 L/P | kus | 7 |  | 0 | CS ÚRS 2018 01 |  | základní |  | 0 | 0.02233 | 0.15631 | 0 | 0 | 8 | M | 2 |  |  |  | ROZPOCET | 0 | 0 | 0 | 0 | 0 | 1 | 0 | 4 | -711031532
| PP |  | zárubeň ocelová pro běžné zdění hranatý profil s drážkou 145 900 L/P | [14 empty] | PP | 2
| VV |  | "1+2.n.p." 4+3 |  | 7 | [12 empty] | VV | 2 | 2 | True | 1 | ROZPOCET
166 | M | 553312130 | zárubeň ocelová pro běžné zdění hranatý profil s drážkou 145 800 L/P | kus | 7 |  | 0 | CS ÚRS 2018 01 |  | základní |  | 0 | 0.02188 | 0.15316 | 0 | 0 | 8 | M | 2 |  |  |  | ROZPOCET | 0 | 0 | 0 | 0 | 0 | 1 | 0 | 4 | 1788152583
| PP |  | zárubeň ocelová pro běžné zdění hranatý profil s drážkou 145 800 L/P | [14 empty] | PP | 2
| VV |  | "1+2.n.p." 5+2 |  | 7 | [12 empty] | VV | 2 | 2 | True | 1 | ROZPOCET
167 | M | 553312120 | zárubeň ocelová pro běžné zdění hranatý profil s drážkou 145 700 L/P | kus | 13 |  | 0 | CS ÚRS 2018 01 |  | základní |  | 0 | 0.02146 | 0.27898 | 0 | 0 | 8 | M | 2 |  |  |  | ROZPOCET | 0 | 0 | 0 | 0 | 0 | 1 | 0 | 4 | -1560846808
| PP |  | zárubeň ocelová pro běžné zdění hranatý profil s drážkou 145 700 L/P | [14 empty] | PP | 2
| VV |  | "1+2.n.p." 5+8 |  | 13 | [12 empty] | VV | 2 | 2 | True | 1 | ROZPOCET
168 | K | 642942721 | Osazování zárubní nebo rámů dveřních kovových do 4 m2 na montážní pěnu | kus | 1 |  | 0 | CS ÚRS 2020 01 |  | základní |  | 0 | 0.00096 | 0.00096 | 0 | 0 | 4 | K | 2 |  |  |  | ROZPOCET | 0 | 0 | 0 | 0 | 0 | 1 | 0 | 4 | 2100325157
| PP |  | Osazování zárubní nebo rámů kovových dveřních lisovaných nebo z úhelníků bez dveřních křídel na montážní pěnu, plochy otvoru přes 2,5 do 4,5 m2 | [14 empty] | PP | 2
169 | M | 553312301.X | zárubeň ocelová s drážkou pro těsnění H 145 DV 1600 dvoukřídlá | kus | 1 |  | 0 | vlastní, dle zkušenosti |  | základní |  | 0 | 0.03024 | 0.03024 | 0 | 0 | 8 | M | 2 |  |  |  | ROZPOCET | 0 | 0 | 0 | 0 | 0 | 1 | 0 | 4 | -309327674
| PP |  | Zárubně kovové zárubně ocelové pro zdění - s těsněním, kapsové závěsy H 160 DV 1600 dvoukřídlá | [14 empty] | PP | 2
| VV |  | "D4/160" 1 |  | 1 | [12 empty] | VV | 2 | 2 | True | 1 | ROZPOCET
170 | K | 642945111 | Osazování protipožárních nebo protiplynových zárubní dveří jednokřídlových do 2,5 m2 | kus | 1 |  | 0 | CS ÚRS 2020 01 |  | základní |  | 0 | 0.4417 | 0.4417 | 0 | 0 | 4 | K | 2 |  |  |  | ROZPOCET | 0 | 0 | 0 | 0 | 0 | 1 | 0 | 4 | 531872292
| PP |  | Osazování ocelových zárubní protipožárních nebo protiplynových dveří do vynechaného otvoru, s obetonováním, dveří jednokřídlových do 2,5 m2 | [14 empty] | PP | 2
171 | M | 553312240.X | zárubeň ocelová s drážkou pro těsnění H 145 DV 900 L/P, protipožární EW 30 | kus | 1 |  | 0 | vlastní, dle zkušenosti |  | základní |  | 0 | 0.02381 | 0.02381 | 0 | 0 | 8 | M | 2 |  |  |  | ROZPOCET | 0 | 0 | 0 | 0 | 0 | 1 | 0 | 4 | 589155197
| PP |  | zárubeň ocelová s drážkou pro těsnění H 145 DV 900 L/P, protipožární EW 30 | [14 empty] | PP | 2
| D | 8 | Trubní vedení |  |  |  | 0 |  |  |  |  | 0 |  | 2.5498 |  | 0 | 1 | D | 1 |  |  |  | ROZPOCET | [6 empty] | 0
172 | K | 800000001.X | Napojení nové vodovodní přípojky pro nový objekt za obchodním měřením v administrativní budově | soubor | 1 |  | 0 | vlastní, dle zkušenosti |  | základní |  | 0 | 0 | 0 | 0 | 0 | 4 | K | 2 |  |  |  | ROZPOCET | 0 | 0 | 0 | 0 | 0 | 1 | 0 | 4 | 33853533
| PP |  | Napojení nové vodovodní přípojky pro vzdělávací a rekvalifikační centrum za obchodním měřením v administrativní budově v areálu SŠ automobilní | [14 empty] | PP | 2
173 | K | 800000002.X | Napojení nové kanalizace PVC-KG DN 160 na kanalizaci stávající PVC-KG DN 250 | soubor | 3 |  | 0 | vlastní, dle zkušenosti |  | základní |  | 0 | 0 | 0 | 0 | 0 | 4 | K | 2 |  |  |  | ROZPOCET | 0 | 0 | 0 | 0 | 0 | 1 | 0 | 4 | -82545123
| PP |  | Napojení nové kanalizace PVC-KG DN 160 na kanalizaci stávající PVC-KG DN 250 | [14 empty] | PP | 2
174 | M | sedlo 250/160 | Připojovací navrtávací sedlo pro napojení hladké PVC - KG trubky DN 160 na hladkou trubku PVC KG DN 250 | kus | 3 |  | 0 | vlastní, dle zkušenosti |  | základní |  | 0 | 0 | 0 | 0 | 0 | 8 | M | 2 |  |  |  | ROZPOCET | 0 | 0 | 0 | 0 | 0 | 1 | 0 | 4 | -1276230320
| PP |  | Připojovací navrtávací sedlo pro napojení hladké PVC - KG trubky DN 160 na hladkou trubku PVC KG DN 250 | [14 empty] | PP | 2
| P |  | Poznámka k položce: Navrtávací sedlo se skládá z: - šroubovací korunka s integrovaným kulovým kloubem, - přídržný kroužek včetně O-kroužkového těsnění, rozpěrky a těsnění přípojky - vnitřní pouzdro | [14 empty] | P | 2
175 | K | 800000003.X | Napojení nové kanalizace PVC-KG DN 160 na stávající kanalizační šachtu z betonových prefa prvků (dopojení drenáže) | soubor | 1 |  | 0 | vlastní, dle zkušenosti |  | základní |  | 0 | 0 | 0 | 0 | 0 | 4 | K | 2 |  |  |  | ROZPOCET | 0 | 0 | 0 | 0 | 0 | 1 | 0 | 4 | 825680330
| PP |  | Napojení nové kanalizace PVC-KG DN 160 na stávající kanalizační šachtu z betonových prefa prvků (dopojení drenáže) | [14 empty] | PP | 2
176 | M | sedlo 160 | Připojovací navrtávací sedlo pro napojení hladké PVC - KG trubky DN 160 na silnostěnné a armované ŽB trubky | kus | 1 |  | 0 | vlastní, dle zkušenosti |  | základní |  | 0 | 0 | 0 | 0 | 0 | 8 | M | 2 |  |  |  | ROZPOCET | 0 | 0 | 0 | 0 | 0 | 1 | 0 | 4 | -355236044
| PP |  | Připojovací navrtávací sedlo pro napojení hladké PVC - KG trubky DN 160 na silnostěnné a armované ŽB trubky | [14 empty] | PP | 2
177 | K | 871161211 | Montáž potrubí z PE100 SDR 11 otevřený výkop svařovaných elektrotvarovkou D 32 x 3,0 mm | m | 46 |  | 0 | CS ÚRS 2020 01 |  | základní |  | 0 | 0 | 0 | 0 | 0 | 4 | K | 2 |  |  |  | ROZPOCET | 0 | 0 | 0 | 0 | 0 | 1 | 0 | 4 | 391100411
| PP |  | Montáž vodovodního potrubí z plastů v otevřeném výkopu z polyetylenu PE 100 svařovaných elektrotvarovkou SDR 11/PN16 D 32 x 3,0 mm | [14 empty] | PP | 2
178 | M | 286135240 | potrubí třívrstvé PE100 RC SDR11 32x3,0 dl 12 m | m | 46 |  | 0 | CS ÚRS 2018 01 |  | základní |  | 0 | 0.00028 | 0.01288 | 0 | 0 | 8 | M | 2 |  |  |  | ROZPOCET | 0 | 0 | 0 | 0 | 0 | 1 | 0 | 4 | -1365426922
| PP |  | potrubí třívrstvé PE100 RC SDR11 32x3,0 dl 12 m | [14 empty] | PP | 2
179 | M | 140110320 | trubka ocelová bezešvá hladká jakost 11 353 57x3,2mm | m | 1.7 |  | 0 | CS ÚRS 2018 01 |  | základní |  | 0 | 0.00425 | 0.007225 | 0 | 0 | 8 | M | 2 |  |  |  | ROZPOCET | 0 | 0 | 0 | 0 | 0 | 1 | 0 | 4 | -929734701
| PP |  | trubka ocelová bezešvá hladká jakost 11 353 57x3,2mm | [14 empty] | PP | 2
| VV |  | "Ochranná trubka ocel DN 50" 0,6+0,8+0,3 |  | 1.7 | [12 empty] | VV | 2 | 2 | True | 1 | ROZPOCET
180 | K | 871265211 | Kanalizační potrubí z tvrdého PVC jednovrstvé tuhost třídy SN4 DN 110 | m | 69.6 |  | 0 | CS ÚRS 2020 01 |  | základní |  | 0 | 0.00131 | 0.091176 | 0 | 0 | 4 | K | 2 |  |  |  | ROZPOCET | 0 | 0 | 0 | 0 | 0 | 1 | 0 | 4 | 928637055
| PP |  | Kanalizační potrubí z tvrdého PVC v otevřeném výkopu ve sklonu do 20 %, hladkého plnostěnného jednovrstvého, tuhost třídy SN 4 DN 110 | [14 empty] | PP | 2
| VV |  | "Splašková kanalizace" 11 |  | 11 | [12 empty] | VV | 2 | 2 | True | 0 | ROZPOCET
| VV |  | "Dešťová kanalizace" 58,6 |  | 58.6 | [12 empty] | VV | 2 | 2 | True | 0 | ROZPOCET
| VV |  | Součet |  | 69.6 | [12 empty] | VV | 2 | 4 | True | 1 | ROZPOCET
181 | M | 140111060 | trubka ocelová bezešvá hladká jakost 11 353 219x6,3mm | m | 4.8 |  | 0 | CS ÚRS 2018 01 |  | základní |  | 0 | 0.03305 | 0.15864 | 0 | 0 | 8 | M | 2 |  |  |  | ROZPOCET | 0 | 0 | 0 | 0 | 0 | 1 | 0 | 4 | 831734638
| PP |  | trubka ocelová bezešvá hladká jakost 11 353 219x6,3mm | [14 empty] | PP | 2
| VV |  | "Ochr. trubka - prostup základem" 0,8*6 |  | 4.8 | [12 empty] | VV | 2 | 2 | True | 1 | ROZPOCET
182 | K | 871275211 | Kanalizační potrubí z tvrdého PVC jednovrstvé tuhost třídy SN4 DN 125 | m | 40 |  | 0 | CS ÚRS 2020 01 |  | základní |  | 0 | 0.00746 | 0.2984 | 0 | 0 | 4 | K | 2 |  |  |  | ROZPOCET | 0 | 0 | 0 | 0 | 0 | 1 | 0 | 4 | 968558496
| PP |  | Kanalizační potrubí z tvrdého PVC v otevřeném výkopu ve sklonu do 20 %, hladkého plnostěnného jednovrstvého, tuhost třídy SN 4 DN 125 | [14 empty] | PP | 2
| VV |  | "Splašková kanalizace" 15,0 |  | 15 | [12 empty] | VV | 2 | 2 | True | 0 | ROZPOCET
| VV |  | "Dešťová kanalizace" 25,0 |  | 25 | [12 empty] | VV | 2 | 2 | True | 0 | ROZPOCET
| VV |  | Součet |  | 40 | [12 empty] | VV | 2 | 4 | True | 1 | ROZPOCET
183 | M | 140111060 | trubka ocelová bezešvá hladká jakost 11 353 219x6,3mm | m | 0.8 |  | 0 | CS ÚRS 2018 01 |  | základní |  | 0 | 0.03305 | 0.02644 | 0 | 0 | 8 | M | 2 |  |  |  | ROZPOCET | 0 | 0 | 0 | 0 | 0 | 1 | 0 | 4 | -1358135665
| PP |  | trubka ocelová bezešvá hladká jakost 11 353 219x6,3mm | [14 empty] | PP | 2
| VV |  | "Ochr. trubka - prostup základem" 0,8*1 |  | 0.8 | [12 empty] | VV | 2 | 2 | True | 1 | ROZPOCET
184 | K | 871315211 | Kanalizační potrubí z tvrdého PVC jednovrstvé tuhost třídy SN4 DN 160 | m | 40.8 |  | 0 | CS ÚRS 2020 01 |  | základní |  | 0 | 0.01235 | 0.50388 | 0 | 0 | 4 | K | 2 |  |  |  | ROZPOCET | 0 | 0 | 0 | 0 | 0 | 1 | 0 | 4 | -1761990913
| PP |  | Kanalizační potrubí z tvrdého PVC v otevřeném výkopu ve sklonu do 20 %, hladkého plnostěnného jednovrstvého, tuhost třídy SN 4 DN 160 | [14 empty] | PP | 2
| VV |  | "Splašková kanalizace" 12,30 |  | 12.3 | [12 empty] | VV | 2 | 2 | True | 0 | ROZPOCET
| VV |  | "Dešťová kanalizace" 15,0 |  | 15 | [12 empty] | VV | 2 | 2 | True | 0 | ROZPOCET
| VV |  | "Dopojení drenáže" 13,5 |  | 13.5 | [12 empty] | VV | 2 | 2 | True | 0 | ROZPOCET
| VV |  | Součet |  | 40.8 | [12 empty] | VV | 2 | 4 | True | 1 | ROZPOCET
185 | K | 877161110 | Montáž elektrokolen 45° na vodovodním potrubí z PE trub d 32 | kus | 2 |  | 0 | CS ÚRS 2020 01 |  | základní |  | 0 | 0 | 0 | 0 | 0 | 4 | K | 2 |  |  |  | ROZPOCET | 0 | 0 | 0 | 0 | 0 | 1 | 0 | 4 | -741985265
| PP |  | Montáž tvarovek na vodovodním plastovém potrubí z polyetylenu PE 100 elektrotvarovek SDR 11/PN16 kolen 45° d 32 | [14 empty] | PP | 2
186 | M | 286150100 | elektrokoleno 45° PE 100 PN 16 d 32 | kus | 1 |  | 0 | CS ÚRS 2018 01 |  | základní |  | 0 | 8e-05 | 8e-05 | 0 | 0 | 8 | M | 2 |  |  |  | ROZPOCET | 0 | 0 | 0 | 0 | 0 | 1 | 0 | 4 | -1734769776
| PP |  | elektrokoleno 45° PE 100 PN 16 d 32 | [14 empty] | PP | 2
187 | M | 286150100.X | elektrokoleno 30°, PE 100, PN 16, d 32 | kus | 1 |  | 0 | vlastní, dle zkušenosti |  | základní |  | 0 | 8e-05 | 8e-05 | 0 | 0 | 8 | M | 2 |  |  |  | ROZPOCET | 0 | 0 | 0 | 0 | 0 | 1 | 0 | 4 | -1146244960
| PP |  | elektrokoleno 30°, PE 100, PN 16, d 32 | [14 empty] | PP | 2
188 | K | 877161112 | Montáž elektrokolen 90° na vodovodním potrubí z PE trub d 32 | kus | 1 |  | 0 | CS ÚRS 2020 01 |  | základní |  | 0 | 0 | 0 | 0 | 0 | 4 | K | 2 |  |  |  | ROZPOCET | 0 | 0 | 0 | 0 | 0 | 1 | 0 | 4 | -2081551637
| PP |  | Montáž tvarovek na vodovodním plastovém potrubí z polyetylenu PE 100 elektrotvarovek SDR 11/PN16 kolen 90° d 32 | [14 empty] | PP | 2
189 | M | 286112860 | elektrokoleno 90° PE 100 PN 16 d 32 | kus | 1 |  | 0 | CS ÚRS 2018 01 |  | základní |  | 0 | 9e-05 | 9e-05 | 0 | 0 | 8 | M | 2 |  |  |  | ROZPOCET | 0 | 0 | 0 | 0 | 0 | 1 | 0 | 4 | -2036743743
| PP |  | elektrokoleno 90° PE 100 PN 16 d 32 | [14 empty] | PP | 2
190 | K | 877265211 | Montáž tvarovek z tvrdého PVC-systém KG nebo z polypropylenu-systém KG 2000 jednoosé DN 110 | kus | 42 |  | 0 | CS ÚRS 2020 01 |  | základní |  | 0 | 0 | 0 | 0 | 0 | 4 | K | 2 |  |  |  | ROZPOCET | 0 | 0 | 0 | 0 | 0 | 1 | 0 | 4 | 2082663525
| PP |  | Montáž tvarovek na kanalizačním potrubí z trub z plastu z tvrdého PVC nebo z polypropylenu v otevřeném výkopu jednoosých DN 110 | [14 empty] | PP | 2
| VV |  | "Splašková kanalizace" 10 |  | 10 | [12 empty] | VV | 2 | 2 | True | 0 | ROZPOCET
| VV |  | "Dešťová kanalizace" 32 |  | 32 | [12 empty] | VV | 2 | 2 | True | 0 | ROZPOCET
| VV |  | Součet |  | 42 | [12 empty] | VV | 2 | 4 | True | 1 | ROZPOCET
191 | M | 286113510 | koleno kanalizační PVC KG 110x45° | kus | 42 |  | 0 | CS ÚRS 2018 01 |  | základní |  | 0 | 0.00028 | 0.01176 | 0 | 0 | 8 | M | 2 |  |  |  | ROZPOCET | 0 | 0 | 0 | 0 | 0 | 1 | 0 | 4 | -2126566209
| PP |  | koleno kanalizační PVC KG 110x45° | [14 empty] | PP | 2
192 | K | 877265221 | Montáž tvarovek z tvrdého PVC-systém KG nebo z polypropylenu-systém KG 2000 dvouosé DN 110 | kus | 2 |  | 0 | CS ÚRS 2020 01 |  | základní |  | 0 | 0 | 0 | 0 | 0 | 4 | K | 2 |  |  |  | ROZPOCET | 0 | 0 | 0 | 0 | 0 | 1 | 0 | 4 | 290148595
| PP |  | Montáž tvarovek na kanalizačním potrubí z trub z plastu z tvrdého PVC nebo z polypropylenu v otevřeném výkopu dvouosých DN 110 | [14 empty] | PP | 2
| VV |  | "Dešťová kanalizace" 2 |  | 2 | [12 empty] | VV | 2 | 2 | True | 1 | ROZPOCET
193 | M | 286113870 | odbočka kanalizační PVC s hrdlem 100/100/45° | kus | 1 |  | 0 | CS ÚRS 2018 01 |  | základní |  | 0 | 0.00062 | 0.00062 | 0 | 0 | 8 | M | 2 |  |  |  | ROZPOCET | 0 | 0 | 0 | 0 | 0 | 1 | 0 | 4 | -1008800183
| PP |  | odbočka kanalizační PVC s hrdlem 100/100/45° | [14 empty] | PP | 2
194 | M | 286114240 | odbočka kanalizační plastová PVC s hrdlem KG 110/110/87° | kus | 1 |  | 0 | CS ÚRS 2020 01 |  | základní |  | 0 | 0.0005 | 0.0005 | 0 | 0 | 8 | M | 2 |  |  |  | ROZPOCET | 0 | 0 | 0 | 0 | 0 | 1 | 0 | 4 | 529752303
| PP |  | odbočka kanalizační plastová PVC s hrdlem KG 110/110/87° | [14 empty] | PP | 2
195 | K | 877275211 | Montáž tvarovek z tvrdého PVC-systém KG nebo z polypropylenu-systém KG 2000 jednoosé DN 125 | kus | 8 |  | 0 | CS ÚRS 2020 01 |  | základní |  | 0 | 0 | 0 | 0 | 0 | 4 | K | 2 |  |  |  | ROZPOCET | 0 | 0 | 0 | 0 | 0 | 1 | 0 | 4 | -24458791
| PP |  | Montáž tvarovek na kanalizačním potrubí z trub z plastu z tvrdého PVC nebo z polypropylenu v otevřeném výkopu jednoosých DN 125 | [14 empty] | PP | 2
| VV |  | "Splašková kanalizace" 7 |  | 7 | [12 empty] | VV | 2 | 2 | True | 0 | ROZPOCET
| VV |  | "Dešťová kanalizace" 1 |  | 1 | [12 empty] | VV | 2 | 2 | True | 0 | ROZPOCET
| VV |  | Součet |  | 8 | [12 empty] | VV | 2 | 4 | True | 1 | ROZPOCET
196 | M | 286113560 | koleno kanalizační PVC KG 125x45° | kus | 7 |  | 0 | CS ÚRS 2018 01 |  | základní |  | 0 | 0.00035 | 0.00245 | 0 | 0 | 8 | M | 2 |  |  |  | ROZPOCET | 0 | 0 | 0 | 0 | 0 | 1 | 0 | 4 | 602815510
| PP |  | koleno kanalizační PVC KG 125x45° | [14 empty] | PP | 2
197 | M | 286115020 | redukce kanalizační PVC 125/110 | kus | 1 |  | 0 | CS ÚRS 2018 01 |  | základní |  | 0 | 0.00026 | 0.00026 | 0 | 0 | 8 | M | 2 |  |  |  | ROZPOCET | 0 | 0 | 0 | 0 | 0 | 1 | 0 | 4 | 273089636
| PP |  | redukce kanalizační PVC 125/110 | [14 empty] | PP | 2
198 | K | 877275221 | Montáž tvarovek z tvrdého PVC-systém KG nebo z polypropylenu-systém KG 2000 dvouosé DN 125 | kus | 8 |  | 0 | CS ÚRS 2020 01 |  | základní |  | 0 | 1e-05 | 8e-05 | 0 | 0 | 4 | K | 2 |  |  |  | ROZPOCET | 0 | 0 | 0 | 0 | 0 | 1 | 0 | 4 | 1463667474
| PP |  | Montáž tvarovek na kanalizačním potrubí z trub z plastu z tvrdého PVC nebo z polypropylenu v otevřeném výkopu dvouosých DN 125 | [14 empty] | PP | 2
| VV |  | "Splašková kanalizace" 5 |  | 5 | [12 empty] | VV | 2 | 2 | True | 0 | ROZPOCET
| VV |  | "Dešťová kanalizace" 3 |  | 3 | [12 empty] | VV | 2 | 2 | True | 0 | ROZPOCET
| VV |  | Součet |  | 8 | [12 empty] | VV | 2 | 4 | True | 1 | ROZPOCET
199 | M | 286113890.X | odbočka kanalizační plastová s hrdlem KGEA-125/110/45° | kus | 8 |  | 0 | vlastní, dle zkušenosti |  | základní |  | 0 | 0.00088 | 0.00704 | 0 | 0 | 8 | M | 2 |  |  |  | ROZPOCET | 0 | 0 | 0 | 0 | 0 | 1 | 0 | 4 | 1701198575
| PP |  | odbočka kanalizační plastová PVC s hrdlem KG 125/110/45° | [14 empty] | PP | 2
200 | K | 877315211 | Montáž tvarovek z tvrdého PVC-systém KG nebo z polypropylenu-systém KG 2000 jednoosé DN 160 | kus | 8 |  | 0 | CS ÚRS 2020 01 |  | základní |  | 0 | 0 | 0 | 0 | 0 | 4 | K | 2 |  |  |  | ROZPOCET | 0 | 0 | 0 | 0 | 0 | 1 | 0 | 4 | 580832103
| PP |  | Montáž tvarovek na kanalizačním potrubí z trub z plastu z tvrdého PVC nebo z polypropylenu v otevřeném výkopu jednoosých DN 160 | [14 empty] | PP | 2
| VV |  | "Splašková kanalizace" 2 |  | 2 | [12 empty] | VV | 2 | 2 | True | 0 | ROZPOCET
| VV |  | "Dešťová kanalizace" 5 |  | 5 | [12 empty] | VV | 2 | 2 | True | 0 | ROZPOCET
| VV |  | "Dopojení drenáže" 1 |  | 1 | [12 empty] | VV | 2 | 2 | True | 0 | ROZPOCET
| VV |  | Součet |  | 8 | [12 empty] | VV | 2 | 4 | True | 1 | ROZPOCET
201 | M | 286113610 | koleno kanalizační PVC KG 150x45° | kus | 4 |  | 0 | CS ÚRS 2018 01 |  | základní |  | 0 | 0.00065 | 0.0026 | 0 | 0 | 8 | M | 2 |  |  |  | ROZPOCET | 0 | 0 | 0 | 0 | 0 | 1 | 0 | 4 | 1645697648
| PP |  | koleno kanalizační PVC KG 150x45° | [14 empty] | PP | 2
202 | M | 286115060 | redukce kanalizační PVC 160/125 | kus | 3 |  | 0 | CS ÚRS 2018 01 |  | základní |  | 0 | 0.00041 | 0.00123 | 0 | 0 | 8 | M | 2 |  |  |  | ROZPOCET | 0 | 0 | 0 | 0 | 0 | 1 | 0 | 4 | -1348601609
| PP |  | redukce kanalizační PVC 160/125 | [14 empty] | PP | 2
203 | M | 286115040 | redukce kanalizační PVC 160/110 | kus | 1 |  | 0 | CS ÚRS 2018 01 |  | základní |  | 0 | 0.00046 | 0.00046 | 0 | 0 | 8 | M | 2 |  |  |  | ROZPOCET | 0 | 0 | 0 | 0 | 0 | 1 | 0 | 4 | -275020653
| PP |  | redukce kanalizační PVC 160/110 | [14 empty] | PP | 2
204 | K | 877315221 | Montáž tvarovek z tvrdého PVC-systém KG nebo z polypropylenu-systém KG 2000 dvouosé DN 160 | kus | 5 |  | 0 | CS ÚRS 2020 01 |  | základní |  | 0 | 1e-05 | 5e-05 | 0 | 0 | 4 | K | 2 |  |  |  | ROZPOCET | 0 | 0 | 0 | 0 | 0 | 1 | 0 | 4 | -1750079745
| PP |  | Montáž tvarovek na kanalizačním potrubí z trub z plastu z tvrdého PVC nebo z polypropylenu v otevřeném výkopu dvouosých DN 160 | [14 empty] | PP | 2
| VV |  | "Splašková kanalizace" 3 |  | 3 | [12 empty] | VV | 2 | 2 | True | 0 | ROZPOCET
| VV |  | "Dešťová kanalizace" 2 |  | 2 | [12 empty] | VV | 2 | 2 | True | 0 | ROZPOCET
| VV |  | Součet |  | 5 | [12 empty] | VV | 2 | 4 | True | 1 | ROZPOCET
205 | M | 286113900 | odbočka kanalizační plastová s hrdlem KG 150/110/45° | kus | 2 |  | 0 | CS ÚRS 2020 01 |  | základní |  | 0 | 0.00123 | 0.00246 | 0 | 0 | 8 | M | 2 |  |  |  | ROZPOCET | 0 | 0 | 0 | 0 | 0 | 1 | 0 | 4 | 1171190035
| PP |  | odbočka kanalizační plastová s hrdlem KG 150/110/45° | [14 empty] | PP | 2
206 | M | 286113910 | odbočka kanalizační plastová s hrdlem KG 150/125/45° | kus | 2 |  | 0 | CS ÚRS 2020 01 |  | základní |  | 0 | 0.00121 | 0.00242 | 0 | 0 | 8 | M | 2 |  |  |  | ROZPOCET | 0 | 0 | 0 | 0 | 0 | 1 | 0 | 4 | 1978425357
| PP |  | odbočka kanalizační plastová s hrdlem KG 150/125/45° | [14 empty] | PP | 2
207 | K | 894812311 | Revizní a čistící šachta z PP typ DN 600/160 šachtové dno průtočné | kus | 1 |  | 0 | CS ÚRS 2020 01 |  | základní |  | 0 | 0.1056 | 0.1056 | 0 | 0 | 4 | K | 2 |  |  |  | ROZPOCET | 0 | 0 | 0 | 0 | 0 | 1 | 0 | 4 | 478151072
| PP |  | Revizní a čistící šachta z polypropylenu PP pro hladké trouby DN 600 šachtové dno (DN šachty / DN trubního vedení) DN 600/160 průtočné | [14 empty] | PP | 2
208 | K | 894812313 | Revizní a čistící šachta z PP typ DN 600/160 šachtové dno s přítokem tvaru T | kus | 1 |  | 0 | CS ÚRS 2020 01 |  | základní |  | 0 | 0.1056 | 0.1056 | 0 | 0 | 4 | K | 2 |  |  |  | ROZPOCET | 0 | 0 | 0 | 0 | 0 | 1 | 0 | 4 | 307261975
| PP |  | Revizní a čistící šachta z polypropylenu PP pro hladké trouby DN 600 šachtové dno (DN šachty / DN trubního vedení) DN 600/160 s přítokem tvaru T | [14 empty] | PP | 2
209 | K | 894812331 | Revizní a čistící šachta z PP DN 600 šachtová roura korugovaná světlé hloubky 1000 mm | kus | 2 |  | 0 | CS ÚRS 2020 01 |  | základní |  | 0 | 0.01212 | 0.02424 | 0 | 0 | 4 | K | 2 |  |  |  | ROZPOCET | 0 | 0 | 0 | 0 | 0 | 1 | 0 | 4 | -1542438947
| PP |  | Revizní a čistící šachta z polypropylenu PP pro hladké trouby DN 600 roura šachtová korugovaná, světlé hloubky 1 000 mm | [14 empty] | PP | 2
210 | K | 894812339 | Příplatek k rourám revizní a čistící šachty z PP DN 600 za uříznutí šachtové roury | kus | 2 |  | 0 | CS ÚRS 2020 01 |  | základní |  | 0 | 0 | 0 | 0 | 0 | 4 | K | 2 |  |  |  | ROZPOCET | 0 | 0 | 0 | 0 | 0 | 1 | 0 | 4 | -1403903414
| PP |  | Revizní a čistící šachta z polypropylenu PP pro hladké trouby DN 600 Příplatek k cenám 2331 - 2334 za uříznutí šachtové roury | [14 empty] | PP | 2
211 | K | 894812352 | Revizní a čistící šachta z PP DN 600 poklop litinový pro třídu zatížení A15 s teleskopickým adaptérem | kus | 2 |  | 0 | CS ÚRS 2020 01 |  | základní |  | 0 | 0.07272 | 0.14544 | 0 | 0 | 4 | K | 2 |  |  |  | ROZPOCET | 0 | 0 | 0 | 0 | 0 | 1 | 0 | 4 | 1438677208
| PP |  | Revizní a čistící šachta z polypropylenu PP pro hladké trouby DN 600 poklop (mříž) litinový pro třídu zatížení A15 s teleskopickým adaptérem | [14 empty] | PP | 2
212 | K | 899620131 | Obetonování plastové šachty z polypropylenu betonem prostým tř. C 16/20 otevřený výkop | m3 | 0.452 |  | 0 | CS ÚRS 2020 01 |  | základní |  | 0 | 2.2563 | 1.0199 | 0 | 0 | 4 | K | 2 |  |  |  | ROZPOCET | 0 | 0 | 0 | 0 | 0 | 1 | 0 | 4 | -321368409
| PP |  | Obetonování plastových šachet z polypropylenu betonem prostým v otevřeném výkopu, beton tř. C 16/20 | [14 empty] | PP | 2
| VV |  | "Šachty splaškové a dešťové kanalizace" (2*PI*0,30)*1,2*0,10*2 |  | 0.452 | [12 empty] | VV | 2 | 2 | True | 1 | ROZPOCET
213 | K | 899640112 | Bednění pro obetonování plastových šachet kruhových otevřený výkop | m2 | 4.524 |  | 0 | CS ÚRS 2020 01 |  | základní |  | 0 | 0.00402 | 0.018186 | 0 | 0 | 4 | K | 2 |  |  |  | ROZPOCET | 0 | 0 | 0 | 0 | 0 | 1 | 0 | 4 | -1373522978
| PP |  | Bednění pro obetonování plastových šachet v otevřeném výkopu kruhových | [14 empty] | PP | 2
| VV |  | "Šachty splaškové a dešťové kanalizace" (2*PI*0,30)*1,2*2 |  | 4.524 | [12 empty] | VV | 2 | 2 | True | 1 | ROZPOCET
| D | 9 | Ostatní konstrukce a práce-bourání |  |  |  | 0 |  |  |  |  | 0 |  | 1.6454 |  | 510.8789 | 1 | D | 1 |  |  |  | ROZPOCET | [6 empty] | 0
214 | K | 919726121 | Geotextilie pro ochranu, separaci a filtraci netkaná měrná hmotnost do 200 g/m2 | m2 | 51.884 |  | 0 | CS ÚRS 2020 01 |  | základní |  | 0 | 0.00036 | 0.018678 | 0 | 0 | 4 | K | 2 |  |  |  | ROZPOCET | 0 | 0 | 0 | 0 | 0 | 1 | 0 | 4 | -109858354
| PP |  | Geotextilie netkaná pro ochranu, separaci nebo filtraci měrná hmotnost do 200 g/m2 | [14 empty] | PP | 2
| VV |  | "Zateplení pod terénem" 29,384 |  | 29.384 | [12 empty] | VV | 2 | 2 | True | 0 | ROZPOCET
| VV |  | "okapový chodník kpod kačírek" 22,5 |  | 22.5 | [12 empty] | VV | 2 | 2 | True | 0 | ROZPOCET
| VV |  | Součet |  | 51.884 | [12 empty] | VV | 2 | 4 | True | 1 | ROZPOCET
215 | K | 931992111 | Výplň dilatačních spár z pěnového polystyrénu tl 20 mm | m2 | 6 |  | 0 | CS ÚRS 2020 01 |  | základní |  | 0 | 0.00063 | 0.00378 | 0 | 0 | 4 | K | 2 |  |  |  | ROZPOCET | 0 | 0 | 0 | 0 | 0 | 1 | 0 | 4 | -629384252
| PP |  | Výplň dilatačních spár z polystyrenu pěnového, tloušťky 20 mm | [14 empty] | PP | 2
216 | K | 952901111 | Vyčištění budov bytové a občanské výstavby při výšce podlaží do 4 m | m2 | 648.43 |  | 0 | CS ÚRS 2020 01 |  | základní |  | 0 | 4e-05 | 0.025937 | 0 | 0 | 4 | K | 2 |  |  |  | ROZPOCET | 0 | 0 | 0 | 0 | 0 | 1 | 0 | 4 | -1479884069
| PP |  | Vyčištění budov nebo objektů před předáním do užívání budov bytové nebo občanské výstavby, světlé výšky podlaží do 4 m | [14 empty] | PP | 2
| VV |  | "1.NP" 423,31 |  | 423.31 | [12 empty] | VV | 2 | 2 | True | 0 | ROZPOCET
| VV |  | "2.NP" 225,12 |  | 225.12 | [12 empty] | VV | 2 | 2 | True | 0 | ROZPOCET
| VV |  | Součet |  | 648.43 | [12 empty] | VV | 2 | 4 | True | 1 | ROZPOCET
217 | K | 953946111 | Montáž atypických ocelových kcí hmotnosti do 1 t z profilů hmotnosti do 13 kg/m | t | 0.19 |  | 0 | CS ÚRS 2020 01 |  | základní |  | 0 | 0 | 0 | 0 | 0 | 4 | K | 2 |  |  |  | ROZPOCET | 0 | 0 | 0 | 0 | 0 | 1 | 0 | 4 | 1484763880
| PP |  | Montáž atypických ocelových konstrukcí profilů hmotnosti do 13 kg/m, hmotnosti konstrukce do 1 t | [14 empty] | PP | 2
| VV |  | Ocelová konstrukce vstupu: | [14 empty] | VV | 2 | 1 | True | 0 | ROZPOCET
| VV |  | "Jakl 40x40x4" 12,951+16,463+3,117 |  | 32.531 | [12 empty] | VV | 2 | 2 | True | 0 | ROZPOCET
| VV |  | "Jakl 30x30x2" 11,180+8,273 |  | 19.453 | [12 empty] | VV | 2 | 2 | True | 0 | ROZPOCET
| VV |  | Mezisoučet |  | 51.984 | [12 empty] | VV | 2 | 3 | True | 0 | ROZPOCET
| VV |  | Ocelová konstrukce kanceláře mistrů: | [14 empty] | VV | 2 | 1 | True | 0 | ROZPOCET
| VV |  | "Jakl 100x100x4" 72,773+38,773+26,843 |  | 138.389 | [12 empty] | VV | 2 | 2 | True | 0 | ROZPOCET
| VV |  | Mezisoučet |  | 138.389 | [12 empty] | VV | 2 | 3 | True | 0 | ROZPOCET
| VV |  | (51,984+138,389)*0,001 |  | 0.19 | [12 empty] | VV | 2 | 2 | True | 1 | ROZPOCET
218 | M | 145502380 | profil ocelový čtvercový svařovaný 40x40x4mm | t | 0.033 |  | 0 | CS ÚRS 2018 01 |  | základní |  | 0 | 1 | 0.033 | 0 | 0 | 8 | M | 2 |  |  |  | ROZPOCET | 0 | 0 | 0 | 0 | 0 | 1 | 0 | 4 | -281397161
| PP |  | profil ocelový čtvercový svařovaný 40x40x4mm | [14 empty] | PP | 2
| P |  | Poznámka k položce: Hmotnost: 4,51kg/m | [14 empty] | P | 2
| VV |  | (12,951+16,463+3,117)*0,001 |  | 0.033 | [12 empty] | VV | 2 | 2 | True | 1 | ROZPOCET
219 | M | 145502260 | profil ocelový čtvercový svařovaný 30x30x2mm | t | 0.019 |  | 0 | CS ÚRS 2018 01 |  | základní |  | 0 | 1 | 0.019 | 0 | 0 | 8 | M | 2 |  |  |  | ROZPOCET | 0 | 0 | 0 | 0 | 0 | 1 | 0 | 4 | 1387513646
| PP |  | profil ocelový čtvercový svařovaný 30x30x2mm | [14 empty] | PP | 2
| P |  | Poznámka k položce: Hmotnost: 1,78kg/m | [14 empty] | P | 2
| VV |  | (11,180+8,273)*0,001 |  | 0.019 | [12 empty] | VV | 2 | 2 | True | 1 | ROZPOCET
220 | M | 145502690.X | profil ocelový čtvercový svařovaný 100x100x4 mm | t | 0.138 |  | 0 | vlastní, dle zkušenosti |  | základní |  | 0 | 1 | 0.138 | 0 | 0 | 8 | M | 2 |  |  |  | ROZPOCET | 0 | 0 | 0 | 0 | 0 | 1 | 0 | 4 | 173832161
| PP |  | profil ocelový čtvercový svařovaný 100x100x4 mm | [14 empty] | PP | 2
| P |  | Poznámka k položce: Hmotnost: 11,93kg/m | [14 empty] | P | 2
| VV |  | (72,773+38,773+26,843)*0,001 |  | 0.138 | [12 empty] | VV | 2 | 2 | True | 1 | ROZPOCET
221 | K | 953946121 | Montáž atypických ocelových kcí hmotnosti do 1 t z profilů hmotnosti do 30 kg/m | t | 0.862 |  | 0 | CS ÚRS 2020 01 |  | základní |  | 0 | 0 | 0 | 0 | 0 | 4 | K | 2 |  |  |  | ROZPOCET | 0 | 0 | 0 | 0 | 0 | 1 | 0 | 4 | -752615307
| PP |  | Montáž atypických ocelových konstrukcí profilů hmotnosti přes 13 do 30 kg/m, hmotnosti konstrukce do 1 t | [14 empty] | PP | 2
| VV |  | "Ocelová táhla v 1.NP - I 140" 191,20*0,001 |  | 0.191 | [12 empty] | VV | 2 | 2 | True | 0 | ROZPOCET
| VV |  | "C profily pro zavěšení podhledu" 671,288*0,001 |  | 0.671 | [12 empty] | VV | 2 | 2 | True | 0 | ROZPOCET
| VV |  | Součet |  | 0.862 | [12 empty] | VV | 2 | 4 | True | 1 | ROZPOCET
222 | M | 130107160 | ocel profilová IPN 140 jakost 11 375 | t | 0.191 |  | 0 | CS ÚRS 2018 01 |  | základní |  | 0 | 1 | 0.191 | 0 | 0 | 8 | M | 2 |  |  |  | ROZPOCET | 0 | 0 | 0 | 0 | 0 | 1 | 0 | 4 | 869125256
| PP |  | ocel profilová IPN 140 jakost 11 375 | [14 empty] | PP | 2
| P |  | Poznámka k položce: Hmotnost: 14,40 kg/m | [14 empty] | P | 2
223 | M | 154315210.X | profil ocel C ohýbaný symetrický S235JR 200x40x15x3,0 mm | t | 0.671 |  | 0 | vlastní, dle zkušenosti |  | základní |  | 0 | 1 | 0.671 | 0 | 0 | 8 | M | 2 |  |  |  | ROZPOCET | 0 | 0 | 0 | 0 | 0 | 1 | 0 | 4 | -1350907714
| PP |  | profil ocel C ohýbaný symetrický S235JR 200x40x15x3,0 mm | [14 empty] | PP | 2
| P |  | Poznámka k položce: Hmotnost: 6,75 kg/m | [14 empty] | P | 2
| VV |  | 671,288*0,001 |  | 0.671 | [12 empty] | VV | 2 | 2 | True | 1 | ROZPOCET
224 | K | 342191911 | Montáž pomocných a kotevních prvků pro opláštění stěn | kg | 116.357 |  | 0 | CS ÚRS 2020 01 |  | základní |  | 0 | 0 | 0 | 0 | 0 | 4 | K | 2 |  |  |  | ROZPOCET | 0 | 0 | 0 | 0 | 0 | 1 | 0 | 4 | 1921855275
| PP |  | Montáž opláštění stěn ocelové konstrukce ocelových pomocných a kotevních prvků pro opláštění stěn | [14 empty] | PP | 2
| VV |  | Ocelové C profily pro zavěšení podhledu: | [14 empty] | VV | 2 | 1 | True | 0 | ROZPOCET
| VV |  | "Kotevní plotna tl. 5 mm" 111,450 |  | 111.45 | [12 empty] | VV | 2 | 2 | True | 0 | ROZPOCET
| VV |  | Ocelová konstrukce kanceláře mistrů: | [14 empty] | VV | 2 | 1 | True | 0 | ROZPOCET
| VV |  | "Kotevní plotna 250x250x5 mm" 4,907 |  | 4.907 | [12 empty] | VV | 2 | 2 | True | 0 | ROZPOCET
| VV |  | Součet |  | 116.357 | [12 empty] | VV | 2 | 4 | True | 1 | ROZPOCET
225 | M | 136112180 | plech ocelový hladký jakost S 235 JR tl 5mm tabule | t | 0.116 |  | 0 | CS ÚRS 2018 01 |  | základní |  | 0 | 1 | 0.116 | 0 | 0 | 8 | M | 2 |  |  |  | ROZPOCET | 0 | 0 | 0 | 0 | 0 | 1 | 0 | 4 | 837354556
| PP |  | plech ocelový hladký jakost S 235 JR tl 5mm tabule | [14 empty] | PP | 2
| P |  | Poznámka k položce: Hmotnost 80 kg/kus | [14 empty] | P | 2
| VV |  | 116,357*0,001 |  | 0.116 | [12 empty] | VV | 2 | 2 | True | 1 | ROZPOCET
226 | K | 953946121 | Montáž atypických ocelových kcí hmotnosti do 1 t z profilů hmotnosti do 30 kg/m | t | 0.429 |  | 0 | CS ÚRS 2020 01 |  | základní |  | 0 | 0 | 0 | 0 | 0 | 64 | K | 2 |  |  |  | ROZPOCET | 0 | 0 | 0 | 0 | 0 | 1 | 0 | 64 | 81424930
| PP |  | Montáž atypických ocelových konstrukcí profilů hmotnosti přes 13 do 30 kg/m, hmotnosti konstrukce do 1 t | [14 empty] | PP | 2
| VV |  | Ocelová konstrukce vstupu: | [14 empty] | VV | 2 | 1 | True | 0 | ROZPOCET
| VV |  | "Sloupek 2x U 120" 172,900 |  | 172.9 | [12 empty] | VV | 2 | 2 | True | 0 | ROZPOCET
| VV |  | "Vaznice 2x U 100" 60,420+75,260+12,932 |  | 148.612 | [12 empty] | VV | 2 | 2 | True | 0 | ROZPOCET
| VV |  | "L 150x100x10" 64,60+42,56 |  | 107.16 | [12 empty] | VV | 2 | 2 | True | 0 | ROZPOCET
| VV |  | Mezisoučet |  | 428.672 | [12 empty] | VV | 2 | 3 | True | 0 | ROZPOCET
| VV |  | 428,672*0,001 |  | 0.429 | [12 empty] | VV | 2 | 2 | True | 1 | ROZPOCET
227 | M | 130105320 | úhelník ocelový nerovnostranný jakost 11 375 150x100x10mm | t | 0.107 |  | 0 | CS ÚRS 2018 01 |  | základní |  | 0 | 1 | 0.107 | 0 | 0 | 256 | M | 2 |  |  |  | ROZPOCET | 0 | 0 | 0 | 0 | 0 | 1 | 0 | 64 | 1237375755
| PP |  | úhelník ocelový nerovnostranný jakost 11 375 150x100x10mm | [14 empty] | PP | 2
| P |  | Poznámka k položce: Hmotnost: 19,00 kg/m | [14 empty] | P | 2
| VV |  | (64,60+42,56)*0,001 |  | 0.107 | [12 empty] | VV | 2 | 2 | True | 1 | ROZPOCET
228 | M | 130109100 | ocel profilová UE 100 jakost 11 375 | t | 0.149 |  | 0 | CS ÚRS 2018 01 |  | základní |  | 0 | 1 | 0.149 | 0 | 0 | 256 | M | 2 |  |  |  | ROZPOCET | 0 | 0 | 0 | 0 | 0 | 1 | 0 | 64 | 669407119
| PP |  | ocel profilová UE 100 jakost 11 375 | [14 empty] | PP | 2
| P |  | Poznámka k položce: Hmotnost: 8,60 kg/m | [14 empty] | P | 2
| VV |  | (60,420+75,260+12,932)*0,001 |  | 0.149 | [12 empty] | VV | 2 | 2 | True | 1 | ROZPOCET
229 | M | 130109120 | ocel profilová UE 120 jakost 11 375 | t | 0.173 |  | 0 | CS ÚRS 2018 01 |  | základní |  | 0 | 1 | 0.173 | 0 | 0 | 256 | M | 2 |  |  |  | ROZPOCET | 0 | 0 | 0 | 0 | 0 | 1 | 0 | 64 | 2051151998
| PP |  | ocel profilová UE 120 jakost 11 375 | [14 empty] | PP | 2
| P |  | Poznámka k položce: Hmotnost: 10,40 kg/m | [14 empty] | P | 2
| VV |  | 172,90*0,001 |  | 0.173 | [12 empty] | VV | 2 | 2 | True | 1 | ROZPOCET
230 | K | 973031324 | Vysekání kapes ve zdivu cihelném na MV nebo MVC pl do 0,10 m2 hl do 150 mm | kus | 14 |  | 0 | CS ÚRS 2020 01 |  | základní |  | 0 | 0 | 0 | 0.015 | 0.21 | 4 | K | 2 |  |  |  | ROZPOCET | 0 | 0 | 0 | 0 | 0 | 1 | 0 | 4 | -29366737
| PP |  | Vysekání výklenků nebo kapes ve zdivu z cihel na maltu vápennou nebo vápenocementovou kapes, plochy do 0,10 m2, hl. do 150 mm | [14 empty] | PP | 2
| VV |  | "Čistící kusy kanalizace 150x200x150 mm (šxvxh)" 11 |  | 11 | [12 empty] | VV | 2 | 2 | True | 0 | ROZPOCET
| VV |  | "Kul. kohouty větví vodovodu 300x300x100 mm (šxvxh)" 2 |  | 2 | [12 empty] | VV | 2 | 2 | True | 0 | ROZPOCET
| VV |  | "Kul. kohout na plynovodu 300x300x150 mm (šxvxh)" 1 |  | 1 | [12 empty] | VV | 2 | 2 | True | 0 | ROZPOCET
| VV |  | Součet |  | 14 | [12 empty] | VV | 2 | 4 | True | 1 | ROZPOCET
231 | K | 974031132 | Vysekání rýh ve zdivu cihelném hl do 50 mm š do 70 mm | m | 7.3 |  | 0 | CS ÚRS 2020 01 |  | základní |  | 0 | 0 | 0 | 0.006 | 0.0438 | 4 | K | 2 |  |  |  | ROZPOCET | 0 | 0 | 0 | 0 | 0 | 1 | 0 | 4 | -1280734068
| PP |  | Vysekání rýh ve zdivu cihelném na maltu vápennou nebo vápenocementovou do hl. 50 mm a šířky do 70 mm | [14 empty] | PP | 2
| VV |  | "Kanalizace" 3,10 |  | 3.1 | [12 empty] | VV | 2 | 2 | True | 0 | ROZPOCET
| VV |  | "Plyn" 4,20 |  | 4.2 | [12 empty] | VV | 2 | 2 | True | 0 | ROZPOCET
| VV |  | Součet |  | 7.3 | [12 empty] | VV | 2 | 4 | True | 1 | ROZPOCET
232 | K | 974031142 | Vysekání rýh ve zdivu cihelném hl do 70 mm š do 70 mm | m | 34.9 |  | 0 | CS ÚRS 2020 01 |  | základní |  | 0 | 0 | 0 | 0.009 | 0.3141 | 4 | K | 2 |  |  |  | ROZPOCET | 0 | 0 | 0 | 0 | 0 | 1 | 0 | 4 | -811234870
| PP |  | Vysekání rýh ve zdivu cihelném na maltu vápennou nebo vápenocementovou do hl. 70 mm a šířky do 70 mm | [14 empty] | PP | 2
| VV |  | "Kanalizace" 34,90 |  | 34.9 | [12 empty] | VV | 2 | 2 | True | 1 | ROZPOCET
233 | K | 974031153 | Vysekání rýh ve zdivu cihelném hl do 100 mm š do 100 mm | m | 114.2 |  | 0 | CS ÚRS 2020 01 |  | základní |  | 0 | 0 | 0 | 0.018 | 2.0556 | 4 | K | 2 |  |  |  | ROZPOCET | 0 | 0 | 0 | 0 | 0 | 1 | 0 | 4 | -1573203065
| PP |  | Vysekání rýh ve zdivu cihelném na maltu vápennou nebo vápenocementovou do hl. 100 mm a šířky do 100 mm | [14 empty] | PP | 2
| VV |  | "Rýhy pro rozvody vody" 52,50*2 |  | 105 | [12 empty] | VV | 2 | 2 | True | 0 | ROZPOCET
| VV |  | "Rýhy pro kanalizaci" 9,20 |  | 9.2 | [12 empty] | VV | 2 | 2 | True | 0 | ROZPOCET
| VV |  | Součet |  | 114.2 | [12 empty] | VV | 2 | 4 | True | 1 | ROZPOCET
234 | K | 974031164 | Vysekání rýh ve zdivu cihelném hl do 150 mm š do 150 mm | m | 38.1 |  | 0 | CS ÚRS 2020 01 |  | základní |  | 0 | 0 | 0 | 0.04 | 1.524 | 4 | K | 2 |  |  |  | ROZPOCET | 0 | 0 | 0 | 0 | 0 | 1 | 0 | 4 | -1906539303
| PP |  | Vysekání rýh ve zdivu cihelném na maltu vápennou nebo vápenocementovou do hl. 150 mm a šířky do 150 mm | [14 empty] | PP | 2
| VV |  | "Kanalizace" 14,20+8,60+8,10+5,20+2,00 |  | 38.1 | [12 empty] | VV | 2 | 2 | True | 1 | ROZPOCET
235 | K | 978015391 | Otlučení (osekání) vnější vápenné nebo vápenocementové omítky stupně členitosti 1 a 2 do 100% | m2 | 18.96 |  | 0 | CS ÚRS 2020 01 |  | základní |  | 0 | 0 | 0 | 0.059 | 1.1186 | 4 | K | 2 |  |  |  | ROZPOCET | 0 | 0 | 0 | 0 | 0 | 1 | 0 | 4 | 369767960
| PP |  | Otlučení vápenných nebo vápenocementových omítek vnějších ploch s vyškrabáním spar a s očištěním zdiva stupně členitosti 1 a 2, v rozsahu přes 80 do 100 % | [14 empty] | PP | 2
| VV |  | (11,5*2,4) - (2,4*2,4+1,2*1,2*2) |  | 18.96 | [12 empty] | VV | 2 | 2 | True | 1 | ROZPOCET
236 | K | 981011311-X | Bourámí částí budov zděných na MVC podíl konstrukcí do 10 % postupným rozebíráním | m3 | 3370.752 |  | 0 | vlastní, dle zkušenosti |  | základní |  | 0 | 0 | 0 | 0.15 | 505.6128 | 4 | K | 2 |  |  |  | ROZPOCET | 0 | 0 | 0 | 0 | 0 | 1 | 0 | 4 | -1580595979
| PP |  | bourání částí budov postupným rozebíráním z cihel, kamene, smíšeného nebo hrázděného zdiva, tvárnic na maltu vápennou nebo vápenocementovou s podílem konstrukcí do 10 % | [14 empty] | PP | 2
| VV |  | (35,2*12,6) * (6,4+1,2) |  | 3370.752 | [12 empty] | VV | 2 | 2 | True | 1 | ROZPOCET
| D | 99 | Přesun hmot |  |  |  | 0 |  |  |  |  | 0 |  | 0 |  | 0 | 1 | D | 2 |  |  |  | ROZPOCET | [6 empty] | 0
237 | K | 997221845 | Poplatek za uložení na skládce (skládkovné) odpadu asfaltového bez dehtu kód odpadu 170 302 | t | 0.517 |  | 0 | CS ÚRS 2018 01 |  | základní |  | 0 | 0 | 0 | 0 | 0 | 4 | K | 3 |  |  |  | ROZPOCET | 0 | 0 | 0 | 0 | 0 | 1 | 0 | 4 | 1971693093
| PP |  | Poplatek za uložení stavebního odpadu na skládce (skládkovné) asfaltového bez obsahu dehtu zatříděného do Katalogu odpadů pod kódem 170 302 | [14 empty] | PP | 3
| VV |  | živice - bourání | [14 empty] | VV | 3 | 1 | True | 0 | ROZPOCET
| VV |  | 0,272*1,9 |  | 0.517 | [12 empty] | VV | 3 | 2 | True | 1 | ROZPOCET
| D | 94 | Lešení a stavební výtahy |  |  |  | 0 |  |  |  |  | 0 |  | 0 |  | 0 | 1 | D | 1 |  |  |  | ROZPOCET | [6 empty] | 0
238 | K | 941221111 | Montáž lešení řadového rámového těžkého zatížení do 300 kg/m2 š do 1,2 m v do 10 m | m2 | 701.279 |  | 0 | CS ÚRS 2020 01 |  | základní |  | 0 | 0 | 0 | 0 | 0 | 4 | K | 2 |  |  |  | ROZPOCET | 0 | 0 | 0 | 0 | 0 | 1 | 0 | 4 | -1170201585
| PP |  | Montáž lešení řadového rámového těžkého pracovního s podlahami s provozním zatížením tř. 4 do 300 kg/m2 šířky tř. SW09 přes 0,9 do 1,2 m, výšky do 10 m | [14 empty] | PP | 2
| VV |  | Lešení vnější | [14 empty] | VV | 2 | 1 | True | 0 | ROZPOCET
| VV |  | (20,54*2+4*1,2 + 11,75*2+1,8+1,2*2+1,8+1,2*2)*6,8 |  | 528.904 | [12 empty] | VV | 2 | 2 | True | 0 | ROZPOCET
| VV |  | (17,55*2+1,2*2+11,75) * 3,5 |  | 172.375 | [12 empty] | VV | 2 | 2 | True | 0 | ROZPOCET
| VV |  | Součet |  | 701.279 | [12 empty] | VV | 2 | 4 | True | 1 | ROZPOCET
239 | K | 941221211 | Příplatek k lešení řadovému rámovému těžkému š 1,2 m v do 25 m za první a ZKD den použití | m2 | 21038.37 |  | 0 | CS ÚRS 2020 01 |  | základní |  | 0 | 0 | 0 | 0 | 0 | 4 | K | 2 |  |  |  | ROZPOCET | 0 | 0 | 0 | 0 | 0 | 1 | 0 | 4 | 1560355855
| PP |  | Montáž lešení řadového rámového těžkého pracovního s podlahami s provozním zatížením tř. 4 do 300 kg/m2 Příplatek za první a každý další den použití lešení k ceně -1111 nebo -1112 | [14 empty] | PP | 2
| VV |  | Předpoklad použití lešení 30 dnů: | [14 empty] | VV | 2 | 1 | True | 0 | ROZPOCET
| VV |  | 701,279*30 |  | 21038.37 | [12 empty] | VV | 2 | 2 | True | 1 | ROZPOCET
240 | K | 941321821 | Demontáž lešení řadového modulového těžkého zatížení do 300 kg/m2 š do 1,5 m v do 10 m | m2 | 701.279 |  | 0 | CS ÚRS 2020 01 |  | základní |  | 0 | 0 | 0 | 0 | 0 | 4 | K | 2 |  |  |  | ROZPOCET | 0 | 0 | 0 | 0 | 0 | 1 | 0 | 4 | -1432499021
| PP |  | Demontáž lešení řadového modulového těžkého pracovního s podlahami s provozním zatížením tř. 4 do 300 kg/m2 šířky tř. SW12 přes 1,2 do 1,5 m, výšky do 10 m | [14 empty] | PP | 2
241 | K | 943211111 | Montáž lešení prostorového rámového lehkého s podlahami zatížení do 200 kg/m2 v do 10 m | m3 | 897.918 |  | 0 | CS ÚRS 2020 01 |  | základní |  | 0 | 0 | 0 | 0 | 0 | 4 | K | 2 |  |  |  | ROZPOCET | 0 | 0 | 0 | 0 | 0 | 1 | 0 | 4 | -1669440249
| PP |  | Montáž lešení prostorového rámového lehkého pracovního s podlahami s provozním zatížením tř. 3 do 200 kg/m2, výšky do 10 m | [14 empty] | PP | 2
| VV |  | "1.n.p." (8,78+26,11+10,04+4,45+3,91+2,93+17,8+7,84+1,6+2,02+2,2+11,55+149,27+65,75+95,62+5+4,91) * 1,4 |  | 587.692 | [12 empty] | VV | 2 | 2 | True | 0 | ROZPOCET
| VV |  | "2n.p." ( 43,47+1,6+1,49+1,76+3,62+6,19+2,97+5,73+2,67+1,62+22,22+66,09+65,69-3,53) *1,4 |  | 310.226 | [12 empty] | VV | 2 | 2 | True | 0 | ROZPOCET
| VV |  | Součet |  | 897.918 | [12 empty] | VV | 2 | 4 | True | 1 | ROZPOCET
242 | K | 943211119 | Příplatek k lešení prostorovému rámovému lehkému s podlahami za půdorysnou plochu do 6 m2 | m3 | 48.48 |  | 0 | CS ÚRS 2020 01 |  | základní |  | 0 | 0 | 0 | 0 | 0 | 4 | K | 2 |  |  |  | ROZPOCET | 0 | 0 | 0 | 0 | 0 | 1 | 0 | 4 | 983378609
| PP |  | Montáž lešení prostorového rámového lehkého pracovního s podlahami Příplatek k cenám za půdorysnou plochu do 6 m2 | [14 empty] | PP | 2
| VV |  | "1.n.p." 4,45+3,91+2,93+1,6+2,02+2,2+5+4,91 |  | 27.02 | [12 empty] | VV | 2 | 2 | True | 0 | ROZPOCET
| VV |  | "2.n.p." 1,6+1,49+1,76+3,62+2,97+5,73+2,67+1,62 |  | 21.46 | [12 empty] | VV | 2 | 2 | True | 0 | ROZPOCET
| VV |  | Součet |  | 48.48 | [12 empty] | VV | 2 | 4 | True | 1 | ROZPOCET
243 | K | 943211211 | Příplatek k lešení prostorovému rámovému lehkému s podlahami v do 10 m za první a ZKD den použití | m3 | 53875.08 |  | 0 | CS ÚRS 2020 01 |  | základní |  | 0 | 0 | 0 | 0 | 0 | 4 | K | 2 |  |  |  | ROZPOCET | 0 | 0 | 0 | 0 | 0 | 1 | 0 | 4 | -1396501456
| PP |  | Montáž lešení prostorového rámového lehkého pracovního s podlahami Příplatek za první a každý další den použití lešení k ceně -1111 | [14 empty] | PP | 2
| VV |  | 897,918*60 |  | 53875.08 | [12 empty] | VV | 2 | 2 | True | 1 | ROZPOCET
244 | K | 943211811 | Demontáž lešení prostorového rámového lehkého s podlahami zatížení do 200 kg/m2 v do 10 m | m3 | 897.918 |  | 0 | CS ÚRS 2020 01 |  | základní |  | 0 | 0 | 0 | 0 | 0 | 4 | K | 2 |  |  |  | ROZPOCET | 0 | 0 | 0 | 0 | 0 | 1 | 0 | 4 | 1492181080
| PP |  | Demontáž lešení prostorového rámového lehkého pracovního s podlahami s provozním zatížením tř. 3 do 200 kg/m2, výšky do 10 m | [14 empty] | PP | 2
245 | K | 949321111 | Montáž lešení dílcového do šachet o půdorysné ploše do 6 m2 v do 10 m | m | 8.5 |  | 0 | CS ÚRS 2020 01 |  | základní |  | 0 | 0 | 0 | 0 | 0 | 4 | K | 2 |  |  |  | ROZPOCET | 0 | 0 | 0 | 0 | 0 | 1 | 0 | 4 | 820002649
| PP |  | Montáž lešení dílcového do šachet (výtahových, potrubních) o půdorysné ploše do 6 m2, výšky do 10 m | [14 empty] | PP | 2
246 | K | 949321211 | Příplatek k lešení dílcovému do šachet do 6 m2 v do 30 m za první a ZKD den použití | m | 8.5 |  | 0 | CS ÚRS 2020 01 |  | základní |  | 0 | 0 | 0 | 0 | 0 | 4 | K | 2 |  |  |  | ROZPOCET | 0 | 0 | 0 | 0 | 0 | 1 | 0 | 4 | -2033407344
| PP |  | Montáž lešení dílcového do šachet (výtahových, potrubních) Příplatek za první a každý další den použití lešení k ceně -1111, -1112 nebo -1113 | [14 empty] | PP | 2
247 | K | 949321811 | Demontáž lešení dílcového do šachet o půdorysné ploše do 6 m2 v do 10 m | m | 8.5 |  | 0 | CS ÚRS 2020 01 |  | základní |  | 0 | 0 | 0 | 0 | 0 | 4 | K | 2 |  |  |  | ROZPOCET | 0 | 0 | 0 | 0 | 0 | 1 | 0 | 4 | 776980682
| PP |  | Demontáž lešení dílcového do šachet (výtahových, potrubních) o půdorysné ploše do 6 m2, výšky do 10 m | [14 empty] | PP | 2
| D | 997 | Přesun sutě |  |  |  | 0 |  |  |  |  | 0 |  | 0 |  | 0 | 1 | D | 1 |  |  |  | ROZPOCET | [6 empty] | 0
248 | K | 997006512 | Vodorovné doprava suti s naložením a složením na skládku do 1 km | t | 512.232 |  | 0 | CS ÚRS 2020 01 |  | základní |  | 0 | 0 | 0 | 0 | 0 | 4 | K | 2 |  |  |  | ROZPOCET | 0 | 0 | 0 | 0 | 0 | 1 | 0 | 4 | -1948519974
| PP |  | Vodorovná doprava suti na skládku s naložením na dopravní prostředek a složením přes 100 m do 1 km | [14 empty] | PP | 2
| VV |  | 510,879+1,353 |  | 512.232 | [12 empty] | VV | 2 | 2 | True | 1 | ROZPOCET
249 | K | 997006519 | Příplatek k vodorovnému přemístění suti na skládku ZKD 1 km přes 1 km | t | 7171.346 |  | 0 | CS ÚRS 2020 01 |  | základní |  | 0 | 0 | 0 | 0 | 0 | 4 | K | 2 |  |  |  | ROZPOCET | 0 | 0 | 0 | 0 | 0 | 1 | 0 | 4 | -1043848510
| PP |  | Vodorovná doprava suti na skládku s naložením na dopravní prostředek a složením Příplatek k ceně za každý další i započatý 1 km | [14 empty] | PP | 2
| VV |  | 512,239 *14 |  | 7171.346 | [12 empty] | VV | 2 | 2 | True | 1 | ROZPOCET
250 | K | 997006551 | Hrubé urovnání suti na skládce bez zhutnění | t | 510.879 |  | 0 | CS ÚRS 2020 01 |  | základní |  | 0 | 0 | 0 | 0 | 0 | 4 | K | 2 |  |  |  | ROZPOCET | 0 | 0 | 0 | 0 | 0 | 1 | 0 | 4 | -144957261
| PP |  | Hrubé urovnání suti na skládce bez zhutnění | [14 empty] | PP | 2
251 | K | 997013803 | Poplatek za uložení na skládce (skládkovné) stavebního odpadu cihelného kód odpadu 170 102 | t | 510.879 |  | 0 | CS ÚRS 2018 01 |  | základní |  | 0 | 0 | 0 | 0 | 0 | 4 | K | 2 |  |  |  | ROZPOCET | 0 | 0 | 0 | 0 | 0 | 1 | 0 | 4 | -1638011737
| PP |  | Poplatek za uložení stavebního odpadu na skládce (skládkovné) cihelného zatříděného do Katalogu odpadů pod kódem 170 102 | [14 empty] | PP | 2
252 | K | 997221845 | Poplatek za uložení na skládce (skládkovné) odpadu asfaltového bez dehtu kód odpadu 170 302 | t | 1.353 |  | 0 | CS ÚRS 2018 01 |  | základní |  | 0 | 0 | 0 | 0 | 0 | 4 | K | 2 |  |  |  | ROZPOCET | 0 | 0 | 0 | 0 | 0 | 1 | 0 | 4 | 885961990
| PP |  | Poplatek za uložení stavebního odpadu na skládce (skládkovné) asfaltového bez obsahu dehtu zatříděného do Katalogu odpadů pod kódem 170 302 | [14 empty] | PP | 2
| VV |  | "živice - bourání" 1,353 |  | 1.353 | [12 empty] | VV | 2 | 2 | True | 1 | ROZPOCET
| D | 998 | Přesun hmot |  |  |  | 0 |  |  |  |  | 0 |  | 0 |  | 0 | 1 | D | 1 |  |  |  | ROZPOCET | [6 empty] | 0
253 | K | 998011002 | Přesun hmot pro budovy zděné v do 12 m | t | 1200.196 |  | 0 | CS ÚRS 2020 01 |  | základní |  | 0 | 0 | 0 | 0 | 0 | 4 | K | 2 |  |  |  | ROZPOCET | 0 | 0 | 0 | 0 | 0 | 1 | 0 | 4 | -1649612443
| PP |  | Přesun hmot pro budovy občanské výstavby, bydlení, výrobu a služby s nosnou svislou konstrukcí zděnou z cihel, tvárnic nebo kamene vodorovná dopravní vzdálenost do 100 m pro budovy výšky přes 6 do 12 m | [14 empty] | PP | 2
| D | PSV | Práce a dodávky PSV |  |  |  | 0 |  |  |  |  | 0 |  | 94.8985 |  | 0.1197 | 2 | D | 0 |  |  |  | ROZPOCET | [6 empty] | 0
| D | 711 | Izolace proti vodě, vlhkosti a plynům |  |  |  | 0 |  |  |  |  | 0 |  | 2.6555 |  | 0 | 2 | D | 1 |  |  |  | ROZPOCET | [6 empty] | 0
254 | K | 711000001.X | Celoplošné natažení hydroizolační stěrky včetně vybandážování koutových spár | m2 | 170.556 |  | 0 | vlastní, dle zkušenosti |  | základní |  | 0 | 0 | 0 | 0 | 0 | 16 | K | 2 |  |  |  | ROZPOCET | 0 | 0 | 0 | 0 | 0 | 1 | 0 | 16 | 886472809
| PP |  | Celoplošné natažení hydroizolační stěrky na podlahovou plochu | [14 empty] | PP | 2
| VV |  | 1.NP: | [14 empty] | VV | 2 | 1 | True | 0 | ROZPOCET
| VV |  | "Podlaha" 4,45+3,91+7,84+1,60+2,02+2,20 |  | 22.02 | [12 empty] | VV | 2 | 2 | True | 0 | ROZPOCET
| VV |  | "Vytažení na stěny do výšky min. 20 cm" (9,54+6,94+12,84+4,60+4,28+5,40)*0,20 |  | 8.72 | [12 empty] | VV | 2 | 2 | True | 0 | ROZPOCET
| VV |  | "Na celou výšku sprch. koutů" (8,20*2,00) |  | 16.4 | [12 empty] | VV | 2 | 2 | True | 0 | ROZPOCET
| VV |  | 2.NP: | [14 empty] | VV | 2 | 1 | True | 0 | ROZPOCET
| VV |  | "Podlaha" 1,60+1,49+1,76+3,62+6,19+2,97+5,73+2,67+1,62 |  | 27.65 | [12 empty] | VV | 2 | 2 | True | 0 | ROZPOCET
| VV |  | "Vytažení na stěny do výšky min. 20 cm" 52,44*0,20 |  | 10.488 | [12 empty] | VV | 2 | 2 | True | 0 | ROZPOCET
| VV |  | Mezisoučet |  | 85.278 | [12 empty] | VV | 2 | 3 | True | 0 | ROZPOCET
| VV |  | "2 vrstvy" 85,278*2 |  | 170.556 | [12 empty] | VV | 2 | 2 | True | 1 | ROZPOCET
255 | M | 585547040 | hmota hydroizolační jednosložková cementová | kg | 341.112 |  | 0 | CS ÚRS 2018 01 |  | základní |  | 0 | 0.001 | 0.34111 | 0 | 0 | 32 | M | 2 |  |  |  | ROZPOCET | 0 | 0 | 0 | 0 | 0 | 1 | 0 | 16 | 256073353
| PP |  | hmota hydroizolační jednosložková cementová | [14 empty] | PP | 2
| P |  | Poznámka k položce: Spotřeba: 2 kg/m2 | [14 empty] | P | 2
| VV |  | (170,556*2) |  | 341.112 | [12 empty] | VV | 2 | 2 | True | 1 | ROZPOCET
256 | M | 585547045.X | Hydroizolační systémový těsnící pás do hydroizolační stěrky | m | 82.888 |  | 0 | vlastní, dle zkušenosti |  | základní |  | 0 | 0 | 0 | 0 | 0 | 32 | M | 2 |  |  |  | ROZPOCET | 0 | 0 | 0 | 0 | 0 | 1 | 0 | 16 | 1422039336
| PP |  | Hydroizolační systémový těsnící pás do hydroizolační stěrky | [14 empty] | PP | 2
| VV |  | 1.NP: | [14 empty] | VV | 2 | 1 | True | 0 | ROZPOCET
| VV |  | "Přechod na stěnu" 9,54+6,94+12,84+4,60+4,28+5,40 |  | 43.6 | [12 empty] | VV | 2 | 2 | True | 0 | ROZPOCET
| VV |  | "kouty na stěnách" (0,20*38)+(2,00*6) |  | 19.6 | [12 empty] | VV | 2 | 2 | True | 0 | ROZPOCET
| VV |  | 2.NP: | [14 empty] | VV | 2 | 1 | True | 0 | ROZPOCET
| VV |  | "Přechod na stěnu" 52,44*0,20 |  | 10.488 | [12 empty] | VV | 2 | 2 | True | 0 | ROZPOCET
| VV |  | "kouty na stěnách" (0,20*46) |  | 9.2 | [12 empty] | VV | 2 | 2 | True | 0 | ROZPOCET
| VV |  | Součet |  | 82.888 | [12 empty] | VV | 2 | 4 | True | 1 | ROZPOCET
257 | K | 711161308 | Izolace proti zemní vlhkosti stěn foliemi nopovými pro běžné podmínky tl. 0,5 mm šířky 2,0 m | m2 | 29.384 |  | 0 | CS ÚRS 2020 01 |  | základní |  | 0 | 0.00067 | 0.019687 | 0 | 0 | 16 | K | 2 |  |  |  | ROZPOCET | 0 | 0 | 0 | 0 | 0 | 1 | 0 | 16 | -781744803
| PP |  | Izolace proti zemní vlhkosti nopovými foliemi základů nebo stěn pro běžné podmínky tloušťky 0,5 mm, šířky 2,0 m | [14 empty] | PP | 2
| VV |  | "Zateplení pod terénem" 67,80-38,416 |  | 29.384 | [12 empty] | VV | 2 | 2 | True | 1 | ROZPOCET
258 | K | 711161381 | Izolace proti zemní vlhkosti foliemi nopovými ukončené horní lištou | m | 98.75 |  | 0 | CS ÚRS 2020 01 |  | základní |  | 0 | 0.00028 | 0.02765 | 0 | 0 | 16 | K | 2 |  |  |  | ROZPOCET | 0 | 0 | 0 | 0 | 0 | 1 | 0 | 16 | 1988274650
| PP |  | Izolace proti zemní vlhkosti nopovými foliemi ukončení izolace lištou | [14 empty] | PP | 2
259 | K | 711471051 | Provedení vodorovné izolace proti tlakové vodě termoplasty lepenou fólií PVC | m2 | 497.321 |  | 0 | CS ÚRS 2020 01 |  | základní |  | 0 | 3e-05 | 0.01492 | 0 | 0 | 16 | K | 2 |  |  |  | ROZPOCET | 0 | 0 | 0 | 0 | 0 | 1 | 0 | 16 | -779966039
| PP |  | Provedení izolace proti povrchové a podpovrchové tlakové vodě termoplasty na ploše vodorovné V folií PVC lepenou | [14 empty] | PP | 2
| VV |  | (37,63*12,63) + (3*3,7) + (4,89*2,24) |  | 497.321 | [12 empty] | VV | 2 | 2 | True | 1 | ROZPOCET
260 | K | 711472051 | Provedení svislé izolace proti tlakové vodě termoplasty lepenou fólií PVC | m2 | 75.515 |  | 0 | CS ÚRS 2020 01 |  | základní |  | 0 | 5e-05 | 0.0037758 | 0 | 0 | 16 | K | 2 |  |  |  | ROZPOCET | 0 | 0 | 0 | 0 | 0 | 1 | 0 | 16 | 668266721
| PP |  | Provedení izolace proti povrchové a podpovrchové tlakové vodě termoplasty na ploše svislé S folií PVC lepenou | [14 empty] | PP | 2
| VV |  | "obvod" (37,599*2+12,43*2+3*2) *0,6 |  | 63.635 | [12 empty] | VV | 2 | 2 | True | 0 | ROZPOCET
| VV |  | "vytah" (2,7*4) * 1,1 |  | 11.88 | [12 empty] | VV | 2 | 2 | True | 0 | ROZPOCET
| VV |  | Součet |  | 75.515 | [12 empty] | VV | 2 | 4 | True | 1 | ROZPOCET
261 | M | 283220410-Sika | fólie hydroizolační mPVC ke kotvení 110-15Hl - 1,5 mm | m2 | 641.576 |  | 0 | vlastní, dle zkušenosti |  | základní |  | 0 | 0.0019 | 1.219 | 0 | 0 | 32 | M | 2 |  |  |  | ROZPOCET | 0 | 0 | 0 | 0 | 0 | 1 | 0 | 16 | -739844123
| PP |  | fólie hydroisolační mPVC ke kotvení 110-15Hl - 1,5 mm | [14 empty] | PP | 2
| VV |  | "vodorovná+svislá" 497,321+75,515 |  | 572.836 | [12 empty] | VV | 2 | 2 | True | 1 | ROZPOCET
| VV |  | 572,836*1,12 'Přepočtené koeficientem množství |  | 641.576 | [12 empty] | VV | 2 | 2 | False | 1 | ROZPOCET
262 | M | 283220410-S-Dop | doplňkové prvky pro fólie mPVC 1100-15HL tl- 1,5 mm | soub | 1 |  | 0 | vlastní, dle zkušenosti |  | základní |  | 0 | 0.0019 | 0.0019 | 0 | 0 | 32 | M | 2 |  |  |  | ROZPOCET | 0 | 0 | 0 | 0 | 0 | 1 | 0 | 16 | 567653631
| PP |  | doplňkové prvky pro fólie mPVC 1100-15HL tl- 1,5 mm | [14 empty] | PP | 2
| VV |  | doplňkové prvky | [14 empty] | VV | 2 | 1 | True | 0 | ROZPOCET
| VV |  | 1 |  | 1 | [12 empty] | VV | 2 | 2 | True | 1 | ROZPOCET
263 | K | 711786066 | Izolace proti vodě těsnění trubních prostupů HIZOT do 200 mm epoxidovým tmelem a tkaninou | kus | 13 |  | 0 | CS ÚRS 2020 01 |  | základní |  | 0 | 0.00021 | 0.00273 | 0 | 0 | 16 | K | 2 |  |  |  | ROZPOCET | 0 | 0 | 0 | 0 | 0 | 1 | 0 | 16 | -437189161
| PP |  | Provedení detailů pryskyřicemi těsnění trubních prostupů HIZOT tmelem z epoxidové pryskyřice a tkaninou, průměru do 200 mm | [14 empty] | PP | 2
| VV |  | "kan+ voda" 12+1 |  | 13 | [12 empty] | VV | 2 | 2 | True | 1 | ROZPOCET
264 | M | 235212300 | pryskyřice epoxidová polymerní nízko viskózní | kg | 6.539 |  | 0 | CS ÚRS 2018 01 |  | základní |  | 0 | 0.001 | 0.006539 | 0 | 0 | 32 | M | 2 |  |  |  | ROZPOCET | 0 | 0 | 0 | 0 | 0 | 1 | 0 | 16 | -303485326
| PP |  | pryskyřice epoxidová polymerní nízko viskózní | [14 empty] | PP | 2
| VV |  | 13 |  | 13 | [12 empty] | VV | 2 | 2 | True | 1 | ROZPOCET
| VV |  | 13*0,503 'Přepočtené koeficientem množství |  | 6.539 | [12 empty] | VV | 2 | 2 | False | 1 | ROZPOCET
265 | K | 919726123 | Geotextilie pro ochranu, separaci a filtraci netkaná měrná hmotnost do 500 g/m2 | m2 | 1475.625 |  | 0 | CS ÚRS 2020 01 |  | základní |  | 0 | 0.00069 | 1.0182 | 0 | 0 | 4 | K | 2 |  |  |  | ROZPOCET | 0 | 0 | 0 | 0 | 0 | 1 | 0 | 4 | -247176378
| PP |  | Geotextilie netkaná pro ochranu, separaci nebo filtraci měrná hmotnost přes 300 do 500 g/m2 | [14 empty] | PP | 2
| VV |  | "ochrana mPVC v ploše+kolem základů" 641,576*2 |  | 1283.152 | [12 empty] | VV | 2 | 2 | True | 1 | ROZPOCET
| VV |  | 1283,152*1,15 'Přepočtené koeficientem množství |  | 1475.625 | [12 empty] | VV | 2 | 2 | False | 1 | ROZPOCET
266 | K | 998711102 | Přesun hmot tonážní pro izolace proti vodě, vlhkosti a plynům v objektech výšky do 12 m | t | 1.637 |  | 0 | CS ÚRS 2020 01 |  | základní |  | 0 | 0 | 0 | 0 | 0 | 16 | K | 2 |  |  |  | ROZPOCET | 0 | 0 | 0 | 0 | 0 | 1 | 0 | 16 | 374518205
| PP |  | Přesun hmot pro izolace proti vodě, vlhkosti a plynům stanovený z hmotnosti přesunovaného materiálu vodorovná dopravní vzdálenost do 50 m v objektech výšky přes 6 do 12 m | [14 empty] | PP | 2
| D | 713 | Izolace tepelné |  |  |  | 0 |  |  |  |  | 0 |  | 5.0872 |  | 0 | 2 | D | 1 |  |  |  | ROZPOCET | [6 empty] | 0
267 | K | 713111111 | Montáž izolace tepelné vrchem stropů volně kladenými rohožemi, pásy, dílci, deskami | m2 | 869.742 |  | 0 | CS ÚRS 2020 01 |  | základní |  | 0 | 0 | 0 | 0 | 0 | 16 | K | 2 |  |  |  | ROZPOCET | 0 | 0 | 0 | 0 | 0 | 1 | 0 | 16 | 1119337634
| PP |  | Montáž tepelné izolace stropů rohožemi, pásy, dílci, deskami, bloky (izolační materiál ve specifikaci) vrchem bez překrytí lepenkou kladenými volně | [14 empty] | PP | 2
| VV |  | "2x 140 mm" 2*434,871 |  | 869.742 | [12 empty] | VV | 2 | 2 | True | 1 | ROZPOCET
268 | M | 631508510 | pás tepelný pro všechny druhy nezatížených izolací λ=0,039 tl 140mm | m2 | 887.137 |  | 0 | CS ÚRS 2018 01 |  | základní |  | 0 | 0.00392 | 3.4776 | 0 | 0 | 32 | M | 2 |  |  |  | ROZPOCET | 0 | 0 | 0 | 0 | 0 | 1 | 0 | 16 | 24636388
| PP |  | pás tepelný pro všechny druhy nezatížených izolací λ=0,039 tl 140mm | [14 empty] | PP | 2
| P |  | Poznámka k položce: λD = 0,039 W/mK | [14 empty] | P | 2
| VV |  | 869,742*1,02 'Přepočtené koeficientem množství |  | 887.137 | [12 empty] | VV | 2 | 2 | False | 1 | ROZPOCET
269 | K | 713121111 | Montáž izolace tepelné podlah volně kladenými rohožemi, pásy, dílci, deskami 1 vrstva | m2 | 632.7 |  | 0 | CS ÚRS 2020 01 |  | základní |  | 0 | 0 | 0 | 0 | 0 | 16 | K | 2 |  |  |  | ROZPOCET | 0 | 0 | 0 | 0 | 0 | 1 | 0 | 16 | -1144246852
| PP |  | Montáž tepelné izolace podlah rohožemi, pásy, deskami, dílci, bloky (izolační materiál ve specifikaci) kladenými volně jednovrstvá | [14 empty] | PP | 2
| VV |  | 1.NP - EPS 100S tl. 80 mm: | [14 empty] | VV | 2 | 1 | True | 0 | ROZPOCET
| VV |  | 8,78+26,11+10,04+4,45+3,91+2,93+17,80+7,84+1,60+2,02+2,20+4,91 |  | 92.59 | [12 empty] | VV | 2 | 2 | True | 0 | ROZPOCET
| VV |  | 1.NP - EPS 200S tl. 70 mm: | [14 empty] | VV | 2 | 1 | True | 0 | ROZPOCET
| VV |  | 11,55+149,27+65,75+95,62+5,00 |  | 327.19 | [12 empty] | VV | 2 | 2 | True | 0 | ROZPOCET
| VV |  | 2.NP - Kročejovka: | [14 empty] | VV | 2 | 1 | True | 0 | ROZPOCET
| VV |  | 225,12-12,20 |  | 212.92 | [12 empty] | VV | 2 | 2 | True | 0 | ROZPOCET
| VV |  | Součet |  | 632.7 | [12 empty] | VV | 2 | 4 | True | 1 | ROZPOCET
270 | M | 283766420 | deska polystyrénová pro snížení kročejového hluku EPS T 5000 1000x500x40-3mm | m2 | 223.566 |  | 0 | CS ÚRS 2020 01 |  | základní |  | 0 | 0.00123 | 0.27499 | 0 | 0 | 32 | M | 2 |  |  |  | ROZPOCET | 0 | 0 | 0 | 0 | 0 | 1 | 0 | 16 | -754515824
| PP |  | Desky z lehčených plastů desky pro snížení kročejového hluku - elastifikovaný samozhášivý stabilizovaný pěnový polystyren typ EPS T 5000 (max. zatížení 5,0 kN/m2) 1000 x 500 mm, lambda 0,044 [W / m K] tl. 40 -3 mm | [14 empty] | PP | 2
| P |  | Poznámka k položce: lambda=0,044 [W / m K] | [14 empty] | P | 2
| VV |  | 212,92*1,05 'Přepočtené koeficientem množství |  | 223.566 | [12 empty] | VV | 2 | 2 | False | 1 | ROZPOCET
271 | M | 283723080 | deska EPS 100 pro trvalé zatížení v tlaku (max. 2000 kg/m2) tl 80mm | m2 | 94.442 |  | 0 | CS ÚRS 2018 01 |  | základní |  | 0 | 0.002 | 0.18888 | 0 | 0 | 32 | M | 2 |  |  |  | ROZPOCET | 0 | 0 | 0 | 0 | 0 | 1 | 0 | 16 | -1572390600
| PP |  | deska EPS 100 pro trvalé zatížení v tlaku (max. 2000 kg/m2) tl 80mm | [14 empty] | PP | 2
| P |  | Poznámka k položce: lambda=0,037 [W / m K] | [14 empty] | P | 2
| VV |  | 92,59*1,02 'Přepočtené koeficientem množství |  | 94.442 | [12 empty] | VV | 2 | 2 | False | 1 | ROZPOCET
272 | M | 283759240 | deska EPS 200 pro trvalé zatížení v tlaku (max. 3600 kg/m2) tl 80mm | m2 | 333.734 |  | 0 | CS ÚRS 2018 01 |  | základní |  | 0 | 0.0028 | 0.93446 | 0 | 0 | 32 | M | 2 |  |  |  | ROZPOCET | 0 | 0 | 0 | 0 | 0 | 1 | 0 | 16 | 1231813745
| PP |  | deska EPS 200 pro trvalé zatížení v tlaku (max. 3600 kg/m2) tl 80mm | [14 empty] | PP | 2
| P |  | Poznámka k položce: lambda=0,034 [W / m K] | [14 empty] | P | 2
| VV |  | 327,19*1,02 'Přepočtené koeficientem množství |  | 333.734 | [12 empty] | VV | 2 | 2 | False | 1 | ROZPOCET
273 | K | 713121211 | Montáž izolace tepelné podlah volně kladenými okrajovými pásky | m | 488.825 |  | 0 | CS ÚRS 2020 01 |  | základní |  | 0 | 0 | 0 | 0 | 0 | 16 | K | 2 |  |  |  | ROZPOCET | 0 | 0 | 0 | 0 | 0 | 1 | 0 | 16 | 1498324670
| PP |  | Montáž tepelné izolace podlah okrajovými pásky kladenými volně | [14 empty] | PP | 2
| VV |  | 1.NP: | [14 empty] | VV | 2 | 1 | True | 0 | ROZPOCET
| VV |  | "1.01" 4,76+5,64 |  | 10.4 | [12 empty] | VV | 2 | 2 | True | 0 | ROZPOCET
| VV |  | "1.02" 25,88+2,235 |  | 28.115 | [12 empty] | VV | 2 | 2 | True | 0 | ROZPOCET
| VV |  | "1.04" 13,03 |  | 13.03 | [12 empty] | VV | 2 | 2 | True | 0 | ROZPOCET
| VV |  | "1.05" 10,34 |  | 10.34 | [12 empty] | VV | 2 | 2 | True | 0 | ROZPOCET
| VV |  | "1.06" 7,94 |  | 7.94 | [12 empty] | VV | 2 | 2 | True | 0 | ROZPOCET
| VV |  | "1.07" 7,00 |  | 7 | [12 empty] | VV | 2 | 2 | True | 0 | ROZPOCET
| VV |  | "1.08" 18,1 |  | 18.1 | [12 empty] | VV | 2 | 2 | True | 0 | ROZPOCET
| VV |  | "1.09" 13,74 |  | 13.74 | [12 empty] | VV | 2 | 2 | True | 0 | ROZPOCET
| VV |  | "1.10" 5,40 |  | 5.4 | [12 empty] | VV | 2 | 2 | True | 0 | ROZPOCET
| VV |  | "1.11" 5,88 |  | 5.88 | [12 empty] | VV | 2 | 2 | True | 0 | ROZPOCET
| VV |  | "1.12" 6,20 |  | 6.2 | [12 empty] | VV | 2 | 2 | True | 0 | ROZPOCET
| VV |  | "1.13" 13,70 |  | 13.7 | [12 empty] | VV | 2 | 2 | True | 0 | ROZPOCET
| VV |  | "1.14" 30,525+39,135 |  | 69.66 | [12 empty] | VV | 2 | 2 | True | 0 | ROZPOCET
| VV |  | "1.15" 34,49 |  | 34.49 | [12 empty] | VV | 2 | 2 | True | 0 | ROZPOCET
| VV |  | "1.16" 45,05 |  | 45.05 | [12 empty] | VV | 2 | 2 | True | 0 | ROZPOCET
| VV |  | "1.17" 9,0 |  | 9 | [12 empty] | VV | 2 | 2 | True | 0 | ROZPOCET
| VV |  | "1.18" 9,02 |  | 9.02 | [12 empty] | VV | 2 | 2 | True | 0 | ROZPOCET
| VV |  | Mezisoučet 1.NP |  | 307.065 | [12 empty] | VV | 2 | 3 | True | 0 | ROZPOCET
| VV |  | 2.NP: | [14 empty] | VV | 2 | 1 | True | 0 | ROZPOCET
| VV |  | "2.01" 23,88 |  | 23.88 | [12 empty] | VV | 2 | 2 | True | 0 | ROZPOCET
| VV |  | "Schodiště" 11,26 |  | 11.26 | [12 empty] | VV | 2 | 2 | True | 0 | ROZPOCET
| VV |  | "2.02" 5,24 |  | 5.24 | [12 empty] | VV | 2 | 2 | True | 0 | ROZPOCET
| VV |  | "2.03" 5,10 |  | 5.1 | [12 empty] | VV | 2 | 2 | True | 0 | ROZPOCET
| VV |  | "2.04" 5,60 |  | 5.6 | [12 empty] | VV | 2 | 2 | True | 0 | ROZPOCET
| VV |  | "2.05" 7,61 |  | 7.61 | [12 empty] | VV | 2 | 2 | True | 0 | ROZPOCET
| VV |  | "2.06" 10,14 |  | 10.14 | [12 empty] | VV | 2 | 2 | True | 0 | ROZPOCET
| VV |  | "2.07" 5,10 |  | 5.1 | [12 empty] | VV | 2 | 2 | True | 0 | ROZPOCET
| VV |  | "2.08" 9,58 |  | 9.58 | [12 empty] | VV | 2 | 2 | True | 0 | ROZPOCET
| VV |  | "2.09" 6,57 |  | 6.57 | [12 empty] | VV | 2 | 2 | True | 0 | ROZPOCET
| VV |  | "2.10" 5,40 |  | 5.4 | [12 empty] | VV | 2 | 2 | True | 0 | ROZPOCET
| VV |  | "2.11" 18,98 |  | 18.98 | [12 empty] | VV | 2 | 2 | True | 0 | ROZPOCET
| VV |  | "2.12" 34,39 |  | 34.39 | [12 empty] | VV | 2 | 2 | True | 0 | ROZPOCET
| VV |  | "2.13" 32,91 |  | 32.91 | [12 empty] | VV | 2 | 2 | True | 0 | ROZPOCET
| VV |  | Mezisoučet 2.NP |  | 181.76 | [12 empty] | VV | 2 | 3 | True | 0 | ROZPOCET
| VV |  | Součet |  | 488.825 | [12 empty] | VV | 2 | 4 | True | 1 | ROZPOCET
274 | M | 283550110 | páska dilatační z pěnového PE s fólií 8x100mm | m | 503.49 |  | 0 | CS ÚRS 2018 01 |  | základní |  | 0 | 4e-05 | 0.02014 | 0 | 0 | 32 | M | 2 |  |  |  | ROZPOCET | 0 | 0 | 0 | 0 | 0 | 1 | 0 | 16 | -555586933
| PP |  | páska dilatační z pěnového PE s fólií 8x100mm | [14 empty] | PP | 2
| P |  | Poznámka k položce: mirelonová dilatační páska k vertikálnímu oddělení konstrukce | [14 empty] | P | 2
| VV |  | 488,825 |  | 488.825 | [12 empty] | VV | 2 | 2 | True | 1 | ROZPOCET
| VV |  | 488,825*1,03 'Přepočtené koeficientem množství |  | 503.49 | [12 empty] | VV | 2 | 2 | False | 1 | ROZPOCET
275 | K | 713131145 | Montáž izolace tepelné stěn a základů lepením bodově rohoží, pásů, dílců, desek | m2 | 27.15 |  | 0 | CS ÚRS 2020 01 |  | základní |  | 0 | 0.003 | 0.08145 | 0 | 0 | 16 | K | 2 |  |  |  | ROZPOCET | 0 | 0 | 0 | 0 | 0 | 1 | 0 | 16 | 435994092
| PP |  | Montáž tepelné izolace stěn rohožemi, pásy, deskami, dílci, bloky (izolační materiál ve specifikaci) lepením bodově | [14 empty] | PP | 2
| VV |  | "obvodové zdivo tl. 300 zevnitř" (36,75*2+11,75*2+1,7*2+3,5+4,7) *0,25 |  | 27.15 | [12 empty] | VV | 2 | 2 | True | 1 | ROZPOCET
276 | M | 283759320 | deska EPS 70 fasádní λ=0,039 tl 40mm | m2 | 27.693 |  | 0 | CS ÚRS 2018 01 |  | základní |  | 0 | 0.00068 | 0.018831 | 0 | 0 | 32 | M | 2 |  |  |  | ROZPOCET | 0 | 0 | 0 | 0 | 0 | 1 | 0 | 16 | -669355994
| PP |  | deska EPS 70 fasádní λ=0,039 tl 40mm | [14 empty] | PP | 2
| P |  | Poznámka k položce: lambda=0,039 [W / m K] | [14 empty] | P | 2
| VV |  | 27,15 |  | 27.15 | [12 empty] | VV | 2 | 2 | True | 1 | ROZPOCET
| VV |  | 27,15*1,02 'Přepočtené koeficientem množství |  | 27.693 | [12 empty] | VV | 2 | 2 | False | 1 | ROZPOCET
277 | K | 713291132 | Montáž izolace tepelné parotěsné zábrany stropů vrchem fólií | m2 | 434.871 |  | 0 | CS ÚRS 2020 01 |  | základní |  | 0 | 4e-05 | 0.017395 | 0 | 0 | 16 | K | 2 |  |  |  | ROZPOCET | 0 | 0 | 0 | 0 | 0 | 1 | 0 | 16 | -1516845654
| PP |  | Montáž tepelné izolace chlazených a temperovaných místností - doplňky a konstrukční součásti parotěsné zábrany stropů vrchem fólií | [14 empty] | PP | 2
278 | M | 283292760 | folie nehořlavá parotěsná pro interiér (reakce na oheň - třída E) 140 g/m2 | m2 | 478.358 |  | 0 | CS ÚRS 2018 01 |  | základní |  | 0 | 0.00014 | 0.06697 | 0 | 0 | 32 | M | 2 |  |  |  | ROZPOCET | 0 | 0 | 0 | 0 | 0 | 1 | 0 | 16 | -183404649
| PP |  | folie nehořlavá parotěsná pro interiér (reakce na oheň - třída E) 140 g/m2 | [14 empty] | PP | 2
| P |  | Poznámka k položce: Parotěsná PE fólie tl. 0,2 mm slepená butilkaučukovou páskou (styk mezi fólií a vazníkem podlepit butilkaučukovou páskou) | [14 empty] | P | 2
| VV |  | 434,871*1,1 'Přepočtené koeficientem množství |  | 478.358 | [12 empty] | VV | 2 | 2 | False | 1 | ROZPOCET
279 | M | 283292970.X | páska spojovací oboustranně lepící butylkaučuková 1x15 mm | m | 325.6 |  | 0 | vlastní, dle zkušenosti |  | základní |  | 0 | 2e-05 | 0.006512 | 0 | 0 | 32 | M | 2 |  |  |  | ROZPOCET | 0 | 0 | 0 | 0 | 0 | 1 | 0 | 16 | -395416154
| PP |  | páska spojovací oboustranně lepící butylkaučuková 1x15 mm | [14 empty] | PP | 2
| VV |  | 8*37 |  | 296 | [12 empty] | VV | 2 | 2 | True | 1 | ROZPOCET
| VV |  | 296*1,1 'Přepočtené koeficientem množství |  | 325.6 | [12 empty] | VV | 2 | 2 | False | 1 | ROZPOCET
280 | K | 998713102 | Přesun hmot tonážní pro izolace tepelné v objektech v do 12 m | t | 5.087 |  | 0 | CS ÚRS 2020 01 |  | základní |  | 0 | 0 | 0 | 0 | 0 | 16 | K | 2 |  |  |  | ROZPOCET | 0 | 0 | 0 | 0 | 0 | 1 | 0 | 16 | 1963020463
| PP |  | Přesun hmot pro izolace tepelné stanovený z hmotnosti přesunovaného materiálu vodorovná dopravní vzdálenost do 50 m v objektech výšky přes 6 m do 12 m | [14 empty] | PP | 2
| D | 721 | Zdravotechnika - vnitřní kanalizace |  |  |  | 0 |  |  |  |  | 0 |  | 0.15512 |  | 0 | 2 | D | 1 |  |  |  | ROZPOCET | [6 empty] | 0
281 | K | 721000001.X | Kalich pro úkapy DN 32 se suchou zápachovou uzávěrkou a přídavnou mechanickou uzávěrkou - kuličkou pro suchý stav | kus | 1 |  | 0 | vlastní, dle zkušenosti |  | základní |  | 0 | 0 | 0 | 0 | 0 | 16 | K | 2 |  |  |  | ROZPOCET | 0 | 0 | 0 | 0 | 0 | 1 | 0 | 16 | -250210473
| PP |  | Kalich pro úkapy DN 32 se suchou zápachovou uzávěrkou a přídavnou mechanickou uzávěrkou - kuličkou pro suchý stav | [14 empty] | PP | 2
| P |  | Poznámka k položce: V ceně je zahrnuta dodávka a montáž | [14 empty] | P | 2
282 | K | 721000002.X | Podomítková vodní zápachová uzávěrka pro odvod kondenzátu od VZT jednotky s přídavnou mechanickou zápachovou uzávěrkou | kus | 2 |  | 0 | vlastní, dle zkušenosti |  | základní |  | 0 | 0 | 0 | 0 | 0 | 16 | K | 2 |  |  |  | ROZPOCET | 0 | 0 | 0 | 0 | 0 | 1 | 0 | 16 | 1658666066
| PP |  | Podomítková vodní zápachová uzávěrka pro odvod kondenzátu s přídavnou mechanickou zápachovou uzávěrkou | [14 empty] | PP | 2
| P |  | Poznámka k položce: V ceně je zahrnuta dodávka i montáž | [14 empty] | P | 2
283 | K | 721174004 | Potrubí kanalizační z PP svodné DN 75 | m | 11.7 |  | 0 | CS ÚRS 2020 01 |  | základní |  | 0 | 0.00071 | 0.008307 | 0 | 0 | 16 | K | 2 |  |  |  | ROZPOCET | 0 | 0 | 0 | 0 | 0 | 1 | 0 | 16 | 1336732645
| PP |  | Potrubí z trub polypropylenových svodné (ležaté) DN 75 | [14 empty] | PP | 2
284 | K | 721174005 | Potrubí kanalizační z PP svodné DN 110 | m | 10.55 |  | 0 | CS ÚRS 2020 01 |  | základní |  | 0 | 0.00206 | 0.021733 | 0 | 0 | 16 | K | 2 |  |  |  | ROZPOCET | 0 | 0 | 0 | 0 | 0 | 1 | 0 | 16 | 988682739
| PP |  | Potrubí z trub polypropylenových svodné (ležaté) DN 110 | [14 empty] | PP | 2
285 | K | 721174006 | Potrubí kanalizační z PP svodné DN 125 | m | 0.9 |  | 0 | CS ÚRS 2020 01 |  | základní |  | 0 | 0.00155 | 0.001395 | 0 | 0 | 16 | K | 2 |  |  |  | ROZPOCET | 0 | 0 | 0 | 0 | 0 | 1 | 0 | 16 | -74295502
| PP |  | Potrubí z trub polypropylenových svodné (ležaté) DN 125 | [14 empty] | PP | 2
286 | K | 721174025 | Potrubí kanalizační z PP odpadní DN 110 | m | 14.2 |  | 0 | CS ÚRS 2020 01 |  | základní |  | 0 | 0.00201 | 0.028542 | 0 | 0 | 16 | K | 2 |  |  |  | ROZPOCET | 0 | 0 | 0 | 0 | 0 | 1 | 0 | 16 | -1274627641
| PP |  | Potrubí z trub polypropylenových odpadní (svislé) DN 110 | [14 empty] | PP | 2
287 | K | 721174026 | Potrubí kanalizační z PP odpadní DN 125 | m | 5.2 |  | 0 | CS ÚRS 2020 01 |  | základní |  | 0 | 0.00145 | 0.00754 | 0 | 0 | 16 | K | 2 |  |  |  | ROZPOCET | 0 | 0 | 0 | 0 | 0 | 1 | 0 | 16 | -1809500529
| PP |  | Potrubí z trub polypropylenových odpadní (svislé) DN 125 | [14 empty] | PP | 2
288 | K | 721174041.X | Potrubí kanalizační z PP připojovací systém HT DN 32 | m | 3.1 |  | 0 | vlastní, dle zkušenosti |  | základní |  | 0 | 0.00029 | 0.000899 | 0 | 0 | 16 | K | 2 |  |  |  | ROZPOCET | 0 | 0 | 0 | 0 | 0 | 1 | 0 | 16 | 1087997995
| PP |  | Potrubí z plastových trub polypropylenové připojovací DN 32 | [14 empty] | PP | 2
289 | K | 721174043 | Potrubí kanalizační z PP připojovací DN 50 | m | 34.9 |  | 0 | CS ÚRS 2020 01 |  | základní |  | 0 | 0.00048 | 0.016752 | 0 | 0 | 16 | K | 2 |  |  |  | ROZPOCET | 0 | 0 | 0 | 0 | 0 | 1 | 0 | 16 | 1503838921
| PP |  | Potrubí z trub polypropylenových připojovací DN 50 | [14 empty] | PP | 2
| VV |  | 6,70+13,60+6,60+8,0 |  | 34.9 | [12 empty] | VV | 2 | 2 | True | 1 | ROZPOCET
290 | K | 721174045 | Potrubí kanalizační z PP připojovací DN 110 | m | 8.6 |  | 0 | CS ÚRS 2020 01 |  | základní |  | 0 | 0.00224 | 0.019264 | 0 | 0 | 16 | K | 2 |  |  |  | ROZPOCET | 0 | 0 | 0 | 0 | 0 | 1 | 0 | 16 | 1359704383
| PP |  | Potrubí z trub polypropylenových připojovací DN 110 | [14 empty] | PP | 2
291 | K | 721174063 | Potrubí kanalizační z PP větrací DN 110 | m | 8.1 |  | 0 | CS ÚRS 2020 01 |  | základní |  | 0 | 0.0019 | 0.01539 | 0 | 0 | 16 | K | 2 |  |  |  | ROZPOCET | 0 | 0 | 0 | 0 | 0 | 1 | 0 | 16 | -1285921102
| PP |  | Potrubí z trub polypropylenových větrací DN 110 | [14 empty] | PP | 2
292 | K | 721174064 | Potrubí kanalizační z PP větrací DN 125 | m | 2 |  | 0 | CS ÚRS 2020 01 |  | základní |  | 0 | 0.00137 | 0.00274 | 0 | 0 | 16 | K | 2 |  |  |  | ROZPOCET | 0 | 0 | 0 | 0 | 0 | 1 | 0 | 16 | 1434269303
| PP |  | Potrubí z trub polypropylenových větrací DN 125 | [14 empty] | PP | 2
293 | K | 721194104 | Vyvedení a upevnění odpadních výpustek DN 40 | kus | 15 |  | 0 | CS ÚRS 2020 01 |  | základní |  | 0 | 0 | 0 | 0 | 0 | 16 | K | 2 |  |  |  | ROZPOCET | 0 | 0 | 0 | 0 | 0 | 1 | 0 | 16 | -1884998752
| PP |  | Vyměření přípojek na potrubí vyvedení a upevnění odpadních výpustek DN 40 | [14 empty] | PP | 2
| VV |  | "Umyvadlo" 13 |  | 13 | [12 empty] | VV | 2 | 2 | True | 0 | ROZPOCET
| VV |  | "Umývátko" 1 |  | 1 | [12 empty] | VV | 2 | 2 | True | 0 | ROZPOCET
| VV |  | "Bidet" 1 |  | 1 | [12 empty] | VV | 2 | 2 | True | 0 | ROZPOCET
| VV |  | Součet |  | 15 | [12 empty] | VV | 2 | 4 | True | 1 | ROZPOCET
294 | K | 721194105 | Vyvedení a upevnění odpadních výpustek DN 50 | kus | 6 |  | 0 | CS ÚRS 2020 01 |  | základní |  | 0 | 0 | 0 | 0 | 0 | 16 | K | 2 |  |  |  | ROZPOCET | 0 | 0 | 0 | 0 | 0 | 1 | 0 | 16 | 1335580855
| PP |  | Vyměření přípojek na potrubí vyvedení a upevnění odpadních výpustek DN 50 | [14 empty] | PP | 2
| VV |  | "Sprcha" 3 |  | 3 | [12 empty] | VV | 2 | 2 | True | 0 | ROZPOCET
| VV |  | "Pisoár" 3 |  | 3 | [12 empty] | VV | 2 | 2 | True | 0 | ROZPOCET
| VV |  | Součet |  | 6 | [12 empty] | VV | 2 | 4 | True | 1 | ROZPOCET
295 | K | 721194109 | Vyvedení a upevnění odpadních výpustek DN 100 | kus | 9 |  | 0 | CS ÚRS 2020 01 |  | základní |  | 0 | 0 | 0 | 0 | 0 | 16 | K | 2 |  |  |  | ROZPOCET | 0 | 0 | 0 | 0 | 0 | 1 | 0 | 16 | -262306883
| PP |  | Vyměření přípojek na potrubí vyvedení a upevnění odpadních výpustek DN 100 | [14 empty] | PP | 2
| VV |  | "Klozet" 7 |  | 7 | [12 empty] | VV | 2 | 2 | True | 0 | ROZPOCET
| VV |  | "Výlevka" 2 |  | 2 | [12 empty] | VV | 2 | 2 | True | 0 | ROZPOCET
| VV |  | Součet |  | 9 | [12 empty] | VV | 2 | 4 | True | 1 | ROZPOCET
296 | K | 721211422.X | Vpusť podlahová se svislým odtokem DN 110 mřížka nerez 150x150 | kus | 1 |  | 0 | vlastní, dle zkušenosti |  | základní |  | 0 | 0.00148 | 0.00148 | 0 | 0 | 16 | K | 2 |  |  |  | ROZPOCET | 0 | 0 | 0 | 0 | 0 | 1 | 0 | 16 | 565776068
| PP |  | Podlahové vpusti se svislým odtokem DN 110 mřížka nerez 150x150 | [14 empty] | PP | 2
297 | K | 721211423.X | Vpusť podlahová se svislým odtokem DN 75 s krytem pro vlepení dlažby a suchou zápachovou uzávěrkou | kus | 1 |  | 0 | vlastní, dle zkušenosti |  | základní |  | 0 | 0.00148 | 0.00148 | 0 | 0 | 16 | K | 2 |  |  |  | ROZPOCET | 0 | 0 | 0 | 0 | 0 | 1 | 0 | 16 | -44959994
| PP |  | Vpusť podlahová se svislým odtokem DN 75 s krytem pro vlepení dlažby a suchou zápachovou uzávěrkou | [14 empty] | PP | 2
298 | K | 721212112 | Odtokový sprchový žlab délky 800 mm s krycím roštem a zápachovou uzávěrkou | kus | 3 |  | 0 | CS ÚRS 2020 01 |  | základní |  | 0 | 0.00535 | 0.01605 | 0 | 0 | 16 | K | 2 |  |  |  | ROZPOCET | 0 | 0 | 0 | 0 | 0 | 1 | 0 | 16 | 1740907888
| PP |  | Odtokové sprchové žlaby se zápachovou uzávěrkou a krycím roštem délky 800 mm | [14 empty] | PP | 2
| VV |  | "1.NP" 3 |  | 3 | [12 empty] | VV | 2 | 2 | True | 1 | ROZPOCET
299 | K | 721242115 | Lapač střešních splavenin z PP s kulovým kloubem na odtoku DN 110 | kus | 8 |  | 0 | CS ÚRS 2020 01 |  | základní |  | 0 | 0.0015 | 0.012 | 0 | 0 | 16 | K | 2 |  |  |  | ROZPOCET | 0 | 0 | 0 | 0 | 0 | 1 | 0 | 16 | -1955108324
| PP |  | Lapače střešních splavenin polypropylenové (PP) s kulovým kloubem na odtoku DN 110 | [14 empty] | PP | 2
300 | K | 721273153 | Hlavice ventilační polypropylen PP DN 110 | kus | 3 |  | 0 | CS ÚRS 2020 01 |  | základní |  | 0 | 0.00029 | 0.00087 | 0 | 0 | 16 | K | 2 |  |  |  | ROZPOCET | 0 | 0 | 0 | 0 | 0 | 1 | 0 | 16 | 1496481130
| PP |  | Ventilační hlavice z polypropylenu (PP) DN 110 | [14 empty] | PP | 2
301 | K | 721274121 | Přivzdušňovací ventil vnitřní odpadních potrubí do DN 50 | kus | 4 |  | 0 | CS ÚRS 2020 01 |  | základní |  | 0 | 0.00017 | 0.00068 | 0 | 0 | 16 | K | 2 |  |  |  | ROZPOCET | 0 | 0 | 0 | 0 | 0 | 1 | 0 | 16 | -2042985672
| PP |  | Ventily přivzdušňovací odpadních potrubí vnitřní od DN 32 do DN 50 | [14 empty] | PP | 2
| P |  | Poznámka k položce: 4x přivzdušňovací ventil - podomítková verze, kompletní se stavební ochrannou zátkou a krytem, množství vzduchu > 12 l/s | [14 empty] | P | 2
302 | K | 721290111 | Zkouška těsnosti potrubí kanalizace vodou do DN 125 | m | 99.25 |  | 0 | CS ÚRS 2020 01 |  | základní |  | 0 | 0 | 0 | 0 | 0 | 16 | K | 2 |  |  |  | ROZPOCET | 0 | 0 | 0 | 0 | 0 | 1 | 0 | 16 | 1359373288
| PP |  | Zkouška těsnosti kanalizace v objektech vodou do DN 125 | [14 empty] | PP | 2
| VV |  | 11,70+10,55+0,90+14,20+5,20+3,10+34,90+8,60+8,10+2,0 |  | 99.25 | [12 empty] | VV | 2 | 2 | True | 1 | ROZPOCET
303 | K | 998721102 | Přesun hmot tonážní pro vnitřní kanalizace v objektech v do 12 m | t | 0.155 |  | 0 | CS ÚRS 2020 01 |  | základní |  | 0 | 0 | 0 | 0 | 0 | 16 | K | 2 |  |  |  | ROZPOCET | 0 | 0 | 0 | 0 | 0 | 1 | 0 | 16 | -1798268273
| PP |  | Přesun hmot pro vnitřní kanalizace stanovený z hmotnosti přesunovaného materiálu vodorovná dopravní vzdálenost do 50 m v objektech výšky přes 6 do 12 m | [14 empty] | PP | 2
| D | 722 | Zdravotechnika - vnitřní vodovod |  |  |  | 0 |  |  |  |  | 0 |  | 0.48747 |  | 0 | 2 | D | 1 |  |  |  | ROZPOCET | [6 empty] | 0
304 | K | 722130233 | Potrubí vodovodní ocelové závitové pozinkované svařované běžné DN 25 | m | 8.1 |  | 0 | CS ÚRS 2020 01 |  | základní |  | 0 | 0.00309 | 0.025029 | 0 | 0 | 16 | K | 2 |  |  |  | ROZPOCET | 0 | 0 | 0 | 0 | 0 | 1 | 0 | 16 | -564514963
| PP |  | Potrubí z ocelových trubek pozinkovaných závitových svařovaných běžných DN 25 | [14 empty] | PP | 2
| VV |  | "Požární rozvod vody" 8,10 |  | 8.1 | [12 empty] | VV | 2 | 2 | True | 1 | ROZPOCET
305 | K | 722174002 | Potrubí vodovodní plastové PPR svar polyfuze PN 16 D 20 x 2,8 mm | m | 21.45 |  | 0 | CS ÚRS 2020 01 |  | základní |  | 0 | 0.00085 | 0.018232 | 0 | 0 | 16 | K | 2 |  |  |  | ROZPOCET | 0 | 0 | 0 | 0 | 0 | 1 | 0 | 16 | -1780003868
| PP |  | Potrubí z plastových trubek z polypropylenu (PPR) svařovaných polyfuzně PN 16 (SDR 7,4) D 20 x 2,8 | [14 empty] | PP | 2
306 | K | 722174003 | Potrubí vodovodní plastové PPR svar polyfuze PN 16 D 25 x 3,5 mm | m | 27.4 |  | 0 | CS ÚRS 2020 01 |  | základní |  | 0 | 0.00116 | 0.031784 | 0 | 0 | 16 | K | 2 |  |  |  | ROZPOCET | 0 | 0 | 0 | 0 | 0 | 1 | 0 | 16 | 1994175755
| PP |  | Potrubí z plastových trubek z polypropylenu (PPR) svařovaných polyfuzně PN 16 (SDR 7,4) D 25 x 3,5 | [14 empty] | PP | 2
307 | K | 722174004 | Potrubí vodovodní plastové PPR svar polyfuze PN 16 D 32 x 4,4 mm | m | 24.55 |  | 0 | CS ÚRS 2020 01 |  | základní |  | 0 | 0.00144 | 0.035352 | 0 | 0 | 16 | K | 2 |  |  |  | ROZPOCET | 0 | 0 | 0 | 0 | 0 | 1 | 0 | 16 | -1765939604
| PP |  | Potrubí z plastových trubek z polypropylenu (PPR) svařovaných polyfuzně PN 16 (SDR 7,4) D 32 x 4,4 | [14 empty] | PP | 2
308 | K | 722174005 | Potrubí vodovodní plastové PPR svar polyfuze PN 16 D 40 x 5,5 mm | m | 9.2 |  | 0 | CS ÚRS 2020 01 |  | základní |  | 0 | 0.00281 | 0.025852 | 0 | 0 | 16 | K | 2 |  |  |  | ROZPOCET | 0 | 0 | 0 | 0 | 0 | 1 | 0 | 16 | 1458508489
| PP |  | Potrubí z plastových trubek z polypropylenu (PPR) svařovaných polyfuzně PN 16 (SDR 7,4) D 40 x 5,5 | [14 empty] | PP | 2
309 | K | 722174006 | Potrubí vodovodní plastové PPR svar polyfuze PN 16 D 50 x 6,9 mm | m | 12.7 |  | 0 | CS ÚRS 2020 01 |  | základní |  | 0 | 0.00363 | 0.046101 | 0 | 0 | 16 | K | 2 |  |  |  | ROZPOCET | 0 | 0 | 0 | 0 | 0 | 1 | 0 | 16 | 1729409693
| PP |  | Potrubí z plastových trubek z polypropylenu (PPR) svařovaných polyfuzně PN 16 (SDR 7,4) D 50 x 6,9 | [14 empty] | PP | 2
310 | K | 722174007 | Potrubí vodovodní plastové PPR svar polyfuze PN 16 D 63 x 8,6 mm | m | 1.6 |  | 0 | CS ÚRS 2020 01 |  | základní |  | 0 | 0.00614 | 0.009824 | 0 | 0 | 16 | K | 2 |  |  |  | ROZPOCET | 0 | 0 | 0 | 0 | 0 | 1 | 0 | 16 | -713809388
| PP |  | Potrubí z plastových trubek z polypropylenu (PPR) svařovaných polyfuzně PN 16 (SDR 7,4) D 63 x 8,6 | [14 empty] | PP | 2
311 | K | 722174021 | Potrubí vodovodní plastové PPR svar polyfuze PN 20 D 16 x 2,7 mm | m | 18.6 |  | 0 | CS ÚRS 2020 01 |  | základní |  | 0 | 0.00084 | 0.015624 | 0 | 0 | 16 | K | 2 |  |  |  | ROZPOCET | 0 | 0 | 0 | 0 | 0 | 1 | 0 | 16 | 396537456
| PP |  | Potrubí z plastových trubek z polypropylenu (PPR) svařovaných polyfuzně PN 20 (SDR 6) D 16 x 2,7 | [14 empty] | PP | 2
312 | K | 722174022 | Potrubí vodovodní plastové PPR svar polyfuze PN 20 D 20 x 3,4 mm | m | 19.2 |  | 0 | CS ÚRS 2020 01 |  | základní |  | 0 | 0.00098 | 0.018816 | 0 | 0 | 16 | K | 2 |  |  |  | ROZPOCET | 0 | 0 | 0 | 0 | 0 | 1 | 0 | 16 | -416474097
| PP |  | Potrubí z plastových trubek z polypropylenu (PPR) svařovaných polyfuzně PN 20 (SDR 6) D 20 x 3,4 | [14 empty] | PP | 2
313 | K | 722174023 | Potrubí vodovodní plastové PPR svar polyfuze PN 20 D 25 x 4,2 mm | m | 23.85 |  | 0 | CS ÚRS 2020 01 |  | základní |  | 0 | 0.00126 | 0.030051 | 0 | 0 | 16 | K | 2 |  |  |  | ROZPOCET | 0 | 0 | 0 | 0 | 0 | 1 | 0 | 16 | 1178756526
| PP |  | Potrubí z plastových trubek z polypropylenu (PPR) svařovaných polyfuzně PN 20 (SDR 6) D 25 x 4,2 | [14 empty] | PP | 2
314 | K | 722174024 | Potrubí vodovodní plastové PPR svar polyfuze PN 20 D 32 x5,4 mm | m | 22.4 |  | 0 | CS ÚRS 2020 01 |  | základní |  | 0 | 0.00153 | 0.034272 | 0 | 0 | 16 | K | 2 |  |  |  | ROZPOCET | 0 | 0 | 0 | 0 | 0 | 1 | 0 | 16 | 1103490844
| PP |  | Potrubí z plastových trubek z polypropylenu (PPR) svařovaných polyfuzně PN 20 (SDR 6) D 32 x 5,4 | [14 empty] | PP | 2
315 | K | 722174025 | Potrubí vodovodní plastové PPR svar polyfuze PN 20 D 40 x 6,7 mm | m | 6.3 |  | 0 | CS ÚRS 2020 01 |  | základní |  | 0 | 0.00284 | 0.017892 | 0 | 0 | 16 | K | 2 |  |  |  | ROZPOCET | 0 | 0 | 0 | 0 | 0 | 1 | 0 | 16 | 1014317582
| PP |  | Potrubí z plastových trubek z polypropylenu (PPR) svařovaných polyfuzně PN 20 (SDR 6) D 40 x 6,7 | [14 empty] | PP | 2
316 | K | 722174026 | Potrubí vodovodní plastové PPR svar polyfuze PN 20 D 50 x 8,4 mm | m | 12.7 |  | 0 | CS ÚRS 2020 01 |  | základní |  | 0 | 0.00373 | 0.047371 | 0 | 0 | 16 | K | 2 |  |  |  | ROZPOCET | 0 | 0 | 0 | 0 | 0 | 1 | 0 | 16 | 1447240535
| PP |  | Potrubí z plastových trubek z polypropylenu (PPR) svařovaných polyfuzně PN 20 (SDR 6) D 50 x 8,3 | [14 empty] | PP | 2
317 | K | 722174027 | Potrubí vodovodní plastové PPR svar polyfuze PN 20 D 63 x 10,5 mm | m | 1.6 |  | 0 | CS ÚRS 2020 01 |  | základní |  | 0 | 0.0063 | 0.01008 | 0 | 0 | 16 | K | 2 |  |  |  | ROZPOCET | 0 | 0 | 0 | 0 | 0 | 1 | 0 | 16 | 1676916983
| PP |  | Potrubí z plastových trubek z polypropylenu (PPR) svařovaných polyfuzně PN 20 (SDR 6) D 63 x 10,5 | [14 empty] | PP | 2
318 | K | 722181211 | Ochrana vodovodního potrubí přilepenými termoizolačními trubicemi z PE tl do 6 mm DN do 22 mm | m | 21.45 |  | 0 | CS ÚRS 2020 01 |  | základní |  | 0 | 4e-05 | 0.000858 | 0 | 0 | 16 | K | 2 |  |  |  | ROZPOCET | 0 | 0 | 0 | 0 | 0 | 1 | 0 | 16 | 1446974685
| PP |  | Ochrana potrubí termoizolačními trubicemi z pěnového polyetylenu PE přilepenými v příčných a podélných spojích, tloušťky izolace do 6 mm, vnitřního průměru izolace DN do 22 mm | [14 empty] | PP | 2
319 | K | 722181212 | Ochrana vodovodního potrubí přilepenými termoizolačními trubicemi z PE tl do 6 mm DN do 32 mm | m | 52.65 |  | 0 | CS ÚRS 2020 01 |  | základní |  | 0 | 4e-05 | 0.002106 | 0 | 0 | 16 | K | 2 |  |  |  | ROZPOCET | 0 | 0 | 0 | 0 | 0 | 1 | 0 | 16 | 384040051
| PP |  | Ochrana potrubí termoizolačními trubicemi z pěnového polyetylenu PE přilepenými v příčných a podélných spojích, tloušťky izolace do 6 mm, vnitřního průměru izolace DN přes 22 do 32 mm | [14 empty] | PP | 2
| VV |  | 27,40+17,15+8,10 |  | 52.65 | [12 empty] | VV | 2 | 2 | True | 1 | ROZPOCET
320 | K | 722181222 | Ochrana vodovodního potrubí přilepenými termoizolačními trubicemi z PE tl do 9 mm DN do 45 mm | m | 16.6 |  | 0 | CS ÚRS 2020 01 |  | základní |  | 0 | 7e-05 | 0.001162 | 0 | 0 | 16 | K | 2 |  |  |  | ROZPOCET | 0 | 0 | 0 | 0 | 0 | 1 | 0 | 16 | -314721220
| PP |  | Ochrana potrubí termoizolačními trubicemi z pěnového polyetylenu PE přilepenými v příčných a podélných spojích, tloušťky izolace přes 6 do 9 mm, vnitřního průměru izolace DN přes 22 do 45 mm | [14 empty] | PP | 2
| VV |  | 7,40+9,20 |  | 16.6 | [12 empty] | VV | 2 | 2 | True | 1 | ROZPOCET
321 | K | 722181223 | Ochrana vodovodního potrubí přilepenými termoizolačními trubicemi z PE tl do 9 mm DN do 63 mm | m | 12.7 |  | 0 | CS ÚRS 2020 01 |  | základní |  | 0 | 8e-05 | 0.001016 | 0 | 0 | 16 | K | 2 |  |  |  | ROZPOCET | 0 | 0 | 0 | 0 | 0 | 1 | 0 | 16 | 372073772
| PP |  | Ochrana potrubí termoizolačními trubicemi z pěnového polyetylenu PE přilepenými v příčných a podélných spojích, tloušťky izolace přes 6 do 9 mm, vnitřního průměru izolace DN přes 45 do 63mm | [14 empty] | PP | 2
322 | K | 722181224 | Ochrana vodovodního potrubí přilepenými termoizolačními trubicemi z PE tl do 9 mm DN přes 63 mm | m | 1.6 |  | 0 | CS ÚRS 2020 01 |  | základní |  | 0 | 0.0001 | 0.00016 | 0 | 0 | 16 | K | 2 |  |  |  | ROZPOCET | 0 | 0 | 0 | 0 | 0 | 1 | 0 | 16 | 1863382823
| PP |  | Ochrana potrubí termoizolačními trubicemi z pěnového polyetylenu PE přilepenými v příčných a podélných spojích, tloušťky izolace přes 6 do 9 mm, vnitřního průměru izolace DN přes 63 mm | [14 empty] | PP | 2
323 | K | 722181251 | Ochrana vodovodního potrubí přilepenými termoizolačními trubicemi z PE tl do 25 mm DN do 22 mm | m | 37.8 |  | 0 | CS ÚRS 2020 01 |  | základní |  | 0 | 0.0002 | 0.00756 | 0 | 0 | 16 | K | 2 |  |  |  | ROZPOCET | 0 | 0 | 0 | 0 | 0 | 1 | 0 | 16 | -1391406287
| PP |  | Ochrana potrubí termoizolačními trubicemi z pěnového polyetylenu PE přilepenými v příčných a podélných spojích, tloušťky izolace přes 20 do 25 mm, vnitřního průměru izolace DN do 22 mm | [14 empty] | PP | 2
| VV |  | 18,60+19,20 |  | 37.8 | [12 empty] | VV | 2 | 2 | True | 1 | ROZPOCET
324 | K | 722181252 | Ochrana vodovodního potrubí přilepenými termoizolačními trubicemi z PE tl do 25 mm DN do 45 mm | m | 52.55 |  | 0 | CS ÚRS 2020 01 |  | základní |  | 0 | 0.00024 | 0.012612 | 0 | 0 | 16 | K | 2 |  |  |  | ROZPOCET | 0 | 0 | 0 | 0 | 0 | 1 | 0 | 16 | 390566102
| PP |  | Ochrana potrubí termoizolačními trubicemi z pěnového polyetylenu PE přilepenými v příčných a podélných spojích, tloušťky izolace přes 20 do 25 mm, vnitřního průměru izolace DN přes 22 do 45 mm | [14 empty] | PP | 2
| VV |  | 23,85+22,40+6,30 |  | 52.55 | [12 empty] | VV | 2 | 2 | True | 1 | ROZPOCET
325 | K | 722181253 | Ochrana vodovodního potrubí přilepenými termoizolačními trubicemi z PE tl do 25 mm DN do 63 mm | m | 12.7 |  | 0 | CS ÚRS 2020 01 |  | základní |  | 0 | 0.00027 | 0.003429 | 0 | 0 | 16 | K | 2 |  |  |  | ROZPOCET | 0 | 0 | 0 | 0 | 0 | 1 | 0 | 16 | 1348082687
| PP |  | Ochrana potrubí termoizolačními trubicemi z pěnového polyetylenu PE přilepenými v příčných a podélných spojích, tloušťky izolace přes 20 do 25 mm, vnitřního průměru izolace DN přes 45 do 63 mm | [14 empty] | PP | 2
326 | K | 722181254 | Ochrana vodovodního potrubí přilepenými termoizolačními trubicemi z PE tl do 25 mm DN do 89 mm | m | 1.6 |  | 0 | CS ÚRS 2020 01 |  | základní |  | 0 | 0.00034 | 0.000544 | 0 | 0 | 16 | K | 2 |  |  |  | ROZPOCET | 0 | 0 | 0 | 0 | 0 | 1 | 0 | 16 | -883579311
| PP |  | Ochrana potrubí termoizolačními trubicemi z pěnového polyetylenu PE přilepenými v příčných a podélných spojích, tloušťky izolace přes 20 do 25 mm, vnitřního průměru izolace DN přes 63 do 89 mm | [14 empty] | PP | 2
327 | K | 722190901 | Uzavření nebo otevření vodovodního potrubí při opravách | kus | 1 |  | 0 | CS ÚRS 2020 01 |  | základní |  | 0 | 0 | 0 | 0 | 0 | 16 | K | 2 |  |  |  | ROZPOCET | 0 | 0 | 0 | 0 | 0 | 1 | 0 | 16 | -1151661358
| PP |  | Opravy ostatní uzavření nebo otevření vodovodního potrubí při opravách včetně vypuštění a napuštění | [14 empty] | PP | 2
328 | K | 722220152 | Nástěnka závitová plastová PPR PN 20 DN 20 x G 1/2 | kus | 41 |  | 0 | CS ÚRS 2020 01 |  | základní |  | 0 | 0.00017 | 0.00697 | 0 | 0 | 16 | K | 2 |  |  |  | ROZPOCET | 0 | 0 | 0 | 0 | 0 | 1 | 0 | 16 | 952584198
| PP |  | Armatury s jedním závitem plastové (PPR) PN 20 (SDR 6) DN 20 x G 1/2 | [14 empty] | PP | 2
| VV |  | "Umyvadlo" 12*2 |  | 24 | [12 empty] | VV | 2 | 2 | True | 0 | ROZPOCET
| VV |  | "Umyvadlo zdravotní" 1*2 |  | 2 | [12 empty] | VV | 2 | 2 | True | 0 | ROZPOCET
| VV |  | "Umývátko" 1*2 |  | 2 | [12 empty] | VV | 2 | 2 | True | 0 | ROZPOCET
| VV |  | "Výlevka samostatně stojící" 1+1*2 |  | 3 | [12 empty] | VV | 2 | 2 | True | 0 | ROZPOCET
| VV |  | "Klozet invalidní" 1 |  | 1 | [12 empty] | VV | 2 | 2 | True | 0 | ROZPOCET
| VV |  | "Pisoár" 3 |  | 3 | [12 empty] | VV | 2 | 2 | True | 0 | ROZPOCET
| VV |  | "Sprcha" 3*2 |  | 6 | [12 empty] | VV | 2 | 2 | True | 0 | ROZPOCET
| VV |  | Součet |  | 41 | [12 empty] | VV | 2 | 4 | True | 1 | ROZPOCET
329 | K | 722220236 | Přechodka dGK PPR PN 20 D 63 x G 2 s kovovým vnitřním závitem | kus | 1 |  | 0 | CS ÚRS 2020 01 |  | základní |  | 0 | 0.00075 | 0.00075 | 0 | 0 | 16 | K | 2 |  |  |  | ROZPOCET | 0 | 0 | 0 | 0 | 0 | 1 | 0 | 16 | 1042387407
| PP |  | Armatury s jedním závitem přechodové tvarovky PPR, PN 20 (SDR 6) s kovovým závitem vnitřním přechodky dGK D 63 x G 2 | [14 empty] | PP | 2
330 | K | 722229103 | Montáž vodovodních armatur s jedním závitem G 1 ostatní typ | kus | 1 |  | 0 | CS ÚRS 2020 01 |  | základní |  | 0 | 2e-05 | 2e-05 | 0 | 0 | 16 | K | 2 |  |  |  | ROZPOCET | 0 | 0 | 0 | 0 | 0 | 1 | 0 | 16 | -1283624820
| PP |  | Armatury s jedním závitem montáž vodovodních armatur s jedním závitem ostatních typů G 1 | [14 empty] | PP | 2
331 | M | 643003200116 | TVAROVKA ISO VNITŘNÍ ZÁVIT KOLENO 90° DN 32-1'' | kus | 1 |  | 0 | vlastní, dle zkušenosti |  | základní |  | 0 | 0.00014 | 0.00014 | 0 | 0 | 32 | M | 2 |  |  |  | ROZPOCET | 0 | 0 | 0 | 0 | 0 | 1 | 0 | 16 | 1718388480
| PP |  | TVAROVKY ISO VNITŘNÍ ZÁVIT KOLENO 90° DN 32-1'' | [14 empty] | PP | 2
332 | K | 722231071 | Ventil zpětný mosazný G 3/8 PN 10 do 110°C se dvěma závity | kus | 1 |  | 0 | CS ÚRS 2020 01 |  | základní |  | 0 | 0.0001 | 0.0001 | 0 | 0 | 16 | K | 2 |  |  |  | ROZPOCET | 0 | 0 | 0 | 0 | 0 | 1 | 0 | 16 | 1468123310
| PP |  | Armatury se dvěma závity ventily zpětné mosazné PN 10 do 110°C G 3/8 | [14 empty] | PP | 2
| VV |  | "cirkulace" 1 |  | 1 | [12 empty] | VV | 2 | 2 | True | 1 | ROZPOCET
333 | K | 722231221 | Ventil pojistný mosazný G 1/2 PN 6 do 100°C k bojleru s vnitřním x vnějším závitem | kus | 1 |  | 0 | CS ÚRS 2020 01 |  | základní |  | 0 | 0.00012 | 0.00012 | 0 | 0 | 16 | K | 2 |  |  |  | ROZPOCET | 0 | 0 | 0 | 0 | 0 | 1 | 0 | 16 | 271233796
| PP |  | Armatury se dvěma závity ventily pojistné k bojleru mosazné PN 6 do 100°C G 1/2 | [14 empty] | PP | 2
334 | K | 722232042 | Kohout kulový přímý G 3/8 PN 42 do 185°C vnitřní závit | kus | 2 |  | 0 | CS ÚRS 2020 01 |  | základní |  | 0 | 0.00016 | 0.00032 | 0 | 0 | 16 | K | 2 |  |  |  | ROZPOCET | 0 | 0 | 0 | 0 | 0 | 1 | 0 | 16 | -9570505
| PP |  | Armatury se dvěma závity kulové kohouty PN 42 do 185 °C přímé vnitřní závit G 3/8 | [14 empty] | PP | 2
| VV |  | "CV" 1+1 |  | 2 | [12 empty] | VV | 2 | 2 | True | 1 | ROZPOCET
335 | K | 722232045 | Kohout kulový přímý G 1 PN 42 do 185°C vnitřní závit | kus | 1 |  | 0 | CS ÚRS 2020 01 |  | základní |  | 0 | 0.0005 | 0.0005 | 0 | 0 | 16 | K | 2 |  |  |  | ROZPOCET | 0 | 0 | 0 | 0 | 0 | 1 | 0 | 16 | -1870635444
| PP |  | Armatury se dvěma závity kulové kohouty PN 42 do 185 °C přímé vnitřní závit G 1 | [14 empty] | PP | 2
336 | K | 722232046 | Kohout kulový přímý G 5/4 PN 42 do 185°C vnitřní závit | kus | 4 |  | 0 | CS ÚRS 2020 01 |  | základní |  | 0 | 0.0007 | 0.0028 | 0 | 0 | 16 | K | 2 |  |  |  | ROZPOCET | 0 | 0 | 0 | 0 | 0 | 1 | 0 | 16 | -104872384
| PP |  | Armatury se dvěma závity kulové kohouty PN 42 do 185 °C přímé vnitřní závit G 5/4 | [14 empty] | PP | 2
| VV |  | "TV" 2 |  | 2 | [12 empty] | VV | 2 | 2 | True | 0 | ROZPOCET
| VV |  | "SV" 2 |  | 2 | [12 empty] | VV | 2 | 2 | True | 0 | ROZPOCET
| VV |  | Součet |  | 4 | [12 empty] | VV | 2 | 4 | True | 1 | ROZPOCET
337 | K | 722232048 | Kohout kulový přímý G 2 PN 42 do 185°C vnitřní závit | kus | 2 |  | 0 | CS ÚRS 2020 01 |  | základní |  | 0 | 0.00168 | 0.00336 | 0 | 0 | 16 | K | 2 |  |  |  | ROZPOCET | 0 | 0 | 0 | 0 | 0 | 1 | 0 | 16 | -1673742570
| PP |  | Armatury se dvěma závity kulové kohouty PN 42 do 185 °C přímé vnitřní závit G 2 | [14 empty] | PP | 2
| VV |  | "TV" 1 |  | 1 | [12 empty] | VV | 2 | 2 | True | 0 | ROZPOCET
| VV |  | "SV" 1 |  | 1 | [12 empty] | VV | 2 | 2 | True | 0 | ROZPOCET
| VV |  | Součet |  | 2 | [12 empty] | VV | 2 | 4 | True | 1 | ROZPOCET
338 | K | 722232061 | Kohout kulový přímý G 1/2 PN 42 do 185°C vnitřní závit s vypouštěním | kus | 1 |  | 0 | CS ÚRS 2020 01 |  | základní |  | 0 | 0.00027 | 0.00027 | 0 | 0 | 16 | K | 2 |  |  |  | ROZPOCET | 0 | 0 | 0 | 0 | 0 | 1 | 0 | 16 | -1775456591
| PP |  | Armatury se dvěma závity kulové kohouty PN 42 do 185 °C přímé vnitřní závit s vypouštěním G 1/2 | [14 empty] | PP | 2
| VV |  | "cirkulace" 1 |  | 1 | [12 empty] | VV | 2 | 2 | True | 1 | ROZPOCET
339 | K | 722234262 | Filtr mosazný G 3/8 PN 20 do 80°C s 2x vnitřním závitem | kus | 1 |  | 0 | CS ÚRS 2020 01 |  | základní |  | 0 | 0.00017 | 0.00017 | 0 | 0 | 16 | K | 2 |  |  |  | ROZPOCET | 0 | 0 | 0 | 0 | 0 | 1 | 0 | 16 | -1665021001
| PP |  | Armatury se dvěma závity filtry mosazný PN 20 do 80 °C G 3/8 | [14 empty] | PP | 2
340 | K | 722239101 | Montáž armatur vodovodních se dvěma závity G 1/2 | kus | 1 |  | 0 | CS ÚRS 2020 01 |  | základní |  | 0 | 2e-05 | 2e-05 | 0 | 0 | 16 | K | 2 |  |  |  | ROZPOCET | 0 | 0 | 0 | 0 | 0 | 1 | 0 | 16 | -1917941933
| PP |  | Armatury se dvěma závity montáž vodovodních armatur se dvěma závity ostatních typů G 1/2 | [14 empty] | PP | 2
341 | M | 722239001.X | Cirkulační čerpadlo s inteligentní funkcí automatického nastavení DN 15 | kus | 1 |  | 0 | vlastní, dle zkušenosti |  | základní |  | 0 | 0 | 0 | 0 | 0 | 32 | M | 2 |  |  |  | ROZPOCET | 0 | 0 | 0 | 0 | 0 | 1 | 0 | 16 | -178511897
| PP |  | Cirkulační čerpadlo s inteligentní funkcí automatického nastavení DN 15 | [14 empty] | PP | 2
342 | K | 722250133 | Hydrantový systém s tvarově stálou hadicí D 25 x 30 m celoplechový | soubor | 1 |  | 0 | CS ÚRS 2020 01 |  | základní |  | 0 | 0.0292 | 0.0292 | 0 | 0 | 16 | K | 2 |  |  |  | ROZPOCET | 0 | 0 | 0 | 0 | 0 | 1 | 0 | 16 | -808678166
| PP |  | Požární příslušenství a armatury hydrantový systém s tvarově stálou hadicí celoplechový D 25 x 30 m | [14 empty] | PP | 2
343 | K | 722263212 | Vodoměr závitový vícevtokový mokroběžný do 100°C G 3/4 x 190 mm Qn 2,5 m3/h horizontální | kus | 1 |  | 0 | CS ÚRS 2020 01 |  | základní |  | 0 | 0.00307 | 0.00307 | 0 | 0 | 16 | K | 2 |  |  |  | ROZPOCET | 0 | 0 | 0 | 0 | 0 | 1 | 0 | 16 | 1103696976
| PP |  | Vodoměry pro vodu do 100°C závitové horizontální vícevtokové mokroběžné G 3/4 x 190 mm Qn 2,5 | [14 empty] | PP | 2
344 | K | 722270102 | Sestava vodoměrová závitová G 1 | soubor | 1 |  | 0 | CS ÚRS 2020 01 |  | základní |  | 0 | 0.002 | 0.002 | 0 | 0 | 16 | K | 2 |  |  |  | ROZPOCET | 0 | 0 | 0 | 0 | 0 | 1 | 0 | 16 | -1981520493
| PP |  | Vodoměrové sestavy závitové G 1 | [14 empty] | PP | 2
345 | K | 722290226 | Zkouška těsnosti vodovodního potrubí závitového do DN 50 | m | 209.65 |  | 0 | CS ÚRS 2020 01 |  | základní |  | 0 | 0.00019 | 0.039834 | 0 | 0 | 16 | K | 2 |  |  |  | ROZPOCET | 0 | 0 | 0 | 0 | 0 | 1 | 0 | 16 | 1945915243
| PP |  | Zkoušky, proplach a desinfekce vodovodního potrubí zkoušky těsnosti vodovodního potrubí závitového do DN 50 | [14 empty] | PP | 2
| VV |  | 21,45+27,40+24,55+9,20+12,70+1,60+18,60+19,20+23,85+22,40+6,30+12,70+1,60+8,10 |  | 209.65 | [12 empty] | VV | 2 | 2 | True | 1 | ROZPOCET
346 | K | 722290234 | Proplach a dezinfekce vodovodního potrubí do DN 80 | m | 209.65 |  | 0 | CS ÚRS 2020 01 |  | základní |  | 0 | 1e-05 | 0.0020965 | 0 | 0 | 16 | K | 2 |  |  |  | ROZPOCET | 0 | 0 | 0 | 0 | 0 | 1 | 0 | 16 | 663326529
| PP |  | Zkoušky, proplach a desinfekce vodovodního potrubí proplach a desinfekce vodovodního potrubí do DN 80 | [14 empty] | PP | 2
347 | K | 998722102 | Přesun hmot tonážní pro vnitřní vodovod v objektech v do 12 m | t | 0.487 |  | 0 | CS ÚRS 2020 01 |  | základní |  | 0 | 0 | 0 | 0 | 0 | 16 | K | 2 |  |  |  | ROZPOCET | 0 | 0 | 0 | 0 | 0 | 1 | 0 | 16 | -318046299
| PP |  | Přesun hmot pro vnitřní vodovod stanovený z hmotnosti přesunovaného materiálu vodorovná dopravní vzdálenost do 50 m v objektech výšky přes 6 do 12 m | [14 empty] | PP | 2
| D | 723 | Zdravotechnika - vnitřní plynovod |  |  |  | 0 |  |  |  |  | 0 |  | 0.061998 |  | 0.1197 | 2 | D | 1 |  |  |  | ROZPOCET | [6 empty] | 0
348 | K | 723000001.X | Napojení nového ocelového potrubí na stávající na stěně haly II (navařením) | kus | 1 |  | 0 | vlastní, dle zkušenosti |  | základní |  | 0 | 0 | 0 | 0 | 0 | 16 | K | 2 |  |  |  | ROZPOCET | 0 | 0 | 0 | 0 | 0 | 1 | 0 | 16 | 898008528
| PP |  | Napojení nového ocelového potrubí na stávající na stěně haly II (navařením) | [14 empty] | PP | 2
349 | K | 723000002.X | Nerezová revizní dvířka pro HUP 30x30 cm | kus | 1 |  | 0 | vlastní, dle zkušenosti |  | základní |  | 0 | 0 | 0 | 0 | 0 | 16 | K | 2 |  |  |  | ROZPOCET | 0 | 0 | 0 | 0 | 0 | 1 | 0 | 16 | -268513354
| PP |  | Nerezová revizní dvířka pro HUP 30x30 cm | [14 empty] | PP | 2
| P |  | Poznámka k položce: V ceně je započtena dodávka i montáž | [14 empty] | P | 2
350 | K | 723111203 | Potrubí ocelové závitové černé bezešvé svařované běžné DN 20 | m | 1 |  | 0 | CS ÚRS 2020 01 |  | základní |  | 0 | 0.00185 | 0.00185 | 0 | 0 | 16 | K | 2 |  |  |  | ROZPOCET | 0 | 0 | 0 | 0 | 0 | 1 | 0 | 16 | -344764982
| PP |  | Potrubí z ocelových trubek závitových černých spojovaných svařováním, bezešvých běžných DN 20 | [14 empty] | PP | 2
351 | K | 723111204 | Potrubí ocelové závitové černé bezešvé svařované běžné DN 25 | m | 8.5 |  | 0 | CS ÚRS 2020 01 |  | základní |  | 0 | 0.0027 | 0.02295 | 0 | 0 | 16 | K | 2 |  |  |  | ROZPOCET | 0 | 0 | 0 | 0 | 0 | 1 | 0 | 16 | 72819143
| PP |  | Potrubí z ocelových trubek závitových černých spojovaných svařováním, bezešvých běžných DN 25 | [14 empty] | PP | 2
352 | M | 140110240 | trubka ocelová bezešvá hladká jakost 11 353 48,3x2,6mm | m | 0.55 |  | 0 | CS ÚRS 2018 01 |  | základní |  | 0 | 0.00293 | 0.0016115 | 0 | 0 | 32 | M | 2 |  |  |  | ROZPOCET | 0 | 0 | 0 | 0 | 0 | 1 | 0 | 16 | -810328592
| PP |  | trubka ocelová bezešvá hladká jakost 11 353 48,3x2,6mm | [14 empty] | PP | 2
| VV |  | "Ochranná trubka DN 40" 0,40+0,15 |  | 0.55 | [12 empty] | VV | 2 | 2 | True | 1 | ROZPOCET
353 | K | 723120805 | Demontáž potrubí ocelové závitové svařované do DN 50 | m | 35 |  | 0 | CS ÚRS 2020 01 |  | základní |  | 0 | 0.00039 | 0.01365 | 0.00342 | 0.1197 | 16 | K | 2 |  |  |  | ROZPOCET | 0 | 0 | 0 | 0 | 0 | 1 | 0 | 16 | -1304735545
| PP |  | Demontáž potrubí svařovaného z ocelových trubek závitových přes 25 do DN 50 | [14 empty] | PP | 2
| VV |  | "Demontáž části stávajícího potrubí - vnější" 20,0 |  | 20 | [12 empty] | VV | 2 | 2 | True | 0 | ROZPOCET
| VV |  | "Demontáž části stávajícího potrubí - vnitřní" 15,0 |  | 15 | [12 empty] | VV | 2 | 2 | True | 0 | ROZPOCET
| VV |  | Součet |  | 35 | [12 empty] | VV | 2 | 4 | True | 1 | ROZPOCET
354 | K | 723150312 | Potrubí ocelové hladké černé bezešvé spojované svařováním tvářené za tepla D 57x3,2 mm | m | 2.5 |  | 0 | CS ÚRS 2020 01 |  | základní |  | 0 | 0.00493 | 0.012325 | 0 | 0 | 16 | K | 2 |  |  |  | ROZPOCET | 0 | 0 | 0 | 0 | 0 | 1 | 0 | 16 | 1502006894
| PP |  | Potrubí z ocelových trubek hladkých černých spojovaných svařováním tvářených za tepla Ø 57/3,2 | [14 empty] | PP | 2
355 | K | 723170115 | Potrubí plynové plastové Pe 100, PN 0,4 MPa, D 40 x 3,7 mm spojované elektrotvarovkami | m | 14.7 |  | 0 | CS ÚRS 2020 01 |  | základní |  | 0 | 0.00056 | 0.008232 | 0 | 0 | 16 | K | 2 |  |  |  | ROZPOCET | 0 | 0 | 0 | 0 | 0 | 1 | 0 | 16 | -31585088
| PP |  | Potrubí z plastových trub Pe100 spojovaných elektrotvarovkami PN 0,4 MPa (SDR 11) D 40 x 3,7 mm | [14 empty] | PP | 2
| VV |  | "Potrubí vedené v zemi" 13,70+0,5+0,5 |  | 14.7 | [12 empty] | VV | 2 | 2 | True | 1 | ROZPOCET
356 | K | 723190252 | Výpustky plynovodní vedení a upevnění DN 20 | kus | 1 |  | 0 | CS ÚRS 2020 01 |  | základní |  | 0 | 0.00023 | 0.00023 | 0 | 0 | 16 | K | 2 |  |  |  | ROZPOCET | 0 | 0 | 0 | 0 | 0 | 1 | 0 | 16 | 1212814236
| PP |  | Přípojky plynovodní ke strojům a zařízením z trubek vyvedení a upevnění plynovodních výpustek na potrubí DN 20 | [14 empty] | PP | 2
357 | K | 723190901 | Uzavření,otevření plynovodního potrubí při opravě | kus | 2 |  | 0 | CS ÚRS 2020 01 |  | základní |  | 0 | 0 | 0 | 0 | 0 | 16 | K | 2 |  |  |  | ROZPOCET | 0 | 0 | 0 | 0 | 0 | 1 | 0 | 16 | 2072463750
| PP |  | Opravy plynovodního potrubí uzavření nebo otevření potrubí | [14 empty] | PP | 2
358 | K | 723190907 | Odvzdušnění nebo napuštění plynovodního potrubí | m | 71.7 |  | 0 | CS ÚRS 2020 01 |  | základní |  | 0 | 0 | 0 | 0 | 0 | 16 | K | 2 |  |  |  | ROZPOCET | 0 | 0 | 0 | 0 | 0 | 1 | 0 | 16 | -702300939
| PP |  | Opravy plynovodního potrubí odvzdušnění a napuštění potrubí | [14 empty] | PP | 2
| VV |  | "Stávající část" 45,0 |  | 45 | [12 empty] | VV | 2 | 2 | True | 0 | ROZPOCET
| VV |  | "Nová část" 1,0+8,50+2,50+14,70 |  | 26.7 | [12 empty] | VV | 2 | 2 | True | 0 | ROZPOCET
| VV |  | Součet |  | 71.7 | [12 empty] | VV | 2 | 4 | True | 1 | ROZPOCET
359 | K | 723190909 | Zkouška těsnosti potrubí plynovodního | kus | 1 |  | 0 | CS ÚRS 2020 01 |  | základní |  | 0 | 0 | 0 | 0 | 0 | 16 | K | 2 |  |  |  | ROZPOCET | 0 | 0 | 0 | 0 | 0 | 1 | 0 | 16 | 604547448
| PP |  | Opravy plynovodního potrubí neúřední zkouška těsnosti dosavadního potrubí | [14 empty] | PP | 2
360 | K | 723231163 | Kohout kulový přímý G 3/4 PN 42 do 185°C plnoprůtokový vnitřní závit těžká řada | kus | 1 |  | 0 | CS ÚRS 2020 01 |  | základní |  | 0 | 0.00038 | 0.00038 | 0 | 0 | 16 | K | 2 |  |  |  | ROZPOCET | 0 | 0 | 0 | 0 | 0 | 1 | 0 | 16 | 1359933971
| PP |  | Armatury se dvěma závity kohouty kulové PN 42 do 185°C plnoprůtokové vnitřní závit těžká řada G 3/4 | [14 empty] | PP | 2
361 | K | 723231164 | Kohout kulový přímý G 1 PN 42 do 185°C plnoprůtokový vnitřní závit těžká řada | kus | 1 |  | 0 | CS ÚRS 2020 01 |  | základní |  | 0 | 0.00061 | 0.00061 | 0 | 0 | 16 | K | 2 |  |  |  | ROZPOCET | 0 | 0 | 0 | 0 | 0 | 1 | 0 | 16 | 630472036
| PP |  | Armatury se dvěma závity kohouty kulové PN 42 do 185°C plnoprůtokové vnitřní závit těžká řada G 1 | [14 empty] | PP | 2
362 | K | 723290822 | Přemístění vnitrostaveništní demontovaných hmot pro vnitřní plynovod v objektech výšky do 12 m | t | 0.12 |  | 0 | CS ÚRS 2020 01 |  | základní |  | 0 | 0 | 0 | 0 | 0 | 16 | K | 2 |  |  |  | ROZPOCET | 0 | 0 | 0 | 0 | 0 | 1 | 0 | 16 | -478681206
| PP |  | Vnitrostaveništní přemítění vybouraných (demontovaných) hmot vnitřní plynovod vodorovně do 100 m v objektech výšky přes 6 do 12 m | [14 empty] | PP | 2
363 | K | 877171112 | Montáž elektrokolen 90° na vodovodním potrubí z PE trub d 40 | kus | 2 |  | 0 | CS ÚRS 2020 01 |  | základní |  | 0 | 0 | 0 | 0 | 0 | 16 | K | 2 |  |  |  | ROZPOCET | 0 | 0 | 0 | 0 | 0 | 1 | 0 | 16 | -1814305677
| PP |  | Montáž tvarovek na vodovodním plastovém potrubí z polyetylenu PE 100 elektrotvarovek SDR 11/PN16 kolen 90° d 40 | [14 empty] | PP | 2
364 | M | 286149320 | elektrokoleno 90° PE 100 PN 16 d 40 | kus | 2 |  | 0 | CS ÚRS 2018 01 |  | základní |  | 0 | 8e-05 | 0.00016 | 0 | 0 | 32 | M | 2 |  |  |  | ROZPOCET | 0 | 0 | 0 | 0 | 0 | 1 | 0 | 16 | -2125295173
| PP |  | elektrokoleno 90° PE 100 PN 16 d 40 | [14 empty] | PP | 2
365 | K | 877171101.X | Montáž přechodky PE/ocel na potrubí z PE trub d 40 | kus | 2 |  | 0 | vlastní, dle zkušenosti |  | základní |  | 0 | 0 | 0 | 0 | 0 | 16 | K | 2 |  |  |  | ROZPOCET | 0 | 0 | 0 | 0 | 0 | 1 | 0 | 16 | 1932327151
| PP |  | Montáž přechodky PE/ocel na potrubí z PE trub d 40 | [14 empty] | PP | 2
366 | M | 877000001.X | Přechodka závitová 40x1" s vnější ochrannou vrstvou, dlouhé provedení (2,0 m) + držák přechodky | kus | 1 |  | 0 | vlastní, dle zkušenosti |  | základní |  | 0 | 0 | 0 | 0 | 0 | 32 | M | 2 |  |  |  | ROZPOCET | 0 | 0 | 0 | 0 | 0 | 1 | 0 | 16 | -398228444
| PP |  | Přechodka závitová 40x1" s vnější ochrannou vrstvou, dlouhé provedení (2,0 m) + držák přechodky | [14 empty] | PP | 2
367 | M | 877000002.X | Přechodka závitová 40x1 1/4" s vnější ochrannou vrstvou, dlouhé provedení (2,0 m) + držák přechodky | kus | 1 |  | 0 | vlastní, dle zkušenosti |  | základní |  | 0 | 0 | 0 | 0 | 0 | 32 | M | 2 |  |  |  | ROZPOCET | 0 | 0 | 0 | 0 | 0 | 1 | 0 | 16 | 387255388
| PP |  | Přechodka závitová 40x1 1/4" s vnější ochrannou vrstvou, dlouhé provedení (2,0 m) + držák přechodky | [14 empty] | PP | 2
368 | K | 998723102 | Přesun hmot tonážní pro vnitřní plynovod v objektech v do 12 m | t | 0.062 |  | 0 | CS ÚRS 2020 01 |  | základní |  | 0 | 0 | 0 | 0 | 0 | 16 | K | 2 |  |  |  | ROZPOCET | 0 | 0 | 0 | 0 | 0 | 1 | 0 | 16 | 736090631
| PP |  | Přesun hmot pro vnitřní plynovod stanovený z hmotnosti přesunovaného materiálu vodorovná dopravní vzdálenost do 50 m v objektech výšky přes 6 do 12 m | [14 empty] | PP | 2
| D | 725 | Zdravotechnika - zařizovací předměty |  |  |  | 0 |  |  |  |  | 0 |  | 0.53952 |  | 0 | 2 | D | 1 |  |  |  | ROZPOCET | [6 empty] | 0
369 | K | 725000001.X | Madlo sklopné nerezové dl. 800 mm | kus | 1 |  | 0 | vlastní, dle zkušenosti |  | základní |  | 0 | 0 | 0 | 0 | 0 | 16 | K | 2 |  |  |  | ROZPOCET | 0 | 0 | 0 | 0 | 0 | 1 | 0 | 16 | -766494128
| PP |  | Madlo sklopné nerezové dl. 800 mm | [14 empty] | PP | 2
370 | K | 725000002.X | Madlo nerezové k WC dl. 600+1500 mm | kus | 1 |  | 0 | vlastní, dle zkušenosti |  | základní |  | 0 | 0 | 0 | 0 | 0 | 16 | K | 2 |  |  |  | ROZPOCET | 0 | 0 | 0 | 0 | 0 | 1 | 0 | 16 | -1318747134
| PP |  | Madlo nerezové k WC dl 600+1500 mm | [14 empty] | PP | 2
371 | K | 725000003.X | Madlo nerezové k umyvadlu | kus | 1 |  | 0 | vlastní, dle zkušenosti |  | základní |  | 0 | 0 | 0 | 0 | 0 | 16 | K | 2 |  |  |  | ROZPOCET | 0 | 0 | 0 | 0 | 0 | 1 | 0 | 16 | -1767163062
| PP |  | Madlo nerezové k umyvadlu dl. 900 mm | [14 empty] | PP | 2
372 | K | 725000004.X | Odpadkový koš | kus | 9 |  | 0 | vlastní, dle zkušenosti |  | základní |  | 0 | 0 | 0 | 0 | 0 | 16 | K | 2 |  |  |  | ROZPOCET | 0 | 0 | 0 | 0 | 0 | 1 | 0 | 16 | 825807776
| PP |  | Odpadkový koš | [14 empty] | PP | 2
| VV |  | Na WC a v umývárnách: | [14 empty] | VV | 2 | 1 | True | 0 | ROZPOCET
| VV |  | "1.NP" 4 |  | 4 | [12 empty] | VV | 2 | 2 | True | 0 | ROZPOCET
| VV |  | "2.NP" 3 |  | 3 | [12 empty] | VV | 2 | 2 | True | 0 | ROZPOCET
| VV |  | V učebnách | [14 empty] | VV | 2 | 1 | True | 0 | ROZPOCET
| VV |  | "2.NP" 2 |  | 2 | [12 empty] | VV | 2 | 2 | True | 0 | ROZPOCET
| VV |  | Součet |  | 9 | [12 empty] | VV | 2 | 4 | True | 1 | ROZPOCET
373 | K | 725000005.X | Nerezový věšák na oděv | kus | 1 |  | 0 | vlastní, dle zkušenosti |  | základní |  | 0 | 0 | 0 | 0 | 0 | 16 | K | 2 |  |  |  | ROZPOCET | 0 | 0 | 0 | 0 | 0 | 1 | 0 | 16 | 838920225
| PP |  | Nerezový věšák na oděv | [14 empty] | PP | 2
| VV |  | "Invalidní WC" 1 |  | 1 | [12 empty] | VV | 2 | 2 | True | 1 | ROZPOCET
374 | K | 725000006.X | Ovladač signalizačního systému nouzového volání | kus | 2 |  | 0 | vlastní, dle zkušenosti |  | základní |  | 0 | 0 | 0 | 0 | 0 | 16 | K | 2 |  |  |  | ROZPOCET | 0 | 0 | 0 | 0 | 0 | 1 | 0 | 16 | -1404992437
| PP |  | Ovladač signalizačního systému nouzového volání | [14 empty] | PP | 2
375 | K | 725000007.X | Přijímač signalizačního systému nouzového volání | kus | 1 |  | 0 | vlastní, dle zkušenosti |  | základní |  | 0 | 0 | 0 | 0 | 0 | 16 | K | 2 |  |  |  | ROZPOCET | 0 | 0 | 0 | 0 | 0 | 1 | 0 | 16 | 1926007980
| PP |  | Přijímač signalizačního systému nouzového volání | [14 empty] | PP | 2
376 | K | 725000008.X | Nabíjecí stanice přijímače signalizačního systému nouzového volání | kus | 1 |  | 0 | vlastní, dle zkušenosti |  | základní |  | 0 | 0 | 0 | 0 | 0 | 16 | K | 2 |  |  |  | ROZPOCET | 0 | 0 | 0 | 0 | 0 | 1 | 0 | 16 | -762430376
| PP |  | Nabíjecí stanice přijímače signalizačního systému nouzového volání | [14 empty] | PP | 2
377 | K | 725000009.X | Zrcadlo výšky 1000mm | kus | 13 |  | 0 | vlastní, dle zkušenosti |  | základní |  | 0 | 0 | 0 | 0 | 0 | 16 | K | 2 |  |  |  | ROZPOCET | 0 | 0 | 0 | 0 | 0 | 1 | 0 | 16 | 1236358787
| PP |  | Zrcadlo výšky 1000mm | [14 empty] | PP | 2
| VV |  | "Umyvadla" 12+1 |  | 13 | [12 empty] | VV | 2 | 2 | True | 1 | ROZPOCET
378 | K | 725111131 | Splachovač nádržkový plastový nízkopoložený nebo vysokopoložený | kus | 1 |  | 0 | CS ÚRS 2018 01 |  | základní |  | 0 | 0.00382 | 0.00382 | 0 | 0 | 16 | K | 2 |  |  |  | ROZPOCET | 0 | 0 | 0 | 0 | 0 | 1 | 0 | 16 | 282295486
| PP |  | Zařízení záchodů splachovače nádržkové plastové nízkopoložené nebo vysokopoložené | [14 empty] | PP | 2
| VV |  | "Výlevka 1.NP" 1 |  | 1 | [12 empty] | VV | 2 | 2 | True | 1 | ROZPOCET
379 | K | 725112022 | Klozet keramický závěsný na nosné stěny s hlubokým splachováním odpad vodorovný | kusr | 6 |  | 0 | CS ÚRS 2020 01 |  | základní |  | 0 | 0.01697 | 0.10182 | 0 | 0 | 16 | K | 2 |  |  |  | ROZPOCET | 0 | 0 | 0 | 0 | 0 | 1 | 0 | 16 | 1357988933
| PP |  | Zařízení záchodů klozety keramické závěsné na nosné stěny s hlubokým splachováním odpad vodorovný | [14 empty] | PP | 2
| VV |  | "1.NP" 1 |  | 1 | [12 empty] | VV | 2 | 2 | True | 0 | ROZPOCET
| VV |  | "2.NP" 5 |  | 5 | [12 empty] | VV | 2 | 2 | True | 0 | ROZPOCET
| VV |  | Součet |  | 6 | [12 empty] | VV | 2 | 4 | True | 1 | ROZPOCET
380 | K | 725112173 | Kombi klozeti s hlubokým splachováním zvýšený odpad svislý | kus | 1 |  | 0 | CS ÚRS 2020 01 |  | základní |  | 0 | 0.03991 | 0.03991 | 0 | 0 | 16 | K | 2 |  |  |  | ROZPOCET | 0 | 0 | 0 | 0 | 0 | 1 | 0 | 16 | -1098583412
| PP |  | Zařízení záchodů kombi klozety s hlubokým splachováním zvýšený 50 cm s odpadem svislým | [14 empty] | PP | 2
| P |  | Poznámka k položce: Kombi klozet odpovídající Vyhlášce č. 398/2009 Sb. o obecných technických požadavcích zabezpečujících bezbariérové užívání staveb | [14 empty] | P | 2
| VV |  | "Bezbariérové WC v 1.NP" 1 |  | 1 | [12 empty] | VV | 2 | 2 | True | 1 | ROZPOCET
381 | K | 725121525 | Pisoárový záchodek automatický s radarovým senzorem | kus | 3 |  | 0 | CS ÚRS 2020 01 |  | základní |  | 0 | 0.01808 | 0.05424 | 0 | 0 | 16 | K | 2 |  |  |  | ROZPOCET | 0 | 0 | 0 | 0 | 0 | 1 | 0 | 16 | -991246404
| PP |  | Pisoárové záchodky keramické automatické s radarovým senzorem | [14 empty] | PP | 2
382 | K | 725211603 | Umyvadlo keramické bílé šířky 600 mm bez krytu na sifon připevněné na stěnu šrouby | kus | 12 |  | 0 | CS ÚRS 2020 01 |  | základní |  | 0 | 0.01647 | 0.19764 | 0 | 0 | 16 | K | 2 |  |  |  | ROZPOCET | 0 | 0 | 0 | 0 | 0 | 1 | 0 | 16 | 341416123
| PP |  | Umyvadla keramická bílá bez výtokových armatur připevněná na stěnu šrouby bez sloupu nebo krytu na sifon 600 mm | [14 empty] | PP | 2
| VV |  | "1.NP" 5 |  | 5 | [12 empty] | VV | 2 | 2 | True | 0 | ROZPOCET
| VV |  | "2.NP" 7 |  | 7 | [12 empty] | VV | 2 | 2 | True | 0 | ROZPOCET
| VV |  | Součet |  | 12 | [12 empty] | VV | 2 | 4 | True | 1 | ROZPOCET
383 | K | 725211681 | Umyvadlo keramické bílé zdravotní šířky 640 mm připevněné na stěnu šrouby | kus | 1 |  | 0 | CS ÚRS 2020 01 |  | základní |  | 0 | 0.01921 | 0.01921 | 0 | 0 | 16 | K | 2 |  |  |  | ROZPOCET | 0 | 0 | 0 | 0 | 0 | 1 | 0 | 16 | -1642112505
| PP |  | Umyvadla keramická bílá bez výtokových armatur připevněná na stěnu šrouby zdravotní bílá 640 mm | [14 empty] | PP | 2
| P |  | Poznámka k položce: Bezbariérové WC v 1.NP | [14 empty] | P | 2
384 | K | 725211701 | Umývátko keramické bílé stěnové šířky 400 mm připevněné na stěnu šrouby | kus | 1 |  | 0 | CS ÚRS 2020 01 |  | základní |  | 0 | 0.00946 | 0.00946 | 0 | 0 | 16 | K | 2 |  |  |  | ROZPOCET | 0 | 0 | 0 | 0 | 0 | 1 | 0 | 16 | -109059519
| PP |  | Umyvadla keramická bílá bez výtokových armatur připevněná na stěnu šrouby malá (umývátka) stěnová 400 mm | [14 empty] | PP | 2
| VV |  | "2.NP" 1 |  | 1 | [12 empty] | VV | 2 | 2 | True | 1 | ROZPOCET
385 | K | 725231203 | Bidet bez armatur výtokových keramický závěsný se zápachovou uzávěrkou | kus | 1 |  | 0 | CS ÚRS 2020 01 |  | základní |  | 0 | 0.01689 | 0.01689 | 0 | 0 | 16 | K | 2 |  |  |  | ROZPOCET | 0 | 0 | 0 | 0 | 0 | 1 | 0 | 16 | -237715874
| PP |  | Bidety bez výtokových armatur se zápachovou uzávěrkou keramické závěsné | [14 empty] | PP | 2
386 | K | 725291511 | Doplňky zařízení koupelen a záchodů plastové dávkovač tekutého mýdla na 350 ml | kus | 14 |  | 0 | CS ÚRS 2020 01 |  | základní |  | 0 | 0.00052 | 0.00728 | 0 | 0 | 16 | K | 2 |  |  |  | ROZPOCET | 0 | 0 | 0 | 0 | 0 | 1 | 0 | 16 | 768178115
| PP |  | Doplňky zařízení koupelen a záchodů plastové dávkovač tekutého mýdla na 350 ml | [14 empty] | PP | 2
| VV |  | "1.NP" 6 |  | 6 | [12 empty] | VV | 2 | 2 | True | 0 | ROZPOCET
| VV |  | "2.NP" 8 |  | 8 | [12 empty] | VV | 2 | 2 | True | 0 | ROZPOCET
| VV |  | Součet |  | 14 | [12 empty] | VV | 2 | 4 | True | 1 | ROZPOCET
387 | K | 725291521 | Doplňky zařízení koupelen a záchodů plastové zásobník toaletních papírů | kus | 7 |  | 0 | CS ÚRS 2020 01 |  | základní |  | 0 | 0.00052 | 0.00364 | 0 | 0 | 16 | K | 2 |  |  |  | ROZPOCET | 0 | 0 | 0 | 0 | 0 | 1 | 0 | 16 | 171139847
| PP |  | Doplňky zařízení koupelen a záchodů plastové zásobník toaletních papírů | [14 empty] | PP | 2
| VV |  | "1.NP" 2 |  | 2 | [12 empty] | VV | 2 | 2 | True | 0 | ROZPOCET
| VV |  | "2.NP" 5 |  | 5 | [12 empty] | VV | 2 | 2 | True | 0 | ROZPOCET
| VV |  | Součet |  | 7 | [12 empty] | VV | 2 | 4 | True | 1 | ROZPOCET
388 | K | 725291531 | Doplňky zařízení koupelen a záchodů plastové zásobník papírových ručníků | kus | 9 |  | 0 | CS ÚRS 2020 01 |  | základní |  | 0 | 0.00052 | 0.00468 | 0 | 0 | 16 | K | 2 |  |  |  | ROZPOCET | 0 | 0 | 0 | 0 | 0 | 1 | 0 | 16 | -1378845323
| PP |  | Doplňky zařízení koupelen a záchodů plastové zásobník papírových ručníků | [14 empty] | PP | 2
| VV |  | "1.NP" 4 |  | 4 | [12 empty] | VV | 2 | 2 | True | 0 | ROZPOCET
| VV |  | "2.NP" 5 |  | 5 | [12 empty] | VV | 2 | 2 | True | 0 | ROZPOCET
| VV |  | Součet |  | 9 | [12 empty] | VV | 2 | 4 | True | 1 | ROZPOCET
389 | K | 725331111 | Výlevka bez výtokových armatur keramická se sklopnou plastovou mřížkou 500 mm | kus | 2 |  | 0 | CS ÚRS 2020 01 |  | základní |  | 0 | 0.01475 | 0.0295 | 0 | 0 | 16 | K | 2 |  |  |  | ROZPOCET | 0 | 0 | 0 | 0 | 0 | 1 | 0 | 16 | 506257034
| PP |  | Výlevky bez výtokových armatur a splachovací nádrže keramické se sklopnou plastovou mřížkou 425 mm | [14 empty] | PP | 2
| P |  | Poznámka k položce: 1.NP - samostatně stojící 2.NP - závěsná na zazdívací modul | [14 empty] | P | 2
390 | K | 725813111 | Ventil rohový bez připojovací trubičky nebo flexi hadičky G 1/2 | kus | 35 |  | 0 | CS ÚRS 2020 01 |  | základní |  | 0 | 0.00024 | 0.0084 | 0 | 0 | 16 | K | 2 |  |  |  | ROZPOCET | 0 | 0 | 0 | 0 | 0 | 1 | 0 | 16 | 1424978211
| PP |  | Ventily rohové bez připojovací trubičky nebo flexi hadičky G 1/2 | [14 empty] | PP | 2
| VV |  | "Umyvadlo" 12*2 |  | 24 | [12 empty] | VV | 2 | 2 | True | 0 | ROZPOCET
| VV |  | "Umyvadlo zdravotní" 1*2 |  | 2 | [12 empty] | VV | 2 | 2 | True | 0 | ROZPOCET
| VV |  | "Umývátko" 1*2 |  | 2 | [12 empty] | VV | 2 | 2 | True | 0 | ROZPOCET
| VV |  | "Výlevka samostatně stojící" 1 |  | 1 | [12 empty] | VV | 2 | 2 | True | 0 | ROZPOCET
| VV |  | "Klozet invalidní" 1 |  | 1 | [12 empty] | VV | 2 | 2 | True | 0 | ROZPOCET
| VV |  | "Pisoár" 3 |  | 3 | [12 empty] | VV | 2 | 2 | True | 0 | ROZPOCET
| VV |  | "Bidet" 1*2 |  | 2 | [12 empty] | VV | 2 | 2 | True | 0 | ROZPOCET
| VV |  | Součet |  | 35 | [12 empty] | VV | 2 | 4 | True | 1 | ROZPOCET
391 | M | 725813001.X | Připojovací flexi hadička FxF 1/2" x 1/2", dl. 30 cm | kus | 5 |  | 0 | vlastní, dle zkušenosti |  | základní |  | 0 | 0 | 0 | 0 | 0 | 32 | M | 2 |  |  |  | ROZPOCET | 0 | 0 | 0 | 0 | 0 | 1 | 0 | 16 | 543452206
| PP |  | Připojovací flexi hadička FxF 1/2" x 1/2", dl. 30 cm | [14 empty] | PP | 2
| VV |  | "Výlevka samostatně stojící" 1 |  | 1 | [12 empty] | VV | 2 | 2 | True | 0 | ROZPOCET
| VV |  | "Klozet invalidní" 1 |  | 1 | [12 empty] | VV | 2 | 2 | True | 0 | ROZPOCET
| VV |  | "Pisoár" 3 |  | 3 | [12 empty] | VV | 2 | 2 | True | 0 | ROZPOCET
| VV |  | Součet |  | 5 | [12 empty] | VV | 2 | 4 | True | 1 | ROZPOCET
392 | M | 725813002.X | Připojovací flexi hadička FxF 3/8" x 1/2", dl. 30 cm | kus | 30 |  | 0 | vlastní, dle zkušenosti |  | základní |  | 0 | 0 | 0 | 0 | 0 | 32 | M | 2 |  |  |  | ROZPOCET | 0 | 0 | 0 | 0 | 0 | 1 | 0 | 16 | 95579628
| PP |  | Připojovací flexi hadička FxF 1/2" x 1/2", dl. 30 cm | [14 empty] | PP | 2
| VV |  | "Umyvadlo" 12*2 |  | 24 | [12 empty] | VV | 2 | 2 | True | 0 | ROZPOCET
| VV |  | "Umyvadlo zdravotní" 1*2 |  | 2 | [12 empty] | VV | 2 | 2 | True | 0 | ROZPOCET
| VV |  | "Umývátko" 1*2 |  | 2 | [12 empty] | VV | 2 | 2 | True | 0 | ROZPOCET
| VV |  | "Bidet" 1*2 |  | 2 | [12 empty] | VV | 2 | 2 | True | 0 | ROZPOCET
| VV |  | Součet |  | 30 | [12 empty] | VV | 2 | 4 | True | 1 | ROZPOCET
393 | K | 725821312 | Baterie dřezová nástěnná páková s otáčivým kulatým ústím a délkou ramínka 210 mm | kus | 2 |  | 0 | CS ÚRS 2020 01 |  | základní |  | 0 | 0.00172 | 0.00344 | 0 | 0 | 16 | K | 2 |  |  |  | ROZPOCET | 0 | 0 | 0 | 0 | 0 | 1 | 0 | 16 | -1809311823
| PP |  | Baterie dřezové nástěnné pákové s otáčivým kulatým ústím a délkou ramínka 300 mm | [14 empty] | PP | 2
| VV |  | "K výlevkám" 2 |  | 2 | [12 empty] | VV | 2 | 2 | True | 1 | ROZPOCET
394 | K | 725822612 | Baterie umyvadlová stojánková páková s výpustí | kus | 14 |  | 0 | CS ÚRS 2020 01 |  | základní |  | 0 | 0.00184 | 0.02576 | 0 | 0 | 16 | K | 2 |  |  |  | ROZPOCET | 0 | 0 | 0 | 0 | 0 | 1 | 0 | 16 | 96141921
| PP |  | Baterie umyvadlové stojánkové pákové s výpustí | [14 empty] | PP | 2
| VV |  | "Umyvadlo" 12 |  | 12 | [12 empty] | VV | 2 | 2 | True | 0 | ROZPOCET
| VV |  | "Umyvadlo zdravotní" 1 |  | 1 | [12 empty] | VV | 2 | 2 | True | 0 | ROZPOCET
| VV |  | "Umývátko" 1 |  | 1 | [12 empty] | VV | 2 | 2 | True | 0 | ROZPOCET
| VV |  | Součet |  | 14 | [12 empty] | VV | 2 | 4 | True | 1 | ROZPOCET
395 | K | 725823112 | Baterie bidetové stojánkové pákové s výpustí | kus | 1 |  | 0 | CS ÚRS 2020 01 |  | základní |  | 0 | 0.00184 | 0.00184 | 0 | 0 | 16 | K | 2 |  |  |  | ROZPOCET | 0 | 0 | 0 | 0 | 0 | 1 | 0 | 16 | 1770523342
| PP |  | Baterie bidetové stojánkové pákové s výpustí | [14 empty] | PP | 2
396 | K | 725841311 | Baterie sprchová nástěnná páková | kus | 3 |  | 0 | CS ÚRS 2020 01 |  | základní |  | 0 | 0.00184 | 0.00552 | 0 | 0 | 16 | K | 2 |  |  |  | ROZPOCET | 0 | 0 | 0 | 0 | 0 | 1 | 0 | 16 | 1294390226
| PP |  | Baterie sprchové nástěnné pákové | [14 empty] | PP | 2
| P |  | Poznámka k položce: S hadicí, sprchovou růžicí a pohyblivým držákem | [14 empty] | P | 2
397 | K | 725861102 | Zápachová uzávěrka pro umyvadla DN 40 | kus | 13 |  | 0 | CS ÚRS 2020 01 |  | základní |  | 0 | 0.00024 | 0.00312 | 0 | 0 | 16 | K | 2 |  |  |  | ROZPOCET | 0 | 0 | 0 | 0 | 0 | 1 | 0 | 16 | 433310972
| PP |  | Zápachové uzávěrky zařizovacích předmětů pro umyvadla DN 40 | [14 empty] | PP | 2
| P |  | Poznámka k položce: Nerezový sifon (chromovaný, bez krytu) | [14 empty] | P | 2
| VV |  | "Umyvadlo" 12 |  | 12 | [12 empty] | VV | 2 | 2 | True | 0 | ROZPOCET
| VV |  | "Umývátko" 1 |  | 1 | [12 empty] | VV | 2 | 2 | True | 0 | ROZPOCET
| VV |  | Součet |  | 13 | [12 empty] | VV | 2 | 4 | True | 1 | ROZPOCET
398 | K | 725861312 | Zápachová uzávěrka pro umyvadlo DN 40 podomítková | kus | 1 |  | 0 | CS ÚRS 2020 01 |  | základní |  | 0 | 0.00054 | 0.00054 | 0 | 0 | 16 | K | 2 |  |  |  | ROZPOCET | 0 | 0 | 0 | 0 | 0 | 1 | 0 | 16 | -25397832
| PP |  | Zápachové uzávěrky zařizovacích předmětů pro umyvadla podomítkové DN 40/50 | [14 empty] | PP | 2
| P |  | Poznámka k položce: Nerezový sifon (chromovaný, bez krytu) | [14 empty] | P | 2
| VV |  | "Umyvadlo zdravotní" 1 |  | 1 | [12 empty] | VV | 2 | 2 | True | 1 | ROZPOCET
399 | K | 725863311 | Zápachová uzávěrka pro bidety DN 40 | kus | 1 |  | 0 | CS ÚRS 2020 01 |  | základní |  | 0 | 0.00036 | 0.00036 | 0 | 0 | 16 | K | 2 |  |  |  | ROZPOCET | 0 | 0 | 0 | 0 | 0 | 1 | 0 | 16 | 1050536829
| PP |  | Zápachové uzávěrky zařizovacích předmětů pro bidety DN 40 | [14 empty] | PP | 2
400 | K | 725865411 | Zápachová uzávěrka pisoárová DN 32/40 | kus | 3 |  | 0 | CS ÚRS 2020 01 |  | základní |  | 0 | 0.00028 | 0.00084 | 0 | 0 | 16 | K | 2 |  |  |  | ROZPOCET | 0 | 0 | 0 | 0 | 0 | 1 | 0 | 16 | -1091444344
| PP |  | Zápachové uzávěrky zařizovacích předmětů pro pisoáry DN 32/40 | [14 empty] | PP | 2
401 | K | 725980122 | Dvířka 15/20 | kus | 11 |  | 0 | CS ÚRS 2020 01 |  | základní |  | 0 | 9e-05 | 0.00099 | 0 | 0 | 16 | K | 2 |  |  |  | ROZPOCET | 0 | 0 | 0 | 0 | 0 | 1 | 0 | 16 | -2055536630
| PP |  | Dvířka 15/20 | [14 empty] | PP | 2
| VV |  | "Revizní kusy na kanalizaci" 11 |  | 11 | [12 empty] | VV | 2 | 2 | True | 1 | ROZPOCET
402 | K | 725980123 | Dvířka 30/30 | kus | 2 |  | 0 | CS ÚRS 2020 01 |  | základní |  | 0 | 0.00031 | 0.00062 | 0 | 0 | 16 | K | 2 |  |  |  | ROZPOCET | 0 | 0 | 0 | 0 | 0 | 1 | 0 | 16 | 1883421139
| PP |  | Dvířka 30/30 | [14 empty] | PP | 2
| VV |  | "Kulové kohouty na vodě" 2 |  | 2 | [12 empty] | VV | 2 | 2 | True | 0 | ROZPOCET
| VV |  | Součet |  | 2 | [12 empty] | VV | 2 | 4 | True | 1 | ROZPOCET
403 | K | 998725102 | Přesun hmot tonážní pro zařizovací předměty v objektech v do 12 m | t | 0.54 |  | 0 | CS ÚRS 2020 01 |  | základní |  | 0 | 0 | 0 | 0 | 0 | 16 | K | 2 |  |  |  | ROZPOCET | 0 | 0 | 0 | 0 | 0 | 1 | 0 | 16 | 606041108
| PP |  | Přesun hmot pro zařizovací předměty stanovený z hmotnosti přesunovaného materiálu vodorovná dopravní vzdálenost do 50 m v objektech výšky přes 6 do 12 m | [14 empty] | PP | 2
| D | 726 | Zdravotechnika - předstěnové instalace |  |  |  | 0 |  |  |  |  | 0 |  | 0.1096 |  | 0 | 2 | D | 1 |  |  |  | ROZPOCET | [6 empty] | 0
404 | K | 726111011 | Instalační předstěna - bidet s nastavitelnou hl do 160 mm do masivní zděné kce | kus | 1 |  | 0 | CS ÚRS 2020 01 |  | základní |  | 0 | 0.0039 | 0.0039 | 0 | 0 | 16 | K | 2 |  |  |  | ROZPOCET | 0 | 0 | 0 | 0 | 0 | 1 | 0 | 16 | -1947966863
| PP |  | Předstěnové instalační systémy pro zazdění do masivních zděných konstrukcí pro bidety, s nastavitelnou hloubkou 120 až 160 mm | [14 empty] | PP | 2
405 | K | 726111031 | Instalační předstěna - klozet s ovládáním zepředu v 1080 mm závěsný do masivní zděné kce | kus | 6 |  | 0 | CS ÚRS 2020 01 |  | základní |  | 0 | 0.0092 | 0.0552 | 0 | 0 | 16 | K | 2 |  |  |  | ROZPOCET | 0 | 0 | 0 | 0 | 0 | 1 | 0 | 16 | 152641159
| PP |  | Předstěnové instalační systémy pro zazdění do masivních zděných konstrukcí pro závěsné klozety ovládání zepředu, stavební výška 1080 mm | [14 empty] | PP | 2
| VV |  | "1.NP" 1 |  | 1 | [12 empty] | VV | 2 | 2 | True | 0 | ROZPOCET
| VV |  | "2.NP" 5 |  | 5 | [12 empty] | VV | 2 | 2 | True | 0 | ROZPOCET
| VV |  | Součet |  | 6 | [12 empty] | VV | 2 | 4 | True | 1 | ROZPOCET
406 | K | 726000001.X | Podomítkový modul pro závěsné výlevky, se samonosným ocelovým rámem | kus | 1 |  | 0 | vlastní, dle zkušenosti |  | základní |  | 0 | 0.05 | 0.05 | 0 | 0 | 16 | K | 2 |  |  |  | ROZPOCET | 0 | 0 | 0 | 0 | 0 | 1 | 0 | 16 | 1437814574
| PP |  | Podomítkový modul pro závěsné výlevky, se samonosným ocelovým rámem | [14 empty] | PP | 2
| P |  | Poznámka k položce: Systém rpo závěsnou výlevku se samonosným ocelovým rámem, pro zabudování suchým procesem, ukotvení na zem a do zadní stěny. - rohový ventil s pevnou průchodkou procházející stěnou nádrže, - vypouštěcí ventil | [14 empty] | P | 2
407 | K | 726000002.X | Tlačítko pro podomítkový modul pro závěsné výlevky, barva matný chrom | kus | 1 |  | 0 | vlastní, dle zkušenosti |  | základní |  | 0 | 0.0005 | 0.0005 | 0 | 0 | 16 | K | 2 |  |  |  | ROZPOCET | 0 | 0 | 0 | 0 | 0 | 1 | 0 | 16 | 78529770
| PP |  | Tlačítko pro podomítkový modul pro závěsné klozety, barva matný chrom | [14 empty] | PP | 2
408 | K | 998726112 | Přesun hmot tonážní pro instalační prefabrikáty v objektech v do 12 m | t | 0.11 |  | 0 | CS ÚRS 2020 01 |  | základní |  | 0 | 0 | 0 | 0 | 0 | 16 | K | 2 |  |  |  | ROZPOCET | 0 | 0 | 0 | 0 | 0 | 1 | 0 | 16 | 1662839461
| PP |  | Přesun hmot pro instalační prefabrikáty stanovený z hmotnosti přesunovaného materiálu vodorovná dopravní vzdálenost do 50 m v objektech výšky přes 6 m do 12 m | [14 empty] | PP | 2
| D | 731 | Ústřední vytápění - kotelny |  |  |  | 0 |  |  |  |  | 0 |  | 0.01104 |  | 0 | 2 | D | 1 |  |  |  | ROZPOCET | [6 empty] | 0
409 | K | 731-01 | Montáž regulace vč.dodávky kabelů | kus | 1 |  | 0 | vlastní, dle zkušenosti |  | základní |  | 0 | 0 | 0 | 0 | 0 | 16 | K | 2 |  |  |  | ROZPOCET | 0 | 0 | 0 | 0 | 0 | 1 | 0 | 16 | 1421184767
| PP |  | Montáž regulace včetně dodávky kabelů | [14 empty] | PP | 2
410 | M | 7102442 | Obslužná jednotka kotle | kus | 1 |  | 0 | vlastní, dle zkušenosti |  | základní |  | 0 | 0 | 0 | 0 | 0 | 32 | M | 2 |  |  |  | ROZPOCET | 0 | 0 | 0 | 0 | 0 | 1 | 0 | 16 | -2139881923
| PP |  | Obslužná jednotka kotle | [14 empty] | PP | 2
411 | M | 7105037 | Externí modul pro řízení ekvtermní větve (včetně příložného čidla teploty) | kus | 2 |  | 0 | vlastní, dle zkušenosti |  | základní |  | 0 | 0 | 0 | 0 | 0 | 32 | M | 2 |  |  |  | ROZPOCET | 0 | 0 | 0 | 0 | 0 | 1 | 0 | 16 | 732297480
| PP |  | Externí modul pro řízení ekvtermní větve (včetně příložného čidla teploty) | [14 empty] | PP | 2
412 | M | KHG714072811 | Vnější teplotní sonda | kus | 1 |  | 0 | vlastní, dle zkušenosti |  | základní |  | 0 | 0 | 0 | 0 | 0 | 32 | M | 2 |  |  |  | ROZPOCET | 0 | 0 | 0 | 0 | 0 | 1 | 0 | 16 | -675514566
| PP |  | Vnější teplotní sonda | [14 empty] | PP | 2
413 | M | JJJ008434260 | Ponorná teplotní sonda bojleru |  | 1 |  | 0 | vlastní, dle zkušenosti |  | základní |  | 0 | 0 | 0 | 0 | 0 | 32 | M | 2 |  |  |  | ROZPOCET | 0 | 0 | 0 | 0 | 0 | 1 | 0 | 16 | -1010069897
| PP |  | Ponorná teplotní sonda bojleru | [14 empty] | PP | 2
414 | M | QAD36/101 | Příložné čidlo teploty |  | 1 |  | 0 | vlastní, dle zkušenosti |  | základní |  | 0 | 0 | 0 | 0 | 0 | 32 | M | 2 |  |  |  | ROZPOCET | 0 | 0 | 0 | 0 | 0 | 1 | 0 | 16 | -1799546377
| PP |  | Příložné čidlo teploty | [14 empty] | PP | 2
415 | K | 731-02 | Propláchnutí a napuštění otopné soustavy | kus | 1 |  | 0 | vlastní, dle zkušenosti |  | základní |  | 0 | 0 | 0 | 0 | 0 | 16 | K | 2 |  |  |  | ROZPOCET | 0 | 0 | 0 | 0 | 0 | 1 | 0 | 16 | 938159864
| PP |  | Propláchnutí a napuštění otopné soustavy | [14 empty] | PP | 2
416 | K | 731-03 | Topná zkouška, vyregulování soustavy, zaškolení obsluhy | kus | 1 |  | 0 | vlastní, dle zkušenosti |  | základní |  | 0 | 0 | 0 | 0 | 0 | 16 | K | 2 |  |  |  | ROZPOCET | 0 | 0 | 0 | 0 | 0 | 1 | 0 | 16 | 1345787352
| PP |  | Topná zkouška, vyregulování soustavy, zaškolení obsluhy | [14 empty] | PP | 2
417 | K | 731244494 | Montáž kotle ocelového závěsného na plyn kondenzačního o výkonu do 50 kW | kus | 1 |  | 0 | CS ÚRS 2020 01 |  | základní |  | 0 | 0.00261 | 0.00261 | 0 | 0 | 16 | K | 2 |  |  |  | ROZPOCET | 0 | 0 | 0 | 0 | 0 | 1 | 0 | 16 | -837531300
| PP |  | Kotle ocelové teplovodní plynové závěsné kondenzační montáž kotlů kondenzačních ostatních typů o výkonu přes 28 do 50 kW | [14 empty] | PP | 2
418 | M | 7221292 | Plynový závěsný kondenzační kotel 5,0-45 kW | kus | 1 |  | 0 | vlastní, dle zkušenosti |  | základní |  | 0 | 0 | 0 | 0 | 0 | 32 | M | 2 |  |  |  | ROZPOCET | 0 | 0 | 0 | 0 | 0 | 1 | 0 | 16 | 1528391804
| PP |  | Plynový závěsný kondenzační kotel 5,0-45 kW | [14 empty] | PP | 2
419 | M | 7111632 | Hydraulická sada včetně zabezpečovacích prvků a hydraulické výhybky | kus | 1 |  | 0 | vlastní, dle zkušenosti |  | základní |  | 0 | 0 | 0 | 0 | 0 | 32 | M | 2 |  |  |  | ROZPOCET | 0 | 0 | 0 | 0 | 0 | 1 | 0 | 16 | -1305633475
| PP |  | Hydraulická sada včetně zabezpečovacích prvků a hydraulické výhybky | [14 empty] | PP | 2
420 | K | 731341130 | Hadice napouštěcí pryžové D 16/23 | m | 1 |  | 0 | CS ÚRS 2020 01 |  | základní |  | 0 | 0.00039 | 0.00039 | 0 | 0 | 16 | K | 2 |  |  |  | ROZPOCET | 0 | 0 | 0 | 0 | 0 | 1 | 0 | 16 | 240620986
| PP |  | Hadice napouštěcí pryžové Ø 16/23 | [14 empty] | PP | 2
421 | K | 731810401 | Nucený odtah spalin dvoutrubkový pro kondenzační kotel vodorovný 80 mm přívod vzduchu přes stěnu | kus | 1 |  | 0 | CS ÚRS 2020 01 |  | základní |  | 0 | 0.00117 | 0.00117 | 0 | 0 | 16 | K | 2 |  |  |  | ROZPOCET | 0 | 0 | 0 | 0 | 0 | 1 | 0 | 16 | 1344082734
| PP |  | Nucené odtahy spalin od kondenzačních kotlů odděleným potrubím (dvoutrubkový systém) vedeným vodorovně vnější stěnou přívod spalovacího vzduchu, průměru 80 mm | [14 empty] | PP | 2
422 | K | 731810431 | Nucený odtah spalin dvoutrubkový pro kondenzační kotel svislý 80 odvod spalin přes šikmou střechu | kus | 1 |  | 0 | CS ÚRS 2020 01 |  | základní |  | 0 | 0.00117 | 0.00117 | 0 | 0 | 16 | K | 2 |  |  |  | ROZPOCET | 0 | 0 | 0 | 0 | 0 | 1 | 0 | 16 | 1829529493
| PP |  | Nucené odtahy spalin od kondenzačních kotlů odděleným potrubím (dvoutrubkový systém) vedeným svisle šikmou střechou odvod spalin, průměru 80 mm | [14 empty] | PP | 2
423 | K | 731810441 | Prodloužení odděleného potrubí pro kondenzační kotel průměru 80 mm | m | 12 |  | 0 | CS ÚRS 2020 01 |  | základní |  | 0 | 0.00044 | 0.00528 | 0 | 0 | 16 | K | 2 |  |  |  | ROZPOCET | 0 | 0 | 0 | 0 | 0 | 1 | 0 | 16 | 2127450188
| PP |  | Nucené odtahy spalin od kondenzačních kotlů prodloužení odděleného potrubí, průměru 80 mm | [14 empty] | PP | 2
424 | K | 731810462 | Rozdělovač odtahů spalin pro kondenzační kotel připojení na kotli průměru 80/125 mm | kus | 1 |  | 0 | CS ÚRS 2020 01 |  | základní |  | 0 | 0.00042 | 0.00042 | 0 | 0 | 16 | K | 2 |  |  |  | ROZPOCET | 0 | 0 | 0 | 0 | 0 | 1 | 0 | 16 | 834360347
| PP |  | Nucené odtahy spalin od kondenzačních kotlů rozdělovače odtahů spalin (2 x 80 mm) připojení na kotli, průměru 80/125 mm | [14 empty] | PP | 2
425 | K | 998731202 | Přesun hmot procentní pro kotelny v objektech v do 12 m | % |  |  | 0 | CS ÚRS 2020 01 |  | základní |  | 0 | 0 | 0 | 0 | 0 | 16 | K | 2 |  |  |  | ROZPOCET | 0 | 0 | 0 | 0 | 0 | 1 | 0 | 16 | 580697330
| PP |  | Přesun hmot pro kotelny stanovený procentní sazbou (%) z ceny vodorovná dopravní vzdálenost do 50 m v objektech výšky přes 6 do 12 m | [14 empty] | PP | 2
| D | 732 | Ústřední vytápění - strojovny |  |  |  | 0 |  |  |  |  | 0 |  | 0.10463 |  | 0 | 2 | D | 1 |  |  |  | ROZPOCET | [6 empty] | 0
426 | K | 732199100 | Montáž orientačních štítků | kus | 3 |  | 0 | CS ÚRS 2020 01 |  | základní |  | 0 | 0.00112 | 0.00336 | 0 | 0 | 16 | K | 2 |  |  |  | ROZPOCET | 0 | 0 | 0 | 0 | 0 | 1 | 0 | 16 | 1028140217
| PP |  | Montáž štítků orientačních | [14 empty] | PP | 2
427 | M | 732-02 | Orientační štítek | kus | 3 |  | 0 | vlastní, dle zkušenosti |  | základní |  | 0 | 0 | 0 | 0 | 0 | 32 | M | 2 |  |  |  | ROZPOCET | 0 | 0 | 0 | 0 | 0 | 1 | 0 | 16 | 1362095679
| PP |  | Orientační štítek | [14 empty] | PP | 2
428 | K | 732211112 | Ohřívač stacionární zásobníkový s jedním výměníkem PN 0,6/1,0 o objemu 113 l v.pl. 1,45 m2 | kus | 1 |  | 0 | CS ÚRS 2020 01 |  | základní |  | 0 | 0.08473 | 0.08473 | 0 | 0 | 16 | K | 2 |  |  |  | ROZPOCET | 0 | 0 | 0 | 0 | 0 | 1 | 0 | 16 | -276227912
| PP |  | Nepřímotopné zásobníkové ohřívače TUV stacionární s jedním teplosměnným výměníkem PN 0,6 MPa/1,0 MPa, t = 80°C/110°C objem zásobníku / v.pl. m2 výměníku 113 l / 1,45 m2 | [14 empty] | PP | 2
429 | K | 732331614 | Nádoba tlaková expanzní s membránou závitové připojení PN 0,6 o objemu 25 l | kus | 1 |  | 0 | CS ÚRS 2020 01 |  | základní |  | 0 | 0.00457 | 0.00457 | 0 | 0 | 16 | K | 2 |  |  |  | ROZPOCET | 0 | 0 | 0 | 0 | 0 | 1 | 0 | 16 | -1700852847
| PP |  | Nádoby expanzní tlakové s membránou bez pojistného ventilu se závitovým připojením PN 0,6 o objemu 25 l | [14 empty] | PP | 2
430 | K | 732331772 | Příslušenství k expanzním nádobám konzole nastavitelná | kus | 1 |  | 0 | CS ÚRS 2020 01 |  | základní |  | 0 | 0.00145 | 0.00145 | 0 | 0 | 16 | K | 2 |  |  |  | ROZPOCET | 0 | 0 | 0 | 0 | 0 | 1 | 0 | 16 | -987932483
| PP |  | Nádoby expanzní tlakové příslušenství k expanzním nádobám konzole nastavitelná | [14 empty] | PP | 2
431 | K | 732331777 | Příslušenství k expanzním nádobám bezpečnostní uzávěr G 3/4 k měření tlaku | kus | 1 |  | 0 | CS ÚRS 2020 01 |  | základní |  | 0 | 0.00068 | 0.00068 | 0 | 0 | 16 | K | 2 |  |  |  | ROZPOCET | 0 | 0 | 0 | 0 | 0 | 1 | 0 | 16 | -1340125356
| PP |  | Nádoby expanzní tlakové příslušenství k expanzním nádobám bezpečnostní uzávěr k měření tlaku G 3/4 | [14 empty] | PP | 2
432 | K | 732421402 | Čerpadlo teplovodní mokroběžné závitové oběhové DN 25 výtlak do 4,0 m průtok 2,2 m3/h pro vytápění | kus | 3 |  | 0 | CS ÚRS 2020 01 |  | základní |  | 0 | 0.00328 | 0.00984 | 0 | 0 | 16 | K | 2 |  |  |  | ROZPOCET | 0 | 0 | 0 | 0 | 0 | 1 | 0 | 16 | 171927310
| PP |  | Čerpadla teplovodní závitová mokroběžná oběhová pro teplovodní vytápění (elektronicky řízená) PN 10, do 110°C DN přípojky/dopravní výška H (m) - čerpací výkon Q (m3/h) DN 25 / do 4,0 m / 2,2 m3/h | [14 empty] | PP | 2
433 | K | 998732202 | Přesun hmot procentní pro strojovny v objektech v do 12 m | % |  |  | 0 | CS ÚRS 2020 01 |  | základní |  | 0 | 0 | 0 | 0 | 0 | 16 | K | 2 |  |  |  | ROZPOCET | 0 | 0 | 0 | 0 | 0 | 1 | 0 | 16 | -1024955079
| PP |  | Přesun hmot pro strojovny stanovený procentní sazbou (%) z ceny vodorovná dopravní vzdálenost do 50 m v objektech výšky přes 6 do 12 m | [14 empty] | PP | 2
| D | 733 | Ústřední vytápění - potrubí |  |  |  | 0 |  |  |  |  | 0 |  | 0.34849 |  | 0 | 2 | D | 1 |  |  |  | ROZPOCET | [6 empty] | 0
434 | K | 733191112 | Manžeta prostupová pro ocelové potrubí přes 20 do DN 32 | kus | 2 |  | 0 | CS ÚRS 2020 01 |  | základní |  | 0 | 0.00188 | 0.00376 | 0 | 0 | 16 | K | 2 |  |  |  | ROZPOCET | 0 | 0 | 0 | 0 | 0 | 1 | 0 | 16 | 519961963
| PP |  | Zkoušky těsnosti potrubí, manžety prostupové z trubek ocelových manžety prostupové pro trubky DN přes 20 do 32 | [14 empty] | PP | 2
435 | K | 733222102 | Potrubí měděné polotvrdé spojované měkkým pájením D 15x1 | m | 154.5 |  | 0 | CS ÚRS 2020 01 |  | základní |  | 0 | 0.00046 | 0.07107 | 0 | 0 | 16 | K | 2 |  |  |  | ROZPOCET | 0 | 0 | 0 | 0 | 0 | 1 | 0 | 16 | 412759104
| PP |  | Potrubí z trubek měděných polotvrdých spojovaných měkkým pájením Ø 15/1 | [14 empty] | PP | 2
436 | K | 733222103 | Potrubí měděné polotvrdé spojované měkkým pájením D 18x1 | m | 110.4 |  | 0 | CS ÚRS 2020 01 |  | základní |  | 0 | 0.00057 | 0.062928 | 0 | 0 | 16 | K | 2 |  |  |  | ROZPOCET | 0 | 0 | 0 | 0 | 0 | 1 | 0 | 16 | -169547197
| PP |  | Potrubí z trubek měděných polotvrdých spojovaných měkkým pájením Ø 18/1 | [14 empty] | PP | 2
437 | K | 733222104 | Potrubí měděné polotvrdé spojované měkkým pájením D 22x1 | m | 40.9 |  | 0 | CS ÚRS 2020 01 |  | základní |  | 0 | 0.0007 | 0.02863 | 0 | 0 | 16 | K | 2 |  |  |  | ROZPOCET | 0 | 0 | 0 | 0 | 0 | 1 | 0 | 16 | 318199305
| PP |  | Potrubí z trubek měděných polotvrdých spojovaných měkkým pájením Ø 22/1,0 | [14 empty] | PP | 2
438 | K | 733222105 | Potrubí měděné polotvrdé spojované měkkým pájením D 28x1,5 | m | 83.7 |  | 0 | CS ÚRS 2018 01 |  | základní |  | 0 | 0.00104 | 0.087048 | 0 | 0 | 16 | K | 2 |  |  |  | ROZPOCET | 0 | 0 | 0 | 0 | 0 | 1 | 0 | 16 | 1960289294
| PP |  | Potrubí z trubek měděných polotvrdých spojovaných měkkým pájením Ø 28/1,5 | [14 empty] | PP | 2
439 | K | 733222106 | Potrubí měděné polotvrdé spojované měkkým pájením D 35x1,5 | m | 13.9 |  | 0 | CS ÚRS 2018 01 |  | základní |  | 0 | 0.00158 | 0.021962 | 0 | 0 | 16 | K | 2 |  |  |  | ROZPOCET | 0 | 0 | 0 | 0 | 0 | 1 | 0 | 16 | -937456945
| PP |  | Potrubí z trubek měděných polotvrdých spojovaných měkkým pájením Ø 35/1,5 | [14 empty] | PP | 2
440 | K | 733223108 | Potrubí měděné tvrdé spojované měkkým pájením D 54x2 | m | 4 |  | 0 | CS ÚRS 2020 01 |  | základní |  | 0 | 0.00337 | 0.01348 | 0 | 0 | 16 | K | 2 |  |  |  | ROZPOCET | 0 | 0 | 0 | 0 | 0 | 1 | 0 | 16 | 479520834
| PP |  | Potrubí z trubek měděných tvrdých spojovaných měkkým pájením Ø 54/2 | [14 empty] | PP | 2
441 | K | 733224204 | Příplatek k potrubí měděnému za potrubí vedené v kotelnách nebo strojovnách D 22x1 | m | 2 |  | 0 | CS ÚRS 2020 01 |  | základní |  | 0 | 3e-05 | 6e-05 | 0 | 0 | 16 | K | 2 |  |  |  | ROZPOCET | 0 | 0 | 0 | 0 | 0 | 1 | 0 | 16 | 604683560
| PP |  | Potrubí z trubek měděných Příplatek k cenám za potrubí vedené v kotelnách a strojovnách Ø 22/1,5 | [14 empty] | PP | 2
442 | K | 733224205 | Příplatek k potrubí měděnému za potrubí vedené v kotelnách nebo strojovnách D 28x1,5 | m | 8 |  | 0 | CS ÚRS 2020 01 |  | základní |  | 0 | 5e-05 | 0.0004 | 0 | 0 | 16 | K | 2 |  |  |  | ROZPOCET | 0 | 0 | 0 | 0 | 0 | 1 | 0 | 16 | 890353785
| PP |  | Potrubí z trubek měděných Příplatek k cenám za potrubí vedené v kotelnách a strojovnách Ø 28/1,5 | [14 empty] | PP | 2
443 | K | 733224206 | Příplatek k potrubí měděnému za potrubí vedené v kotelnách nebo strojovnách D 35x1,5 | m | 10 |  | 0 | CS ÚRS 2020 01 |  | základní |  | 0 | 6e-05 | 0.0006 | 0 | 0 | 16 | K | 2 |  |  |  | ROZPOCET | 0 | 0 | 0 | 0 | 0 | 1 | 0 | 16 | -125471001
| PP |  | Potrubí z trubek měděných Příplatek k cenám za potrubí vedené v kotelnách a strojovnách Ø 35/1,5 | [14 empty] | PP | 2
444 | K | 733224208 | Příplatek k potrubí měděnému za potrubí vedené v kotelnách nebo strojovnách D 54x2 | m | 4 |  | 0 | CS ÚRS 2020 01 |  | základní |  | 0 | 0.00024 | 0.00096 | 0 | 0 | 16 | K | 2 |  |  |  | ROZPOCET | 0 | 0 | 0 | 0 | 0 | 1 | 0 | 16 | 2060006026
| PP |  | Potrubí z trubek měděných Příplatek k cenám za potrubí vedené v kotelnách a strojovnách Ø 54/2 | [14 empty] | PP | 2
445 | K | 733291101 | Zkouška těsnosti potrubí měděné do D 35x1,5 | m | 403.4 |  | 0 | CS ÚRS 2020 01 |  | základní |  | 0 | 0 | 0 | 0 | 0 | 16 | K | 2 |  |  |  | ROZPOCET | 0 | 0 | 0 | 0 | 0 | 1 | 0 | 16 | 18062279
| PP |  | Zkoušky těsnosti potrubí z trubek měděných Ø do 35/1,5 | [14 empty] | PP | 2
| VV |  | 154,5+110,4+40,9+83,7+13,9 |  | 403.4 | [12 empty] | VV | 2 | 2 | True | 1 | ROZPOCET
446 | K | 733291102 | Zkouška těsnosti potrubí měděné do D 64x2 | m | 4 |  | 0 | CS ÚRS 2020 01 |  | základní |  | 0 | 0 | 0 | 0 | 0 | 16 | K | 2 |  |  |  | ROZPOCET | 0 | 0 | 0 | 0 | 0 | 1 | 0 | 16 | 1977896357
| PP |  | Zkoušky těsnosti potrubí z trubek měděných Ø přes 35/1,5 do 64/2,0 | [14 empty] | PP | 2
447 | K | 733811221 | Ochrana potrubí ústředního vytápění termoizolačními trubicemi z PE tl do 9 mm DN do 22 mm | m | 184.5 |  | 0 | CS ÚRS 2020 01 |  | základní |  | 0 | 5e-05 | 0.009225 | 0 | 0 | 16 | K | 2 |  |  |  | ROZPOCET | 0 | 0 | 0 | 0 | 0 | 1 | 0 | 16 | -1279437040
| PP |  | Ochrana potrubí termoizolačními trubicemi z pěnového polyetylenu PE přilepenými v příčných a podélných spojích, tloušťky izolace přes 6 do 9 mm, vnitřního průměru izolace DN do 22 mm | [14 empty] | PP | 2
| VV |  | 106,4+74,0+4,1 |  | 184.5 | [12 empty] | VV | 2 | 2 | True | 1 | ROZPOCET
448 | K | 733811251 | Ochrana potrubí ústředního vytápění termoizolačními trubicemi z PE tl do 25 mm DN do 22 mm | m | 119.3 |  | 0 | CS ÚRS 2020 01 |  | základní |  | 0 | 0.0002 | 0.02386 | 0 | 0 | 16 | K | 2 |  |  |  | ROZPOCET | 0 | 0 | 0 | 0 | 0 | 1 | 0 | 16 | 1235785765
| PP |  | Ochrana potrubí termoizolačními trubicemi z pěnového polyetylenu PE přilepenými v příčných a podélných spojích, tloušťky izolace přes 20 do 25 mm, vnitřního průměru izolace DN do 22 mm | [14 empty] | PP | 2
| VV |  | 48,1+36,4+34,8 |  | 119.3 | [12 empty] | VV | 2 | 2 | True | 1 | ROZPOCET
449 | K | 733811252 | Ochrana potrubí ústředního vytápění termoizolačními trubicemi z PE tl do 25 mm DN do 45 mm | m | 97.6 |  | 0 | CS ÚRS 2020 01 |  | základní |  | 0 | 0.00024 | 0.023424 | 0 | 0 | 16 | K | 2 |  |  |  | ROZPOCET | 0 | 0 | 0 | 0 | 0 | 1 | 0 | 16 | 224252429
| PP |  | Ochrana potrubí termoizolačními trubicemi z pěnového polyetylenu PE přilepenými v příčných a podélných spojích, tloušťky izolace přes 20 do 25 mm, vnitřního průměru izolace DN přes 22 do 45 mm | [14 empty] | PP | 2
| VV |  | 83,7+13,9 |  | 97.6 | [12 empty] | VV | 2 | 2 | True | 1 | ROZPOCET
450 | K | 733811253 | Ochrana potrubí ústředního vytápění termoizolačními trubicemi z PE tl do 25 mm DN do 63 mm | m | 4 |  | 0 | CS ÚRS 2020 01 |  | základní |  | 0 | 0.00027 | 0.00108 | 0 | 0 | 16 | K | 2 |  |  |  | ROZPOCET | 0 | 0 | 0 | 0 | 0 | 1 | 0 | 16 | 1075418059
| PP |  | Ochrana potrubí termoizolačními trubicemi z pěnového polyetylenu PE přilepenými v příčných a podélných spojích, tloušťky izolace přes 20 do 25 mm, vnitřního průměru izolace DN přes 45 do 63 mm | [14 empty] | PP | 2
451 | K | 998733202 | Přesun hmot procentní pro rozvody potrubí v objektech v do 12 m | % |  |  | 0 | CS ÚRS 2020 01 |  | základní |  | 0 | 0 | 0 | 0 | 0 | 16 | K | 2 |  |  |  | ROZPOCET | 0 | 0 | 0 | 0 | 0 | 1 | 0 | 16 | -46875936
| PP |  | Přesun hmot pro rozvody potrubí stanovený procentní sazbou z ceny vodorovná dopravní vzdálenost do 50 m v objektech výšky přes 6 do 12 m | [14 empty] | PP | 2
| D | 734 | Ústřední vytápění - armatury |  |  |  | 0 |  |  |  |  | 0 |  | 0.07684 |  | 0 | 2 | D | 1 |  |  |  | ROZPOCET | [6 empty] | 0
452 | K | 734209113 | Montáž armatury závitové s dvěma závity G 1/2 | kus | 1 |  | 0 | CS ÚRS 2020 01 |  | základní |  | 0 | 8e-05 | 8e-05 | 0 | 0 | 16 | K | 2 |  |  |  | ROZPOCET | 0 | 0 | 0 | 0 | 0 | 1 | 0 | 16 | -505874568
| PP |  | Montáž závitových armatur se 2 závity G 1/2 (DN 15) | [14 empty] | PP | 2
453 | M | 6811500 | Kompaktní automatické doplňovací zařízení | kus | 1 |  | 0 | vlastní, dle zkušenosti |  | základní |  | 0 | 0.003 | 0.003 | 0 | 0 | 32 | M | 2 |  |  |  | ROZPOCET | 0 | 0 | 0 | 0 | 0 | 1 | 0 | 16 | -1592540073
| PP |  | Kompaktní automatické doplňovací zařízení obsahuje: řídící jednotku, kulový kohout s motorovým pohonem, systémový oddělovač, tlakové čidlo, uzavírací armaturu, filtr, redukční ventil, manometr | [14 empty] | PP | 2
454 | K | 734211126 | Ventil závitový odvzdušňovací G 3/8 PN 14 do 120°C automatický se zpětnou klapkou otopných těles | kus | 3 |  | 0 | CS ÚRS 2020 01 |  | základní |  | 0 | 0.00025 | 0.00075 | 0 | 0 | 16 | K | 2 |  |  |  | ROZPOCET | 0 | 0 | 0 | 0 | 0 | 1 | 0 | 16 | -731002679
| PP |  | Ventily odvzdušňovací závitové automatické se zpětnou klapkou PN 14 do 120°C G 3/8 | [14 empty] | PP | 2
455 | K | 734221682 | Termostatická hlavice kapalinová PN 10 do 110°C otopných těles VK | kus | 7 |  | 0 | CS ÚRS 2020 01 |  | základní |  | 0 | 0.00014 | 0.00098 | 0 | 0 | 16 | K | 2 |  |  |  | ROZPOCET | 0 | 0 | 0 | 0 | 0 | 1 | 0 | 16 | -1324892387
| PP |  | Ventily regulační závitové hlavice termostatické, pro ovládání ventilů PN 10 do 110°C kapalinové otopných těles VK | [14 empty] | PP | 2
456 | K | 734242414 | Ventil závitový zpětný přímý G 1 PN 16 do 110°C | kus | 3 |  | 0 | CS ÚRS 2020 01 |  | základní |  | 0 | 0.00025 | 0.00075 | 0 | 0 | 16 | K | 2 |  |  |  | ROZPOCET | 0 | 0 | 0 | 0 | 0 | 1 | 0 | 16 | 1243487108
| PP |  | Ventily zpětné závitové PN 16 do 110°C přímé G 1 | [14 empty] | PP | 2
457 | K | 734261402 | Armatura připojovací rohová G 1/2x18 PN 10 do 110°C radiátorů typu VK | kus | 43 |  | 0 | CS ÚRS 2020 01 |  | základní |  | 0 | 0.0007 | 0.0301 | 0 | 0 | 16 | K | 2 |  |  |  | ROZPOCET | 0 | 0 | 0 | 0 | 0 | 1 | 0 | 16 | 554391034
| PP |  | Šroubení připojovací armatury radiátorů VK PN 10 do 110°C, regulační uzavíratelné rohové G 1/2 x 18 | [14 empty] | PP | 2
458 | K | 734291123 | Kohout plnící a vypouštěcí G 1/2 PN 10 do 90°C závitový | kus | 6 |  | 0 | CS ÚRS 2020 01 |  | základní |  | 0 | 0.00022 | 0.00132 | 0 | 0 | 16 | K | 2 |  |  |  | ROZPOCET | 0 | 0 | 0 | 0 | 0 | 1 | 0 | 16 | -232565563
| PP |  | Ostatní armatury kohouty plnicí a vypouštěcí PN 10 do 90°C G 1/2 | [14 empty] | PP | 2
459 | K | 734291242 | Filtr závitový přímý G 1/2 PN 16 do 130°C s vnitřními závity | kus | 1 |  | 0 | CS ÚRS 2020 01 |  | základní |  | 0 | 0.00019 | 0.00019 | 0 | 0 | 16 | K | 2 |  |  |  | ROZPOCET | 0 | 0 | 0 | 0 | 0 | 1 | 0 | 16 | 1487505471
| PP |  | Ostatní armatury filtry závitové PN 16 do 130°C přímé s vnitřními závity G 1/2 | [14 empty] | PP | 2
460 | K | 734291244 | Filtr závitový přímý G 1 PN 16 do 130°C s vnitřními závity | kus | 3 |  | 0 | CS ÚRS 2018 01 |  | základní |  | 0 | 0.00057 | 0.00171 | 0 | 0 | 16 | K | 2 |  |  |  | ROZPOCET | 0 | 0 | 0 | 0 | 0 | 1 | 0 | 16 | -1159356279
| PP |  | Ostatní armatury filtry závitové PN 16 do 130°C přímé s vnitřními závity G 1 | [14 empty] | PP | 2
461 | K | 734292713 | Kohout kulový přímý G 1/2 PN 42 do 185°C vnitřní závit | kus | 2 |  | 0 | CS ÚRS 2020 01 |  | základní |  | 0 | 0.00021 | 0.00042 | 0 | 0 | 16 | K | 2 |  |  |  | ROZPOCET | 0 | 0 | 0 | 0 | 0 | 1 | 0 | 16 | 1960567394
| PP |  | Ostatní armatury kulové kohouty PN 42 do 185°C přímé vnitřní závit G 1/2 | [14 empty] | PP | 2
462 | K | 734292715 | Kohout kulový přímý G 1 PN 42 do 185°C vnitřní závit | kus | 11 |  | 0 | CS ÚRS 2020 01 |  | základní |  | 0 | 0.0005 | 0.0055 | 0 | 0 | 16 | K | 2 |  |  |  | ROZPOCET | 0 | 0 | 0 | 0 | 0 | 1 | 0 | 16 | 104186297
| PP |  | Ostatní armatury kulové kohouty PN 42 do 185°C přímé vnitřní závit G 1 | [14 empty] | PP | 2
463 | K | 734295022 | Směšovací armatura závitová trojcestná DN 25 se servomotorem | kus | 2 |  | 0 | CS ÚRS 2020 01 |  | základní |  | 0 | 0.00146 | 0.00292 | 0 | 0 | 16 | K | 2 |  |  |  | ROZPOCET | 0 | 0 | 0 | 0 | 0 | 1 | 0 | 16 | -979139925
| PP |  | Směšovací armatury závitové trojcestné se servomotorem DN 25 | [14 empty] | PP | 2
464 | K | 734411102 | Teploměr technický s pevným stonkem a jímkou zadní připojení průměr 63 mm délky 75 mm | kus | 8 |  | 0 | CS ÚRS 2020 01 |  | základní |  | 0 | 0.00052 | 0.00416 | 0 | 0 | 16 | K | 2 |  |  |  | ROZPOCET | 0 | 0 | 0 | 0 | 0 | 1 | 0 | 16 | 1482244505
| PP |  | Teploměry technické s pevným stonkem a jímkou zadní připojení (axiální) průměr 63 mm délka stonku 75 mm | [14 empty] | PP | 2
465 | K | 734411601 | Ochranná jímka se závitem do G 1 | kus | 8 |  | 0 | CS ÚRS 2020 01 |  | základní |  | 0 | 0.00312 | 0.02496 | 0 | 0 | 16 | K | 2 |  |  |  | ROZPOCET | 0 | 0 | 0 | 0 | 0 | 1 | 0 | 16 | -205050558
| PP |  | Teploměry technické ochranné jímky se závitem do G 1 | [14 empty] | PP | 2
466 | K | 998734202 | Přesun hmot procentní pro armatury v objektech v do 12 m | % |  |  | 0 | CS ÚRS 2020 01 |  | základní |  | 0 | 0 | 0 | 0 | 0 | 16 | K | 2 |  |  |  | ROZPOCET | 0 | 0 | 0 | 0 | 0 | 1 | 0 | 16 | 1473345110
| PP |  | Přesun hmot pro armatury stanovený procentní sazbou (%) z ceny vodorovná dopravní vzdálenost do 50 m v objektech výšky přes 6 do 12 m | [14 empty] | PP | 2
| D | 735 | Ústřední vytápění - otopná tělesa |  |  |  | 0 |  |  |  |  | 0 |  | 2.1876 |  | 0 | 2 | D | 1 |  |  |  | ROZPOCET | [6 empty] | 0
467 | K | 735152272 | Otopné těleso panelové VK jednodeskové 1 přídavná přestupní plocha výška/délka 600/500mm výkon 501 W | kus | 1 |  | 0 | CS ÚRS 2020 01 |  | základní |  | 0 | 0.01245 | 0.01245 | 0 | 0 | 16 | K | 2 |  |  |  | ROZPOCET | 0 | 0 | 0 | 0 | 0 | 1 | 0 | 16 | -1199295251
| PP |  | Otopná tělesa panelová VK jednodesková PN 1,0 MPa, T do 110°C s jednou přídavnou přestupní plochou výšky tělesa 600 mm stavební délky / výkonu 500 mm / 501 W | [14 empty] | PP | 2
468 | K | 735152273 | Otopné těleso panelové VK jednodeskové 1 přídavná přestupní plocha výška/délka 600/600mm výkon 601 W | kus | 2 |  | 0 | CS ÚRS 2020 01 |  | základní |  | 0 | 0.0145 | 0.029 | 0 | 0 | 16 | K | 2 |  |  |  | ROZPOCET | 0 | 0 | 0 | 0 | 0 | 1 | 0 | 16 | 727525364
| PP |  | Otopná tělesa panelová VK jednodesková PN 1,0 MPa, T do 110°C s jednou přídavnou přestupní plochou výšky tělesa 600 mm stavební délky / výkonu 600 mm / 601 W | [14 empty] | PP | 2
469 | K | 735152281 | Otopné těleso panel VK jednodeskové 1 přídavná přestupní plocha výška/délka 600/1600 mm výkon 1603 W | kus | 2 |  | 0 | CS ÚRS 2020 01 |  | základní |  | 0 | 0.035 | 0.07 | 0 | 0 | 16 | K | 2 |  |  |  | ROZPOCET | 0 | 0 | 0 | 0 | 0 | 1 | 0 | 16 | -1935521421
| PP |  | Otopná tělesa panelová VK jednodesková PN 1,0 MPa, T do 110°C s jednou přídavnou přestupní plochou výšky tělesa 600 mm stavební délky / výkonu 1600 mm / 1603 W | [14 empty] | PP | 2
470 | K | 735152473 | Otopné těleso panelové VK dvoudeskové 1 přídavná přestupní plocha výška/délka 600/600 mm výkon 773 W | kus | 1 |  | 0 | CS ÚRS 2020 01 |  | základní |  | 0 | 0.01942 | 0.01942 | 0 | 0 | 16 | K | 2 |  |  |  | ROZPOCET | 0 | 0 | 0 | 0 | 0 | 1 | 0 | 16 | 340694680
| PP |  | Otopná tělesa panelová VK dvoudesková PN 1,0 MPa, T do 110°C s jednou přídavnou přestupní plochou výšky tělesa 600 mm stavební délky / výkonu 600 mm / 773 W | [14 empty] | PP | 2
471 | K | 735152571 | Otopné těleso panelové VK dvoudeskové 2 přídavné přestupní plochy výška/délka 600/400 mm výkon 672 W | kus | 1 |  | 0 | CS ÚRS 2020 01 |  | základní |  | 0 | 0.0154 | 0.0154 | 0 | 0 | 16 | K | 2 |  |  |  | ROZPOCET | 0 | 0 | 0 | 0 | 0 | 1 | 0 | 16 | 55716022
| PP |  | Otopná tělesa panelová VK dvoudesková PN 1,0 MPa, T do 110°C se dvěma přídavnými přestupními plochami výšky tělesa 600 mm stavební délky / výkonu 400 mm / 672 W | [14 empty] | PP | 2
472 | K | 735152572 | Otopné těleso panelové VK dvoudeskové 2 přídavné přestupní plochy výška/délka 600/500 mm výkon 840 W | kus | 1 |  | 0 | CS ÚRS 2020 01 |  | základní |  | 0 | 0.0185 | 0.0185 | 0 | 0 | 16 | K | 2 |  |  |  | ROZPOCET | 0 | 0 | 0 | 0 | 0 | 1 | 0 | 16 | 1377498913
| PP |  | Otopná tělesa panelová VK dvoudesková PN 1,0 MPa, T do 110°C se dvěma přídavnými přestupními plochami výšky tělesa 600 mm stavební délky / výkonu 500 mm / 840 W | [14 empty] | PP | 2
473 | K | 735152575 | Otopné těleso panelové VK dvoudeskové 2 přídavné přestupní plochy výška/délka 600/800mm výkon 1343 W | kus | 1 |  | 0 | CS ÚRS 2020 01 |  | základní |  | 0 | 0.02828 | 0.02828 | 0 | 0 | 16 | K | 2 |  |  |  | ROZPOCET | 0 | 0 | 0 | 0 | 0 | 1 | 0 | 16 | -1778587030
| PP |  | Otopná tělesa panelová VK dvoudesková PN 1,0 MPa, T do 110°C se dvěma přídavnými přestupními plochami výšky tělesa 600 mm stavební délky / výkonu 800 mm / 1343 W | [14 empty] | PP | 2
474 | K | 735152576 | Otopné těleso panelové VK dvoudeskové 2 přídavné přestupní plochy výška/délka 600/900mm výkon 1511 W | kus | 2 |  | 0 | CS ÚRS 2020 01 |  | základní |  | 0 | 0.03154 | 0.06308 | 0 | 0 | 16 | K | 2 |  |  |  | ROZPOCET | 0 | 0 | 0 | 0 | 0 | 1 | 0 | 16 | 996575746
| PP |  | Otopná tělesa panelová VK dvoudesková PN 1,0 MPa, T do 110°C se dvěma přídavnými přestupními plochami výšky tělesa 600 mm stavební délky / výkonu 900 mm / 1511 W | [14 empty] | PP | 2
475 | K | 735152579 | Otopné těleso panelové VK dvoudeskové 2 přídavné přestupní plochy výška/délka 600/1200mm výkon 2015W | kus | 2 |  | 0 | CS ÚRS 2020 01 |  | základní |  | 0 | 0.04132 | 0.08264 | 0 | 0 | 16 | K | 2 |  |  |  | ROZPOCET | 0 | 0 | 0 | 0 | 0 | 1 | 0 | 16 | -1926939393
| PP |  | Otopná tělesa panelová VK dvoudesková PN 1,0 MPa, T do 110°C se dvěma přídavnými přestupními plochami výšky tělesa 600 mm stavební délky / výkonu 1200 mm / 2015 W | [14 empty] | PP | 2
476 | K | 735152580 | Otopné těleso panelové VK dvoudeskové 2 přídavné přestupní plochy výška/délka 600/1400mm výkon 2351W | kus | 1 |  | 0 | CS ÚRS 2020 01 |  | základní |  | 0 | 0.04784 | 0.04784 | 0 | 0 | 16 | K | 2 |  |  |  | ROZPOCET | 0 | 0 | 0 | 0 | 0 | 1 | 0 | 16 | 1631365968
| PP |  | Otopná tělesa panelová VK dvoudesková PN 1,0 MPa, T do 110°C se dvěma přídavnými přestupními plochami výšky tělesa 600 mm stavební délky / výkonu 1400 mm / 2351 W | [14 empty] | PP | 2
477 | K | 735152581 | Otopné těleso panelové VK dvoudeskové 2 přídavné přestupní plochy výška/délka 600/1600mm výkon 2686W | kus | 6 |  | 0 | CS ÚRS 2020 01 |  | základní |  | 0 | 0.05436 | 0.32616 | 0 | 0 | 16 | K | 2 |  |  |  | ROZPOCET | 0 | 0 | 0 | 0 | 0 | 1 | 0 | 16 | -901870945
| PP |  | Otopná tělesa panelová VK dvoudesková PN 1,0 MPa, T do 110°C se dvěma přídavnými přestupními plochami výšky tělesa 600 mm stavební délky / výkonu 1600 mm / 2686 W | [14 empty] | PP | 2
478 | K | 735152582 | Otopné těleso panelové VK dvoudeskové 2 přídavné přestupní plochy výška/délka 600/1800mm výkon 3022W | kus | 22 |  | 0 | CS ÚRS 2020 01 |  | základní |  | 0 | 0.06198 | 1.3636 | 0 | 0 | 16 | K | 2 |  |  |  | ROZPOCET | 0 | 0 | 0 | 0 | 0 | 1 | 0 | 16 | -1684268177
| PP |  | Otopná tělesa panelová VK dvoudesková PN 1,0 MPa, T do 110°C se dvěma přídavnými přestupními plochami výšky tělesa 600 mm stavební délky / výkonu 1800 mm / 3022 W | [14 empty] | PP | 2
479 | K | 735159330 | Montáž otopných těles panelových třířadých délky do 1980 mm | kus | 1 |  | 0 | CS ÚRS 2020 01 |  | základní |  | 0 | 0 | 0 | 0 | 0 | 16 | K | 2 |  |  |  | ROZPOCET | 0 | 0 | 0 | 0 | 0 | 1 | 0 | 16 | -1913329552
| PP |  | Montáž otopných těles panelových třířadých, stavební délky přes 1500 do 1980 mm | [14 empty] | PP | 2
480 | M | 484575061 | těleso otopné deskové typ33VK V900L1600 mm | kus | 1 |  | 0 | vlastní, dle zkušenosti |  | základní |  | 0 | 0.1113 | 0.1113 | 0 | 0 | 32 | M | 2 |  |  |  | ROZPOCET | 0 | 0 | 0 | 0 | 0 | 1 | 0 | 16 | -1582412235
| PP |  | těleso otopné deskové typ33VK V900L1600 mm | [14 empty] | PP | 2
481 | K | 998735202 | Přesun hmot procentní pro otopná tělesa v objektech v do 12 m | % |  |  | 0 | CS ÚRS 2020 01 |  | základní |  | 0 | 0 | 0 | 0 | 0 | 16 | K | 2 |  |  |  | ROZPOCET | 0 | 0 | 0 | 0 | 0 | 1 | 0 | 16 | -1413224760
| PP |  | Přesun hmot pro otopná tělesa stanovený procentní sazbou (%) z ceny vodorovná dopravní vzdálenost do 50 m v objektech výšky přes 6 do 12 m | [14 empty] | PP | 2
| D | 762 | Konstrukce tesařské |  |  |  | 0 |  |  |  |  | 0 |  | 26.4332 |  | 0 | 2 | D | 1 |  |  |  | ROZPOCET | [6 empty] | 0
482 | K | 762000001.X | Montáž větrací mřížky, čtyřhrané, do podbití u okapové hrany, včetně vyříznutí otvoru | kus | 16 |  | 0 | vlastní, dle zkušenosti |  | základní |  | 0 | 0 | 0 | 0 | 0 | 16 | K | 2 |  |  |  | ROZPOCET | 0 | 0 | 0 | 0 | 0 | 1 | 0 | 16 | -708221307
| PP |  | Montáž větrací mřížky, čtyřhrané, do podbití u okapové hrany, včetně vyříznutí otvoru | [14 empty] | PP | 2
483 | M | 7620000M1.X | Ventilační mřížka hranatá, 220x830mm, bílá z ABS plastu | kus | 16 |  | 0 | vlastní, dle zkušenosti |  | základní |  | 0 | 0 | 0 | 0 | 0 | 32 | M | 2 |  |  |  | ROZPOCET | 0 | 0 | 0 | 0 | 0 | 1 | 0 | 16 | -471432961
| PP |  | Ventilační mřížka hranatá, 220x830mm, bílá z ABS plastu | [14 empty] | PP | 2
484 | K | 762081330 | Jednostranné hoblování prkna na staveništi | m | 76.63 |  | 0 | CS ÚRS 2020 01 |  | základní |  | 0 | 0 | 0 | 0 | 0 | 16 | K | 2 |  |  |  | ROZPOCET | 0 | 0 | 0 | 0 | 0 | 1 | 0 | 16 | -895666477
| PP |  | Práce společné pro tesařské konstrukce hoblování hraněného řeziva zabudovaného do konstrukce jednostranné prkna šířky do 140 mm | [14 empty] | PP | 2
| VV |  | "Horní hrana revizní lávky krovu" (19,50+16,81) |  | 36.31 | [12 empty] | VV | 2 | 2 | True | 0 | ROZPOCET
| VV |  | "Podbytí u okapů" (20,68+2,24+17,40) |  | 40.32 | [12 empty] | VV | 2 | 2 | True | 0 | ROZPOCET
| VV |  | Součet |  | 76.63 | [12 empty] | VV | 2 | 4 | True | 1 | ROZPOCET
485 | K | 762081510 | Plošné hoblování hraněného řeziva na staveništi | m2 | 5.018 |  | 0 | CS ÚRS 2020 01 |  | základní |  | 0 | 0 | 0 | 0 | 0 | 16 | K | 2 |  |  |  | ROZPOCET | 0 | 0 | 0 | 0 | 0 | 1 | 0 | 16 | -2085228299
| PP |  | Práce společné pro tesařské konstrukce hoblování hraněného řeziva zabudovaného do konstrukce plošné prkna, fošny | [14 empty] | PP | 2
| VV |  | Přesah ve štítě budovy: | [14 empty] | VV | 2 | 1 | True | 0 | ROZPOCET
| VV |  | (13,70+13,70+6,05)*0,15 |  | 5.018 | [12 empty] | VV | 2 | 2 | True | 1 | ROZPOCET
486 | K | 762341210 | Montáž bednění střech rovných a šikmých sklonu do 60° z hrubých prken na sraz | m2 | 535.248 |  | 0 | CS ÚRS 2020 01 |  | základní |  | 0 | 0 | 0 | 0 | 0 | 16 | K | 2 |  |  |  | ROZPOCET | 0 | 0 | 0 | 0 | 0 | 1 | 0 | 16 | 381901536
| PP |  | Bednění a laťování montáž bednění střech rovných a šikmých sklonu do 60° s vyřezáním otvorů z prken hrubých na sraz tl. do 32 mm | [14 empty] | PP | 2
| VV |  | Bednění střechy nad 2.NP: | [14 empty] | VV | 2 | 1 | True | 0 | ROZPOCET
| VV |  | 13,70*20,680 |  | 283.316 | [12 empty] | VV | 2 | 2 | True | 0 | ROZPOCET
| VV |  | Bednění střechy nad výtahovou šachtou | [14 empty] | VV | 2 | 1 | True | 0 | ROZPOCET
| VV |  | 6,05*2,240 |  | 13.552 | [12 empty] | VV | 2 | 2 | True | 0 | ROZPOCET
| VV |  | Mezisoučet |  | 296.868 | [12 empty] | VV | 2 | 3 | True | 0 | ROZPOCET
| VV |  | Bednění střechy nad 1.NP: | [14 empty] | VV | 2 | 1 | True | 0 | ROZPOCET
| VV |  | 13,70*17,40 |  | 238.38 | [12 empty] | VV | 2 | 2 | True | 0 | ROZPOCET
| VV |  | Mezisoučet |  | 238.38 | [12 empty] | VV | 2 | 3 | True | 0 | ROZPOCET
| VV |  | Součet |  | 535.248 | [12 empty] | VV | 2 | 4 | True | 1 | ROZPOCET
487 | M | 605151110 | řezivo jehličnaté boční prkno jakost I.-II. 2-3cm | m3 | 13.782 |  | 0 | CS ÚRS 2018 01 |  | základní |  | 0 | 0.55 | 7.5801 | 0 | 0 | 32 | M | 2 |  |  |  | ROZPOCET | 0 | 0 | 0 | 0 | 0 | 1 | 0 | 16 | -1727442660
| PP |  | řezivo jehličnaté boční prkno jakost I.-II. 2-3cm | [14 empty] | PP | 2
| VV |  | 535,248*0,025 |  | 13.381 | [12 empty] | VV | 2 | 2 | True | 1 | ROZPOCET
| VV |  | 13,381*1,03 'Přepočtené koeficientem množství |  | 13.782 | [12 empty] | VV | 2 | 2 | False | 1 | ROZPOCET
488 | K | 762713120 | Montáž prostorové vázané kce z hraněného řeziva průřezové plochy do 224 cm2 | m | 76.16 |  | 0 | CS ÚRS 2020 01 |  | základní |  | 0 | 0 | 0 | 0 | 0 | 16 | K | 2 |  |  |  | ROZPOCET | 0 | 0 | 0 | 0 | 0 | 1 | 0 | 16 | 908987936
| PP |  | Montáž prostorových vázaných konstrukcí z řeziva hraněného nebo polohraněného průřezové plochy přes 120 do 224 cm2 | [14 empty] | PP | 2
| VV |  | "Nosné hranolky revizních lávek krovu" (20,68+17,40)*2 |  | 76.16 | [12 empty] | VV | 2 | 2 | True | 1 | ROZPOCET
489 | M | 605120110 | řezivo jehličnaté hranol jakost I nad 120cm2 | m3 | 1.176 |  | 0 | CS ÚRS 2018 01 |  | základní |  | 0 | 0.55 | 0.6468 | 0 | 0 | 32 | M | 2 |  |  |  | ROZPOCET | 0 | 0 | 0 | 0 | 0 | 1 | 0 | 16 | -513672942
| PP |  | řezivo jehličnaté hranol jakost I nad 120cm2 | [14 empty] | PP | 2
| VV |  | 76,16*(0,1*0,15) |  | 1.142 | [12 empty] | VV | 2 | 2 | True | 1 | ROZPOCET
| VV |  | 1,142*1,03 'Přepočtené koeficientem množství |  | 1.176 | [12 empty] | VV | 2 | 2 | False | 1 | ROZPOCET
490 | K | 762812140 | Montáž vrchního záklopu z hoblovaných prken na sraz spáry nekryté | m2 | 21.786 |  | 0 | CS ÚRS 2020 01 |  | základní |  | 0 | 0 | 0 | 0 | 0 | 16 | K | 2 |  |  |  | ROZPOCET | 0 | 0 | 0 | 0 | 0 | 1 | 0 | 16 | 1590351426
| PP |  | Záklop stropů montáž (materiál ve specifikaci) z prken hoblovaných s olištováním kolem zdí vrchního na sraz, spáry nekryté | [14 empty] | PP | 2
| VV |  | "Revizní lávka krovu š 0,6m" 0,60*(19,50+16,81) |  | 21.786 | [12 empty] | VV | 2 | 2 | True | 1 | ROZPOCET
491 | M | 605151110 | řezivo jehličnaté boční prkno jakost I.-II. 2-3cm | m3 | 0.897 |  | 0 | CS ÚRS 2018 01 |  | základní |  | 0 | 0.55 | 0.49335 | 0 | 0 | 32 | M | 2 |  |  |  | ROZPOCET | 0 | 0 | 0 | 0 | 0 | 1 | 0 | 16 | 1155287204
| PP |  | řezivo jehličnaté boční prkno jakost I.-II. 2-3cm | [14 empty] | PP | 2
| VV |  | "Prkna 2,5cm" 21,786*0,040 |  | 0.871 | [12 empty] | VV | 2 | 2 | True | 1 | ROZPOCET
| VV |  | 0,871*1,03 'Přepočtené koeficientem množství |  | 0.897 | [12 empty] | VV | 2 | 2 | False | 1 | ROZPOCET
492 | K | 762841140 | Montáž podbíjení stropů a střech vodorovných z hrubých prken na osovou vzdálenost do 0,5 m | m2 | 434.871 |  | 0 | CS ÚRS 2020 01 |  | základní |  | 0 | 0 | 0 | 0 | 0 | 16 | K | 2 |  |  |  | ROZPOCET | 0 | 0 | 0 | 0 | 0 | 1 | 0 | 16 | -1995346746
| PP |  | Montáž podbíjení stropů a střech vodorovných z hrubých prken na osovou vzdálenost přes 0,25 do 0,5 m | [14 empty] | PP | 2
| VV |  | Spodní podbytí dřevěných vazníků | [14 empty] | VV | 2 | 1 | True | 0 | ROZPOCET
| VV |  | "Jednopodlažní část" 16,85*11,75 |  | 197.988 | [12 empty] | VV | 2 | 2 | True | 0 | ROZPOCET
| VV |  | "Dvojpodlažní část" 19,50*11,75 |  | 229.125 | [12 empty] | VV | 2 | 2 | True | 0 | ROZPOCET
| VV |  | "Výtahová šachta" 4,31*1,80 |  | 7.758 | [12 empty] | VV | 2 | 2 | True | 0 | ROZPOCET
| VV |  | Součet |  | 434.871 | [12 empty] | VV | 2 | 4 | True | 1 | ROZPOCET
493 | M | 605151110 | řezivo jehličnaté boční prkno jakost I.-II. 2-3cm | m3 | 2.516 |  | 0 | CS ÚRS 2018 01 |  | základní |  | 0 | 0.55 | 1.3838 | 0 | 0 | 32 | M | 2 |  |  |  | ROZPOCET | 0 | 0 | 0 | 0 | 0 | 1 | 0 | 16 | 57706383
| PP |  | řezivo jehličnaté boční prkno jakost I.-II. 2-3cm | [14 empty] | PP | 2
| VV |  | "Jednopodlažní část" (16,85*0,10*0,022)*30 |  | 1.112 | [12 empty] | VV | 2 | 2 | True | 0 | ROZPOCET
| VV |  | "Dvojpodlažní část" (19,50*0,10*0,022)*30 |  | 1.287 | [12 empty] | VV | 2 | 2 | True | 0 | ROZPOCET
| VV |  | "Výtahová šachta" (1,80*0,10*0,022)*11 |  | 0.044 | [12 empty] | VV | 2 | 2 | True | 0 | ROZPOCET
| VV |  | Součet |  | 2.443 | [12 empty] | VV | 2 | 4 | True | 1 | ROZPOCET
| VV |  | 2,443*1,03 'Přepočtené koeficientem množství |  | 2.516 | [12 empty] | VV | 2 | 2 | False | 1 | ROZPOCET
494 | K | 762841220 | Montáž podbíjení stropů a střech rovných z hoblovaných prken na sraz | m2 | 56.448 |  | 0 | CS ÚRS 2020 01 |  | základní |  | 0 | 0 | 0 | 0 | 0 | 16 | K | 2 |  |  |  | ROZPOCET | 0 | 0 | 0 | 0 | 0 | 1 | 0 | 16 | 195797674
| PP |  | Montáž podbíjení stropů a střech vodorovných z hoblovaných prken na sraz | [14 empty] | PP | 2
| VV |  | "Podbytí - okapová hrana" (0,70*2)*(20,68+2,24+17,40) |  | 56.448 | [12 empty] | VV | 2 | 2 | True | 1 | ROZPOCET
495 | M | 605151110 | řezivo jehličnaté boční prkno jakost I.-II. 2-3cm | m3 | 1.453 |  | 0 | CS ÚRS 2018 01 |  | základní |  | 0 | 0.55 | 0.79915 | 0 | 0 | 32 | M | 2 |  |  |  | ROZPOCET | 0 | 0 | 0 | 0 | 0 | 1 | 0 | 16 | -321060416
| PP |  | řezivo jehličnaté boční prkno jakost I.-II. 2-3cm | [14 empty] | PP | 2
| VV |  | 56,448*0,025 |  | 1.411 | [12 empty] | VV | 2 | 2 | True | 1 | ROZPOCET
| VV |  | 1,411*1,03 'Přepočtené koeficientem množství |  | 1.453 | [12 empty] | VV | 2 | 2 | False | 1 | ROZPOCET
496 | K | Vazník_1 | Dodávka a montáž dřevěných vazníků se styčníkovými plechy, provedení vazníků včetně jejich ukotvení dle statického výpočtu a prováděcí dokumentace (statický výpočet a prováděcí dokumentaci zajistí dodavatel stavby) | kus | 1 |  | 0 | vlastní, dle zkušenosti |  | základní |  | 0 | 12.53 | 12.53 | 0 | 0 | 16 | K | 2 |  |  |  | ROZPOCET | 0 | 0 | 0 | 0 | 0 | 1 | 0 | 16 | -1231086146
| PP |  | Dodávka a montáž dřevěných vazníků se styčníkovými plechy, provedení vazníků včetně jejich ukotvení dle statického výpočtu a prováděcí dokumentace (statický výpočet a prováděcí dokumentaci zajistí dodavatel stavby) | [14 empty] | PP | 2
| VV |  | "dle výrobní dokumentace dodavatele zastřešení systémem vazníků" 1 |  | 1 | [12 empty] | VV | 2 | 2 | True | 1 | ROZPOCET
497 | K | Vazník_2 | Dodávka a montáž ztužidel zastřešení z dřevěných vazníků se styčníkovými plechy | kus | 1 |  | 0 | vlastní, dle zkušenosti |  | základní |  | 0 | 1.5 | 1.5 | 0 | 0 | 16 | K | 2 |  |  |  | ROZPOCET | 0 | 0 | 0 | 0 | 0 | 1 | 0 | 16 | -128637601
| PP |  | Dodávka a montáž ztužidel zastřešení z dřevěných vazníků se styčníkovými plechy dle statického výpočtu a prováděcí dokumentace (statický výpočet a prováděcí dokumentaci zajistí dodavatel stavby) | [14 empty] | PP | 2
498 | K | Vazník_3 | Dodávka a montáž zavětrování zastřešení z dřevěných vazníků se styčníkovými plechy | kus | 1 |  | 0 | vlastní, dle zkušenosti |  | základní |  | 0 | 1.5 | 1.5 | 0 | 0 | 16 | K | 2 |  |  |  | ROZPOCET | 0 | 0 | 0 | 0 | 0 | 1 | 0 | 16 | 1924697559
| PP |  | Dodávka a montáž zavětrování zastřešení z dřevěných vazníků se styčníkovými plechy dle statického výpočtu a prováděcí dokumentace (statický výpočet a prováděcí dokumentaci zajistí dodavatel stavby) | [14 empty] | PP | 2
499 | K | Vazník_4 | Kotvení vazníků k věnci železy (dodávka a montáž) | kus | 1 |  | 0 | vlastní, dle zkušenosti |  | základní |  | 0 | 0 | 0 | 0 | 0 | 16 | K | 2 |  |  |  | ROZPOCET | 0 | 0 | 0 | 0 | 0 | 1 | 0 | 16 | 1589992883
| PP |  | Kotvení vazníků k věnci železy (dodávka a montáž) dle statického výpočtu a prováděcí dokumentace (statický výpočet a prováděcí dokumentaci zajistí dodavatel stavby) | [14 empty] | PP | 2
500 | K | Vazník_5 | Spínání vazníků svorníky (dodávka a montáž) | kus | 1 |  | 0 | vlastní, dle zkušenosti |  | základní |  | 0 | 0 | 0 | 0 | 0 | 16 | K | 2 |  |  |  | ROZPOCET | 0 | 0 | 0 | 0 | 0 | 1 | 0 | 16 | -872948053
| PP |  | Kotvení vazníků k věnci železy (dodávka a montáž) | [14 empty] | PP | 2
501 | K | Vazník_6 | Přesun montážníků | kus | 1 |  | 0 | vlastní, dle zkušenosti |  | základní |  | 0 | 0 | 0 | 0 | 0 | 16 | K | 2 |  |  |  | ROZPOCET | 0 | 0 | 0 | 0 | 0 | 1 | 0 | 16 | 910643916
| PP |  | Přesun montážníků | [14 empty] | PP | 2
502 | K | Vazník_7 | Doprava konstrukce vazníků | kus | 1 |  | 0 | vlastní, dle zkušenosti |  | základní |  | 0 | 0 | 0 | 0 | 0 | 16 | K | 2 |  |  |  | ROZPOCET | 0 | 0 | 0 | 0 | 0 | 1 | 0 | 16 | -228854297
| PP |  | Doprava konstrukce | [14 empty] | PP | 2
503 | K | Vazník_8 | Montážní dokumentace, kompletace | kus | 1 |  | 0 | vlastní, dle zkušenosti |  | základní |  | 0 | 0 | 0 | 0 | 0 | 16 | K | 2 |  |  |  | ROZPOCET | 0 | 0 | 0 | 0 | 0 | 1 | 0 | 16 | 456847172
| PP |  | Montážní dokumentace, kompletace vazníků | [14 empty] | PP | 2
504 | K | 998762102 | Přesun hmot tonážní pro kce tesařské v objektech v do 12 m | t | 26.433 |  | 0 | CS ÚRS 2020 01 |  | základní |  | 0 | 0 | 0 | 0 | 0 | 16 | K | 2 |  |  |  | ROZPOCET | 0 | 0 | 0 | 0 | 0 | 1 | 0 | 16 | -1255079059
| PP |  | Přesun hmot pro konstrukce tesařské stanovený z hmotnosti přesunovaného materiálu vodorovná dopravní vzdálenost do 50 m v objektech výšky přes 6 do 12 m | [14 empty] | PP | 2
| D | 763 | Konstrukce suché výstavby |  |  |  | 0 |  |  |  |  | 0 |  | 6.5299 |  | 0 | 2 | D | 1 |  |  |  | ROZPOCET | [6 empty] | 0
505 | K | 763121482 | SDK stěna předsazená tl 102,5 mm profil CW+UW 75 desky 2x akustická 12,5 s izolací EI 30 Rw do 28 dB | m2 | 38.731 |  | 0 | CS ÚRS 2020 01 |  | základní |  | 0 | 0.02863 | 1.1089 | 0 | 0 | 16 | K | 2 |  |  |  | ROZPOCET | 0 | 0 | 0 | 0 | 0 | 1 | 0 | 16 | 1576904741
| PP |  | Stěna předsazená ze sádrokartonových desek s nosnou konstrukcí z ocelových profilů CW, UW dvojitě opláštěná deskami akustickými tl. 2 x 12,5 mm s izolací, EI 30, Rw do 28 dB, stěna tl. 102,5 mm, profil 75 | [14 empty] | PP | 2
| P |  | Poznámka k položce: Včetně minerální izolace tl. 40 mm o objemové hmotnosti ≥ 30 kg/m3 | [14 empty] | P | 2
| VV |  | "S1-2.n.p." 11,425*3,39 |  | 38.731 | [12 empty] | VV | 2 | 2 | True | 1 | ROZPOCET
506 | K | 763121714 | SDK stěna předsazená základní penetrační nátěr | m2 | 38.731 |  | 0 | CS ÚRS 2020 01 |  | základní |  | 0 | 0.0001 | 0.0038731 | 0 | 0 | 16 | K | 2 |  |  |  | ROZPOCET | 0 | 0 | 0 | 0 | 0 | 1 | 0 | 16 | -397269762
| PP |  | Stěna předsazená ze sádrokartonových desek ostatní konstrukce a práce na předsazených stěnách ze sádrokartonových desek základní penetrační nátěr | [14 empty] | PP | 2
507 | K | 763121715 | SDK stěna předsazená úprava styku stěny a podhledu separační páskou a akrylátem | m | 11.6 |  | 0 | CS ÚRS 2020 01 |  | základní |  | 0 | 0.0001 | 0.00116 | 0 | 0 | 16 | K | 2 |  |  |  | ROZPOCET | 0 | 0 | 0 | 0 | 0 | 1 | 0 | 16 | 14902349
| PP |  | Stěna předsazená ze sádrokartonových desek ostatní konstrukce a práce na předsazených stěnách ze sádrokartonových desek úprava styku stěny a podhledu separační páskou s akrylátem | [14 empty] | PP | 2
508 | K | 763131491 | SDK podhled deska 1x akustická s izolací dvouvrstvá spodní kce profil CD+UD REI 90 Rw 60 dB | m2 | 68.03 |  | 0 | CS ÚRS 2020 01 |  | základní |  | 0 | 0.01661 | 1.13 | 0 | 0 | 16 | K | 2 |  |  |  | ROZPOCET | 0 | 0 | 0 | 0 | 0 | 1 | 0 | 16 | 655700093
| PP |  | Podhled ze sádrokartonových desek dvouvrstvá zavěšená spodní konstrukce z ocelových profilů CD, UD jednoduše opláštěná deskou akustickou, tl. 12,5 mm, s izolací, REI do 90 | [14 empty] | PP | 2
| VV |  | "m.č. 113 a 114 v části s panely" 11,55+56,48 |  | 68.03 | [12 empty] | VV | 2 | 2 | True | 1 | ROZPOCET
509 | K | 763132112 | SDK podhled samostatný požární předěl 1xDF 15mm TI 60 mm 40 kg/m3 + TI v CD profilu EI Z/S 30/40 dvouvrstvá spodní kce CD+UD | m2 | 97.79 |  | 0 | CS ÚRS 2020 01 |  | základní |  | 0 | 0.02045 | 1.9998 | 0 | 0 | 16 | K | 2 |  |  |  | ROZPOCET | 0 | 0 | 0 | 0 | 0 | 1 | 0 | 16 | 1792830712
| PP |  | Podhled ze sádrokartonových desek – samostatný požární předěl dvouvrstvá nosná konstrukce z ocelových profilů CD, UD s oboustrannou požární odolností celoplošná izolace a CD profily vyplněny izolací o objemové hmotnosti 40 kg/m3 jednoduše opláštěná deskou protipožární DF tl. 15 mm, TI tl. 60 mm 40 kg/m3, EI Z/S 30/40 | [14 empty] | PP | 2
| VV |  | "m.č.1.14 ve vazníkové části a 1.17" 149,27-56,48+5,00 |  | 97.79 | [12 empty] | VV | 2 | 2 | True | 1 | ROZPOCET
510 | K | 763131713 | SDK podhled napojení na obvodové konstrukce profilem | m | 80.24 |  | 0 | CS ÚRS 2018 01 |  | základní |  | 0 | 0.00026 | 0.020862 | 0 | 0 | 16 | K | 2 |  |  |  | ROZPOCET | 0 | 0 | 0 | 0 | 0 | 1 | 0 | 16 | -14179133
| PP |  | Podhled ze sádrokartonových desek ostatní práce a konstrukce na podhledech ze sádrokartonových desek napojení na obvodové konstrukce profilem | [14 empty] | PP | 2
| VV |  | (16,8+5,96)* 2 + (11,4+5,96)*2 |  | 80.24 | [12 empty] | VV | 2 | 2 | True | 1 | ROZPOCET
511 | K | 763131714 | SDK podhled základní penetrační nátěr | m2 | 165.82 |  | 0 | CS ÚRS 2020 01 |  | základní |  | 0 | 0.0001 | 0.016582 | 0 | 0 | 16 | K | 2 |  |  |  | ROZPOCET | 0 | 0 | 0 | 0 | 0 | 1 | 0 | 16 | 1005750150
| PP |  | Podhled ze sádrokartonových desek ostatní práce a konstrukce na podhledech ze sádrokartonových desek základní penetrační nátěr | [14 empty] | PP | 2
| VV |  | 68,03+97,79 |  | 165.82 | [12 empty] | VV | 2 | 2 | True | 1 | ROZPOCET
512 | K | 763164521.X | SDK obklad kcí tvaru L š do 0,4 m desky 1xH2 12,5 | m | 16.71 |  | 0 | vlastní, dle zkušenosti |  | základní |  | 0 | 0.00527 | 0.088062 | 0 | 0 | 16 | K | 2 |  |  |  | ROZPOCET | 0 | 0 | 0 | 0 | 0 | 1 | 0 | 16 | 1056734112
| PP |  | Obklad ze sádrokartonových desek včetně ochranných úhelníků ve tvaru L rozvinuté šíře do 0,4 m, opláštěný deskou impregnovanou H2, tl. 12,5 mm | [14 empty] | PP | 2
| VV |  | "Opláštění kanalizačních potrubí - stoupaček" (3*3,31)+(2*3,39) |  | 16.71 | [12 empty] | VV | 2 | 2 | True | 1 | ROZPOCET
513 | K | 763431001 | Montáž minerálního podhledu s vyjímatelnými panely vel. do 0,36 m2 na zavěšený viditelný rošt | m2 | 313.37 |  | 0 | CS ÚRS 2020 01 |  | základní |  | 0 | 0.00117 | 0.36664 | 0 | 0 | 16 | K | 2 |  |  |  | ROZPOCET | 0 | 0 | 0 | 0 | 0 | 1 | 0 | 16 | 532566649
| PP |  | Montáž podhledu minerálního včetně zavěšeného roštu viditelného s panely vyjímatelnými, velikosti panelů do 0,36 m2 | [14 empty] | PP | 2
| VV |  | 1.n.p - dle výkresové části PD | [14 empty] | VV | 2 | 1 | True | 0 | ROZPOCET
| VV |  | 26,11+10,04+4,45+3,91+17,80+7,84+1,60+2,02+2,20+65,75+95,62+4,91 |  | 242.25 | [12 empty] | VV | 2 | 2 | True | 0 | ROZPOCET
| VV |  | 2.n.p - dle výkresové části PD | [14 empty] | VV | 2 | 1 | True | 0 | ROZPOCET
| VV |  | 225,12-22,22-66,09-65,69 |  | 71.12 | [12 empty] | VV | 2 | 2 | True | 0 | ROZPOCET
| VV |  | Součet |  | 313.37 | [12 empty] | VV | 2 | 4 | True | 1 | ROZPOCET
514 | M | 590365140 | deska podhledová minerální rovná bílá jemně strukturovaná mikroperforovaná zvukově pohltivá 15x600x600mm | m2 | 324.338 |  | 0 | CS ÚRS 2018 01 |  | základní |  | 0 | 0.0039 | 1.2649 | 0 | 0 | 32 | M | 2 |  |  |  | ROZPOCET | 0 | 0 | 0 | 0 | 0 | 1 | 0 | 16 | 1590084513
| PP |  | deska podhledová minerální rovná bílá jemně strukturovaná mikroperforovaná zvukově pohltivá 15x600x600mm | [14 empty] | PP | 2
| VV |  | 313,37 |  | 313.37 | [12 empty] | VV | 2 | 2 | True | 1 | ROZPOCET
| VV |  | 313,37*1,035 'Přepočtené koeficientem množství |  | 324.338 | [12 empty] | VV | 2 | 2 | False | 1 | ROZPOCET
515 | K | 763431011 | Montáž minerálního podhledu s vyjímatelnými panely vel. do 0,36 m2 na zavěšený polozapuštěný rošt | m2 | 154 |  | 0 | CS ÚRS 2020 01 |  | základní |  | 0 | 0.00117 | 0.18018 | 0 | 0 | 16 | K | 2 |  |  |  | ROZPOCET | 0 | 0 | 0 | 0 | 0 | 1 | 0 | 16 | -677313893
| PP |  | Montáž podhledu minerálního včetně zavěšeného roštu polozapuštěného s panely vyjímatelnými, velikosti panelů do 0,36 m2 | [14 empty] | PP | 2
| VV |  | 2.n.p - dle výkresové části PD | [14 empty] | VV | 2 | 1 | True | 0 | ROZPOCET
| VV |  | 22,22+66,09+65,69 |  | 154 | [12 empty] | VV | 2 | 2 | True | 1 | ROZPOCET
516 | M | 590360240 | panel akustický z části zapuštěný rošt bílá tl 20mm | m2 | 158.62 |  | 0 | CS ÚRS 2018 01 |  | základní |  | 0 | 0.0022 | 0.34896 | 0 | 0 | 32 | M | 2 |  |  |  | ROZPOCET | 0 | 0 | 0 | 0 | 0 | 1 | 0 | 16 | 470305943
| PP |  | panel akustický z části zapuštěný rošt bílá tl 20mm | [14 empty] | PP | 2
| VV |  | 154 |  | 154 | [12 empty] | VV | 2 | 2 | True | 1 | ROZPOCET
| VV |  | 154*1,03 'Přepočtené koeficientem množství |  | 158.62 | [12 empty] | VV | 2 | 2 | False | 1 | ROZPOCET
517 | M | 763000001.X | Požární kryt pro vestavěná svítidla 600 x 600 mm do minerálních nebo sádrokartonových stropů | kus | 28 |  | 0 | vlastní, dle zkušenosti |  | základní |  | 0 | 0 | 0 | 0 | 0 | 32 | M | 2 |  |  |  | ROZPOCET | 0 | 0 | 0 | 0 | 0 | 1 | 0 | 16 | -1601485239
| PP |  | Požární kryt pro vestavěná svítidla 600 x 600 mm do minerálních nebo sádrokartonových stropů | [14 empty] | PP | 2
| P |  | Poznámka k položce: Požární kryt k zajištění požární celistvosti podhledu v místě kde je podhledová deska nahrazena vestavěným svítidlem. Požární kryt se skládá ze čtyř bočních částí a krycí desky. | [14 empty] | P | 2
| VV |  | "2.NP - místnosti 2.11, 2.12 a 2.13" 4+12+12 |  | 28 | [12 empty] | VV | 2 | 2 | True | 1 | ROZPOCET
518 | K | 998763302 | Přesun hmot tonážní pro sádrokartonové konstrukce v objektech v do 12 m | t | 6.53 |  | 0 | CS ÚRS 2020 01 |  | základní |  | 0 | 0 | 0 | 0 | 0 | 16 | K | 2 |  |  |  | ROZPOCET | 0 | 0 | 0 | 0 | 0 | 1 | 0 | 16 | 627002005
| PP |  | Přesun hmot pro konstrukce montované z desek sádrokartonových, sádrovláknitých, cementovláknitých nebo cementových stanovený z hmotnosti přesunovaného materiálu vodorovná dopravní vzdálenost do 50 m v objektech výšky přes 6 do 12 m | [14 empty] | PP | 2
| D | 764 | Konstrukce klempířské |  |  |  | 0 |  |  |  |  | 0 |  | 3.7818 |  | 0 | 2 | D | 1 |  |  |  | ROZPOCET | [6 empty] | 0
519 | K | 764101111 | Montáž krytiny střechy rovné drážkováním ze svitků rš přes 600 mm sklonu do 30° | m2 | 535.248 |  | 0 | CS ÚRS 2020 01 |  | základní |  | 0 | 0 | 0 | 0 | 0 | 16 | K | 2 |  |  |  | ROZPOCET | 0 | 0 | 0 | 0 | 0 | 1 | 0 | 16 | -1233095889
| PP |  | Montáž krytiny z plechu s úpravou u okapů, prostupů a výčnělků střechy rovné drážkováním ze svitků šířky přes 600 mm, sklon střechy do 30° | [14 empty] | PP | 2
520 | M | 553502810 | krytina střešní falcovaná Pz plech s barevnou dvouvrstvou polyesterovou úpravou a lakovou vrstvou polymerových zrn š 670mm | m2 | 535.248 |  | 0 | CS ÚRS 2018 01 |  | základní |  | 0 | 0.005 | 2.6762 | 0 | 0 | 32 | M | 2 |  |  |  | ROZPOCET | 0 | 0 | 0 | 0 | 0 | 1 | 0 | 16 | 651339644
| PP |  | krytina střešní falcovaná Pz plech s barevnou dvouvrstvou polyesterovou úpravou a lakovou vrstvou polymerových zrn š 670mm | [14 empty] | PP | 2
| VV |  | vč vytvoření hřebene | [14 empty] | VV | 2 | 1 | True | 0 | ROZPOCET
| VV |  | 535,248 |  | 535.248 | [12 empty] | VV | 2 | 2 | True | 1 | ROZPOCET
521 | M | 553502870 | příponka kluzná k falcované střešní krytině 70mm | m2 | 452.748 |  | 0 | CS ÚRS 2018 01 |  | základní |  | 0 | 0.0001 | 0.045275 | 0 | 0 | 32 | M | 2 |  |  |  | ROZPOCET | 0 | 0 | 0 | 0 | 0 | 1 | 0 | 16 | -1920583356
| PP |  | příponka kluzná k falcované střešní krytině 70mm | [14 empty] | PP | 2
| VV |  | "Okrajová oblast 6ks/m2" (1,6*13,75*3)+(6,05*2,24) |  | 79.552 | [12 empty] | VV | 2 | 2 | True | 0 | ROZPOCET
| VV |  | "Vnitřní oblast 5ks/m2" 535,248-79,552 |  | 455.696 | [12 empty] | VV | 2 | 2 | True | 0 | ROZPOCET
| VV |  | "- pevná oblast střechy" -82,50 |  | -82.5 | [12 empty] | VV | 2 | 2 | True | 0 | ROZPOCET
| VV |  | Součet |  | 452.748 | [12 empty] | VV | 2 | 4 | True | 1 | ROZPOCET
522 | M | 553502860 | příponka pevná k falcované střešní krytině 30mm | m2 | 82.5 |  | 0 | CS ÚRS 2018 01 |  | základní |  | 0 | 0.0002 | 0.0165 | 0 | 0 | 32 | M | 2 |  |  |  | ROZPOCET | 0 | 0 | 0 | 0 | 0 | 1 | 0 | 16 | -624672422
| PP |  | příponka pevná k falcované střešní krytině 30mm | [14 empty] | PP | 2
| VV |  | Pevná zóna střechy š. 2,0m (dle montážní návodu výrobce): | [14 empty] | VV | 2 | 1 | True | 0 | ROZPOCET
| VV |  | "Sklon střechy - 15°" (13,75*2,0)*3 |  | 82.5 | [12 empty] | VV | 2 | 2 | True | 1 | ROZPOCET
523 | K | 764203152 | Montáž střešního výlezu pro krytinu skládanou nebo plechovou | kus | 2 |  | 0 | CS ÚRS 2020 01 |  | základní |  | 0 | 0 | 0 | 0 | 0 | 16 | K | 2 |  |  |  | ROZPOCET | 0 | 0 | 0 | 0 | 0 | 1 | 0 | 16 | -1378738653
| PP |  | Montáž oplechování střešních prvků střešního výlezu střechy s krytinou skládanou nebo plechovou | [14 empty] | PP | 2
524 | M | SV | Střešní výlez na střechu pro nevytápěný prostor, otvírání vyklopením kolem horní osy, křídlo hliník, rám dřevo, rozměr 450 x 750mm, vč. systémového oplechováni | kus | 2 |  | 0 | vlastní, dle zkušenosti |  | základní |  | 0 | 0 | 0 | 0 | 0 | 32 | M | 2 |  |  |  | ROZPOCET | 0 | 0 | 0 | 0 | 0 | 1 | 0 | 16 | -2103617548
| PP |  | Střešní výlez na střechu pro nevytápěný prostor, otvírání vyklopením kolem horní osy, křídlo hliník, rám dřevo, rozměr 450 x 750mm | [14 empty] | PP | 2
| P |  | Poznámka k položce: Střešní výlez na střechu pro nevytápěný prostor, otvírání vyklopením kolem horní osy křídlo - hliník, rám - dřevo povrchová úprava práškovým lakováním zasklení tvrzeným sklem (odolné proti krupobití) hliníkové lemování barva dle výběru investora | [14 empty] | P | 2
525 | K | 764203157.X | Montáž sněhového zachytávače pro krytiny průběžného třítrubkového | m | 15 |  | 0 | vlastní, dle zkušenosti |  | základní |  | 0 | 0 | 0 | 0 | 0 | 16 | K | 2 |  |  |  | ROZPOCET | 0 | 0 | 0 | 0 | 0 | 1 | 0 | 16 | -1336225895
| PP |  | Montáž sněhového zachytávače pro krytiny průběžného třítrubkového | [14 empty] | PP | 2
526 | K | 764212404 | Oplechování štítu závětrnou lištou z Pz plechu rš 330 mm | m | 41.25 |  | 0 | CS ÚRS 2020 01 |  | základní |  | 0 | 0.00174 | 0.071775 | 0 | 0 | 16 | K | 2 |  |  |  | ROZPOCET | 0 | 0 | 0 | 0 | 0 | 1 | 0 | 16 | -1629073777
| PP |  | Oplechování střešních prvků z pozinkovaného plechu štítu závětrnou lištou rš 330 mm | [14 empty] | PP | 2
| VV |  | 13,75*3 |  | 41.25 | [12 empty] | VV | 2 | 2 | True | 1 | ROZPOCET
527 | K | 764212665 | Oplechování rovné okapové hrany z Pz s povrchovou úpravou rš 400 mm | m | 80.64 |  | 0 | CS ÚRS 2020 01 |  | základní |  | 0 | 0.00358 | 0.28869 | 0 | 0 | 16 | K | 2 |  |  |  | ROZPOCET | 0 | 0 | 0 | 0 | 0 | 1 | 0 | 16 | 163543612
| PP |  | Oplechování střešních prvků z pozinkovaného plechu s povrchovou úpravou okapu okapovým plechem střechy rovné rš 400 mm | [14 empty] | PP | 2
| VV |  | (22,92*2)+(17,40*2) |  | 80.64 | [12 empty] | VV | 2 | 2 | True | 1 | ROZPOCET
528 | K | 764214605 | Oplechování horních ploch a atik bez rohů z Pz s povrch úpravou mechanicky kotvené rš 400 mm | m | 27.5 |  | 0 | CS ÚRS 2020 01 |  | základní |  | 0 | 0.00351 | 0.096525 | 0 | 0 | 16 | K | 2 |  |  |  | ROZPOCET | 0 | 0 | 0 | 0 | 0 | 1 | 0 | 16 | -1316747812
| PP |  | Oplechování horních ploch zdí a nadezdívek (atik) z pozinkovaného plechu s povrchovou úpravou mechanicky kotvené rš 400 mm | [14 empty] | PP | 2
| VV |  | 13,75*2 |  | 27.5 | [12 empty] | VV | 2 | 2 | True | 1 | ROZPOCET
529 | K | 764216644 | Oplechování rovných parapetů celoplošně lepené z Pz s povrchovou úpravou rš 330 mm | m | 71.86 |  | 0 | CS ÚRS 2020 01 |  | základní |  | 0 | 0.00358 | 0.25726 | 0 | 0 | 16 | K | 2 |  |  |  | ROZPOCET | 0 | 0 | 0 | 0 | 0 | 1 | 0 | 16 | 113639492
| PP |  | Oplechování parapetů z pozinkovaného plechu s povrchovou úpravou rovných celoplošně lepené, bez rohů rš 330 mm | [14 empty] | PP | 2
| VV |  | (1,75*32)+(0,75*14)+(0,375*1)+(0,6*1)+(3,70*1)+(0,685*1) |  | 71.86 | [12 empty] | VV | 2 | 2 | True | 1 | ROZPOCET
530 | K | 764326442 | Ventilační turbína z Al plechu na skládané nebo plechové krytině průměru do 350 mm | kus | 8 |  | 0 | CS ÚRS 2020 01 |  | základní |  | 0 | 0.00689 | 0.05512 | 0 | 0 | 16 | K | 2 |  |  |  | ROZPOCET | 0 | 0 | 0 | 0 | 0 | 1 | 0 | 16 | -1091699507
| PP |  | Ventilační turbína z hliníkového plechu s lemováním na střechách s krytinou skládanou mimo prejzovou nebo z plechu, průměru přes 300 mm do 350 mm | [14 empty] | PP | 2
531 | K | 764511602 | Žlab podokapní půlkruhový z Pz s povrchovou úpravou rš 330 mm | m | 80.64 |  | 0 | CS ÚRS 2020 01 |  | základní |  | 0 | 0.00169 | 0.13628 | 0 | 0 | 16 | K | 2 |  |  |  | ROZPOCET | 0 | 0 | 0 | 0 | 0 | 1 | 0 | 16 | -276277222
| PP |  | Žlab podokapní z pozinkovaného plechu s povrchovou úpravou včetně háků a čel půlkruhový rš 330 mm | [14 empty] | PP | 2
| VV |  | (22,92+17,40)*2 |  | 80.64 | [12 empty] | VV | 2 | 2 | True | 1 | ROZPOCET
532 | K | 764511642 | Kotlík oválný (trychtýřový) pro podokapní žlaby z Pz s povrchovou úpravou 330/100 mm | kus | 10 |  | 0 | CS ÚRS 2020 01 |  | základní |  | 0 | 0.00036 | 0.0036 | 0 | 0 | 16 | K | 2 |  |  |  | ROZPOCET | 0 | 0 | 0 | 0 | 0 | 1 | 0 | 16 | -344119695
| PP |  | Žlab podokapní z pozinkovaného plechu s povrchovou úpravou včetně háků a čel kotlík oválný (trychtýřový), rš žlabu/průměr svodu 330/100 mm | [14 empty] | PP | 2
533 | K | 764518622 | Svody kruhové včetně objímek, kolen, odskoků z Pz s povrchovou úpravou průměru 100 mm | m | 62 |  | 0 | CS ÚRS 2020 01 |  | základní |  | 0 | 0.00217 | 0.13454 | 0 | 0 | 16 | K | 2 |  |  |  | ROZPOCET | 0 | 0 | 0 | 0 | 0 | 1 | 0 | 16 | -1482760251
| PP |  | Svod z pozinkovaného plechu s upraveným povrchem včetně objímek, kolen a odskoků kruhový, průměru 100 mm | [14 empty] | PP | 2
534 | K | 998764102 | Přesun hmot tonážní pro konstrukce klempířské v objektech v do 12 m | t | 3.782 |  | 0 | CS ÚRS 2020 01 |  | základní |  | 0 | 0 | 0 | 0 | 0 | 16 | K | 2 |  |  |  | ROZPOCET | 0 | 0 | 0 | 0 | 0 | 1 | 0 | 16 | -2068502654
| PP |  | Přesun hmot pro konstrukce klempířské stanovený z hmotnosti přesunovaného materiálu vodorovná dopravní vzdálenost do 50 m v objektech výšky přes 6 do 12 m | [14 empty] | PP | 2
| D | 765 | Krytina skládaná |  |  |  | 0 |  |  |  |  | 0 |  | 0.052185 |  | 0 | 2 | D | 1 |  |  |  | ROZPOCET | [6 empty] | 0
535 | K | 765191001 | Montáž pojistné hydroizolační nebo parotěsné fólie kladené ve sklonu do 20° lepením na bednění nebo izolaci | m2 | 434.871 |  | 0 | CS ÚRS 2020 01 |  | základní |  | 0 | 1e-05 | 0.0043487 | 0 | 0 | 16 | K | 2 |  |  |  | ROZPOCET | 0 | 0 | 0 | 0 | 0 | 1 | 0 | 16 | -2067129222
| PP |  | Montáž pojistné hydroizolační nebo parotěsné fólie kladené ve sklonu do 20° lepením (vodotěsné podstřeší) na bednění nebo tepelnou izolaci | [14 empty] | PP | 2
| VV |  | 434,871 |  | 434.871 | [12 empty] | VV | 2 | 2 | True | 1 | ROZPOCET
536 | M | 553501910.X | fólie podstřešní antikondenzační, difúzní | m2 | 478.358 |  | 0 | vlastní, dle zkušenosti |  | základní |  | 0 | 0.0001 | 0.047836 | 0 | 0 | 32 | M | 2 |  |  |  | ROZPOCET | 0 | 0 | 0 | 0 | 0 | 1 | 0 | 16 | -685431240
| PP |  | Pojistná hydroizolace. Kontaktní difúzně otevřená fólie sd ≤ 0,03m, kladení přímo na izolaci (bednění), šíře role 1,5m, UV stabilita 4 měsíce, teplotní odolnost -40 až +100° C. Antireflexní povrch. PE funkční vrstva tloušťky 220μm. | [14 empty] | PP | 2
| P |  | Poznámka k položce: Pojistná hydroizolace. Kontaktní difúzně otevřená fólie sd ≤ 0,03m, kladení přímo na izolaci (bednění), šíře role 1,5m, UV stabilita 4 měsíce, teplotní odolnost -40 až +100° C. Antireflexní povrch. PE funkční vrstva tloušťky 220μm. | [14 empty] | P | 2
| VV |  | 434,871*1,1 'Přepočtené koeficientem množství |  | 478.358 | [12 empty] | VV | 2 | 2 | False | 1 | ROZPOCET
537 | K | 765191001.X | Příplatek za přelepení spojů podstřešní fólie lepící páskou | m2 | 434.871 |  | 0 | vlastní, dle zkušenosti |  | základní |  | 0 | 0 | 0 | 0 | 0 | 16 | K | 2 |  |  |  | ROZPOCET | 0 | 0 | 0 | 0 | 0 | 1 | 0 | 16 | 206853020
| PP |  | Příplatek za přelepení spojů podstřešní fólie lepící páskou | [14 empty] | PP | 2
538 | K | 765191013 | Montáž pojistné hydroizolační nebo parotěsné fólie kladené přes 20° volně na bednění nebo tepelnou izolaci | m2 | 535.248 |  | 0 | CS ÚRS 2020 01 |  | základní |  | 0 | 0 | 0 | 0 | 0 | 16 | K | 2 |  |  |  | ROZPOCET | 0 | 0 | 0 | 0 | 0 | 1 | 0 | 16 | -2040501390
| PP |  | Montáž pojistné hydroizolační nebo parotěsné fólie kladené ve sklonu přes 20° volně na bednění nebo tepelnou izolaci | [14 empty] | PP | 2
| VV |  | "Kašírovaná strukturovaná PP rohož tl. 8mm" 535,248 |  | 535.248 | [12 empty] | VV | 2 | 2 | True | 1 | ROZPOCET
539 | M | 2600401110 | Kontaktní difuzní fólie s nakašírovanou strukturovanou rohoží tl. 8mm (difúzní fólie - rd = 0,02m) | m2 | 588.773 |  | 0 | vlastní, dle zkušenosti |  | základní |  | 0 | 0 | 0 | 0 | 0 | 32 | M | 2 |  |  |  | ROZPOCET | 0 | 0 | 0 | 0 | 0 | 1 | 0 | 16 | 1481479652
| PP |  | Kontaktní difuzní fólie s nakašírovanou strukturovanou rohoží tl. 8mm (difúzní fólie - rd = 0,02m) | [14 empty] | PP | 2
| VV |  | 535,248*1,1 'Přepočtené koeficientem množství |  | 588.773 | [12 empty] | VV | 2 | 2 | False | 1 | ROZPOCET
540 | K | 998765102 | Přesun hmot tonážní pro krytiny skládané v objektech v do 12 m | t | 0.052 |  | 0 | CS ÚRS 2020 01 |  | základní |  | 0 | 0 | 0 | 0 | 0 | 16 | K | 2 |  |  |  | ROZPOCET | 0 | 0 | 0 | 0 | 0 | 1 | 0 | 16 | -896536593
| PP |  | Přesun hmot pro krytiny skládané stanovený z hmotnosti přesunovaného materiálu vodorovná dopravní vzdálenost do 50 m na objektech výšky přes 6 do 12 m | [14 empty] | PP | 2
| D | 766 | Konstrukce truhlářské |  |  |  | 0 |  |  |  |  | 0 |  | 2.4125 |  | 0 | 2 | D | 1 |  |  |  | ROZPOCET | [6 empty] | 0
541 | K | 766000001.X | Dodávka a montáž vnitřní plastové dělící stěny | m2 | 11 |  | 0 | vlastní, dle zkušenosti |  | základní |  | 0 | 0 | 0 | 0 | 0 | 16 | K | 2 |  |  |  | ROZPOCET | 0 | 0 | 0 | 0 | 0 | 1 | 0 | 16 | -138707269
| PP |  | Montáž vnitřní plastové dělící stěny | [14 empty] | PP | 2
| VV |  | (1,0*2,0)+(1,0*3,0)+(1,50*2,0*2) |  | 11 | [12 empty] | VV | 2 | 2 | True | 1 | ROZPOCET
542 | M | O/3_O/4 | Skupina výrobků plastových, vntiřní dveře pro těžký provoz 1,0 x 2,0 m s nadsvětlíkem 1,0 x 1,0 m, okno plastové vnitřní s pevným zasklením 1,0 x 2,0 m, 2x okno plastové vnitřní s pevným zasklením 1,5 x 2,0 m | kus | 1 |  | 0 | vlastní, dle zkušenosti |  | základní |  | 0 | 0.176 | 0.176 | 0 | 0 | 32 | M | 2 |  |  |  | ROZPOCET | 0 | 0 | 0 | 0 | 0 | 1 | 0 | 16 | -1049728026
| PP |  | Skupina výrobků plastových, vntiřní dveře pro těžký provoz 1,0 x 2,0 m s nadsvětlíkem 1,0 x 1,0 m, okno plastové vnitřní s pevným zasklením 1,0 x 2,0 m, 2x okno plastové vnitřní s pevným zasklením 1,5 x 2,0 m | [14 empty] | PP | 2
| P |  | Poznámka k položce: O/3: Okno vnitřní plastové, 1-křídlé, zasklené dvojsklem, okenní profil třídy "A", 1 - křídlo pevné (fix), barva v interiéru bílá, O/4: Okno plastové, 1-křídlé sdružené s vchodovými dveřmi, 1 - křídlo pevné (fix), 2 - dveře vnitřní plastové, jednokřídlové, pravé, ze 2/3 prosklenné, zasklené izolačním dvojsklem, okenní a dveřní profil třídy "A", barva v interiéru bílá, | [14 empty] | P | 2
543 | K | 766000002.X | Půdní výlez do podkrovního prostoru, stahovací schody, sendvičové výko vyplněné izolačním materiálem, U = 0,8 W/m2K, rozměr 0,6x1,20m, PO EW 30 DP3, včetně dodávky a montáže | kus | 2 |  | 0 | vlastní, dle zkušenosti |  | základní |  | 0 | 0 | 0 | 0 | 0 | 16 | K | 2 |  |  |  | ROZPOCET | 0 | 0 | 0 | 0 | 0 | 1 | 0 | 16 | -1785962324
| PP |  | Půdní výlez do podkrovního prostoru, stahovací schody, sendvičové výko vyplněné izolačním materiálem, U = 0,8 W/m2K, rozměr 0,6x1,20m, PO EW 30 DP3, včetně dodávky a montáže | [14 empty] | PP | 2
| P |  | Poznámka k položce: PŮDNÍ VÝLEZ DO PODKROVNÍHO PROSTORU, SENDVIČOVÉ VÍKO VYPLNĚNÉ IZOLAČNÍM MATERIÁLEM - U=0,8 W/m²K ROZMĚR 0,6 x 1,2 m, PO EW 30 DP3 | [14 empty] | P | 2
544 | K | 766622132 | Montáž plastových oken plochy přes 1 m2 otevíravých výšky do 2,5 m s rámem do zdiva | m2 | 92.4 |  | 0 | CS ÚRS 2020 01 |  | základní |  | 0 | 0.00026 | 0.024024 | 0 | 0 | 16 | K | 2 |  |  |  | ROZPOCET | 0 | 0 | 0 | 0 | 0 | 1 | 0 | 16 | 744712228
| PP |  | Montáž oken plastových včetně montáže rámu plochy přes 1 m2 otevíravých do zdiva, výšky přes 1,5 do 2,5 m | [14 empty] | PP | 2
| VV |  | "O/1" 32*(1,75*1,65) |  | 92.4 | [12 empty] | VV | 2 | 2 | True | 1 | ROZPOCET
545 | M | O/1 | Okno plastové 4-křídlé, zasklení izolačním trojsklem, rozměr 1,75 x 1,65 m s AL žaluzii s vnitřním ovládáním | kus | 32 |  | 0 | vlastní, dle zkušenosti |  | základní |  | 0 | 0.0462 | 1.4784 | 0 | 0 | 32 | M | 2 |  |  |  | ROZPOCET | 0 | 0 | 0 | 0 | 0 | 1 | 0 | 16 | -1191047082
| PP |  | Okno plastové 4-křídlé, zasklení izolačním trojsklem, rozměr 1,75 x 1,65 m s AL žaluzii s vnitřním ovládáním | [14 empty] | PP | 2
| P |  | Poznámka k položce: Okno plastové, 4-křídlé, zasklené izolačním trojsklem Ug = 0,6 W/m²K, plastový distanční rámeček Ψg = 0,036 W/mK, činitel prostupu solární energie g = 0,6, okenní profil třídy "A", Uw = 0,90 W/m²K (celá výplň), 1 - křídlo sklápěcí, 2 - křídlo otvíravé a sklápěcí s mikroventilací, systém udržující křídlo ve správné poloze, celoobvodové bezpečnostní kování včetně poplastované kliky bílé barvy barva v interiéru bílá, v exteriéru bílá | [14 empty] | P | 2
546 | K | 766622216 | Montáž plastových oken plochy do 1 m2 otevíravých s rámem do zdiva | kus | 9.45 |  | 0 | CS ÚRS 2020 01 |  | základní |  | 0 | 0.00027 | 0.0025515 | 0 | 0 | 16 | K | 2 |  |  |  | ROZPOCET | 0 | 0 | 0 | 0 | 0 | 1 | 0 | 16 | -1826543362
| PP |  | Montáž oken plastových plochy do 1 m2 včetně montáže rámu otevíravých do zdiva | [14 empty] | PP | 2
| VV |  | "O/2" (0,75*0,90)*14 |  | 9.45 | [12 empty] | VV | 2 | 2 | True | 1 | ROZPOCET
547 | M | O/2 | Okno plastové 1-křídlé, zasklené izolačním trojsklem, rozměr 0,75 x 0,90 m | kus | 14 |  | 0 | vlastní, dle zkušenosti |  | základní |  | 0 | 0.0108 | 0.1512 | 0 | 0 | 32 | M | 2 |  |  |  | ROZPOCET | 0 | 0 | 0 | 0 | 0 | 1 | 0 | 16 | -621933111
| PP |  | Okno plastové 1-křídlé, zasklené izolačním trojsklem, rozměr 0,75 x 0,90 m | [14 empty] | PP | 2
| P |  | Poznámka k položce: Okno plastové, 1-křídlé, zasklené izolačním trojsklem Ug = 0,6 W/m²K, plastový distanční rámeček Ψg = 0,036 W/mK, činitel prostupu solární energie g = 0,6, okenní profil třídy "A", Uw = 0,90 W/m²K (celá výplň), křídlo otvíravé a sklápěcí s mikroventilací, systém udržující křídlo ve správné poloze, celoobvodové bezpečnostní kování včetně poplastované kliky bílé barvy barva v interiéru bílá, v exteriéru bílá | [14 empty] | P | 2
548 | K | 766660001 | Montáž dveřních křídel otvíravých jednokřídlových š do 0,8 m do ocelové zárubně | kus | 20 |  | 0 | CS ÚRS 2020 01 |  | základní |  | 0 | 0 | 0 | 0 | 0 | 16 | K | 2 |  |  |  | ROZPOCET | 0 | 0 | 0 | 0 | 0 | 1 | 0 | 16 | -464801727
| PP |  | Montáž dveřních křídel dřevěných nebo plastových otevíravých do ocelové zárubně povrchově upravených jednokřídlových, šířky do 800 mm | [14 empty] | PP | 2
549 | M | 61162085 | dveře jednokřídlé dřevotřískové povrch laminátový plné 700x1970/2100mm | kus | 12 |  | 0 | CS ÚRS 2020 01 |  | základní |  | 0 | 0.0175 | 0.21 | 0 | 0 | 32 | M | 2 |  |  |  | ROZPOCET | 0 | 0 | 0 | 0 | 0 | 1 | 0 | 16 | 799828222
| PP |  | dveře jednokřídlé dřevotřískové povrch laminátový plné 700x1970/2100mm | [14 empty] | PP | 2
| VV |  | "P1/70" 1 |  | 1 | [12 empty] | VV | 2 | 2 | True | 0 | ROZPOCET
| VV |  | "P2/70" 3 |  | 3 | [12 empty] | VV | 2 | 2 | True | 0 | ROZPOCET
| VV |  | "L1/70" 4 |  | 4 | [12 empty] | VV | 2 | 2 | True | 0 | ROZPOCET
| VV |  | "L2/70" 4 |  | 4 | [12 empty] | VV | 2 | 2 | True | 0 | ROZPOCET
| VV |  | Součet |  | 12 | [12 empty] | VV | 2 | 4 | True | 1 | ROZPOCET
550 | M | 61162086 | dveře jednokřídlé dřevotřískové povrch laminátový plné 800x1970/2100mm | kus | 8 |  | 0 | CS ÚRS 2020 01 |  | základní |  | 0 | 0.0195 | 0.156 | 0 | 0 | 32 | M | 2 |  |  |  | ROZPOCET | 0 | 0 | 0 | 0 | 0 | 1 | 0 | 16 | 893895159
| PP |  | dveře jednokřídlé dřevotřískové povrch laminátový plné 800x1970/2100mm | [14 empty] | PP | 2
| VV |  | "P1/80" 3 |  | 3 | [12 empty] | VV | 2 | 2 | True | 0 | ROZPOCET
| VV |  | "P2/80" 1 |  | 1 | [12 empty] | VV | 2 | 2 | True | 0 | ROZPOCET
| VV |  | "L1/80" 3 |  | 3 | [12 empty] | VV | 2 | 2 | True | 0 | ROZPOCET
| VV |  | "L2/80" 1 |  | 1 | [12 empty] | VV | 2 | 2 | True | 0 | ROZPOCET
| VV |  | Součet |  | 8 | [12 empty] | VV | 2 | 4 | True | 1 | ROZPOCET
551 | K | 766660002 | Montáž dveřních křídel otvíravých jednokřídlových š přes 0,8 m do ocelové zárubně | kus | 6 |  | 0 | CS ÚRS 2020 01 |  | základní |  | 0 | 0 | 0 | 0 | 0 | 16 | K | 2 |  |  |  | ROZPOCET | 0 | 0 | 0 | 0 | 0 | 1 | 0 | 16 | -1052360362
| PP |  | Montáž dveřních křídel dřevěných nebo plastových otevíravých do ocelové zárubně povrchově upravených jednokřídlových, šířky přes 800 mm | [14 empty] | PP | 2
552 | M | 61162087 | dveře jednokřídlé dřevotřískové povrch laminátový plné 900x1970/2100mm | kus | 6 |  | 0 | CS ÚRS 2020 01 |  | základní |  | 0 | 0.0205 | 0.123 | 0 | 0 | 32 | M | 2 |  |  |  | ROZPOCET | 0 | 0 | 0 | 0 | 0 | 1 | 0 | 16 | 1912918532
| PP |  | dveře jednokřídlé dřevotřískové povrch laminátový plné 900x1970/2100mm | [14 empty] | PP | 2
| VV |  | "P1/90" 1 |  | 1 | [12 empty] | VV | 2 | 2 | True | 0 | ROZPOCET
| VV |  | "P3/90" 1 |  | 1 | [12 empty] | VV | 2 | 2 | True | 0 | ROZPOCET
| VV |  | "L1/90" 4 |  | 4 | [12 empty] | VV | 2 | 2 | True | 0 | ROZPOCET
| VV |  | Součet |  | 6 | [12 empty] | VV | 2 | 4 | True | 1 | ROZPOCET
553 | K | 766660012 | Montáž dveřních křídel otvíravých dvoukřídlových š přes 1,45 m do ocelové zárubně | kus | 1 |  | 0 | CS ÚRS 2020 01 |  | základní |  | 0 | 0 | 0 | 0 | 0 | 16 | K | 2 |  |  |  | ROZPOCET | 0 | 0 | 0 | 0 | 0 | 1 | 0 | 16 | 373794697
| PP |  | Montáž dveřních křídel dřevěných nebo plastových otevíravých do ocelové zárubně povrchově upravených dvoukřídlových, šířky přes 1450 mm | [14 empty] | PP | 2
554 | M | 61162116 | dveře dvoukřídlé dřevotřískové povrch laminátový plné 1600x1970/2100mm | kus | 1 |  | 0 | CS ÚRS 2020 01 |  | základní |  | 0 | 0.04 | 0.04 | 0 | 0 | 32 | M | 2 |  |  |  | ROZPOCET | 0 | 0 | 0 | 0 | 0 | 1 | 0 | 16 | -1428173398
| PP |  | dveře dvoukřídlé dřevotřískové povrch laminátový plné 1600x1970/2100mm | [14 empty] | PP | 2
| VV |  | "D2/160" 1 |  | 1 | [12 empty] | VV | 2 | 2 | True | 1 | ROZPOCET
555 | K | 766660022 | Montáž dveřních křídel otvíravých jednokřídlových š přes 0,8 m požárních do ocelové zárubně | kus | 1 |  | 0 | CS ÚRS 2020 01 |  | základní |  | 0 | 0 | 0 | 0 | 0 | 16 | K | 2 |  |  |  | ROZPOCET | 0 | 0 | 0 | 0 | 0 | 1 | 0 | 16 | 697830911
| PP |  | Montáž dveřních křídel dřevěných nebo plastových otevíravých do ocelové zárubně protipožárních jednokřídlových, šířky přes 800 mm | [14 empty] | PP | 2
556 | M | 61165314 | dveře jednokřídlé dřevotřískové protipožární EI (EW) 30 D3 povrch laminátový plné 900x1970/2100mm | kus | 1 |  | 0 | CS ÚRS 2020 01 |  | základní |  | 0 | 0.043 | 0.043 | 0 | 0 | 32 | M | 2 |  |  |  | ROZPOCET | 0 | 0 | 0 | 0 | 0 | 1 | 0 | 16 | -1174073020
| PP |  | dveře jednokřídlé dřevotřískové protipožární EI (EW) 30 D3 povrch laminátový plné 900x1970/2100mm | [14 empty] | PP | 2
| VV |  | "P2/90" 1 |  | 1 | [12 empty] | VV | 2 | 2 | True | 1 | ROZPOCET
557 | K | 766660717 | Montáž dveřních křídel samozavírače na ocelovou zárubeň | kus | 1 |  | 0 | CS ÚRS 2020 01 |  | základní |  | 0 | 0 | 0 | 0 | 0 | 4 | K | 2 |  |  |  | ROZPOCET | 0 | 0 | 0 | 0 | 0 | 1 | 0 | 4 | 392631565
| PP |  | Montáž dveřních doplňků samozavírače na zárubeň ocelovou | [14 empty] | PP | 2
558 | M | 54917260 | samozavírač dveří hydraulický K214 č.13 zlatá bronz | kus | 1 |  | 0 | CS ÚRS 2020 01 |  | základní |  | 0 | 0.0038 | 0.0038 | 0 | 0 | 8 | M | 2 |  |  |  | ROZPOCET | 0 | 0 | 0 | 0 | 0 | 1 | 0 | 4 | 809188819
| PP |  | samozavírač dveří hydraulický K214 č.13 zlatá bronz | [14 empty] | PP | 2
| P |  | Poznámka k položce: Samozavírač pro požární dveře - kategorie C2 | [14 empty] | P | 2
559 | K | 766660720 | Osazení větrací mřížky s vyříznutím otvoru | kus | 9 |  | 0 | CS ÚRS 2020 01 |  | základní |  | 0 | 0 | 0 | 0 | 0 | 4 | K | 2 |  |  |  | ROZPOCET | 0 | 0 | 0 | 0 | 0 | 1 | 0 | 4 | 1298090639
| PP |  | Montáž dveřních doplňků větrací mřížky s vyříznutím otvoru | [14 empty] | PP | 2
| VV |  | "1.NP" 3 |  | 3 | [12 empty] | VV | 2 | 2 | True | 0 | ROZPOCET
| VV |  | "2.NP" 6 |  | 6 | [12 empty] | VV | 2 | 2 | True | 0 | ROZPOCET
| VV |  | Součet |  | 9 | [12 empty] | VV | 2 | 4 | True | 1 | ROZPOCET
560 | M | 766000001.X | Mřížka větrací 500 x 90 mm, plast, bílá | kus | 9 |  | 0 | vlastní, dle zkušenosti |  | základní |  | 0 | 0.0005 | 0.0045 | 0 | 0 | 8 | M | 2 |  |  |  | ROZPOCET | 0 | 0 | 0 | 0 | 0 | 1 | 0 | 4 | -889969282
| PP |  | Mřížka větrací 500 x 90 mm, plast, bílá | [14 empty] | PP | 2
561 | K | 766694111 | Montáž parapetních desek dřevěných nebo plastových šířky do 30 cm délky do 1,0 m | kus | 6 |  | 0 | CS ÚRS 2020 01 |  | základní |  | 0 | 0 | 0 | 0 | 0 | 16 | K | 2 |  |  |  | ROZPOCET | 0 | 0 | 0 | 0 | 0 | 1 | 0 | 16 | 950404743
| PP |  | Montáž ostatních truhlářských konstrukcí parapetních desek dřevěných nebo plastových šířky do 300 mm, délky do 1000 mm | [14 empty] | PP | 2
| VV |  | 3+1+1+1 |  | 6 | [12 empty] | VV | 2 | 2 | True | 1 | ROZPOCET
562 | M | 766694111.X | Vnitřní parapet š 280mm z voděodolné DTD desky tl. 16mm se zesíleným nosem z DTD desky tl. 25mm, opláštěné střednětlakým laminátem CPL tl. 0,6mm, barva nebo dekor v bílé barvě | m | 3.91 |  | 0 | vlastní, dle zkušenosti |  | základní |  | 0 | 0 | 0 | 0 | 0 | 32 | M | 2 |  |  |  | ROZPOCET | 0 | 0 | 0 | 0 | 0 | 1 | 0 | 16 | -119223138
| PP |  | Vnitřní parapet š 280mm z voděodolné DTD desky tl. 16mm se zesíleným nosem z DTD desky tl. 25mm, opláštěné střednětlakým laminátem CPL tl. 0,6mm, barva nebo dekor v bílé barvě | [14 empty] | PP | 2
| VV |  | (0,75*3)+(0,375*1)+(0,60)+0,685 |  | 3.91 | [12 empty] | VV | 2 | 2 | True | 1 | ROZPOCET
563 | K | 766694113 | Montáž parapetních desek dřevěných nebo plastových šířky do 30 cm délky do 2,6 m | kus | 32 |  | 0 | CS ÚRS 2020 01 |  | základní |  | 0 | 0 | 0 | 0 | 0 | 16 | K | 2 |  |  |  | ROZPOCET | 0 | 0 | 0 | 0 | 0 | 1 | 0 | 16 | 1730786942
| PP |  | Montáž ostatních truhlářských konstrukcí parapetních desek dřevěných nebo plastových šířky do 300 mm, délky přes 1600 do 2600 mm | [14 empty] | PP | 2
564 | M | 766694111.X | Vnitřní parapet š 280mm z voděodolné DTD desky tl. 16mm se zesíleným nosem z DTD desky tl. 25mm, opláštěné střednětlakým laminátem CPL tl. 0,6mm, barva nebo dekor v bílé barvě | m | 56 |  | 0 | vlastní, dle zkušenosti |  | základní |  | 0 | 0 | 0 | 0 | 0 | 32 | M | 2 |  |  |  | ROZPOCET | 0 | 0 | 0 | 0 | 0 | 1 | 0 | 16 | -459126555
| PP |  | Vnitřní parapet š 280mm z voděodolné DTD desky tl. 16mm se zesíleným nosem z DTD desky tl. 25mm, opláštěné střednětlakým laminátem CPL tl. 0,6mm, barva nebo dekor v bílé barvě | [14 empty] | PP | 2
| VV |  | 32*1,75 |  | 56 | [12 empty] | VV | 2 | 2 | True | 1 | ROZPOCET
565 | K | 766694114 | Montáž parapetních desek dřevěných nebo plastových šířky do 30 cm délky přes 2,6 m | kus | 1 |  | 0 | CS ÚRS 2020 01 |  | základní |  | 0 | 0 | 0 | 0 | 0 | 16 | K | 2 |  |  |  | ROZPOCET | 0 | 0 | 0 | 0 | 0 | 1 | 0 | 16 | 626919259
| PP |  | Montáž ostatních truhlářských konstrukcí parapetních desek dřevěných nebo plastových šířky do 300 mm, délky přes 2600 mm | [14 empty] | PP | 2
566 | M | 766694111.X | Vnitřní parapet š 280mm z voděodolné DTD desky tl. 16mm se zesíleným nosem z DTD desky tl. 25mm, opláštěné střednětlakým laminátem CPL tl. 0,6mm, barva nebo dekor v bílé barvě | m | 3.7 |  | 0 | vlastní, dle zkušenosti |  | základní |  | 0 | 0 | 0 | 0 | 0 | 32 | M | 2 |  |  |  | ROZPOCET | 0 | 0 | 0 | 0 | 0 | 1 | 0 | 16 | 161649047
| PP |  | Vnitřní parapet š 280mm z voděodolné DTD desky tl. 16mm se zesíleným nosem z DTD desky tl. 25mm, opláštěné střednětlakým laminátem CPL tl. 0,6mm, barva nebo dekor v bílé barvě | [14 empty] | PP | 2
567 | K | 998766102 | Přesun hmot tonážní pro konstrukce truhlářské v objektech v do 12 m | t | 2.404 |  | 0 | CS ÚRS 2020 01 |  | základní |  | 0 | 0 | 0 | 0 | 0 | 16 | K | 2 |  |  |  | ROZPOCET | 0 | 0 | 0 | 0 | 0 | 1 | 0 | 16 | -108940683
| PP |  | Přesun hmot pro konstrukce truhlářské stanovený z hmotnosti přesunovaného materiálu vodorovná dopravní vzdálenost do 50 m v objektech výšky přes 6 do 12 m | [14 empty] | PP | 2
| D | 767 | Konstrukce zámečnické |  |  |  | 0 |  |  |  |  | 0 |  | 0.97932 |  | 0 | 2 | D | 1 |  |  |  | ROZPOCET | [6 empty] | 0
568 | K | 767-02 | Objímka s pryžovou vložkou dle průměru potrubí vč.tyče (dodávka+montáž) | kus | 24 |  | 0 | vlastní, dle zkušenosti |  | základní |  | 0 | 0 | 0 | 0 | 0 | 16 | K | 2 |  |  |  | ROZPOCET | 0 | 0 | 0 | 0 | 0 | 1 | 0 | 16 | 457253787
| PP |  | Objímka s pryžovou vložkou dle průměru potrubí vč.tyče (dodávka+montáž) | [14 empty] | PP | 2
569 | K | D1/160 | Dodávka a montáž hliníkových vchodových dveří, 2-křídlé, ze 2/3 prosklenné, zasklené izolačním trojsklem, rozměr 1,80 x 2,10 m | kus | 1 |  | 0 | vlastní, dle zkušenosti |  | základní |  | 0 | 0.12 | 0.12 | 0 | 0 | 16 | K | 2 |  |  |  | ROZPOCET | 0 | 0 | 0 | 0 | 0 | 1 | 0 | 16 | 2060827261
| PP |  | Dodávka a montáž hliníkových vchodových dveří, 2-křídlé, ze 2/3 prosklenné, zasklené izolačním trojsklem, rozměr 1,80 x 2,10 m | [14 empty] | PP | 2
| P |  | Poznámka k položce: Dodávka + montážDveře hliníkové ze 2/3 prosklenné, 2-křídlé, tříkomorový hliníkový profil s přerušeným tep. mostem, s bezpečnostní vložkou a nerezovým kováním, výplň panel - Perizol 24 mm + 2x Al plech, zasklení izolačním trojsklem Ug = 0,6 W/m²K, plastový distanční rámeček Ψg = 0,036 W/mK, práh s přerušeným tepelným mostem, podlahové zarážky, v interiéru barva bílá, v exteriéru barva bílá, Ud = 1,40 W/m²K (celá výplň), | [14 empty] | P | 2
570 | K | MON000001 | Dodávka a montáž záchytného a zádržného systému proti pádu z výšky | soubus | 1 |  | 0 | vlastní, dle zkušenosti |  | základní |  | 0 | 0 | 0 | 0 | 0 | 16 | K | 2 |  |  |  | ROZPOCET | 0 | 0 | 0 | 0 | 0 | 1 | 0 | 16 | 438411315
| PP |  | Dodávka a montáž záchytného a zádržného systému proti pádu z výšky | [14 empty] | PP | 2
571 | M | Z60000179 | Kotvící bod pro šikmé střechy s falcovanou krytinou, kotvení shora na dvojitou stojatou drážku pomocí přítlačných šroubů | kus | 15 |  | 0 | vlastní, dle zkušenosti |  | základní |  | 0 | 0 | 0 | 0 | 0 | 32 | M | 2 |  |  |  | ROZPOCET | 0 | 0 | 0 | 0 | 0 | 1 | 0 | 16 | -1068326056
| PP |  | Kotvící bod pro šikmé střechy s falcovanou krytinou, kotvení shora na dvojitou stojatou drážku pomocí přítlačných šroubů | [14 empty] | PP | 2
| VV |  | 8+7 |  | 15 | [12 empty] | VV | 2 | 2 | True | 1 | ROZPOCET
572 | K | O/05_06_07 | Skupina hliníkových výrobků s vchodovými hliníkovými dveřmi, zasklené izolačním dvojsklem, rozměr 2,925 x 3,090 m | kus | 1 |  | 0 | vlastní, dle zkušenosti |  | základní |  | 0 | 0.271 | 0.271 | 0 | 0 | 16 | K | 2 |  |  |  | ROZPOCET | 0 | 0 | 0 | 0 | 0 | 1 | 0 | 16 | 834765145
| PP |  | Skupina hliníkových výrobků s vchodovými hliníkovými dveřmi, zasklené izolačním dvojsklem, rozměr 2,925 x 3,090 m | [14 empty] | PP | 2
| P |  | Poznámka k položce: O/05 - 375 x 2780 mm Prosklená stěna hliníková, tříkomorový hliník. profil s přeruš. tep. mostem, předsazená před ocel. konstrukci, 1 - křídlo pevné (fix), zasklení izolačním dvojsklem, barva v interiéru bílá, v exteriéru dle volby investora O/06 - 1950 x 3090 Prosklená stěna hliníková, tříkomorový hliník. profil s přeruš. tep. mostem, předsazená před ocel. konstrukci, 1 - křídlo pevné (fix), 2 - vchodové dveře, hliníkové, dvoukřídlé s bezpečnostní vložkou zasklení izolačním dvojsklem, barva v interiéru bílá, v exteriéru barva bílá O/07 Prosklená stěna hliníková, tříkomorový hliník. profil s přeruš. tep. mostem, předsazená před ocel. konstrukci, 1 - křídlo pevné (fix), zasklení izolačním dvojsklem, barva v interiéru bílá, v exteriéru šedá | [14 empty] | P | 2
573 | K | O/08 | Prosklená stěna hliníková, pevné zasklení izolačním dvojsklem, rozměr 3,700 x 2,780 m | kus | 1 |  | 0 | vlastní, dle zkušenosti |  | základní |  | 0 | 0.309 | 0.309 | 0 | 0 | 16 | K | 2 |  |  |  | ROZPOCET | 0 | 0 | 0 | 0 | 0 | 1 | 0 | 16 | -1248017096
| PP |  | Prosklená stěna hliníková, pevné zasklení izolačním dvojsklem, rozměr 3,700 x 2,780 m | [14 empty] | PP | 2
| P |  | Poznámka k položce: Prosklená stěna hliníková, tříkomorový hliník. profil s přeruš. tep. mostem, předsazená před ocel. konstrukci, 1 - křídlo pevné (fix), zasklení izolačním dvojsklem, barva v interiéru bílá, v exteriéru bílá | [14 empty] | P | 2
574 | K | O/09 | Prosklená stěna hliníková, pevné zasklení izolačním dvojsklem, rozměr 0,685 x 2,780 m | kus | 1 |  | 0 | vlastní, dle zkušenosti |  | základní |  | 0 | 0.057 | 0.057 | 0 | 0 | 16 | K | 2 |  |  |  | ROZPOCET | 0 | 0 | 0 | 0 | 0 | 1 | 0 | 16 | 2011652223
| PP |  | Prosklená stěna hliníková, pevné zasklení izolačním dvojsklem, rozměr 0,685 x 2,780 m | [14 empty] | PP | 2
| P |  | Poznámka k položce: Prosklená stěna hliníková, tříkomorový hliník. profil s přeruš. tep. mostem, předsazená před ocel. konstrukci, 1 - křídlo pevné (fix), zasklení izolačním dvojsklem, barva v interiéru bílá, v exteriéru šedá | [14 empty] | P | 2
575 | K | Trapez-55 | Montáž trapézového plechu TR 55x235x0,88 a L 80/80/5 | m2 | 10.503 |  | 0 | vlastní, dle zkušenosti |  | základní |  | 0 | 0 | 0 | 0 | 0 | 16 | K | 2 |  |  |  | ROZPOCET | 0 | 0 | 0 | 0 | 0 | 1 | 0 | 16 | 2100549902
| PP |  | Montáž trapézového plechu TR 55x235x0,88 a L 80/80/5 | [14 empty] | PP | 2
| VV |  | "m.č. 101" 10,503 |  | 10.503 | [12 empty] | VV | 2 | 2 | True | 1 | ROZPOCET
576 | M | 154843410 | plech trapézový povrchová úprava PES 25µm 60/235 tl 0,88mm | m2 | 11.553 |  | 0 | CS ÚRS 2018 01 |  | základní |  | 0 | 0.0094 | 0.1086 | 0 | 0 | 32 | M | 2 |  |  |  | ROZPOCET | 0 | 0 | 0 | 0 | 0 | 1 | 0 | 16 | 1398396929
| PP |  | plech trapézový povrchová úprava PES 25µm 60/235 tl 0,88mm | [14 empty] | PP | 2
| VV |  | 10,503 |  | 10.503 | [12 empty] | VV | 2 | 2 | True | 1 | ROZPOCET
| VV |  | 10,503*1,1 'Přepočtené koeficientem množství |  | 11.553 | [12 empty] | VV | 2 | 2 | False | 1 | ROZPOCET
577 | K | V1/220 | Vrata otevíravá dvoukřídlová kovová. zateplená zateplená do ocelové zárubně 2,30 x 2,50 m | kus | 1 |  | 0 | vlastní, dle zkušenosti |  | základní |  | 0 | 0.08 | 0.08 | 0 | 0 | 16 | K | 2 |  |  |  | ROZPOCET | 0 | 0 | 0 | 0 | 0 | 1 | 0 | 16 | -1521494516
| PP |  | Vrata otevíravá dvoukřídlová kovová. zateplená zateplená do ocelové zárubně 2,30 x 2,50 m Ud = 1,40 W/m²K (celá výplň), | [14 empty] | PP | 2
| P |  | Poznámka k položce: Ocelová dvoukřídlá vrata, plná, nosný rám ze systémových profilů s dělenými tepelnými mosty, oboustranně opláštěné hladkou výplní, se zdvojeným profilovým těsněním osazeným v křídlech i v obvodovém rámu, s profilovou prahovou lištou s vloženým profilovým těsněním, barva světle šedá, Ud = 1,40 W/m²K (celá výplň), | [14 empty] | P | 2
578 | K | Z-3 | Zábradlí u nerezové konstrukce (D+M+dopravné) | m | 8.1 |  | 0 | vlastní, dle zkušenosti |  | základní |  | 0 | 0 | 0 | 0 | 0 | 16 | K | 2 |  |  |  | ROZPOCET | 0 | 0 | 0 | 0 | 0 | 1 | 0 | 16 | -81656056
| PP |  | Žebřík - délka 9,0 m s ochr. košem (D+M+dopravné) | [14 empty] | PP | 2
| VV |  | provedení z nerezovách prvků výška zábradlí 1,0 m | [14 empty] | VV | 2 | 1 | True | 0 | ROZPOCET
| VV |  | provedení dle ĆSn 74 3305 | [14 empty] | VV | 2 | 1 | True | 0 | ROZPOCET
| VV |  | 3,4+3,2+1,5 |  | 8.1 | [12 empty] | VV | 2 | 2 | True | 1 | ROZPOCET
579 | K | Z-4 | montáž čistící zóny (M+dopravné) | ks | 2 |  | 0 | vlastní, dle zkušenosti |  | základní |  | 0 | 0 | 0 | 0 | 0 | 16 | K | 2 |  |  |  | ROZPOCET | 0 | 0 | 0 | 0 | 0 | 1 | 0 | 16 | -1457050867
| PP |  | montáž čistící zóny (M+dopravné) | [14 empty] | PP | 2
| VV |  | "rozměry a materiál viz další řádky" 2 |  | 2 | [12 empty] | VV | 2 | 2 | True | 1 | ROZPOCET
580 | M | 697521600 | rám pro zapuštění profil L-30/30 25/25 20/30 15/30-Al | m | 13 |  | 0 | CS ÚRS 2018 01 |  | základní |  | 0 | 0.0002 | 0.0026 | 0 | 0 | 32 | M | 2 |  |  |  | ROZPOCET | 0 | 0 | 0 | 0 | 0 | 1 | 0 | 16 | 438436605
| PP |  | rám pro zapuštění profil L-30/30 25/25 20/30 15/30-Al | [14 empty] | PP | 2
| VV |  | "venkovní č. zona" (2+0,8) *2 |  | 5.6 | [12 empty] | VV | 2 | 2 | True | 0 | ROZPOCET
| VV |  | "vnitřní č. zóna" (2+1,7)*2 |  | 7.4 | [12 empty] | VV | 2 | 2 | True | 0 | ROZPOCET
| VV |  | Součet |  | 13 | [12 empty] | VV | 2 | 4 | True | 1 | ROZPOCET
581 | M | 697520300 | rohož vstupní provedení hliník nebo mosaz/gumové vlnovky/ | m2 | 1.6 |  | 0 | CS ÚRS 2020 01 |  | základní |  | 0 | 0.01 | 0.016 | 0 | 0 | 32 | M | 2 |  |  |  | ROZPOCET | 0 | 0 | 0 | 0 | 0 | 1 | 0 | 16 | 1160680344
| PP |  | rohož vstupní provedení hliník nebo mosaz/gumové vlnovky/ | [14 empty] | PP | 2
| VV |  | "venkovní č. zóna" 0,8*2 |  | 1.6 | [12 empty] | VV | 2 | 2 | True | 1 | ROZPOCET
582 | M | 697521000 | rohož textilní provedení 100% PP, zatavený do měkčeného PVC | m2 | 3.6 |  | 0 | CS ÚRS 2020 01 |  | základní |  | 0 | 0.0042 | 0.01512 | 0 | 0 | 32 | M | 2 |  |  |  | ROZPOCET | 0 | 0 | 0 | 0 | 0 | 1 | 0 | 16 | -60710584
| PP |  | rohož textilní provedení 100% PP, zatavený do měkčeného PVC | [14 empty] | PP | 2
| VV |  | "vnitřní č. zóna" 1,8*2 |  | 3.6 | [12 empty] | VV | 2 | 2 | True | 1 | ROZPOCET
583 | K | 998767102 | Přesun hmot tonážní pro zámečnické konstrukce v objektech v do 12 m | t | 0.979 |  | 0 | CS ÚRS 2020 01 |  | základní |  | 0 | 0 | 0 | 0 | 0 | 16 | K | 2 |  |  |  | ROZPOCET | 0 | 0 | 0 | 0 | 0 | 1 | 0 | 16 | 241403168
| PP |  | Přesun hmot pro zámečnické konstrukce stanovený z hmotnosti přesunovaného materiálu vodorovná dopravní vzdálenost do 50 m v objektech výšky přes 6 do 12 m | [14 empty] | PP | 2
| D | 771 | Podlahy z dlaždic |  |  |  | 0 |  |  |  |  | 0 |  | 36.3654 |  | 0 | 2 | D | 1 |  |  |  | ROZPOCET | [6 empty] | 0
584 | K | 771444113 | Montáž soklů z dlaždic keramických rovných flexibilní lepidlo v do 120 mm | m | 15.93 |  | 0 | CS ÚRS 2020 01 |  | základní |  | 0 | 0.00058 | 0.0092394 | 0 | 0 | 16 | K | 2 |  |  |  | ROZPOCET | 0 | 0 | 0 | 0 | 0 | 1 | 0 | 16 | -218201525
| PP |  | Montáž soklů z dlaždic keramických lepených flexibilním lepidlem rovných, výšky přes 90 do 120 mm | [14 empty] | PP | 2
| VV |  | 1.NP: | [14 empty] | VV | 2 | 1 | True | 0 | ROZPOCET
| VV |  | "1.13" (13,70-1,0)*0,10 |  | 1.27 | [12 empty] | VV | 2 | 2 | True | 0 | ROZPOCET
| VV |  | "1.14" (30,525+39,135-(0,9*2)-(1,60)-(0,8))*0,10 |  | 6.546 | [12 empty] | VV | 2 | 2 | True | 0 | ROZPOCET
| VV |  | "1.15" (34,49-(0,9*2))*0,10 |  | 3.269 | [12 empty] | VV | 2 | 2 | True | 0 | ROZPOCET
| VV |  | "1.16" (45,05-0,9-1,6-2,3)*0,10 |  | 4.025 | [12 empty] | VV | 2 | 2 | True | 0 | ROZPOCET
| VV |  | "1.17" (9,0-0,8)*0,10 |  | 0.82 | [12 empty] | VV | 2 | 2 | True | 0 | ROZPOCET
| VV |  | Součet |  | 15.93 | [12 empty] | VV | 2 | 4 | True | 1 | ROZPOCET
585 | M | 592472460 | dlaždice terasová 30x30x2,7 cm přírodní černobílá | m2 | 17.523 |  | 0 | CS ÚRS 2020 01 |  | základní |  | 0 | 0.066 | 1.1565 | 0 | 0 | 32 | M | 2 |  |  |  | ROZPOCET | 0 | 0 | 0 | 0 | 0 | 1 | 0 | 16 | -1414925005
| PP |  | dlaždice teracová 30x30x2,8 cm přírodní černobílá | [14 empty] | PP | 2
| VV |  | 15,93*1,1 'Přepočtené koeficientem množství |  | 17.523 | [12 empty] | VV | 2 | 2 | False | 1 | ROZPOCET
586 | K | 771474113 | Montáž soklů z dlaždic keramických rovných flexibilní lepidlo v do 120 mm | m | 7.648 |  | 0 | CS ÚRS 2020 01 |  | základní |  | 0 | 0.00058 | 0.0044358 | 0 | 0 | 16 | K | 2 |  |  |  | ROZPOCET | 0 | 0 | 0 | 0 | 0 | 1 | 0 | 16 | 1896702856
| PP |  | Montáž soklů z dlaždic keramických lepených flexibilním lepidlem rovných, výšky přes 90 do 120 mm | [14 empty] | PP | 2
| VV |  | Omítka stěn pod keramické obklady: | [14 empty] | VV | 2 | 1 | True | 0 | ROZPOCET
| VV |  | 1.NP: | [14 empty] | VV | 2 | 1 | True | 0 | ROZPOCET
| VV |  | "1.01 - ker. sokl" 8,73*0,10 |  | 0.873 | [12 empty] | VV | 2 | 2 | True | 0 | ROZPOCET
| VV |  | "1.02 - ker. sokl" 15,46*0,10 |  | 1.546 | [12 empty] | VV | 2 | 2 | True | 0 | ROZPOCET
| VV |  | "1.04 - ker. sokl" 11,33*0,10 |  | 1.133 | [12 empty] | VV | 2 | 2 | True | 0 | ROZPOCET
| VV |  | "1.08 - ker. sokl" 16,54*0,10 |  | 1.654 | [12 empty] | VV | 2 | 2 | True | 0 | ROZPOCET
| VV |  | "1.18 - ker. sokl" 8,22*0,10 |  | 0.822 | [12 empty] | VV | 2 | 2 | True | 0 | ROZPOCET
| VV |  | Mezisoučet 1.NP |  | 6.028 | [12 empty] | VV | 2 | 3 | True | 0 | ROZPOCET
| VV |  | 2.NP: | [14 empty] | VV | 2 | 1 | True | 0 | ROZPOCET
| VV |  | "2.01 - ker. sokl" 16,20*0,10 |  | 1.62 | [12 empty] | VV | 2 | 2 | True | 0 | ROZPOCET
| VV |  | Mezisoučet 2.NP |  | 1.62 | [12 empty] | VV | 2 | 3 | True | 0 | ROZPOCET
| VV |  | Součet |  | 7.648 | [12 empty] | VV | 2 | 4 | True | 1 | ROZPOCET
587 | M | 597611100 | dlaždice keramické koupelnové (bílé i barevné) přes 6 do 9 ks/m2 | m2 | 8.413 |  | 0 | CS ÚRS 2018 01 |  | základní |  | 0 | 0.0182 | 0.15312 | 0 | 0 | 32 | M | 2 |  |  |  | ROZPOCET | 0 | 0 | 0 | 0 | 0 | 1 | 0 | 16 | 1153533119
| PP |  | dlaždice keramické koupelnové (bílé i barevné) přes 6 do 9 ks/m2 | [14 empty] | PP | 2
| VV |  | 7,648*1,1 'Přepočtené koeficientem množství |  | 8.413 | [12 empty] | VV | 2 | 2 | False | 1 | ROZPOCET
588 | K | 771474133 | Montáž soklů z dlaždic keramických schodišťových stupňovitých flexibilní lepidlo v do 120 mm | m | 15.605 |  | 0 | CS ÚRS 2020 01 |  | základní |  | 0 | 0.00058 | 0.0090509 | 0 | 0 | 16 | K | 2 |  |  |  | ROZPOCET | 0 | 0 | 0 | 0 | 0 | 1 | 0 | 16 | 62533602
| PP |  | Montáž soklů z dlaždic keramických lepených flexibilním lepidlem schodišťových stupňovitých, výšky přes 90 do 120 mm | [14 empty] | PP | 2
| VV |  | Schodiště: | [14 empty] | VV | 2 | 1 | True | 0 | ROZPOCET
| VV |  | (1,50+3,00+1,50)+(0,17238+0,285)*21 |  | 15.605 | [12 empty] | VV | 2 | 2 | True | 1 | ROZPOCET
589 | M | 597611100 | dlaždice keramické koupelnové (bílé i barevné) přes 6 do 9 ks/m2 | m2 | 17.166 |  | 0 | CS ÚRS 2018 01 |  | základní |  | 0 | 0.0182 | 0.31242 | 0 | 0 | 32 | M | 2 |  |  |  | ROZPOCET | 0 | 0 | 0 | 0 | 0 | 1 | 0 | 16 | -1786811271
| PP |  | dlaždice keramické koupelnové (bílé i barevné) přes 6 do 9 ks/m2 | [14 empty] | PP | 2
| VV |  | 15,605*1,1 'Přepočtené koeficientem množství |  | 17.166 | [12 empty] | VV | 2 | 2 | False | 1 | ROZPOCET
590 | K | 771554113 | Montáž podlah z dlaždic teracových lepených flexibilním lepidlem do 12 ks/m2 | m2 | 327.19 |  | 0 | CS ÚRS 2020 01 |  | základní |  | 0 | 0.0054 | 1.7668 | 0 | 0 | 16 | K | 2 |  |  |  | ROZPOCET | 0 | 0 | 0 | 0 | 0 | 1 | 0 | 16 | 1731198693
| PP |  | Montáž podlah z dlaždic teracových lepených flexibilním lepidlem přes 9 do 12 ks/ m2 | [14 empty] | PP | 2
| VV |  | 1.NP: | [14 empty] | VV | 2 | 1 | True | 0 | ROZPOCET
| VV |  | "1.13" 11,55 |  | 11.55 | [12 empty] | VV | 2 | 2 | True | 0 | ROZPOCET
| VV |  | "1.14" 149,27 |  | 149.27 | [12 empty] | VV | 2 | 2 | True | 0 | ROZPOCET
| VV |  | "1.15" 65,75 |  | 65.75 | [12 empty] | VV | 2 | 2 | True | 0 | ROZPOCET
| VV |  | "1.16" 95,62 |  | 95.62 | [12 empty] | VV | 2 | 2 | True | 0 | ROZPOCET
| VV |  | "1.17" 5,00 |  | 5 | [12 empty] | VV | 2 | 2 | True | 0 | ROZPOCET
| VV |  | Součet |  | 327.19 | [12 empty] | VV | 2 | 4 | True | 1 | ROZPOCET
591 | M | 592472460 | dlaždice terasová 30x30x2,7 cm přírodní černobílá | m2 | 359.909 |  | 0 | CS ÚRS 2020 01 |  | základní |  | 0 | 0.066 | 23.754 | 0 | 0 | 32 | M | 2 |  |  |  | ROZPOCET | 0 | 0 | 0 | 0 | 0 | 1 | 0 | 16 | 571329440
| PP |  | dlaždice teracová 30x30x2,8 cm přírodní černobílá | [14 empty] | PP | 2
| VV |  | 327,19*1,1 'Přepočtené koeficientem množství |  | 359.909 | [12 empty] | VV | 2 | 2 | False | 1 | ROZPOCET
592 | K | 771559192 | Příplatek k montáži podlah z dlaždic teracových za omezený prostor | m2 | 5 |  | 0 | CS ÚRS 2020 01 |  | základní |  | 0 | 0 | 0 | 0 | 0 | 16 | K | 2 |  |  |  | ROZPOCET | 0 | 0 | 0 | 0 | 0 | 1 | 0 | 16 | 1503594619
| PP |  | Montáž podlah z dlaždic teracových Příplatek k cenám za podlahy v omezeném prostoru | [14 empty] | PP | 2
| VV |  | "1.17" 5 |  | 5 | [12 empty] | VV | 2 | 2 | True | 1 | ROZPOCET
593 | K | 771571112 | Montáž podlah z keramických dlaždic hladkých do malty do 9 ks/m2 | m2 | 148.41 |  | 0 | CS ÚRS 2020 01 |  | základní |  | 0 | 0.03766 | 5.5891 | 0 | 0 | 16 | K | 2 |  |  |  | ROZPOCET | 0 | 0 | 0 | 0 | 0 | 1 | 0 | 16 | -1548270650
| PP |  | Montáž podlah z dlaždic keramických kladených do malty kladených do malty hladkých do 9 ks/ m2 | [14 empty] | PP | 2
| VV |  | "1.NP" 8,78+26,11+10,04+4,45+3,91+17,80+7,84+1,60+2,02+2,20+4,91 |  | 89.66 | [12 empty] | VV | 2 | 2 | True | 0 | ROZPOCET
| VV |  | "2.NP" 31,10+1,60+1,49+1,76+3,62+6,19+2,97+5,73+2,67+1,62 |  | 58.75 | [12 empty] | VV | 2 | 2 | True | 0 | ROZPOCET
| VV |  | Součet |  | 148.41 | [12 empty] | VV | 2 | 4 | True | 1 | ROZPOCET
594 | M | 597611100 | dlaždice keramické koupelnové (bílé i barevné) přes 6 do 9 ks/m2 | m2 | 163.251 |  | 0 | CS ÚRS 2018 01 |  | základní |  | 0 | 0.0182 | 2.9712 | 0 | 0 | 32 | M | 2 |  |  |  | ROZPOCET | 0 | 0 | 0 | 0 | 0 | 1 | 0 | 16 | 117345307
| PP |  | dlaždice keramické koupelnové (bílé i barevné) přes 6 do 9 ks/m2 | [14 empty] | PP | 2
| VV |  | 148,41*1,1 'Přepočtené koeficientem množství |  | 163.251 | [12 empty] | VV | 2 | 2 | False | 1 | ROZPOCET
595 | K | 771574131 | Montáž podlah keramických velkoformátových z dekorů lepených flexibilním lepidlem do 0,5 ks/ m2 | m2 | 18.907 |  | 0 | CS ÚRS 2020 01 |  | základní |  | 0 | 0.009 | 0.17016 | 0 | 0 | 16 | K | 2 |  |  |  | ROZPOCET | 0 | 0 | 0 | 0 | 0 | 1 | 0 | 16 | 310348449
| PP |  | Montáž podlah z dlaždic keramických lepených flexibilním lepidlem velkoformátových reliéfních nebo z dekorů do 0,5 ks/m2 | [14 empty] | PP | 2
| VV |  | Schodiště: | [14 empty] | VV | 2 | 1 | True | 0 | ROZPOCET
| VV |  | "Podesta" 3,0*1,50 |  | 4.5 | [12 empty] | VV | 2 | 2 | True | 0 | ROZPOCET
| VV |  | "Stupně" ((0,17238+0,285)*1,50)*21 |  | 14.407 | [12 empty] | VV | 2 | 2 | True | 0 | ROZPOCET
| VV |  | Součet |  | 18.907 | [12 empty] | VV | 2 | 4 | True | 1 | ROZPOCET
596 | M | 597614090 | dlaždice keramické slinuté neglazované mrazuvzdorné bílá přes 9 do 12 ks/m2 | m2 | 20.798 |  | 0 | CS ÚRS 2018 01 |  | základní |  | 0 | 0.0192 | 0.39932 | 0 | 0 | 32 | M | 2 |  |  |  | ROZPOCET | 0 | 0 | 0 | 0 | 0 | 1 | 0 | 16 | -308447774
| PP |  | dlaždice keramické slinuté neglazované mrazuvzdorné bílá přes 9 do 12 ks/m2 | [14 empty] | PP | 2
| VV |  | 18,907*1,1 'Přepočtené koeficientem množství |  | 20.798 | [12 empty] | VV | 2 | 2 | False | 1 | ROZPOCET
597 | K | 771579192 | Příplatek k montáži podlah keramických lepených flexibilním lepidlem za omezený prostor | m2 | 63.36 |  | 0 | CS ÚRS 2020 01 |  | základní |  | 0 | 0 | 0 | 0 | 0 | 16 | K | 2 |  |  |  | ROZPOCET | 0 | 0 | 0 | 0 | 0 | 1 | 0 | 16 | 76240402
| PP |  | Montáž podlah z dlaždic keramických lepených flexibilním lepidlem Příplatek k cenám za podlahy v omezeném prostoru | [14 empty] | PP | 2
| VV |  | "1.NP" 8,78+4,45+3,91+7,84+1,60+2,02+2,20+4,91 |  | 35.71 | [12 empty] | VV | 2 | 2 | True | 0 | ROZPOCET
| VV |  | "2.NP" 1,60+1,49+1,76+3,62+6,19+2,97+5,73+2,67+1,62 |  | 27.65 | [12 empty] | VV | 2 | 2 | True | 0 | ROZPOCET
| VV |  | Součet |  | 63.36 | [12 empty] | VV | 2 | 4 | True | 1 | ROZPOCET
598 | K | 771591111 | Nátěr penetrační na podlahu | m2 | 174.965 |  | 0 | CS ÚRS 2020 01 |  | základní |  | 0 | 0.0003 | 0.05249 | 0 | 0 | 16 | K | 2 |  |  |  | ROZPOCET | 0 | 0 | 0 | 0 | 0 | 1 | 0 | 16 | 340241220
| PP |  | Příprava podkladu před provedením dlažby nátěr penetrační na podlahu | [14 empty] | PP | 2
| VV |  | 148,410+18,907+7,648 |  | 174.965 | [12 empty] | VV | 2 | 2 | True | 1 | ROZPOCET
599 | K | 771591116 | Podlahy spárování epoxidem | m | 174.965 |  | 0 | CS ÚRS 2020 01 |  | základní |  | 0 | 0.0001 | 0.017497 | 0 | 0 | 16 | K | 2 |  |  |  | ROZPOCET | 0 | 0 | 0 | 0 | 0 | 1 | 0 | 16 | 274702794
| PP |  | Podlahy - dokončovací práce spárování epoxidem | [14 empty] | PP | 2
600 | K | 998771102 | Přesun hmot tonážní pro podlahy z dlaždic v objektech v do 12 m | t | 36.365 |  | 0 | CS ÚRS 2020 01 |  | základní |  | 0 | 0 | 0 | 0 | 0 | 16 | K | 2 |  |  |  | ROZPOCET | 0 | 0 | 0 | 0 | 0 | 1 | 0 | 16 | 743720445
| PP |  | Přesun hmot pro podlahy z dlaždic stanovený z hmotnosti přesunovaného materiálu vodorovná dopravní vzdálenost do 50 m v objektech výšky přes 6 do 12 m | [14 empty] | PP | 2
| D | 776 | Podlahy povlakové |  |  |  | 0 |  |  |  |  | 0 |  | 0.6924 |  | 0 | 2 | D | 1 |  |  |  | ROZPOCET | [6 empty] | 0
601 | K | 776111311 | Vysátí podkladu povlakových podlah | m2 | 154 |  | 0 | CS ÚRS 2020 01 |  | základní |  | 0 | 0 | 0 | 0 | 0 | 16 | K | 2 |  |  |  | ROZPOCET | 0 | 0 | 0 | 0 | 0 | 1 | 0 | 16 | 1469691896
| PP |  | Příprava podkladu vysátí podlah | [14 empty] | PP | 2
| VV |  | 22,22+66,09+65,69 |  | 154 | [12 empty] | VV | 2 | 2 | True | 1 | ROZPOCET
602 | K | 776121111 | Vodou ředitelná penetrace savého podkladu povlakových podlah ředěná v poměru 1:3 | m2 | 154 |  | 0 | CS ÚRS 2020 01 |  | základní |  | 0 | 3e-05 | 0.00462 | 0 | 0 | 16 | K | 2 |  |  |  | ROZPOCET | 0 | 0 | 0 | 0 | 0 | 1 | 0 | 16 | -1697722331
| PP |  | Příprava podkladu penetrace vodou ředitelná na savý podklad (válečkováním) ředěná v poměru 1:3 podlah | [14 empty] | PP | 2
603 | K | 776221211 | Lepení čtverců z PVC standardním lepidlem | m2 | 154 |  | 0 | CS ÚRS 2020 01 |  | základní |  | 0 | 0.0003 | 0.0462 | 0 | 0 | 16 | K | 2 |  |  |  | ROZPOCET | 0 | 0 | 0 | 0 | 0 | 1 | 0 | 16 | 1538755091
| PP |  | Montáž podlahovin z PVC lepením standardním lepidlem ze čtverců standardních | [14 empty] | PP | 2
604 | M | 284110350 | PVC homogenní zátěžové, čtverce 608x608, tl. 2,00 mm, úprava PUR, třída zátěže 34/43, hořlavost Bfl S1, | m2 | 169.4 |  | 0 | CS ÚRS 2020 01 |  | základní |  | 0 | 0.00355 | 0.60137 | 0 | 0 | 32 | M | 2 |  |  |  | ROZPOCET | 0 | 0 | 0 | 0 | 0 | 1 | 0 | 16 | 1309551891
| PP |  | podlahovina PVC zátěžová homogenní, čtverce 608x608, tl. 2,00 mm, úprava PUR, třída zátěže 34/43, hořlavost Bfl S1, hmotnost 3550 g/m2 | [14 empty] | PP | 2
| P |  | Poznámka k položce: úprava PUR, třída zátěže 34/43, hořlavost Bfl S1 | [14 empty] | P | 2
| VV |  | 154*1,1 'Přepočtené koeficientem množství |  | 169.4 | [12 empty] | VV | 2 | 2 | False | 1 | ROZPOCET
605 | K | 776223111 | Spoj povlakových podlahovin z PVC svařováním za tepla | m | 451.575 |  | 0 | CS ÚRS 2020 01 |  | základní |  | 0 | 2e-05 | 0.0090315 | 0 | 0 | 16 | K | 2 |  |  |  | ROZPOCET | 0 | 0 | 0 | 0 | 0 | 1 | 0 | 16 | -428097441
| PP |  | Montáž podlahovin z PVC spoj podlah svařováním za tepla (včetně frézování) | [14 empty] | PP | 2
| VV |  | (11,425*2*8+5,75*18+5,785*18) + (5,285*6+4,205*7) |  | 451.575 | [12 empty] | VV | 2 | 2 | True | 1 | ROZPOCET
606 | K | 776421111 | Montáž obvodových lišt lepením | m | 84.99 |  | 0 | CS ÚRS 2020 01 |  | základní |  | 0 | 1e-05 | 0.0008499 | 0 | 0 | 16 | K | 2 |  |  |  | ROZPOCET | 0 | 0 | 0 | 0 | 0 | 1 | 0 | 16 | 1872067115
| PP |  | Montáž lišt obvodových lepených | [14 empty] | PP | 2
| VV |  | "2.11" 18,98-0,90 |  | 18.08 | [12 empty] | VV | 2 | 2 | True | 0 | ROZPOCET
| VV |  | "2.12" 34,39-0,90 |  | 33.49 | [12 empty] | VV | 2 | 2 | True | 0 | ROZPOCET
| VV |  | "2.13" 34,32-0,90 |  | 33.42 | [12 empty] | VV | 2 | 2 | True | 0 | ROZPOCET
| VV |  | Součet |  | 84.99 | [12 empty] | VV | 2 | 4 | True | 1 | ROZPOCET
607 | M | 284110090 | lišta soklová PVC 18 x 80 mm | m | 84.99 |  | 0 | CS ÚRS 2018 01 |  | základní |  | 0 | 0.00035 | 0.029746 | 0 | 0 | 32 | M | 2 |  |  |  | ROZPOCET | 0 | 0 | 0 | 0 | 0 | 1 | 0 | 16 | 360775619
| PP |  | lišta soklová PVC 18 x 80 mm | [14 empty] | PP | 2
608 | K | 776421312 | Montáž přechodových šroubovaných lišt | m | 2.7 |  | 0 | CS ÚRS 2020 01 |  | základní |  | 0 | 0 | 0 | 0 | 0 | 16 | K | 2 |  |  |  | ROZPOCET | 0 | 0 | 0 | 0 | 0 | 1 | 0 | 16 | -1710326158
| PP |  | Montáž lišt přechodových šroubovaných | [14 empty] | PP | 2
| VV |  | 0,90*3 |  | 2.7 | [12 empty] | VV | 2 | 2 | True | 1 | ROZPOCET
609 | M | 553431160 | profil přechodový Al narážecí 40 mm stříbro, zlato, champagne | m | 2.754 |  | 0 | CS ÚRS 2018 01 |  | základní |  | 0 | 0.00021 | 0.00057834 | 0 | 0 | 32 | M | 2 |  |  |  | ROZPOCET | 0 | 0 | 0 | 0 | 0 | 1 | 0 | 16 | 535630694
| PP |  | profil přechodový Al narážecí 40 mm stříbro, zlato, champagne | [14 empty] | PP | 2
| VV |  | 2,7*1,02 'Přepočtené koeficientem množství |  | 2.754 | [12 empty] | VV | 2 | 2 | False | 1 | ROZPOCET
610 | K | 776991121 | Základní čištění nově položených podlahovin vysátím a setřením vlhkým mopem | m2 | 84.99 |  | 0 | CS ÚRS 2020 01 |  | základní |  | 0 | 0 | 0 | 0 | 0 | 16 | K | 2 |  |  |  | ROZPOCET | 0 | 0 | 0 | 0 | 0 | 1 | 0 | 16 | -278593507
| PP |  | Ostatní práce údržba nových podlahovin po pokládce čištění základní | [14 empty] | PP | 2
611 | K | 998776102 | Přesun hmot tonážní pro podlahy povlakové v objektech v do 12 m | t | 0.692 |  | 0 | CS ÚRS 2020 01 |  | základní |  | 0 | 0 | 0 | 0 | 0 | 16 | K | 2 |  |  |  | ROZPOCET | 0 | 0 | 0 | 0 | 0 | 1 | 0 | 16 | -829646431
| PP |  | Přesun hmot pro podlahy povlakové stanovený z hmotnosti přesunovaného materiálu vodorovná dopravní vzdálenost do 50 m v objektech výšky přes 6 do 12 m | [14 empty] | PP | 2
| D | 781 | Dokončovací práce - obklady |  |  |  | 0 |  |  |  |  | 0 |  | 5.1152 |  | 0 | 2 | D | 1 |  |  |  | ROZPOCET | [6 empty] | 0
612 | K | 781474112 | Montáž obkladů vnitřních keramických hladkých do 12 ks/m2 lepených flexibilním lepidlem | m2 | 189.554 |  | 0 | CS ÚRS 2020 01 |  | základní |  | 0 | 0.006 | 1.1373 | 0 | 0 | 16 | K | 2 |  |  |  | ROZPOCET | 0 | 0 | 0 | 0 | 0 | 1 | 0 | 16 | -1808316589
| PP |  | Montáž obkladů vnitřních stěn z dlaždic keramických lepených flexibilním lepidlem maloformátových hladkých přes 9 do 12 ks/m2 | [14 empty] | PP | 2
| VV |  | Keramické obklady: | [14 empty] | VV | 2 | 1 | True | 0 | ROZPOCET
| VV |  | 1.NP: | [14 empty] | VV | 2 | 1 | True | 0 | ROZPOCET
| VV |  | "1.05 - obklad v 2,2" (10,34*2,20)-(0,7*1,97)-(0,75*0,55) |  | 20.957 | [12 empty] | VV | 2 | 2 | True | 0 | ROZPOCET
| VV |  | "1.06 - obklad v 1,8" (7,94*1,80)-(0,9*1,80) |  | 12.672 | [12 empty] | VV | 2 | 2 | True | 0 | ROZPOCET
| VV |  | "1.09 - obklad v 2,2" (13,74*2,20)-(0,8*1,97)-(2*0,75*0,55) |  | 27.827 | [12 empty] | VV | 2 | 2 | True | 0 | ROZPOCET
| VV |  | "1.10 - obklad v 1,8" (5,40*1,80)-(0,7*1,80) |  | 8.46 | [12 empty] | VV | 2 | 2 | True | 0 | ROZPOCET
| VV |  | "1.11 - obklad v 1,8" (5,88*1,80)-(2*0,7*1,80) |  | 8.064 | [12 empty] | VV | 2 | 2 | True | 0 | ROZPOCET
| VV |  | "1.12 - obklad v 1,8" (6,20*1,80)-(0,7*1,80)-(0,75*0,15)+(1,10*0,15) |  | 9.953 | [12 empty] | VV | 2 | 2 | True | 0 | ROZPOCET
| VV |  | Mezisoučet 1.NP |  | 87.933 | [12 empty] | VV | 2 | 3 | True | 0 | ROZPOCET
| VV |  | 2.NP: | [14 empty] | VV | 2 | 1 | True | 0 | ROZPOCET
| VV |  | "2.02 - obklad v 1,8" (5,24*1,80)-(2*0,7*1,80) |  | 6.912 | [12 empty] | VV | 2 | 2 | True | 0 | ROZPOCET
| VV |  | "2.03 - obklad v 1,8" (5,10*1,80)-(0,7*1,80) |  | 7.92 | [12 empty] | VV | 2 | 2 | True | 0 | ROZPOCET
| VV |  | "2.04 - obklad v 1,8" (5,60*1,80)-(0,7*1,80)+(0,95*0,15) |  | 8.963 | [12 empty] | VV | 2 | 2 | True | 0 | ROZPOCET
| VV |  | "2.05 - obklad v 1,8" (7,61*1,80)-(0,7*1,80)-(0,8*1,80) |  | 10.998 | [12 empty] | VV | 2 | 2 | True | 0 | ROZPOCET
| VV |  | "2.06 - obklad v 1,8" (10,14*1,80)-(3*0,7*1,80)-(2*0,75*0,15) |  | 14.247 | [12 empty] | VV | 2 | 2 | True | 0 | ROZPOCET
| VV |  | "2.07 - obklad v 1,8" (2*5,10*1,80)-(2*0,70*1,80)-(0,75*0,15)+(2*0,90*0,15) |  | 15.998 | [12 empty] | VV | 2 | 2 | True | 0 | ROZPOCET
| VV |  | "2.08 - obklad v 1,8" (9,58*1,80)-(2*0,75*0,15)-(0,8*1,80)-(2*0,70*1,80) |  | 13.059 | [12 empty] | VV | 2 | 2 | True | 0 | ROZPOCET
| VV |  | "2.09 - obklad v 1,8" (6,57*1,80)-(0,75*0,15)-(0,7*1,80)+(1,485*0,15) |  | 10.676 | [12 empty] | VV | 2 | 2 | True | 0 | ROZPOCET
| VV |  | "2.10 - obklad v 1,8" (5,40*1,80)-(0,75*0,15)-(0,7*1,80) |  | 8.348 | [12 empty] | VV | 2 | 2 | True | 0 | ROZPOCET
| VV |  | "2.12 - obklad za umyvadlem" 1,50*1,50 |  | 2.25 | [12 empty] | VV | 2 | 2 | True | 0 | ROZPOCET
| VV |  | "2.13 - obklad za umyvadlem" 1,50*1,50 |  | 2.25 | [12 empty] | VV | 2 | 2 | True | 0 | ROZPOCET
| VV |  | Mezisoučet 2.NP |  | 101.621 | [12 empty] | VV | 2 | 3 | True | 0 | ROZPOCET
| VV |  | Součet |  | 189.554 | [12 empty] | VV | 2 | 4 | True | 1 | ROZPOCET
613 | M | 597611100 | dlaždice keramické koupelnové (bílé i barevné) přes 6 do 9 ks/m2 | m2 | 208.509 |  | 0 | CS ÚRS 2018 01 |  | základní |  | 0 | 0.0182 | 3.7949 | 0 | 0 | 32 | M | 2 |  |  |  | ROZPOCET | 0 | 0 | 0 | 0 | 0 | 1 | 0 | 16 | -1645221722
| PP |  | dlaždice keramické koupelnové (bílé i barevné) přes 6 do 9 ks/m2 | [14 empty] | PP | 2
| VV |  | 189,554*1,1 'Přepočtené koeficientem množství |  | 208.509 | [12 empty] | VV | 2 | 2 | False | 1 | ROZPOCET
614 | K | 781479192 | Příplatek k montáži obkladů vnitřních keramických hladkých za omezený prostor | m2 | 117.249 |  | 0 | CS ÚRS 2020 01 |  | základní |  | 0 | 0 | 0 | 0 | 0 | 16 | K | 2 |  |  |  | ROZPOCET | 0 | 0 | 0 | 0 | 0 | 1 | 0 | 16 | 1705615858
| PP |  | Montáž obkladů vnitřních stěn z dlaždic keramických Příplatek k cenám za obklady v omezeném prostoru | [14 empty] | PP | 2
| VV |  | Keramické obklady: | [14 empty] | VV | 2 | 1 | True | 0 | ROZPOCET
| VV |  | 1.NP: | [14 empty] | VV | 2 | 1 | True | 0 | ROZPOCET
| VV |  | "1.05 - obklad v 2,2" (10,34*2,20)-(0,7*1,97)-(0,75*0,55) |  | 20.957 | [12 empty] | VV | 2 | 2 | True | 0 | ROZPOCET
| VV |  | "1.10 - obklad v 1,8" (5,40*1,80)-(0,7*1,80) |  | 8.46 | [12 empty] | VV | 2 | 2 | True | 0 | ROZPOCET
| VV |  | "1.11 - obklad v 1,8" (5,88*1,80)-(2*0,7*1,80) |  | 8.064 | [12 empty] | VV | 2 | 2 | True | 0 | ROZPOCET
| VV |  | "1.12 - obklad v 1,8" (6,20*1,80)-(0,7*1,80)-(0,75*0,15)+(1,10*0,15) |  | 9.953 | [12 empty] | VV | 2 | 2 | True | 0 | ROZPOCET
| VV |  | Mezisoučet 1.NP |  | 47.434 | [12 empty] | VV | 2 | 3 | True | 0 | ROZPOCET
| VV |  | 2.NP: | [14 empty] | VV | 2 | 1 | True | 0 | ROZPOCET
| VV |  | "2.02 - obklad v 1,8" (5,24*1,80)-(2*0,7*1,80) |  | 6.912 | [12 empty] | VV | 2 | 2 | True | 0 | ROZPOCET
| VV |  | "2.03 - obklad v 1,8" (5,10*1,80)-(0,7*1,80) |  | 7.92 | [12 empty] | VV | 2 | 2 | True | 0 | ROZPOCET
| VV |  | "2.04 - obklad v 1,8" (5,60*1,80)-(0,7*1,80)+(0,95*0,15) |  | 8.963 | [12 empty] | VV | 2 | 2 | True | 0 | ROZPOCET
| VV |  | "2.05 - obklad v 1,8" (7,61*1,80)-(0,7*1,80)-(0,8*1,80) |  | 10.998 | [12 empty] | VV | 2 | 2 | True | 0 | ROZPOCET
| VV |  | "2.07 - obklad v 1,8" (2*5,10*1,80)-(2*0,70*1,80)-(0,75*0,15)+(2*0,90*0,15) |  | 15.998 | [12 empty] | VV | 2 | 2 | True | 0 | ROZPOCET
| VV |  | "2.09 - obklad v 1,8" (6,57*1,80)-(0,75*0,15)-(0,7*1,80)+(1,485*0,15) |  | 10.676 | [12 empty] | VV | 2 | 2 | True | 0 | ROZPOCET
| VV |  | "2.10 - obklad v 1,8" (5,40*1,80)-(0,75*0,15)-(0,7*1,80) |  | 8.348 | [12 empty] | VV | 2 | 2 | True | 0 | ROZPOCET
| VV |  | Mezisoučet 2.NP |  | 69.815 | [12 empty] | VV | 2 | 3 | True | 0 | ROZPOCET
| VV |  | Součet |  | 117.249 | [12 empty] | VV | 2 | 4 | True | 1 | ROZPOCET
615 | K | 781479196 | Příplatek k montáži obkladů vnitřních keramických hladkých za spárování tmelem dvousložkovým | m2 | 189.554 |  | 0 | CS ÚRS 2020 01 |  | základní |  | 0 | 0 | 0 | 0 | 0 | 16 | K | 2 |  |  |  | ROZPOCET | 0 | 0 | 0 | 0 | 0 | 1 | 0 | 16 | 1229279058
| PP |  | Montáž obkladů vnitřních stěn z dlaždic keramických Příplatek k cenám za dvousložkový spárovací tmel | [14 empty] | PP | 2
616 | K | 781479197 | Příplatek k montáži obkladů vnitřních keramických hladkých za lepením lepidlem dvousložkovým | m2 | 189.554 |  | 0 | CS ÚRS 2020 01 |  | základní |  | 0 | 0 | 0 | 0 | 0 | 16 | K | 2 |  |  |  | ROZPOCET | 0 | 0 | 0 | 0 | 0 | 1 | 0 | 16 | 1599998084
| PP |  | Montáž obkladů vnitřních stěn z dlaždic keramických Příplatek k cenám za dvousložkové lepidlo | [14 empty] | PP | 2
617 | K | 781494001.X | Hliníkové profily rohové lepené flexibilním lepidlem | m | 26.735 |  | 0 | vlastní, dle zkušenosti |  | základní |  | 0 | 0.00031 | 0.0082878 | 0 | 0 | 16 | K | 2 |  |  |  | ROZPOCET | 0 | 0 | 0 | 0 | 0 | 1 | 0 | 16 | -185834316
| PP |  | Ostatní prvky hliníkové profily ukončovací a dilatační lepené flexibilním lepidlem rohové | [14 empty] | PP | 2
| VV |  | "Rohy vnější" (4*2,20)+(6*1,80)+(0,90*4)+0,95+1,485+1,10 |  | 26.735 | [12 empty] | VV | 2 | 2 | True | 1 | ROZPOCET
618 | K | 781494002.X | Hliníkové profily ukončovací lepené flexibilním lepidlem | m | 295.16 |  | 0 | vlastní, dle zkušenosti |  | základní |  | 0 | 0.00026 | 0.076742 | 0 | 0 | 16 | K | 2 |  |  |  | ROZPOCET | 0 | 0 | 0 | 0 | 0 | 1 | 0 | 16 | -1028291485
| PP |  | Ostatní prvky hliníkové profily ukončovací a dilatační lepené flexibilním lepidlem ukončovací | [14 empty] | PP | 2
| VV |  | Keramické obklady: | [14 empty] | VV | 2 | 1 | True | 0 | ROZPOCET
| VV |  | 1.NP: | [14 empty] | VV | 2 | 1 | True | 0 | ROZPOCET
| VV |  | "1.01 - ker. sokl" 8,73+0,4 |  | 9.13 | [12 empty] | VV | 2 | 2 | True | 0 | ROZPOCET
| VV |  | "1.02 - ker. sokl" 15,46+(0,1*20) |  | 17.46 | [12 empty] | VV | 2 | 2 | True | 0 | ROZPOCET
| VV |  | "1.04 - ker. sokl" 11,33+(0,1*4) |  | 11.73 | [12 empty] | VV | 2 | 2 | True | 0 | ROZPOCET
| VV |  | "1.05 - obklad v 2,2" (10,34)-(0,7)+2,20+2,20 |  | 14.04 | [12 empty] | VV | 2 | 2 | True | 0 | ROZPOCET
| VV |  | "1.06 - obklad v 1,8" (7,94)-(0,9)+1,80+1,80 |  | 10.64 | [12 empty] | VV | 2 | 2 | True | 0 | ROZPOCET
| VV |  | "1.08 - ker. sokl" 16,54+1,80+1,80+1,80+1,80 |  | 23.74 | [12 empty] | VV | 2 | 2 | True | 0 | ROZPOCET
| VV |  | "1.09 - obklad v 2,2" (13,74)-(0,8)+2,20+2,20 |  | 17.34 | [12 empty] | VV | 2 | 2 | True | 0 | ROZPOCET
| VV |  | "1.10 - obklad v 1,8" (5,40)-(0,7)+1,80+1,80 |  | 8.3 | [12 empty] | VV | 2 | 2 | True | 0 | ROZPOCET
| VV |  | "1.11 - obklad v 1,8" (5,88)-(2*0,7)+1,80+1,80+1,80+1,80 |  | 11.68 | [12 empty] | VV | 2 | 2 | True | 0 | ROZPOCET
| VV |  | "1.12 - obklad v 1,8" (6,20)-(0,7)+1,80+1,80 |  | 9.1 | [12 empty] | VV | 2 | 2 | True | 0 | ROZPOCET
| VV |  | "1.18 - ker. sokl" 8,22+0,1+0,1 |  | 8.42 | [12 empty] | VV | 2 | 2 | True | 0 | ROZPOCET
| VV |  | Mezisoučet 1.NP |  | 141.58 | [12 empty] | VV | 2 | 3 | True | 0 | ROZPOCET
| VV |  | 2.NP: | [14 empty] | VV | 2 | 1 | True | 0 | ROZPOCET
| VV |  | "2.01 - ker. sokl" 16,20+(0,1*16) |  | 17.8 | [12 empty] | VV | 2 | 2 | True | 0 | ROZPOCET
| VV |  | "Schodiště - ker. sokl" ((0,457*20)+6,0) |  | 15.14 | [12 empty] | VV | 2 | 2 | True | 0 | ROZPOCET
| VV |  | "2.02 - obklad v 1,8" (5,24)-(2*0,7)+(1,80*4) |  | 11.04 | [12 empty] | VV | 2 | 2 | True | 0 | ROZPOCET
| VV |  | "2.03 - obklad v 1,8" (5,10)-(0,7)+(1,80*2) |  | 8 | [12 empty] | VV | 2 | 2 | True | 0 | ROZPOCET
| VV |  | "2.04 - obklad v 1,8" (5,60)-(0,7)+(1,80*2) |  | 8.5 | [12 empty] | VV | 2 | 2 | True | 0 | ROZPOCET
| VV |  | "2.05 - obklad v 1,8" (7,61)-(0,7)-(0,8)+(1,80*4) |  | 13.31 | [12 empty] | VV | 2 | 2 | True | 0 | ROZPOCET
| VV |  | "2.06 - obklad v 1,8" (10,14)-(3*0,7)+(1,80*6) |  | 18.84 | [12 empty] | VV | 2 | 2 | True | 0 | ROZPOCET
| VV |  | "2.07 - obklad v 1,8" (2*5,10)-(2*0,70)+(1,80*4) |  | 16 | [12 empty] | VV | 2 | 2 | True | 0 | ROZPOCET
| VV |  | "2.08 - obklad v 1,8" (9,58)-(0,8)-(2*0,70)+(1,80*6) |  | 18.18 | [12 empty] | VV | 2 | 2 | True | 0 | ROZPOCET
| VV |  | "2.09 - obklad v 1,8" (6,57)-(0,7)+(1,80*2) |  | 9.47 | [12 empty] | VV | 2 | 2 | True | 0 | ROZPOCET
| VV |  | "2.10 - obklad v 1,8" (5,40)-(0,7)+(1,80*2) |  | 8.3 | [12 empty] | VV | 2 | 2 | True | 0 | ROZPOCET
| VV |  | "2.12 - obklad za umyvadlem" 1,50*3 |  | 4.5 | [12 empty] | VV | 2 | 2 | True | 0 | ROZPOCET
| VV |  | "2.13 - obklad za umyvadlem" 1,50*3 |  | 4.5 | [12 empty] | VV | 2 | 2 | True | 0 | ROZPOCET
| VV |  | Mezisoučet 2.NP |  | 153.58 | [12 empty] | VV | 2 | 3 | True | 0 | ROZPOCET
| VV |  | Součet |  | 295.16 | [12 empty] | VV | 2 | 4 | True | 1 | ROZPOCET
619 | K | 781495111 | Nátěr penetrační na stěnu | m2 | 189.554 |  | 0 | CS ÚRS 2020 01 |  | základní |  | 0 | 0.0003 | 0.056866 | 0 | 0 | 16 | K | 2 |  |  |  | ROZPOCET | 0 | 0 | 0 | 0 | 0 | 1 | 0 | 16 | -25996182
| PP |  | Příprava podkladu před provedením obkladu nátěr penetrační na stěnu | [14 empty] | PP | 2
620 | K | 781499001.X | Vybandážování koutů, rohů a prostupů izolační páskou kladenou do hydroizolační hmoty | kus | 1 |  | 0 | vlastní, dle zkušenosti |  | základní |  | 0 | 0 | 0 | 0 | 0 | 16 | K | 2 |  |  |  | ROZPOCET | 0 | 0 | 0 | 0 | 0 | 1 | 0 | 16 | -1851562675
| PP |  | Vybandážování koutů, rohů a prostupů izolační páskou kladenou do hydroizolační hmoty | [14 empty] | PP | 2
621 | K | 781674113 | Montáž obkladů parapetů šířky do 200 mm z dlaždic keramických lepených flexibilním lepidlem | m | 8.25 |  | 0 | CS ÚRS 2020 01 |  | základní |  | 0 | 0.00098 | 0.008085 | 0 | 0 | 16 | K | 2 |  |  |  | ROZPOCET | 0 | 0 | 0 | 0 | 0 | 1 | 0 | 16 | 539512490
| PP |  | Montáž obkladů parapetů z dlaždic keramických lepených flexibilním lepidlem, šířky parapetu přes 150 do 200 mm | [14 empty] | PP | 2
| VV |  | 1.NP: | [14 empty] | VV | 2 | 1 | True | 0 | ROZPOCET
| VV |  | "1.05" 0,75 |  | 0.75 | [12 empty] | VV | 2 | 2 | True | 0 | ROZPOCET
| VV |  | "1.09" 0,75*2 |  | 1.5 | [12 empty] | VV | 2 | 2 | True | 0 | ROZPOCET
| VV |  | "1.12" 0,75 |  | 0.75 | [12 empty] | VV | 2 | 2 | True | 0 | ROZPOCET
| VV |  | 2.NP: | [14 empty] | VV | 2 | 1 | True | 0 | ROZPOCET
| VV |  | "2.06" 0,75*2 |  | 1.5 | [12 empty] | VV | 2 | 2 | True | 0 | ROZPOCET
| VV |  | "2.07" 0,75 |  | 0.75 | [12 empty] | VV | 2 | 2 | True | 0 | ROZPOCET
| VV |  | "2.08" 0,75*2 |  | 1.5 | [12 empty] | VV | 2 | 2 | True | 0 | ROZPOCET
| VV |  | "2.09" 0,75 |  | 0.75 | [12 empty] | VV | 2 | 2 | True | 0 | ROZPOCET
| VV |  | "2.10" 0,75 |  | 0.75 | [12 empty] | VV | 2 | 2 | True | 0 | ROZPOCET
| VV |  | Součet |  | 8.25 | [12 empty] | VV | 2 | 4 | True | 1 | ROZPOCET
622 | M | 597611100 | dlaždice keramické koupelnové (bílé i barevné) přes 6 do 9 ks/m2 | m2 | 1.815 |  | 0 | CS ÚRS 2018 01 |  | základní |  | 0 | 0.0182 | 0.033033 | 0 | 0 | 32 | M | 2 |  |  |  | ROZPOCET | 0 | 0 | 0 | 0 | 0 | 1 | 0 | 16 | -347185122
| PP |  | dlaždice keramické koupelnové (bílé i barevné) přes 6 do 9 ks/m2 | [14 empty] | PP | 2
| VV |  | 8,250*0,20 |  | 1.65 | [12 empty] | VV | 2 | 2 | True | 1 | ROZPOCET
| VV |  | 1,65*1,1 'Přepočtené koeficientem množství |  | 1.815 | [12 empty] | VV | 2 | 2 | False | 1 | ROZPOCET
623 | K | 998781102 | Přesun hmot tonážní pro obklady keramické v objektech v do 12 m | t | 5.115 |  | 0 | CS ÚRS 2020 01 |  | základní |  | 0 | 0 | 0 | 0 | 0 | 16 | K | 2 |  |  |  | ROZPOCET | 0 | 0 | 0 | 0 | 0 | 1 | 0 | 16 | 1239412529
| PP |  | Přesun hmot pro obklady keramické stanovený z hmotnosti přesunovaného materiálu vodorovná dopravní vzdálenost do 50 m v objektech výšky přes 6 do 12 m | [14 empty] | PP | 2
| D | 783 | Dokončovací práce - nátěry |  |  |  | 0 |  |  |  |  | 0 |  | 0.080453 |  | 0 | 2 | D | 1 |  |  |  | ROZPOCET | [6 empty] | 0
624 | K | 783114101 | Základní jednonásobný syntetický nátěr truhlářských konstrukcí | m2 | 121.44 |  | 0 | CS ÚRS 2020 01 |  | základní |  | 0 | 0.00013 | 0.015787 | 0 | 0 | 16 | K | 2 |  |  |  | ROZPOCET | 0 | 0 | 0 | 0 | 0 | 1 | 0 | 16 | -1561046660
| PP |  | Základní nátěr truhlářských konstrukcí jednonásobný syntetický | [14 empty] | PP | 2
| VV |  | (38,2*1,5) *2 + (2,28*1,5)*2 |  | 121.44 | [12 empty] | VV | 2 | 2 | True | 1 | ROZPOCET
625 | K | 783118101 | Lazurovací jednonásobný syntetický nátěr truhlářských konstrukcí | m2 | 121.44 |  | 0 | CS ÚRS 2020 01 |  | základní |  | 0 | 0.00012 | 0.014573 | 0 | 0 | 16 | K | 2 |  |  |  | ROZPOCET | 0 | 0 | 0 | 0 | 0 | 1 | 0 | 16 | -2032118022
| PP |  | Lazurovací nátěr truhlářských konstrukcí jednonásobný syntetický | [14 empty] | PP | 2
626 | K | 783301303 | Bezoplachové odrezivění zámečnických konstrukcí | m2 | 58.319 |  | 0 | CS ÚRS 2020 01 |  | základní |  | 0 | 7e-05 | 0.0040823 | 0 | 0 | 16 | K | 2 |  |  |  | ROZPOCET | 0 | 0 | 0 | 0 | 0 | 1 | 0 | 16 | -1039116816
| PP |  | Příprava podkladu zámečnických konstrukcí před provedením nátěru odrezivění odrezovačem bezoplachovým | [14 empty] | PP | 2
| VV |  | Ocelová konstrukce vstupu: | [14 empty] | VV | 2 | 1 | True | 0 | ROZPOCET
| VV |  | "Sloupek" (0,434*2)*3,25*2 |  | 5.642 | [12 empty] | VV | 2 | 2 | True | 0 | ROZPOCET
| VV |  | "Vaznice" 0,372*(2,85+3,55+0,610) |  | 2.608 | [12 empty] | VV | 2 | 2 | True | 0 | ROZPOCET
| VV |  | "L 150x100x10" 0,50*(3,40+2,24) |  | 2.82 | [12 empty] | VV | 2 | 2 | True | 0 | ROZPOCET
| VV |  | "Jakl 40x40x4" 0,15*(2,95+3,75+0,710) |  | 1.112 | [12 empty] | VV | 2 | 2 | True | 0 | ROZPOCET
| VV |  | "Jakl 30x30x2" 0,12*(6,50+4,81) |  | 1.357 | [12 empty] | VV | 2 | 2 | True | 0 | ROZPOCET
| VV |  | "Plotna 250x250x10" 0,135*2 |  | 0.27 | [12 empty] | VV | 2 | 2 | True | 0 | ROZPOCET
| VV |  | Mezisoučet |  | 13.809 | [12 empty] | VV | 2 | 3 | True | 0 | ROZPOCET
| VV |  | Ocelová konstrukce kanceláře mistrů: | [14 empty] | VV | 2 | 1 | True | 0 | ROZPOCET
| VV |  | "Sloupek" 0,39*6,10 |  | 2.379 | [12 empty] | VV | 2 | 2 | True | 0 | ROZPOCET
| VV |  | "Průvlak" 0,39*(3,25+2,25) |  | 2.145 | [12 empty] | VV | 2 | 2 | True | 0 | ROZPOCET
| VV |  | "Plotna 250x250x5" 0,13*2 |  | 0.26 | [12 empty] | VV | 2 | 2 | True | 0 | ROZPOCET
| VV |  | Mezisoučet |  | 4.784 | [12 empty] | VV | 2 | 3 | True | 0 | ROZPOCET
| VV |  | C profily pro zavěšení podhledu | [14 empty] | VV | 2 | 1 | True | 0 | ROZPOCET
| VV |  | "C 200x40x15x3,0" 0,31*99,45 |  | 30.83 | [12 empty] | VV | 2 | 2 | True | 0 | ROZPOCET
| VV |  | "Plotna tl. 5 mm" 0,083*34 |  | 2.822 | [12 empty] | VV | 2 | 2 | True | 0 | ROZPOCET
| VV |  | Mezisoučet |  | 33.652 | [12 empty] | VV | 2 | 3 | True | 0 | ROZPOCET
| VV |  | Ocelové táhlo I 140 | [14 empty] | VV | 2 | 1 | True | 0 | ROZPOCET
| VV |  | 0,502*(6,0+6,10) |  | 6.074 | [12 empty] | VV | 2 | 2 | True | 0 | ROZPOCET
| VV |  | Mezisoučet |  | 6.074 | [12 empty] | VV | 2 | 3 | True | 0 | ROZPOCET
| VV |  | Součet |  | 58.319 | [12 empty] | VV | 2 | 4 | True | 1 | ROZPOCET
627 | K | 783301311 | Odmaštění zámečnických konstrukcí vodou ředitelným odmašťovačem | m2 | 93.899 |  | 0 | CS ÚRS 2020 01 |  | základní |  | 0 | 8e-05 | 0.0075119 | 0 | 0 | 16 | K | 2 |  |  |  | ROZPOCET | 0 | 0 | 0 | 0 | 0 | 1 | 0 | 16 | -1294573357
| PP |  | Příprava podkladu zámečnických konstrukcí před provedením nátěru odmaštění odmašťovačem vodou ředitelným | [14 empty] | PP | 2
628 | K | 783314201 | Základní antikorozní jednonásobný syntetický standardní nátěr zámečnických konstrukcí | m2 | 93.899 |  | 0 | CS ÚRS 2020 01 |  | základní |  | 0 | 0.00017 | 0.015963 | 0 | 0 | 16 | K | 2 |  |  |  | ROZPOCET | 0 | 0 | 0 | 0 | 0 | 1 | 0 | 16 | -1258031827
| PP |  | Základní antikorozní nátěr zámečnických konstrukcí jednonásobný syntetický standardní | [14 empty] | PP | 2
| VV |  | zárubně š.70, 80, 90, 1,6 | [14 empty] | VV | 2 | 1 | True | 0 | ROZPOCET
| VV |  | (2*2+0,7)*0,2*13 + (2*2+0,8)*0,2*7 + (2*2+0,8)*0,2*8 + (2*2+0,9)*0,2*8+(1,6+2*2)*0,2*1 |  | 35.58 | [12 empty] | VV | 2 | 2 | True | 0 | ROZPOCET
| VV |  | Ocelová k-ce vstupu, kanceláře, C pro podhled, táhlo I 140: | [14 empty] | VV | 2 | 1 | True | 0 | ROZPOCET
| VV |  | 58,319 |  | 58.319 | [12 empty] | VV | 2 | 2 | True | 0 | ROZPOCET
| VV |  | Součet |  | 93.899 | [12 empty] | VV | 2 | 4 | True | 1 | ROZPOCET
629 | K | 783315101 | Mezinátěr jednonásobný syntetický standardní zámečnických konstrukcí | m2 | 93.899 |  | 0 | CS ÚRS 2020 01 |  | základní |  | 0 | 0.00012 | 0.011268 | 0 | 0 | 16 | K | 2 |  |  |  | ROZPOCET | 0 | 0 | 0 | 0 | 0 | 1 | 0 | 16 | 569312602
| PP |  | Mezinátěr zámečnických konstrukcí jednonásobný syntetický standardní | [14 empty] | PP | 2
630 | K | 783317101 | Krycí jednonásobný syntetický standardní nátěr zámečnických konstrukcí | m2 | 93.899 |  | 0 | CS ÚRS 2020 01 |  | základní |  | 0 | 0.00012 | 0.011268 | 0 | 0 | 16 | K | 2 |  |  |  | ROZPOCET | 0 | 0 | 0 | 0 | 0 | 1 | 0 | 16 | 288965451
| PP |  | Krycí nátěr (email) zámečnických konstrukcí jednonásobný syntetický standardní | [14 empty] | PP | 2
631 | K | 783783001.X | Impregnační nátěr tesařských konstrukcí proti dřevokaznému hymzu, dřevokazným houbám, dřevozbarvujícím houbám a plísním | m2 | 1487.104 |  | 0 | vlastní, dle zkušenosti |  | základní |  | 0 | 0 | 0 | 0 | 0 | 16 | K | 2 |  |  |  | ROZPOCET | 0 | 0 | 0 | 0 | 0 | 1 | 0 | 16 | -1891467779
| PP |  | Impregnační nátěr truhlářských konstrukcí proti dřevokaznému hymzu, dřevokazným houbám, dřevozbarvujícím houbám a plísním | [14 empty] | PP | 2
| VV |  | Impregnační nátěr na dřevěné konstrukce (bednění střechy, krov) proti dřevokaznému hmyzu, houbám a plísním | [14 empty] | VV | 2 | 1 | True | 0 | ROZPOCET
| VV |  | Typové označení dle ČSN 490600 - 1 minimálně: FB, P, lp, 1, 2, S | [14 empty] | VV | 2 | 1 | True | 0 | ROZPOCET
| VV |  | "Bednění střech" 535,248*2 |  | 1070.496 | [12 empty] | VV | 2 | 2 | True | 0 | ROZPOCET
| VV |  | "Revizní lávka krovu" (21,786*2)+((0,15+0,10+0,15+0,10)*76,16) |  | 81.652 | [12 empty] | VV | 2 | 2 | True | 0 | ROZPOCET
| VV |  | "Podbití vazníků" ((16,85*0,10*2)*30)+((19,50*0,10*2)*30)+((1,80*0,10*2)*11) |  | 222.06 | [12 empty] | VV | 2 | 2 | True | 0 | ROZPOCET
| VV |  | "Podbití - okapová hrana" 56,448*2 |  | 112.896 | [12 empty] | VV | 2 | 2 | True | 0 | ROZPOCET
| VV |  | Součet |  | 1487.104 | [12 empty] | VV | 2 | 4 | True | 1 | ROZPOCET
| D | 784 | Dokončovací práce - malby a tapety |  |  |  | 0 |  |  |  |  | 0 |  | 0.63119 |  | 0 | 2 | D | 1 |  |  |  | ROZPOCET | [6 empty] | 0
632 | K | 784111001 | Oprášení (ometení ) podkladu v místnostech výšky do 3,80 m | m2 | 1227.684 |  | 0 | CS ÚRS 2020 01 |  | základní |  | 0 | 0 | 0 | 0 | 0 | 16 | K | 2 |  |  |  | ROZPOCET | 0 | 0 | 0 | 0 | 0 | 1 | 0 | 16 | -2144275022
| PP |  | Oprášení (ometení) podkladu v místnostech výšky do 3,80 m | [14 empty] | PP | 2
| VV |  | 3,407+1212,389+72,355-60,467 |  | 1227.684 | [12 empty] | VV | 2 | 2 | True | 1 | ROZPOCET
633 | K | 784111009 | Oprášení (ometení ) podkladu na schodišti o výšce podlaží do 5,00 m | m2 | 60.467 |  | 0 | CS ÚRS 2020 01 |  | základní |  | 0 | 0 | 0 | 0 | 0 | 16 | K | 2 |  |  |  | ROZPOCET | 0 | 0 | 0 | 0 | 0 | 1 | 0 | 16 | -787933295
| PP |  | Oprášení (ometení) podkladu na schodišti o výšce podlaží přes 5,00 m | [14 empty] | PP | 2
634 | K | 784181101 | Základní akrylátová jednonásobná penetrace podkladu v místnostech výšky do 3,80m | m2 | 1227.684 |  | 0 | CS ÚRS 2020 01 |  | základní |  | 0 | 0.0002 | 0.24554 | 0 | 0 | 16 | K | 2 |  |  |  | ROZPOCET | 0 | 0 | 0 | 0 | 0 | 1 | 0 | 16 | -530232731
| PP |  | Penetrace podkladu jednonásobná základní akrylátová v místnostech výšky do 3,80 m | [14 empty] | PP | 2
| VV |  | 3,407+1212,389+72,355-60,467 |  | 1227.684 | [12 empty] | VV | 2 | 2 | True | 1 | ROZPOCET
635 | K | 784181107 | Základní akrylátová jednonásobná penetrace podkladu na schodišti o výšce podlaží do 3,80 m | m2 | 60.467 |  | 0 | CS ÚRS 2020 01 |  | základní |  | 0 | 0.0002 | 0.012093 | 0 | 0 | 16 | K | 2 |  |  |  | ROZPOCET | 0 | 0 | 0 | 0 | 0 | 1 | 0 | 16 | -782939577
| PP |  | Penetrace podkladu jednonásobná základní akrylátová na schodišti o výšce podlaží do 3,80 m | [14 empty] | PP | 2
636 | K | 784221101 | Dvojnásobné bílé malby ze směsí za sucha dobře otěruvzdorných v místnostech do 3,80 m | m2 | 1227.684 |  | 0 | CS ÚRS 2020 01 |  | základní |  | 0 | 0.00029 | 0.35603 | 0 | 0 | 16 | K | 2 |  |  |  | ROZPOCET | 0 | 0 | 0 | 0 | 0 | 1 | 0 | 16 | -1673312425
| PP |  | Malby z malířských směsí otěruvzdorných za sucha dvojnásobné, bílé za sucha otěruvzdorné dobře v místnostech výšky do 3,80 m | [14 empty] | PP | 2
| VV |  | 3,407+1212,389+72,355-60,467 |  | 1227.684 | [12 empty] | VV | 2 | 2 | True | 1 | ROZPOCET
637 | K | 784221107 | Dvojnásobné bílé malby ze směsí za sucha dobře otěruvzdorných na schodišti do 3,80 m | m2 | 60.467 |  | 0 | CS ÚRS 2020 01 |  | základní |  | 0 | 0.00029 | 0.017535 | 0 | 0 | 16 | K | 2 |  |  |  | ROZPOCET | 0 | 0 | 0 | 0 | 0 | 1 | 0 | 16 | -715550633
| PP |  | Malby z malířských směsí otěruvzdorných za sucha dvojnásobné, bílé za sucha otěruvzdorné dobře na schodišti o výšce podlaží do 3,80 m | [14 empty] | PP | 2
| D | OST | Ostatní |  |  |  | 0 |  |  |  |  | 0 |  | 0 |  | 0 | 4 | D | 0 |  |  |  | ROZPOCET | [6 empty] | 0
| D | PO | požární zabezpečení |  |  |  | 0 |  |  |  |  | 0 |  | 0 |  | 0 | 4 | D | 1 |  |  |  | ROZPOCET | [6 empty] | 0
638 | K | PHP 1 | přenosný hasící přístroj CO 2 - 55 B, vč držáku | kus | 1 |  | 0 | vlastní, dle zkušenosti |  | základní |  | 0 | 0 | 0 | 0 | 0 | 512 | K | 2 |  |  |  | ROZPOCET | 0 | 0 | 0 | 0 | 0 | 1 | 0 | 512 | 356441184
| PP |  | přenosný hasící přístroj práškováý PG 6, vč držáku | [14 empty] | PP | 2
639 | K | PHP 2 | přenosný hasící přístroj práškováý PG 6, vč držáku | kus | 4 |  | 0 | vlastní, dle zkušenosti |  | základní |  | 0 | 0 | 0 | 0 | 0 | 512 | K | 2 |  |  |  | ROZPOCET | 0 | 0 | 0 | 0 | 0 | 1 | 0 | 512 | 1016654287
| PP |  | přenosný hasící přístroj práškováý PG 6, vč držáku | [14 empty] | PP | 2
640 | K | PO-1 | fotoluminiscenční značení požárního zabezpečení obkektu dle PBŘ kapitola 15 | soub. | 1 |  | 0 | vlastní, dle zkušenosti |  | základní |  | 0 | 0 | 0 | 0 | 0 | 512 | K | 2 |  |  |  | ROZPOCET | 0 | 0 | 0 | 0 | 0 | 1 | 0 | 512 | 949413009
| PP |  | fotoluminiscenční značení požárního zabezpečení obkektu dle PBŽ kapitola 15 | [14 empty] | PP | 2

## 2 - Vzdělávací a rekvalif...
{14ce577d-7530-4acd-a57e-5df5425c9e0f}
2
| KRYCÍ LIST SOUPISU PRACÍ | [7 empty] | v --- níže se nacházejí doplnkové a pomocné údaje k sestavám --- v | [8 empty] | False
Stavba:
SŠ automobilní Ústí nad Orlicí - Vzdělávací a rekvalifikační centrum - revize 1
Objekt:
SO 101 - Vzdělávací a rekvalifikační centrum
Soupis:
2 - Vzdělávací a rekvalifikační centrum - elektroinstalace
| KSO: |  |  |  |  | CC-CZ:
| Místo: |  | Ústí nad Orlicí |  |  | Datum: | 13. 1. 2021
| Zadavatel: |  |  |  |  | IČ: | 708 92 822
|  | Pardubický kraj, Komen. nám. 125, 532 11 Pardubice |  |  |  | DIČ: | CZ 708 92 822
| Uchazeč: |  |  |  |  | IČ: | Vyplň údaj
|  | Vyplň údaj |  |  |  | DIČ: | Vyplň údaj
| Projektant: |  |  |  |  | IČ: | 64773868
|  | Petr Pecháček, Dolní Dobrouč 668, 561 02 |  |  |  | DIČ:
| Zpracovatel: |  |  |  |  | IČ: | 64773868
|  | Petr Pecháček, Dolní Dobrouč 668, 561 02 |  |  |  | DIČ:
Poznámka:
Soupis prací je sestaven s využitím Cenové soustavy ÚRS. Položky, které pochází z této cenové soustavy, jsou ve sloupci 'Cenová soustava' označeny popisem 'CS ÚRS' a úrovní příslušného kalendářního pololetí. Veškeré další informace vymezující popis a podmínky použití těchto položek z Cenové soustavy, které nejsou uvedeny přímo v soupisu prací, jsou neomezeně dálkově k dispozici na www.cs-urs.cz, sekce Cenové a technické podmínky.
| Cena bez DPH | [5 empty] | 0
|  |  | Základ daně |  |  | Sazba daně | Výše daně
| DPH | základní | 0 |  |  | 21% | 0
|  | snížená | 0 |  |  | 15% | 0
|  | zákl. přenesená | 0 |  |  | 21% | 0
|  | sníž. přenesená | 0 |  |  | 15% | 0
|  | nulová | 0 |  |  | 0% | 0
| Cena s DPH |  |  | v | CZK |  | 0
REKAPITULACE ČLENĚNÍ SOUPISU PRACÍ
Stavba:
SŠ automobilní Ústí nad Orlicí - Vzdělávací a rekvalifikační centrum - revize 1
Objekt:
SO 101 - Vzdělávací a rekvalifikační centrum
Soupis:
2 - Vzdělávací a rekvalifikační centrum - elektroinstalace
Místo: |  |  | Ústí nad Orlicí |  |  | Datum: | 13. 1. 2021
Zadavatel: |  |  | Pardubický kraj, Komen. nám. 125, 532 11 Pardubice |  |  | Projektant: | Petr Pecháček, Dolní Dobrouč 668, 561 02
Uchazeč: |  |  | Vyplň údaj |  |  | Zpracovatel: | Petr Pecháček, Dolní Dobrouč 668, 561 02
Kód dílu - Popis | [6 empty] | Cena celkem [CZK]
Náklady stavby celkem | [6 empty] | 0 | [11 empty] | -1
| D1 - Elektromontáže | [5 empty] | 0
| D2 - ELEKTROINSTALACE | [5 empty] | 0
| D3 - KRABICE PŘÍSTROJOVÁ POD OMÍTKU | [5 empty] | 0
| D4 - KRABICE ODBOČNÁ POD OMÍTKU BEZ SVORKOVNICE | [5 empty] | 0
| D5 - TRUBKA OHEBNÁ, NÍZKÁ MECHANICKÁ ODOLNOST | [5 empty] | 0
| D6 - KABELOVÝ ŽLAB MERKUR VČ. DÍLŮ A PŘÍSLUŠENSTVÍ, ŽÁROVÝ ZINEK | [5 empty] | 0
| D7 - VODIČ JEDNOŽILOVÝ OHEBNÝ (CYA) | [5 empty] | 0
| D8 - KABEL SE SNÍŽENOU HOŘLAVOSTÍ, S FUNKČNÍ SCHOPNOSTÍ PŘI POŽÁRU P60-R, TŘÍDA REAKCE NA OHEŇ - B2 ca, | [5 empty] | 0
| D9 - KABEL SILOVÝ,IZOLACE PVC BEZ VODIČE PE | [5 empty] | 0
| D10 - KABEL SILOVÝ,IZOLACE PVC S VODIČEM PE | [5 empty] | 0
| D11 - KABEL SILOVÝ,IZOLACE PVC | [5 empty] | 0
| D12 - UKONČENÍ Cu KABELŮ DO | [5 empty] | 0
| D13 - UKONČENÍ VODIČŮ V ROZVADĚČÍCH | [5 empty] | 0
| D14 - ZÁSUVKA NN, TANGO | [5 empty] | 0
| D15 - RÁMEČEK PRO PŘÍSTROJE TANGO BARVA BÍLÁ | [5 empty] | 0
| D16 - ZÁSUVKA NASTĚNNÁ IP44 (PRAKTIK) | [5 empty] | 0
| D17 - ZÁSUVKA PRŮMYSLOVÁ NÁSTĚNNÁ, | [5 empty] | 0
| D18 - SPÍNAČ VAČKOVÝ VE SKŘÍNI PRO UZAMČENÍ VISACÍM ZÁMKEM | [5 empty] | 0
| D19 - ZÁSUVKOVÉ SKŘÍNĚ FAMATEL | [5 empty] | 0
| D20 - ROZBOČNÁ KOSTKA | [5 empty] | 0
| D21 - MONTÁŽ ROZVODNIC | [5 empty] | 0
| D22 - MONTÁŽ ROZVADĚČŮ SKŘÍŇOVÝCH | [5 empty] | 0
| D23 - Kabelové přípojkové skříně AHVO | [5 empty] | 0
| D24 - typu PPS | [5 empty] | 0
| D25 - SUSIČ RUKOU | [5 empty] | 0
| D26 - TLAČÍTKO TOTAL STOP | [5 empty] | 0
| D27 - TLAČÍTKO CENTRAL STOP | [5 empty] | 0
| D28 - OSVĚTLENÍ | [5 empty] | 0
| D3 - KRABICE PŘÍSTROJOVÁ POD OMÍTKU | [5 empty] | 0
| D4 - KRABICE ODBOČNÁ POD OMÍTKU BEZ SVORKOVNICE | [5 empty] | 0
| D29 - TRUBKA TUHÁ STŘEDNÍ MECHANICKÁ ODOLNOST ŠEDÁ | [5 empty] | 0
| D9 - KABEL SILOVÝ,IZOLACE PVC BEZ VODIČE PE | [5 empty] | 0
| D10 - KABEL SILOVÝ,IZOLACE PVC S VODIČEM PE | [5 empty] | 0
| D13 - UKONČENÍ VODIČŮ V ROZVADĚČÍCH | [5 empty] | 0
| D30 - STROJEK SPÍNAČE TANGO | [5 empty] | 0
| D31 - KRYT SPÍNAČE TANGO BARVA BÍLÁ | [5 empty] | 0
| D15 - RÁMEČEK PRO PŘÍSTROJE TANGO BARVA BÍLÁ | [5 empty] | 0
| D32 - SPÍNAČ DO VLHKA V IZOL. IP44 PRAKTIK BARVA ŠEDÁ | [5 empty] | 0
| D33 - POHYBOVÝ SPÍNAČ AUTOMATICKÝ, KOMPLETNÍ, BÍLÝ, IP20, ABB | [5 empty] | 0
| D34 - SVÍTIDLO LED | [5 empty] | 0
| D35 - HROMOSVOD | [5 empty] | 0
| D36 - OCELOVÝ DRÁT POZINKOVANÝ | [5 empty] | 0
| D37 - OCELOVÝ PÁSEK POZINKOVANÝ | [5 empty] | 0
| D38 - JÍMACÍ TYČ A OCHRANNÁ TRUBKA | [5 empty] | 0
| D39 - DRŽÁK JÍMACÍ TYČE A OCHRANNÉ TRUBKY | [5 empty] | 0
| D40 - OCHRANNÁ STŘÍŠKA | [5 empty] | 0
| D41 - ZEMNIČE | [5 empty] | 0
| D42 - NEREZOVÉ PROVEDENÍ | [5 empty] | 0
| D43 - DRÁT | [5 empty] | 0
| D44 - PODPĚRA VEDENÍ | [5 empty] | 0
| D45 - SVORKA HROMOSVODNÍ,UZEMŇOVACÍ | [5 empty] | 0
| D46 - OCHRANNÝ ÚHELNÍK A DRŽÁKY | [5 empty] | 0
| D47 - LAN | [5 empty] | 0
| D48 - TRUBKA OHEBNÁ STŘEDNÍ MECHANICKÁ O DOLNOST | [5 empty] | 0
| D3 - KRABICE PŘÍSTROJOVÁ POD OMÍTKU | [5 empty] | 0
| D49 - KRYT ZÁSUVKY KOMUNIKAČNÍ (DATOVÉ NEBO REPRODUKTOROVÉ) PŘÍMÉ, TANGO | [5 empty] | 0
| D50 - MASKA NOSNÁ , pro Tango, Future linear, Solo, Alpha exclusive, Impuls | [5 empty] | 0
| D51 - ZÁSUVKA KOMUNIKAČNÍ (DATOVÁ) KEYSTONE NONAME, pro Tango, Element, Time, Future linear, Solo, Alpha e | [5 empty] | 0
| D15 - RÁMEČEK PRO PŘÍSTROJE TANGO BARVA BÍLÁ | [5 empty] | 0
| D52 - Patch panely CAT5E | [5 empty] | 0
| D53 - EL. ČAS A ZVONĚNÍ | [5 empty] | 0
| D9 - KABEL SILOVÝ,IZOLACE PVC BEZ VODIČE PE | [5 empty] | 0
| D4 - KRABICE ODBOČNÁ POD OMÍTKU BEZ SVORKOVNICE | [5 empty] | 0
| D54 - Hlavní hodiny | [5 empty] | 0
| D55 - DOPLŇKY K HLAVNÍM HODINÁM | [5 empty] | 0
| D56 - PODRUŽNÉ HODINY MOBATIME, ANALOGOVÉ | [5 empty] | 0
| D57 - HODINOVE ZUCTOVACI SAZBY | [5 empty] | 0
| D58 - PROVEDENI REVIZNICH ZKOUSEK | [5 empty] | 0
| D59 - DLE CSN 331500 | [5 empty] | 0
| D60 - Zemní práce | [5 empty] | 0
| D61 - ZEMNÍ PRÁCE KAB. PŘÍPOJKA | [5 empty] | 0
| D62 - VYTÝČENÍ TRATI | [5 empty] | 0
| D63 - BOURANÍ ŽIVIČNÝCH POVRCHŮ | [5 empty] | 0
| D64 - ŘEZÁNÍ SPÁRY | [5 empty] | 0
| D65 - HLOUBENÍ KABELOVÉ RÝHY | [5 empty] | 0
| D66 - ZŘÍZENÍ KABELOVÉHO LOŽE | [5 empty] | 0
| D67 - FOLIE VÝSTRAŽNÁ Z PVC | [5 empty] | 0
| D68 - ZÁHOZ KABELOVÉ RÝHY | [5 empty] | 0
| D69 - PODKLADOVÁ VRSTVA | [5 empty] | 0
| D70 - JEDNOVRSTVOVÁ VOZOVKA Z ASFALTOBETONU | [5 empty] | 0
| D71 - PRŮRAZ BETONOVOU ZDÍ | [5 empty] | 0
| D65 - HLOUBENÍ KABELOVÉ RÝHY | [5 empty] | 0
| D68 - ZÁHOZ KABELOVÉ RÝHY | [5 empty] | 0
| D72 - ZEMNÍ PRÁCE HROMOSVOD | [5 empty] | 0
| D65 - HLOUBENÍ KABELOVÉ RÝHY | [5 empty] | 0
| D68 - ZÁHOZ KABELOVÉ RÝHY | [5 empty] | 0
| D73 - ÚPRAVA POVRCHU | [5 empty] | 0
| D74 - Dodávky | [5 empty] | 0
| D75 - RMS1 | [5 empty] | 0
| D76 - PLASTOVÝ OVLÁDAČ HARMONY STISKACÍ KOMPLETNÍ, IP65, 3A, KONT. 1/1 (AZ105) | [5 empty] | 0
| D77 - PŘIPOJNICE Cu | [5 empty] | 0
| D78 - RP1 | [5 empty] | 0
| OST - Ostatní | [5 empty] | 0
SOUPIS PRACÍ
Stavba:
SŠ automobilní Ústí nad Orlicí - Vzdělávací a rekvalifikační centrum - revize 1
Objekt:
SO 101 - Vzdělávací a rekvalifikační centrum
Soupis:
2 - Vzdělávací a rekvalifikační centrum - elektroinstalace
Místo: |  |  | Ústí nad Orlicí |  |  | Datum: | 13. 1. 2021
Zadavatel: |  |  | Pardubický kraj, Komen. nám. 125, 532 11 Pardubice |  |  | Projektant: | Petr Pecháček, Dolní Dobrouč 668, 561 02
Uchazeč: |  |  | Vyplň údaj |  |  | Zpracovatel: | Petr Pecháček, Dolní Dobrouč 668, 561 02
PČ | Typ | Kód | Popis | MJ | Množství | J.cena [CZK] | Cena celkem [CZK] | Cenová soustava |  | DPH | J. Nh [h] | Nh celkem [h] | J. hmotnost [t] | Hmotnost celkem [t] | J. suť [t] | Suť Celkem [t]
Náklady soupisu celkem | [6 empty] | 0 |  |  |  |  | 0 |  | 0 |  | 0 |  | D | -1 | [7 empty] | 0
| D | D1 | Elektromontáže |  |  |  | 0 |  |  |  |  | 0 |  | 0 |  | 0 | 1 | D | 0 | ROZPOCET | [6 empty] | 0
1 | K | PM |  | ks | 1 |  | 0 | vlastní, dle zkušenosti |  | základní |  | 0 | 0 | 0 | 0 | 0 | 16 | K | 1 | ROZPOCET | 0 | 0 | 0 | 0 | 0 | 1 | 0 | 16 | 785728754
| PP |  | Podružný materiál | [14 empty] | PP | 1
| D | D2 | ELEKTROINSTALACE |  |  |  | 0 |  |  |  |  | 0 |  | 0 |  | 0 | 1 | D | 1 | ROZPOCET | [6 empty] | 0
2 | K | Pol110 | KF 09110 TRUBKA KOPOFLEX 110 | m | 80 |  | 0 | vlastní, dle zkušenosti |  | základní |  | 0 | 0 | 0 | 0 | 0 | 16 | K | 2 | ROZPOCET | 0 | 0 | 0 | 0 | 0 | 1 | 0 | 16 | 2
| PP |  | KF 09110 TRUBKA KOPOFLEX 110 | [14 empty] | PP | 2
| D | D3 | KRABICE PŘÍSTROJOVÁ POD OMÍTKU |  |  |  | 0 |  |  |  |  | 0 |  | 0 |  | 0 | 1 | D | 2 | ROZPOCET | [6 empty] | 0
3 | K | Pol111 | KP67/3 70x45 | ks | 100 |  | 0 | vlastní, dle zkušenosti |  | základní |  | 0 | 0 | 0 | 0 | 0 | 16 | K | 3 | ROZPOCET | 0 | 0 | 0 | 0 | 0 | 1 | 0 | 16 | 4
| PP |  | KP67/3 70x45 | [14 empty] | PP | 3
| D | D4 | KRABICE ODBOČNÁ POD OMÍTKU BEZ SVORKOVNICE |  |  |  | 0 |  |  |  |  | 0 |  | 0 |  | 0 | 1 | D | 2 | ROZPOCET | [6 empty] | 0
4 | K | Pol112 | KU68-1902 73x42 | ks | 20 |  | 0 | vlastní, dle zkušenosti |  | základní |  | 0 | 0 | 0 | 0 | 0 | 16 | K | 3 | ROZPOCET | 0 | 0 | 0 | 0 | 0 | 1 | 0 | 16 | 6
| PP |  | KU68-1902 73x42 | [14 empty] | PP | 3
| D | D5 | TRUBKA OHEBNÁ, NÍZKÁ MECHANICKÁ ODOLNOST |  |  |  | 0 |  |  |  |  | 0 |  | 0 |  | 0 | 1 | D | 2 | ROZPOCET | [6 empty] | 0
5 | K | Pol113 | 1425 d 25 mm, pod omítkou | m | 50 |  | 0 | vlastní, dle zkušenosti |  | základní |  | 0 | 0 | 0 | 0 | 0 | 16 | K | 3 | ROZPOCET | 0 | 0 | 0 | 0 | 0 | 1 | 0 | 16 | 8
| PP |  | 1425 d 25 mm, pod omítkou | [14 empty] | PP | 3
| D | D6 | KABELOVÝ ŽLAB MERKUR VČ. DÍLŮ A PŘÍSLUŠENSTVÍ, ŽÁROVÝ ZINEK |  |  |  | 0 |  |  |  |  | 0 |  | 0 |  | 0 | 1 | D | 2 | ROZPOCET | [6 empty] | 0
6 | K | Pol114 | 150/100 | m | 100 |  | 0 | vlastní, dle zkušenosti |  | základní |  | 0 | 0 | 0 | 0 | 0 | 16 | K | 3 | ROZPOCET | 0 | 0 | 0 | 0 | 0 | 1 | 0 | 16 | 10
| PP |  | 150/100 | [14 empty] | PP | 3
| D | D7 | VODIČ JEDNOŽILOVÝ OHEBNÝ (CYA) |  |  |  | 0 |  |  |  |  | 0 |  | 0 |  | 0 | 1 | D | 2 | ROZPOCET | [6 empty] | 0
7 | K | Pol116 | H07V-K 35 mm2 , pevně | m | 150 |  | 0 | vlastní, dle zkušenosti |  | základní |  | 0 | 0 | 0 | 0 | 0 | 16 | K | 3 | ROZPOCET | 0 | 0 | 0 | 0 | 0 | 1 | 0 | 16 | 12
| PP |  | H07V-K 35 mm2 , pevně | [14 empty] | PP | 3
| D | D8 | KABEL SE SNÍŽENOU HOŘLAVOSTÍ, S FUNKČNÍ SCHOPNOSTÍ PŘI POŽÁRU P60-R, TŘÍDA REAKCE NA OHEŇ - B2 ca, |  |  |  | 0 |  |  |  |  | 0 |  | 0 |  | 0 | 1 | D | 2 | ROZPOCET | [6 empty] | 0
8 | K | Pol117 | 1-CXKH-V-O 3x1.5 mm2 , pod omítkou | m | 60 |  | 0 | vlastní, dle zkušenosti |  | základní |  | 0 | 0 | 0 | 0 | 0 | 16 | K | 3 | ROZPOCET | 0 | 0 | 0 | 0 | 0 | 1 | 0 | 16 | 14
| PP |  | 1-CXKH-V-O 3x1.5 mm2 , pod omítkou | [14 empty] | PP | 3
| D | D9 | KABEL SILOVÝ,IZOLACE PVC BEZ VODIČE PE |  |  |  | 0 |  |  |  |  | 0 |  | 0 |  | 0 | 1 | D | 2 | ROZPOCET | [6 empty] | 0
9 | K | Pol119 | CYKY-O 2x1.5 mm2 , pod omítkou | m | 150 |  | 0 | vlastní, dle zkušenosti |  | základní |  | 0 | 0 | 0 | 0 | 0 | 16 | K | 3 | ROZPOCET | 0 | 0 | 0 | 0 | 0 | 1 | 0 | 16 | 16
| PP |  | CYKY-O 2x1.5 mm2 , pod omítkou | [14 empty] | PP | 3
| D | D10 | KABEL SILOVÝ,IZOLACE PVC S VODIČEM PE |  |  |  | 0 |  |  |  |  | 0 |  | 0 |  | 0 | 1 | D | 2 | ROZPOCET | [6 empty] | 0
10 | K | Pol120 | CYKY-J 3x1.5 mm2 , pod omítkou | m | 80 |  | 0 | vlastní, dle zkušenosti |  | základní |  | 0 | 0 | 0 | 0 | 0 | 16 | K | 3 | ROZPOCET | 0 | 0 | 0 | 0 | 0 | 1 | 0 | 16 | 18
| PP |  | CYKY-J 3x1.5 mm2 , pod omítkou | [14 empty] | PP | 3
11 | K | Pol142 | CYKY-J 3x2.5 mm2 , pod omítkou | m | 1200 |  | 0 | vlastní, dle zkušenosti |  | základní |  | 0 | 0 | 0 | 0 | 0 | 16 | K | 3 | ROZPOCET | 0 | 0 | 0 | 0 | 0 | 1 | 0 | 16 | 20
| PP |  | CYKY-J 3x2.5 mm2 , pod omítkou | [14 empty] | PP | 3
12 | K | Pol143 | CYKY-J 5x1.5 mm2 , pod omítkou | m | 20 |  | 0 | vlastní, dle zkušenosti |  | základní |  | 0 | 0 | 0 | 0 | 0 | 16 | K | 3 | ROZPOCET | 0 | 0 | 0 | 0 | 0 | 1 | 0 | 16 | 22
| PP |  | CYKY-J 5x1.5 mm2 , pod omítkou | [14 empty] | PP | 3
13 | K | Pol148 | CYKY-J 5x2.5 mm2 , pod omítkou | m | 90 |  | 0 | vlastní, dle zkušenosti |  | základní |  | 0 | 0 | 0 | 0 | 0 | 16 | K | 3 | ROZPOCET | 0 | 0 | 0 | 0 | 0 | 1 | 0 | 16 | 24
| PP |  | CYKY-J 5x2.5 mm2 , pod omítkou | [14 empty] | PP | 3
14 | K | Pol151 | CYKY-J 5x6 mm2 , pod omítkou | m | 165 |  | 0 | vlastní, dle zkušenosti |  | základní |  | 0 | 0 | 0 | 0 | 0 | 16 | K | 3 | ROZPOCET | 0 | 0 | 0 | 0 | 0 | 1 | 0 | 16 | 26
| PP |  | CYKY-J 5x6 mm2 , pod omítkou | [14 empty] | PP | 3
15 | K | Pol152 | CYKY-J 5x10 mm2 , pod omítkou | m | 155 |  | 0 | vlastní, dle zkušenosti |  | základní |  | 0 | 0 | 0 | 0 | 0 | 16 | K | 3 | ROZPOCET | 0 | 0 | 0 | 0 | 0 | 1 | 0 | 16 | 28
| PP |  | CYKY-J 5x10 mm2 , pod omítkou | [14 empty] | PP | 3
16 | K | Pol153 | CYKY-J 5x16 mm2 , pod omítkou | m | 80 |  | 0 | vlastní, dle zkušenosti |  | základní |  | 0 | 0 | 0 | 0 | 0 | 16 | K | 3 | ROZPOCET | 0 | 0 | 0 | 0 | 0 | 1 | 0 | 16 | 30
| PP |  | CYKY-J 5x16 mm2 , pod omítkou | [14 empty] | PP | 3
| D | D11 | KABEL SILOVÝ,IZOLACE PVC |  |  |  | 0 |  |  |  |  | 0 |  | 0 |  | 0 | 1 | D | 2 | ROZPOCET | [6 empty] | 0
17 | K | Pol155 | CYKY-J 3x95+50 mm2 , volně | m | 120 |  | 0 | vlastní, dle zkušenosti |  | základní |  | 0 | 0 | 0 | 0 | 0 | 16 | K | 3 | ROZPOCET | 0 | 0 | 0 | 0 | 0 | 1 | 0 | 16 | 32
| PP |  | CYKY-J 3x95+50 mm2 , volně | [14 empty] | PP | 3
| D | D12 | UKONČENÍ Cu KABELŮ DO |  |  |  | 0 |  |  |  |  | 0 |  | 0 |  | 0 | 1 | D | 2 | ROZPOCET | [6 empty] | 0
18 | K | Pol156 | 4x10 mm2 | ks | 22 |  | 0 | vlastní, dle zkušenosti |  | základní |  | 0 | 0 | 0 | 0 | 0 | 16 | K | 3 | ROZPOCET | 0 | 0 | 0 | 0 | 0 | 1 | 0 | 16 | 34
| PP |  | 4x10 mm2 | [14 empty] | PP | 3
19 | K | Pol159 | 4x25 mm2 | ks | 4 |  | 0 | vlastní, dle zkušenosti |  | základní |  | 0 | 0 | 0 | 0 | 0 | 16 | K | 3 | ROZPOCET | 0 | 0 | 0 | 0 | 0 | 1 | 0 | 16 | 36
| PP |  | 4x25 mm2 | [14 empty] | PP | 3
20 | K | Pol160 | 4x95 mm2 | ks | 2 |  | 0 | vlastní, dle zkušenosti |  | základní |  | 0 | 0 | 0 | 0 | 0 | 16 | K | 3 | ROZPOCET | 0 | 0 | 0 | 0 | 0 | 1 | 0 | 16 | 38
| PP |  | 4x95 mm2 | [14 empty] | PP | 3
| D | D13 | UKONČENÍ VODIČŮ V ROZVADĚČÍCH |  |  |  | 0 |  |  |  |  | 0 |  | 0 |  | 0 | 1 | D | 2 | ROZPOCET | [6 empty] | 0
21 | K | Pol161 | do 2,5 mm2 | ks | 1 |  | 0 | vlastní, dle zkušenosti |  | základní |  | 0 | 0 | 0 | 0 | 0 | 16 | K | 3 | ROZPOCET | 0 | 0 | 0 | 0 | 0 | 1 | 0 | 16 | 40
| PP |  | do 2,5 mm2 | [14 empty] | PP | 3
| D | D14 | ZÁSUVKA NN, TANGO |  |  |  | 0 |  |  |  |  | 0 |  | 0 |  | 0 | 1 | D | 2 | ROZPOCET | [6 empty] | 0
22 | K | Pol163 | 5519A-A02357 B Zásuvka jednonásobná (bezšroubové svorky), s ochranným kolíkem, s clonkami; řazení 2P+PE; d. Tango; b. bílá | ks | 95 |  | 0 | vlastní, dle zkušenosti |  | základní |  | 0 | 0 | 0 | 0 | 0 | 16 | K | 3 | ROZPOCET | 0 | 0 | 0 | 0 | 0 | 1 | 0 | 16 | 42
| PP |  | 5519A-A02357 B Zásuvka jednonásobná (bezšroubové svorky), s ochranným kolíkem, s clonkami; řazení 2P+PE; d. Tango; b. bílá | [14 empty] | PP | 3
| D | D15 | RÁMEČEK PRO PŘÍSTROJE TANGO BARVA BÍLÁ |  |  |  | 0 |  |  |  |  | 0 |  | 0 |  | 0 | 1 | D | 2 | ROZPOCET | [6 empty] | 0
23 | K | Pol164 | 3901A-B10 B jednoduchý | ks | 37 |  | 0 | vlastní, dle zkušenosti |  | základní |  | 0 | 0 | 0 | 0 | 0 | 16 | K | 3 | ROZPOCET | 0 | 0 | 0 | 0 | 0 | 1 | 0 | 16 | 44
| PP |  | 3901A-B10 B jednoduchý | [14 empty] | PP | 3
24 | K | Pol186 | 3901A-B20 B 2x,vodorovný | ks | 29 |  | 0 | vlastní, dle zkušenosti |  | základní |  | 0 | 0 | 0 | 0 | 0 | 16 | K | 3 | ROZPOCET | 0 | 0 | 0 | 0 | 0 | 1 | 0 | 16 | 46
| PP |  | 3901A-B20 B 2x,vodorovný | [14 empty] | PP | 3
| D | D16 | ZÁSUVKA NASTĚNNÁ IP44 (PRAKTIK) |  |  |  | 0 |  |  |  |  | 0 |  | 0 |  | 0 | 1 | D | 2 | ROZPOCET | [6 empty] | 0
25 | K | Pol187 | 5518-2969 S 2p+PE, šedá | ks | 8 |  | 0 | vlastní, dle zkušenosti |  | základní |  | 0 | 0 | 0 | 0 | 0 | 16 | K | 3 | ROZPOCET | 0 | 0 | 0 | 0 | 0 | 1 | 0 | 16 | 48
| PP |  | 5518-2969 S 2p+PE, šedá | [14 empty] | PP | 3
| D | D17 | ZÁSUVKA PRŮMYSLOVÁ NÁSTĚNNÁ, |  |  |  | 0 |  |  |  |  | 0 |  | 0 |  | 0 | 1 | D | 2 | ROZPOCET | [6 empty] | 0
26 | K | Pol188 | IZN3253 32A,400V,3p+N+PE, IP44 | ks | 8 |  | 0 | vlastní, dle zkušenosti |  | základní |  | 0 | 0 | 0 | 0 | 0 | 16 | K | 3 | ROZPOCET | 0 | 0 | 0 | 0 | 0 | 1 | 0 | 16 | 50
| PP |  | IZN3253 32A,400V,3p+N+PE, IP44 | [14 empty] | PP | 3
27 | K | Pol190 | IZ6343 63A,400V,3p+PE, IP44 | ks | 1 |  | 0 | vlastní, dle zkušenosti |  | základní |  | 0 | 0 | 0 | 0 | 0 | 16 | K | 3 | ROZPOCET | 0 | 0 | 0 | 0 | 0 | 1 | 0 | 16 | 52
| PP |  | IZ6343 63A,400V,3p+PE, IP44 | [14 empty] | PP | 3
| D | D18 | SPÍNAČ VAČKOVÝ VE SKŘÍNI PRO UZAMČENÍ VISACÍM ZÁMKEM |  |  |  | 0 |  |  |  |  | 0 |  | 0 |  | 0 | 1 | D | 2 | ROZPOCET | [6 empty] | 0
28 | K | Pol191 | S16JPU1103 16A,500V,IP65 | ks | 4 |  | 0 | vlastní, dle zkušenosti |  | základní |  | 0 | 0 | 0 | 0 | 0 | 16 | K | 3 | ROZPOCET | 0 | 0 | 0 | 0 | 0 | 1 | 0 | 16 | 54
| PP |  | S16JPU1103 16A,500V,IP65 | [14 empty] | PP | 3
| D | D19 | ZÁSUVKOVÉ SKŘÍNĚ FAMATEL |  |  |  | 0 |  |  |  |  | 0 |  | 0 |  | 0 | 1 | D | 2 | ROZPOCET | [6 empty] | 0
29 | K | Pol204 | ZSF20101000.1 /3959 zás. skříň 2x16A/230V; 1x16A/400V; 1x32A/400V jištěná s chráničem (přístroje EATON); 2xB16/1, 1xB16/3, 1xB32/3, FI-40/4/003 | ks | 10 |  | 0 | vlastní, dle zkušenosti |  | základní |  | 0 | 0 | 0 | 0 | 0 | 16 | K | 3 | ROZPOCET | 0 | 0 | 0 | 0 | 0 | 1 | 0 | 16 | 56
| PP |  | ZSF20101000.1 /3959 zás. skříň 2x16A/230V; 1x16A/400V; 1x32A/400V jištěná s chráničem (přístroje EATON); 2xB16/1, 1xB16/3, 1xB32/3, FI-40/4/003 | [14 empty] | PP | 3
| D | D20 | ROZBOČNÁ KOSTKA |  |  |  | 0 |  |  |  |  | 0 |  | 0 |  | 0 | 1 | D | 2 | ROZPOCET | [6 empty] | 0
30 | K | Pol205 | Rozbočná kostka zásuvková ROK X - 4xZ 230V - nejištěná | ks | 2 |  | 0 | vlastní, dle zkušenosti |  | základní |  | 0 | 0 | 0 | 0 | 0 | 16 | K | 3 | ROZPOCET | 0 | 0 | 0 | 0 | 0 | 1 | 0 | 16 | 58
| PP |  | Rozbočná kostka zásuvková ROK X - 4xZ 230V - nejištěná | [14 empty] | PP | 3
| D | D21 | MONTÁŽ ROZVODNIC |  |  |  | 0 |  |  |  |  | 0 |  | 0 |  | 0 | 1 | D | 2 | ROZPOCET | [6 empty] | 0
31 | K | Pol206 | do 150 kg | ks | 1 |  | 0 | vlastní, dle zkušenosti |  | základní |  | 0 | 0 | 0 | 0 | 0 | 16 | K | 3 | ROZPOCET | 0 | 0 | 0 | 0 | 0 | 1 | 0 | 16 | 60
| PP |  | do 150 kg | [14 empty] | PP | 3
| D | D22 | MONTÁŽ ROZVADĚČŮ SKŘÍŇOVÝCH |  |  |  | 0 |  |  |  |  | 0 |  | 0 |  | 0 | 1 | D | 2 | ROZPOCET | [6 empty] | 0
32 | K | Pol209 | do 500 kg | ks | 2 |  | 0 | vlastní, dle zkušenosti |  | základní |  | 0 | 0 | 0 | 0 | 0 | 16 | K | 3 | ROZPOCET | 0 | 0 | 0 | 0 | 0 | 1 | 0 | 16 | 62
| PP |  | do 500 kg | [14 empty] | PP | 3
33 | K | Pol210 | BC160NT305-125-D Jistič | Ks | 1 |  | 0 | vlastní, dle zkušenosti |  | základní |  | 0 | 0 | 0 | 0 | 0 | 16 | K | 3 | ROZPOCET | 0 | 0 | 0 | 0 | 0 | 1 | 0 | 16 | 64
| PP |  | BC160NT305-125-D Jistič | [14 empty] | PP | 3
| D | D23 | Kabelové přípojkové skříně AHVO |  |  |  | 0 |  |  |  |  | 0 |  | 0 |  | 0 | 1 | D | 2 | ROZPOCET | [6 empty] | 0
| D | D24 | typu PPS |  |  |  | 0 |  |  |  |  | 0 |  | 0 |  | 0 | 1 | D | 3 | ROZPOCET | [6 empty] | 0
34 | K | Pol211 | 25360 PPS 3x250 vestavná i na sokl | ks | 1 |  | 0 | vlastní, dle zkušenosti |  | základní |  | 0 | 0 | 0 | 0 | 0 | 16 | K | 4 | ROZPOCET | 0 | 0 | 0 | 0 | 0 | 1 | 0 | 16 | 66
| PP |  | 25360 PPS 3x250 vestavná i na sokl | [14 empty] | PP | 4
35 | K | Pol212 | PHNA1 125A gG Pojistková vložka | Ks | 3 |  | 0 | vlastní, dle zkušenosti |  | základní |  | 0 | 0 | 0 | 0 | 0 | 16 | K | 4 | ROZPOCET | 0 | 0 | 0 | 0 | 0 | 1 | 0 | 16 | 68
| PP |  | PHNA1 125A gG Pojistková vložka | [14 empty] | PP | 4
| D | D25 | SUSIČ RUKOU |  |  |  | 0 |  |  |  |  | 0 |  | 0 |  | 0 | 1 | D | 2 | ROZPOCET | [6 empty] | 0
36 | K | Pol215 | Stiebel Eltron osoušeč rukou HTE 4 electronic 073007 | ks | 4 |  | 0 | vlastní, dle zkušenosti |  | základní |  | 0 | 0 | 0 | 0 | 0 | 16 | K | 3 | ROZPOCET | 0 | 0 | 0 | 0 | 0 | 1 | 0 | 16 | 70
| PP |  | Stiebel Eltron osoušeč rukou HTE 4 electronic 073007 | [14 empty] | PP | 3
| D | D26 | TLAČÍTKO TOTAL STOP |  |  |  | 0 |  |  |  |  | 0 |  | 0 |  | 0 | 1 | D | 2 | ROZPOCET | [6 empty] | 0
37 | K | Pol216 | GEWISS tlačítko požární GW 42-201 12x12x 5cm červené se sklem | ks | 1 |  | 0 | vlastní, dle zkušenosti |  | základní |  | 0 | 0 | 0 | 0 | 0 | 16 | K | 3 | ROZPOCET | 0 | 0 | 0 | 0 | 0 | 1 | 0 | 16 | 72
| PP |  | GEWISS tlačítko požární GW 42-201 12x12x 5cm červené se sklem | [14 empty] | PP | 3
| D | D27 | TLAČÍTKO CENTRAL STOP |  |  |  | 0 |  |  |  |  | 0 |  | 0 |  | 0 | 1 | D | 2 | ROZPOCET | [6 empty] | 0
38 | K | Pol217 | XB5AS9445 Ovládač "Nouzového zastavení s hřib. knoflíkem", 1 Z + 1 V | ks | 3 |  | 0 | vlastní, dle zkušenosti |  | základní |  | 0 | 0 | 0 | 0 | 0 | 16 | K | 3 | ROZPOCET | 0 | 0 | 0 | 0 | 0 | 1 | 0 | 16 | 74
| PP |  | XB5AS9445 Ovládač "Nouzového zastavení s hřib. knoflíkem", 1 Z + 1 V | [14 empty] | PP | 3
| D | D28 | OSVĚTLENÍ |  |  |  | 0 |  |  |  |  | 0 |  | 0 |  | 0 | 1 | D | 1 | ROZPOCET | [6 empty] | 0
| D | D3 | KRABICE PŘÍSTROJOVÁ POD OMÍTKU |  |  |  | 0 |  |  |  |  | 0 |  | 0 |  | 0 | 1 | D | 2 | ROZPOCET | [6 empty] | 0
39 | K | Pol111 | KP67/3 70x45 | ks | 60 |  | 0 | vlastní, dle zkušenosti |  | základní |  | 0 | 0 | 0 | 0 | 0 | 16 | K | 3 | ROZPOCET | 0 | 0 | 0 | 0 | 0 | 1 | 0 | 16 | 76
| PP |  | KP67/3 70x45 | [14 empty] | PP | 3
| D | D4 | KRABICE ODBOČNÁ POD OMÍTKU BEZ SVORKOVNICE |  |  |  | 0 |  |  |  |  | 0 |  | 0 |  | 0 | 1 | D | 2 | ROZPOCET | [6 empty] | 0
40 | K | Pol112 | KU68-1902 73x42 | ks | 50 |  | 0 | vlastní, dle zkušenosti |  | základní |  | 0 | 0 | 0 | 0 | 0 | 16 | K | 3 | ROZPOCET | 0 | 0 | 0 | 0 | 0 | 1 | 0 | 16 | 78
| PP |  | KU68-1902 73x42 | [14 empty] | PP | 3
| D | D29 | TRUBKA TUHÁ STŘEDNÍ MECHANICKÁ ODOLNOST ŠEDÁ |  |  |  | 0 |  |  |  |  | 0 |  | 0 |  | 0 | 1 | D | 2 | ROZPOCET | [6 empty] | 0
41 | K | Pol218 | 4025 LA d 25 mm, pevně | m | 30 |  | 0 | vlastní, dle zkušenosti |  | základní |  | 0 | 0 | 0 | 0 | 0 | 16 | K | 3 | ROZPOCET | 0 | 0 | 0 | 0 | 0 | 1 | 0 | 16 | 80
| PP |  | 4025 LA d 25 mm, pevně | [14 empty] | PP | 3
| D | D9 | KABEL SILOVÝ,IZOLACE PVC BEZ VODIČE PE |  |  |  | 0 |  |  |  |  | 0 |  | 0 |  | 0 | 1 | D | 2 | ROZPOCET | [6 empty] | 0
42 | K | Pol119 | CYKY-O 2x1.5 mm2 , pod omítkou | m | 200 |  | 0 | vlastní, dle zkušenosti |  | základní |  | 0 | 0 | 0 | 0 | 0 | 16 | K | 3 | ROZPOCET | 0 | 0 | 0 | 0 | 0 | 1 | 0 | 16 | 82
| PP |  | CYKY-O 2x1.5 mm2 , pod omítkou | [14 empty] | PP | 3
43 | K | Pol219 | CYKY-O 3x1.5 mm2 , pod omítkou | m | 200 |  | 0 | vlastní, dle zkušenosti |  | základní |  | 0 | 0 | 0 | 0 | 0 | 16 | K | 3 | ROZPOCET | 0 | 0 | 0 | 0 | 0 | 1 | 0 | 16 | 84
| PP |  | CYKY-O 3x1.5 mm2 , pod omítkou | [14 empty] | PP | 3
| D | D10 | KABEL SILOVÝ,IZOLACE PVC S VODIČEM PE |  |  |  | 0 |  |  |  |  | 0 |  | 0 |  | 0 | 1 | D | 2 | ROZPOCET | [6 empty] | 0
44 | K | Pol120 | CYKY-J 3x1.5 mm2 , pod omítkou | m | 900 |  | 0 | vlastní, dle zkušenosti |  | základní |  | 0 | 0 | 0 | 0 | 0 | 16 | K | 3 | ROZPOCET | 0 | 0 | 0 | 0 | 0 | 1 | 0 | 16 | 86
| PP |  | CYKY-J 3x1.5 mm2 , pod omítkou | [14 empty] | PP | 3
| D | D13 | UKONČENÍ VODIČŮ V ROZVADĚČÍCH |  |  |  | 0 |  |  |  |  | 0 |  | 0 |  | 0 | 1 | D | 2 | ROZPOCET | [6 empty] | 0
45 | K | Pol161 | do 2,5 mm2 | ks | 40 |  | 0 | vlastní, dle zkušenosti |  | základní |  | 0 | 0 | 0 | 0 | 0 | 16 | K | 3 | ROZPOCET | 0 | 0 | 0 | 0 | 0 | 1 | 0 | 16 | 88
| PP |  | do 2,5 mm2 | [14 empty] | PP | 3
| D | D30 | STROJEK SPÍNAČE TANGO |  |  |  | 0 |  |  |  |  | 0 |  | 0 |  | 0 | 1 | D | 2 | ROZPOCET | [6 empty] | 0
46 | K | Pol220 | 3558-A01340 1-pól.vyp.(1) | ks | 26 |  | 0 | vlastní, dle zkušenosti |  | základní |  | 0 | 0 | 0 | 0 | 0 | 16 | K | 3 | ROZPOCET | 0 | 0 | 0 | 0 | 0 | 1 | 0 | 16 | 90
| PP |  | 3558-A01340 1-pól.vyp.(1) | [14 empty] | PP | 3
47 | K | Pol241 | 3558-A05340 sériov.přep.(5) | ks | 8 |  | 0 | vlastní, dle zkušenosti |  | základní |  | 0 | 0 | 0 | 0 | 0 | 16 | K | 3 | ROZPOCET | 0 | 0 | 0 | 0 | 0 | 1 | 0 | 16 | 92
| PP |  | 3558-A05340 sériov.přep.(5) | [14 empty] | PP | 3
48 | K | Pol242 | 3558-A06340 střídav.přep.(6) | ks | 12 |  | 0 | vlastní, dle zkušenosti |  | základní |  | 0 | 0 | 0 | 0 | 0 | 16 | K | 3 | ROZPOCET | 0 | 0 | 0 | 0 | 0 | 1 | 0 | 16 | 94
| PP |  | 3558-A06340 střídav.přep.(6) | [14 empty] | PP | 3
49 | K | Pol243 | 3558-A07340 kříž.přep.(7) | ks | 10 |  | 0 | vlastní, dle zkušenosti |  | základní |  | 0 | 0 | 0 | 0 | 0 | 16 | K | 3 | ROZPOCET | 0 | 0 | 0 | 0 | 0 | 1 | 0 | 16 | 96
| PP |  | 3558-A07340 kříž.přep.(7) | [14 empty] | PP | 3
| D | D31 | KRYT SPÍNAČE TANGO BARVA BÍLÁ |  |  |  | 0 |  |  |  |  | 0 |  | 0 |  | 0 | 1 | D | 2 | ROZPOCET | [6 empty] | 0
50 | K | Pol264 | 3558A-A651 B 1 páčka | ks | 48 |  | 0 | vlastní, dle zkušenosti |  | základní |  | 0 | 0 | 0 | 0 | 0 | 16 | K | 3 | ROZPOCET | 0 | 0 | 0 | 0 | 0 | 1 | 0 | 16 | 98
| PP |  | 3558A-A651 B 1 páčka | [14 empty] | PP | 3
51 | K | Pol265 | 3558A-A652 B 2 páčky | ks | 8 |  | 0 | vlastní, dle zkušenosti |  | základní |  | 0 | 0 | 0 | 0 | 0 | 16 | K | 3 | ROZPOCET | 0 | 0 | 0 | 0 | 0 | 1 | 0 | 16 | 100
| PP |  | 3558A-A652 B 2 páčky | [14 empty] | PP | 3
| D | D15 | RÁMEČEK PRO PŘÍSTROJE TANGO BARVA BÍLÁ |  |  |  | 0 |  |  |  |  | 0 |  | 0 |  | 0 | 1 | D | 2 | ROZPOCET | [6 empty] | 0
52 | K | Pol164 | 3901A-B10 B jednoduchý | ks | 56 |  | 0 | vlastní, dle zkušenosti |  | základní |  | 0 | 0 | 0 | 0 | 0 | 16 | K | 3 | ROZPOCET | 0 | 0 | 0 | 0 | 0 | 1 | 0 | 16 | 102
| PP |  | 3901A-B10 B jednoduchý | [14 empty] | PP | 3
| D | D32 | SPÍNAČ DO VLHKA V IZOL. IP44 PRAKTIK BARVA ŠEDÁ |  |  |  | 0 |  |  |  |  | 0 |  | 0 |  | 0 | 1 | D | 2 | ROZPOCET | [6 empty] | 0
53 | K | Pol266 | 3553-01929 1-pólový vypínač | ks | 8 |  | 0 | vlastní, dle zkušenosti |  | základní |  | 0 | 0 | 0 | 0 | 0 | 16 | K | 3 | ROZPOCET | 0 | 0 | 0 | 0 | 0 | 1 | 0 | 16 | 104
| PP |  | 3553-01929 1-pólový vypínač | [14 empty] | PP | 3
| D | D33 | POHYBOVÝ SPÍNAČ AUTOMATICKÝ, KOMPLETNÍ, BÍLÝ, IP20, ABB |  |  |  | 0 |  |  |  |  | 0 |  | 0 |  | 0 | 1 | D | 2 | ROZPOCET | [6 empty] | 0
54 | K | Pol267 | 3299A-A22100 spínací prvek relé | ks | 4 |  | 0 | vlastní, dle zkušenosti |  | základní |  | 0 | 0 | 0 | 0 | 0 | 16 | K | 3 | ROZPOCET | 0 | 0 | 0 | 0 | 0 | 1 | 0 | 16 | 106
| PP |  | 3299A-A22100 spínací prvek relé | [14 empty] | PP | 3
| D | D34 | SVÍTIDLO LED |  |  |  | 0 |  |  |  |  | 0 |  | 0 |  | 0 | 1 | D | 2 | ROZPOCET | [6 empty] | 0
55 | K | Pol268 | 0DP10B77133S - PUNCTOLED DL 150 4000K OSRAM | ks | 11 |  | 0 | vlastní, dle zkušenosti |  | základní |  | 0 | 0 | 0 | 0 | 0 | 16 | K | 3 | ROZPOCET | 0 | 0 | 0 | 0 | 0 | 1 | 0 | 16 | 108
| PP |  | 0DP10B77133S - PUNCTOLED DL 150 4000K OSRAM | [14 empty] | PP | 3
56 | K | Pol269 | 0DP10B77203S - PUNCTOLED DL 200 4000K OSRAM | ks | 33 |  | 0 | vlastní, dle zkušenosti |  | základní |  | 0 | 0 | 0 | 0 | 0 | 16 | K | 3 | ROZPOCET | 0 | 0 | 0 | 0 | 0 | 1 | 0 | 16 | 110
| PP |  | 0DP10B77203S - PUNCTOLED DL 200 4000K OSRAM | [14 empty] | PP | 3
57 | K | Pol270 | 2LS71272V94D - CpMons,wd,LED10000lm840,ECG,PMMA | ks | 10 |  | 0 | vlastní, dle zkušenosti |  | základní |  | 0 | 0 | 0 | 0 | 0 | 16 | K | 3 | ROZPOCET | 0 | 0 | 0 | 0 | 0 | 1 | 0 | 16 | 112
| PP |  | 2LS71272V94D - CpMons,wd,LED10000lm840,ECG,PMMA | [14 empty] | PP | 3
58 | K | Pol271 | 2LS71271V54C - CpMons,wd,LED6100lm840,0/1,PMMA | ks | 29 |  | 0 | vlastní, dle zkušenosti |  | základní |  | 0 | 0 | 0 | 0 | 0 | 16 | K | 3 | ROZPOCET | 0 | 0 | 0 | 0 | 0 | 1 | 0 | 16 | 114
| PP |  | 2LS71271V54C - CpMons,wd,LED6100lm840,0/1,PMMA | [14 empty] | PP | 3
59 | K | Pol272 | 51MT1LV0JHGEBB02 - Taris,LED,3930lm840,ECG,PMMA,dir,li,M600 | ks | 42 |  | 0 | vlastní, dle zkušenosti |  | základní |  | 0 | 0 | 0 | 0 | 0 | 16 | K | 3 | ROZPOCET | 0 | 0 | 0 | 0 | 0 | 1 | 0 | 16 | 116
| PP |  | 51MT1LV0JHGEBB02 - Taris,LED,3930lm840,ECG,PMMA,dir,li,M600 | [14 empty] | PP | 3
60 | K | Pol273 | KITpanel,surface,M600,wh | ks | 14 |  | 0 | vlastní, dle zkušenosti |  | základní |  | 0 | 0 | 0 | 0 | 0 | 16 | K | 3 | ROZPOCET | 0 | 0 | 0 | 0 | 0 | 1 | 0 | 16 | 118
| PP |  | KITpanel,surface,M600,wh | [14 empty] | PP | 3
61 | K | Pol274 | 5LF519D1ZS - ComfM,LED,DALI,dir,surf | ks | 3 |  | 0 | vlastní, dle zkušenosti |  | základní |  | 0 | 0 | 0 | 0 | 0 | 16 | K | 3 | ROZPOCET | 0 | 0 | 0 | 0 | 0 | 1 | 0 | 16 | 120
| PP |  | 5LF519D1ZS - ComfM,LED,DALI,dir,surf | [14 empty] | PP | 3
62 | K | Pol275 | 0LJ311738840 - ECOP,LED,5000lm840,ECG,PC,dir,surf | ks | 2 |  | 0 | vlastní, dle zkušenosti |  | základní |  | 0 | 0 | 0 | 0 | 0 | 16 | K | 3 | ROZPOCET | 0 | 0 | 0 | 0 | 0 | 1 | 0 | 16 | 122
| PP |  | 0LJ311738840 - ECOP,LED,5000lm840,ECG,PC,dir,surf | [14 empty] | PP | 3
63 | K | Pol276 | 0LJ311730840 - ECOP,LED,4000lm840,ECG,PC,dir,surf | ks | 1 |  | 0 | vlastní, dle zkušenosti |  | základní |  | 0 | 0 | 0 | 0 | 0 | 16 | K | 3 | ROZPOCET | 0 | 0 | 0 | 0 | 0 | 1 | 0 | 16 | 124
| PP |  | 0LJ311730840 - ECOP,LED,4000lm840,ECG,PC,dir,surf | [14 empty] | PP | 3
64 | K | Pol277 | 5MD12CA6L4 - Eurpl,LED,2370lm840,ECG,PMMA,dir,surf | ks | 1 |  | 0 | vlastní, dle zkušenosti |  | základní |  | 0 | 0 | 0 | 0 | 0 | 16 | K | 3 | ROZPOCET | 0 | 0 | 0 | 0 | 0 | 1 | 0 | 16 | 126
| PP |  | 5MD12CA6L4 - Eurpl,LED,2370lm840,ECG,PMMA,dir,surf | [14 empty] | PP | 3
65 | K | Pol278 | 5XA7661A2A1A -FL20mc,PL43,LED3010lm740,Basic,bracket | ks | 1 |  | 0 | vlastní, dle zkušenosti |  | základní |  | 0 | 0 | 0 | 0 | 0 | 16 | K | 3 | ROZPOCET | 0 | 0 | 0 | 0 | 0 | 1 | 0 | 16 | 128
| PP |  | 5XA7661A2A1A -FL20mc,PL43,LED3010lm740,Basic,bracket | [14 empty] | PP | 3
66 | K | Pol279 | svítidlo nouzové - CRONUS LEDUS 16 IP42 16LED 2h | ks | 25 |  | 0 | vlastní, dle zkušenosti |  | základní |  | 0 | 0 | 0 | 0 | 0 | 16 | K | 3 | ROZPOCET | 0 | 0 | 0 | 0 | 0 | 1 | 0 | 16 | 130
| PP |  | svítidlo nouzové - CRONUS LEDUS 16 IP42 16LED 2h | [14 empty] | PP | 3
67 | K | Pol121 | svítidlo nouzové - PIKTOGRAM | ks | 15 |  | 0 | vlastní, dle zkušenosti |  | základní |  | 0 | 0 | 0 | 0 | 0 | 16 | K | 3 | ROZPOCET | 0 | 0 | 0 | 0 | 0 | 1 | 0 | 16 | 132
| PP |  | svítidlo nouzové - PIKTOGRAM | [14 empty] | PP | 3
| D | D35 | HROMOSVOD |  |  |  | 0 |  |  |  |  | 0 |  | 0 |  | 0 | 1 | D | 1 | ROZPOCET | [6 empty] | 0
| D | D36 | OCELOVÝ DRÁT POZINKOVANÝ |  |  |  | 0 |  |  |  |  | 0 |  | 0 |  | 0 | 1 | D | 2 | ROZPOCET | [6 empty] | 0
68 | K | Pol280 | FeZn-D10 (0,62kg/m), volně | m | 40 |  | 0 | vlastní, dle zkušenosti |  | základní |  | 0 | 0 | 0 | 0 | 0 | 16 | K | 3 | ROZPOCET | 0 | 0 | 0 | 0 | 0 | 1 | 0 | 16 | 134
| PP |  | FeZn-D10 (0,62kg/m), volně | [14 empty] | PP | 3
| D | D37 | OCELOVÝ PÁSEK POZINKOVANÝ |  |  |  | 0 |  |  |  |  | 0 |  | 0 |  | 0 | 1 | D | 2 | ROZPOCET | [6 empty] | 0
69 | K | Pol281 | FeZn30x4 (1.0 kg/m), volně | m | 170 |  | 0 | vlastní, dle zkušenosti |  | základní |  | 0 | 0 | 0 | 0 | 0 | 16 | K | 3 | ROZPOCET | 0 | 0 | 0 | 0 | 0 | 1 | 0 | 16 | 136
| PP |  | FeZn30x4 (1.0 kg/m), volně | [14 empty] | PP | 3
70 | K | Pol282 | Nátěr zemnícího pásku | m | 50 |  | 0 | vlastní, dle zkušenosti |  | základní |  | 0 | 0 | 0 | 0 | 0 | 16 | K | 3 | ROZPOCET | 0 | 0 | 0 | 0 | 0 | 1 | 0 | 16 | 138
| PP |  | Nátěr zemnícího pásku | [14 empty] | PP | 3
| D | D38 | JÍMACÍ TYČ A OCHRANNÁ TRUBKA |  |  |  | 0 |  |  |  |  | 0 |  | 0 |  | 0 | 1 | D | 2 | ROZPOCET | [6 empty] | 0
71 | K | Pol283 | JR 1,5 AlMgSi s rovným koncem, L 1500mm | ks | 5 |  | 0 | vlastní, dle zkušenosti |  | základní |  | 0 | 0 | 0 | 0 | 0 | 16 | K | 3 | ROZPOCET | 0 | 0 | 0 | 0 | 0 | 1 | 0 | 16 | 140
| PP |  | JR 1,5 AlMgSi s rovným koncem, L 1500mm | [14 empty] | PP | 3
| D | D39 | DRŽÁK JÍMACÍ TYČE A OCHRANNÉ TRUBKY |  |  |  | 0 |  |  |  |  | 0 |  | 0 |  | 0 | 1 | D | 2 | ROZPOCET | [6 empty] | 0
72 | K | Pol284 | DJDp do dřeva, D20mm, L 100mm, vrut 8/160mm | ks | 10 |  | 0 | vlastní, dle zkušenosti |  | základní |  | 0 | 0 | 0 | 0 | 0 | 16 | K | 3 | ROZPOCET | 0 | 0 | 0 | 0 | 0 | 1 | 0 | 16 | 142
| PP |  | DJDp do dřeva, D20mm, L 100mm, vrut 8/160mm | [14 empty] | PP | 3
| D | D40 | OCHRANNÁ STŘÍŠKA |  |  |  | 0 |  |  |  |  | 0 |  | 0 |  | 0 | 1 | D | 2 | ROZPOCET | [6 empty] | 0
73 | K | Pol285 | OSH horní, D20mm | ks | 5 |  | 0 | vlastní, dle zkušenosti |  | základní |  | 0 | 0 | 0 | 0 | 0 | 16 | K | 3 | ROZPOCET | 0 | 0 | 0 | 0 | 0 | 1 | 0 | 16 | 144
| PP |  | OSH horní, D20mm | [14 empty] | PP | 3
| D | D41 | ZEMNIČE |  |  |  | 0 |  |  |  |  | 0 |  | 0 |  | 0 | 1 | D | 2 | ROZPOCET | [6 empty] | 0
74 | K | Pol286 | Štítek uzemnění Štítek uzemnění | ks | 10 |  | 0 | vlastní, dle zkušenosti |  | základní |  | 0 | 0 | 0 | 0 | 0 | 16 | K | 3 | ROZPOCET | 0 | 0 | 0 | 0 | 0 | 1 | 0 | 16 | 146
| PP |  | Štítek uzemnění Štítek uzemnění | [14 empty] | PP | 3
75 | K | Pol287 | Štítek 1 štítek označení 1 | ks | 11 |  | 0 | vlastní, dle zkušenosti |  | základní |  | 0 | 0 | 0 | 0 | 0 | 16 | K | 3 | ROZPOCET | 0 | 0 | 0 | 0 | 0 | 1 | 0 | 16 | 148
| PP |  | Štítek 1 štítek označení 1 | [14 empty] | PP | 3
| D | D42 | NEREZOVÉ PROVEDENÍ |  |  |  | 0 |  |  |  |  | 0 |  | 0 |  | 0 | 1 | D | 2 | ROZPOCET | [6 empty] | 0
| D | D43 | DRÁT |  |  |  | 0 |  |  |  |  | 0 |  | 0 |  | 0 | 1 | D | 3 | ROZPOCET | [6 empty] | 0
76 | K | Pol288 | Drát 8 AlMgSi T/2 drát ø 8mm AlMgSi T/2 (0,135kg/m) polotvrdý, pevně | m | 200 |  | 0 | vlastní, dle zkušenosti |  | základní |  | 0 | 0 | 0 | 0 | 0 | 16 | K | 4 | ROZPOCET | 0 | 0 | 0 | 0 | 0 | 1 | 0 | 16 | 150
| PP |  | Drát 8 AlMgSi T/2 drát ø 8mm AlMgSi T/2 (0,135kg/m) polotvrdý, pevně | [14 empty] | PP | 4
| D | D44 | PODPĚRA VEDENÍ |  |  |  | 0 |  |  |  |  | 0 |  | 0 |  | 0 | 1 | D | 2 | ROZPOCET | [6 empty] | 0
77 | K | Pol289 | PV 23 N na plechovou střechu nerez | ks | 140 |  | 0 | vlastní, dle zkušenosti |  | základní |  | 0 | 0 | 0 | 0 | 0 | 16 | K | 3 | ROZPOCET | 0 | 0 | 0 | 0 | 0 | 1 | 0 | 16 | 152
| PP |  | PV 23 N na plechovou střechu nerez | [14 empty] | PP | 3
78 | K | Pol290 | PV 1h N do zdiva na hmoždinku nerez, L 50mm, vrut 6/50mm | ks | 50 |  | 0 | vlastní, dle zkušenosti |  | základní |  | 0 | 0 | 0 | 0 | 0 | 16 | K | 3 | ROZPOCET | 0 | 0 | 0 | 0 | 0 | 1 | 0 | 16 | 154
| PP |  | PV 1h N do zdiva na hmoždinku nerez, L 50mm, vrut 6/50mm | [14 empty] | PP | 3
| D | D45 | SVORKA HROMOSVODNÍ,UZEMŇOVACÍ |  |  |  | 0 |  |  |  |  | 0 |  | 0 |  | 0 | 1 | D | 2 | ROZPOCET | [6 empty] | 0
79 | K | Pol291 | SU N univerzální nerez | ks | 30 |  | 0 | vlastní, dle zkušenosti |  | základní |  | 0 | 0 | 0 | 0 | 0 | 16 | K | 3 | ROZPOCET | 0 | 0 | 0 | 0 | 0 | 1 | 0 | 16 | 156
| PP |  | SU N univerzální nerez | [14 empty] | PP | 3
80 | K | Pol292 | SZa N zkušební - plechová nerez | ks | 10 |  | 0 | vlastní, dle zkušenosti |  | základní |  | 0 | 0 | 0 | 0 | 0 | 16 | K | 3 | ROZPOCET | 0 | 0 | 0 | 0 | 0 | 1 | 0 | 16 | 158
| PP |  | SZa N zkušební - plechová nerez | [14 empty] | PP | 3
81 | K | Pol293 | SP N připojovací nerez | ks | 5 |  | 0 | vlastní, dle zkušenosti |  | základní |  | 0 | 0 | 0 | 0 | 0 | 16 | K | 3 | ROZPOCET | 0 | 0 | 0 | 0 | 0 | 1 | 0 | 16 | 160
| PP |  | SP N připojovací nerez | [14 empty] | PP | 3
82 | K | Pol294 | SJ 1b N k jímací tyči nerez, D=18, dvoušroubová | ks | 5 |  | 0 | vlastní, dle zkušenosti |  | základní |  | 0 | 0 | 0 | 0 | 0 | 16 | K | 3 | ROZPOCET | 0 | 0 | 0 | 0 | 0 | 1 | 0 | 16 | 162
| PP |  | SJ 1b N k jímací tyči nerez, D=18, dvoušroubová | [14 empty] | PP | 3
83 | K | Pol295 | SOc N na okapové žlaby nerez | ks | 10 |  | 0 | vlastní, dle zkušenosti |  | základní |  | 0 | 0 | 0 | 0 | 0 | 16 | K | 3 | ROZPOCET | 0 | 0 | 0 | 0 | 0 | 1 | 0 | 16 | 164
| PP |  | SOc N na okapové žlaby nerez | [14 empty] | PP | 3
| D | D46 | OCHRANNÝ ÚHELNÍK A DRŽÁKY |  |  |  | 0 |  |  |  |  | 0 |  | 0 |  | 0 | 1 | D | 2 | ROZPOCET | [6 empty] | 0
84 | K | Pol296 | OU 1,7 N ochranný úhelník, L 1700mm | ks | 10 |  | 0 | vlastní, dle zkušenosti |  | základní |  | 0 | 0 | 0 | 0 | 0 | 16 | K | 3 | ROZPOCET | 0 | 0 | 0 | 0 | 0 | 1 | 0 | 16 | 166
| PP |  | OU 1,7 N ochranný úhelník, L 1700mm | [14 empty] | PP | 3
85 | K | Pol297 | DUDa-22 N držák ochranného úhelníku nerez, L 220mm | ks | 20 |  | 0 | vlastní, dle zkušenosti |  | základní |  | 0 | 0 | 0 | 0 | 0 | 16 | K | 3 | ROZPOCET | 0 | 0 | 0 | 0 | 0 | 1 | 0 | 16 | 168
| PP |  | DUDa-22 N držák ochranného úhelníku nerez, L 220mm | [14 empty] | PP | 3
86 | K | Pol298 | POTENTIAL Svorkovnice pro vyrovnání potenciálů | ks | 1 |  | 0 | vlastní, dle zkušenosti |  | základní |  | 0 | 0 | 0 | 0 | 0 | 16 | K | 3 | ROZPOCET | 0 | 0 | 0 | 0 | 0 | 1 | 0 | 16 | 170
| PP |  | POTENTIAL Svorkovnice pro vyrovnání potenciálů | [14 empty] | PP | 3
| D | D47 | LAN |  |  |  | 0 |  |  |  |  | 0 |  | 0 |  | 0 | 1 | D | 1 | ROZPOCET | [6 empty] | 0
87 | K | Pol299 | 06040 CHRÁNIČKA OPT. KABELU | m | 30 |  | 0 | vlastní, dle zkušenosti |  | základní |  | 0 | 0 | 0 | 0 | 0 | 16 | K | 2 | ROZPOCET | 0 | 0 | 0 | 0 | 0 | 1 | 0 | 16 | 172
| PP |  | 06040 CHRÁNIČKA OPT. KABELU | [14 empty] | PP | 2
88 | K | Pol300 | Brand-Rex GF008UNI12LU optický kabel, UDU - gelový, 12x9um OS2, univerzální, LSHF, černý | m | 70 |  | 0 | vlastní, dle zkušenosti |  | základní |  | 0 | 0 | 0 | 0 | 0 | 16 | K | 2 | ROZPOCET | 0 | 0 | 0 | 0 | 0 | 1 | 0 | 16 | 174
| PP |  | Brand-Rex GF008UNI12LU optický kabel, UDU - gelový, 12x9um OS2, univerzální, LSHF, černý | [14 empty] | PP | 2
89 | K | Pol301 | HB1583E000 Kabel BELDEN 1583E U/UTP Cat.5e PVC, šedá barva | m | 750 |  | 0 | vlastní, dle zkušenosti |  | základní |  | 0 | 0 | 0 | 0 | 0 | 16 | K | 2 | ROZPOCET | 0 | 0 | 0 | 0 | 0 | 1 | 0 | 16 | 176
| PP |  | HB1583E000 Kabel BELDEN 1583E U/UTP Cat.5e PVC, šedá barva | [14 empty] | PP | 2
| D | D48 | TRUBKA OHEBNÁ STŘEDNÍ MECHANICKÁ O DOLNOST |  |  |  | 0 |  |  |  |  | 0 |  | 0 |  | 0 | 1 | D | 2 | ROZPOCET | [6 empty] | 0
90 | K | Pol302 | 1225 d 25 mm, pevně | m | 100 |  | 0 | vlastní, dle zkušenosti |  | základní |  | 0 | 0 | 0 | 0 | 0 | 16 | K | 3 | ROZPOCET | 0 | 0 | 0 | 0 | 0 | 1 | 0 | 16 | 178
| PP |  | 1225 d 25 mm, pevně | [14 empty] | PP | 3
| D | D3 | KRABICE PŘÍSTROJOVÁ POD OMÍTKU |  |  |  | 0 |  |  |  |  | 0 |  | 0 |  | 0 | 1 | D | 2 | ROZPOCET | [6 empty] | 0
91 | K | Pol111 | KP67/3 70x45 | ks | 18 |  | 0 | vlastní, dle zkušenosti |  | základní |  | 0 | 0 | 0 | 0 | 0 | 16 | K | 3 | ROZPOCET | 0 | 0 | 0 | 0 | 0 | 1 | 0 | 16 | 180
| PP |  | KP67/3 70x45 | [14 empty] | PP | 3
| D | D49 | KRYT ZÁSUVKY KOMUNIKAČNÍ (DATOVÉ NEBO REPRODUKTOROVÉ) PŘÍMÉ, TANGO |  |  |  | 0 |  |  |  |  | 0 |  | 0 |  | 0 | 1 | D | 2 | ROZPOCET | [6 empty] | 0
92 | K | Pol303 | 5014A-A02018 B Kryt zásuvky komunikační, s kovovým upevňovacím třmenem, pro 2x keystone nebo 2x repro; d. Tango; b. bílá | ks | 18 |  | 0 | vlastní, dle zkušenosti |  | základní |  | 0 | 0 | 0 | 0 | 0 | 16 | K | 3 | ROZPOCET | 0 | 0 | 0 | 0 | 0 | 1 | 0 | 16 | 182
| PP |  | 5014A-A02018 B Kryt zásuvky komunikační, s kovovým upevňovacím třmenem, pro 2x keystone nebo 2x repro; d. Tango; b. bílá | [14 empty] | PP | 3
| D | D50 | MASKA NOSNÁ , pro Tango, Future linear, Solo, Alpha exclusive, Impuls |  |  |  | 0 |  |  |  |  | 0 |  | 0 |  | 0 | 1 | D | 2 | ROZPOCET | [6 empty] | 0
93 | K | Pol304 | Maska nosná s 2 otvory pro 2 zásuvky Modular-Jack (keystone); b. černá | ks | 18 |  | 0 | vlastní, dle zkušenosti |  | základní |  | 0 | 0 | 0 | 0 | 0 | 16 | K | 3 | ROZPOCET | 0 | 0 | 0 | 0 | 0 | 1 | 0 | 16 | 184
| PP |  | Maska nosná s 2 otvory pro 2 zásuvky Modular-Jack (keystone); b. černá | [14 empty] | PP | 3
| D | D51 | ZÁSUVKA KOMUNIKAČNÍ (DATOVÁ) KEYSTONE NONAME, pro Tango, Element, Time, Future linear, Solo, Alpha e |  |  |  | 0 |  |  |  |  | 0 |  | 0 |  | 0 | 1 | D | 2 | ROZPOCET | [6 empty] | 0
94 | K | Pol305 | 1208.10 RJ 45-8 Přístroj zásuvky datové (noname), Modular Jack RJ 45-8 Cat. 5e; b. černá | ks | 36 |  | 0 | vlastní, dle zkušenosti |  | základní |  | 0 | 0 | 0 | 0 | 0 | 16 | K | 3 | ROZPOCET | 0 | 0 | 0 | 0 | 0 | 1 | 0 | 16 | 186
| PP |  | 1208.10 RJ 45-8 Přístroj zásuvky datové (noname), Modular Jack RJ 45-8 Cat. 5e; b. černá | [14 empty] | PP | 3
| D | D15 | RÁMEČEK PRO PŘÍSTROJE TANGO BARVA BÍLÁ |  |  |  | 0 |  |  |  |  | 0 |  | 0 |  | 0 | 1 | D | 2 | ROZPOCET | [6 empty] | 0
95 | K | Pol164 | 3901A-B10 B jednoduchý | ks | 18 |  | 0 | vlastní, dle zkušenosti |  | základní |  | 0 | 0 | 0 | 0 | 0 | 16 | K | 3 | ROZPOCET | 0 | 0 | 0 | 0 | 0 | 1 | 0 | 16 | 188
| PP |  | 3901A-B10 B jednoduchý | [14 empty] | PP | 3
96 | K | Pol306 | HSELS480CG 19" FO vana výsuvná, čelo pro 24xSC-D, neosazená, výška 1U | ks | 1 |  | 0 | vlastní, dle zkušenosti |  | základní |  | 0 | 0 | 0 | 0 | 0 | 16 | K | 3 | ROZPOCET | 0 | 0 | 0 | 0 | 0 | 1 | 0 | 16 | 190
| PP |  | HSELS480CG 19" FO vana výsuvná, čelo pro 24xSC-D, neosazená, výška 1U | [14 empty] | PP | 3
97 | K | Pol307 | Kazeta optická universální r35 pro 12 vláken, s víčkem 2X integrovaný hřebínek pro 6 ochran svárů | ks | 2 |  | 0 | vlastní, dle zkušenosti |  | základní |  | 0 | 0 | 0 | 0 | 0 | 16 | K | 3 | ROZPOCET | 0 | 0 | 0 | 0 | 0 | 1 | 0 | 16 | 192
| PP |  | Kazeta optická universální r35 pro 12 vláken, s víčkem 2X integrovaný hřebínek pro 6 ochran svárů | [14 empty] | PP | 3
98 | K | Pol308 | HMOL000055 Spojka SC-SC simplexní, SM | ks | 24 |  | 0 | vlastní, dle zkušenosti |  | základní |  | 0 | 0 | 0 | 0 | 0 | 16 | K | 3 | ROZPOCET | 0 | 0 | 0 | 0 | 0 | 1 | 0 | 16 | 194
| PP |  | HMOL000055 Spojka SC-SC simplexní, SM | [14 empty] | PP | 3
99 | K | Pol309 | 32620 PIGTAIL SC 9/125 1M | ks | 24 |  | 0 | vlastní, dle zkušenosti |  | základní |  | 0 | 0 | 0 | 0 | 0 | 16 | K | 3 | ROZPOCET | 0 | 0 | 0 | 0 | 0 | 1 | 0 | 16 | 196
| PP |  | 32620 PIGTAIL SC 9/125 1M | [14 empty] | PP | 3
100 | K | Pol310 | HCLSPHSCHR Ochrana svárů 60mm, | ks | 24 |  | 0 | vlastní, dle zkušenosti |  | základní |  | 0 | 0 | 0 | 0 | 0 | 16 | K | 3 | ROZPOCET | 0 | 0 | 0 | 0 | 0 | 1 | 0 | 16 | 198
| PP |  | HCLSPHSCHR Ochrana svárů 60mm, | [14 empty] | PP | 3
101 | K | Pol311 | 32603 OPT. PROP. KAB. SC/LC 9/125 1M | ks | 2 |  | 0 | vlastní, dle zkušenosti |  | základní |  | 0 | 0 | 0 | 0 | 0 | 16 | K | 3 | ROZPOCET | 0 | 0 | 0 | 0 | 0 | 1 | 0 | 16 | 200
| PP |  | 32603 OPT. PROP. KAB. SC/LC 9/125 1M | [14 empty] | PP | 3
102 | K | Pol312 | gigabaitový agregační L2 switch, 24x10/100/1000Base-T + 2xgigabit combo (SFP/GT) + 2x gigabit SFP | ks | 1 |  | 0 | vlastní, dle zkušenosti |  | základní |  | 0 | 0 | 0 | 0 | 0 | 16 | K | 3 | ROZPOCET | 0 | 0 | 0 | 0 | 0 | 1 | 0 | 16 | 202
| PP |  | gigabaitový agregační L2 switch, 24x10/100/1000Base-T + 2xgigabit combo (SFP/GT) + 2x gigabit SFP | [14 empty] | PP | 3
103 | K | Pol313 | záložní zdroj UPS e-PLUS, 650VA/360W | ks | 1 |  | 0 | vlastní, dle zkušenosti |  | základní |  | 0 | 0 | 0 | 0 | 0 | 16 | K | 3 | ROZPOCET | 0 | 0 | 0 | 0 | 0 | 1 | 0 | 16 | 204
| PP |  | záložní zdroj UPS e-PLUS, 650VA/360W | [14 empty] | PP | 3
104 | K | Pol314 | 46201 LCS2 ROZVÁDĚČ 9U 600X500X400 | ks | 1 |  | 0 | vlastní, dle zkušenosti |  | základní |  | 0 | 0 | 0 | 0 | 0 | 16 | K | 3 | ROZPOCET | 0 | 0 | 0 | 0 | 0 | 1 | 0 | 16 | 206
| PP |  | 46201 LCS2 ROZVÁDĚČ 9U 600X500X400 | [14 empty] | PP | 3
105 | K | Pol315 | IU070120-- 19" panel napájecí 5x230V, 3m přípojný kabel, typ ČSN, výška 1U | ks | 1 |  | 0 | vlastní, dle zkušenosti |  | základní |  | 0 | 0 | 0 | 0 | 0 | 16 | K | 3 | ROZPOCET | 0 | 0 | 0 | 0 | 0 | 1 | 0 | 16 | 208
| PP |  | IU070120-- 19" panel napájecí 5x230V, 3m přípojný kabel, typ ČSN, výška 1U | [14 empty] | PP | 3
| D | D52 | Patch panely CAT5E |  |  |  | 0 |  |  |  |  | 0 |  | 0 |  | 0 | 1 | D | 2 | ROZPOCET | [6 empty] | 0
106 | K | Pol316 | PNUL5524-A00 Patch panel C5E UTP 24xRJ45 osazený s odnímatelnou vyvazovací lištou | ks | 2 |  | 0 | vlastní, dle zkušenosti |  | základní |  | 0 | 0 | 0 | 0 | 0 | 16 | K | 3 | ROZPOCET | 0 | 0 | 0 | 0 | 0 | 1 | 0 | 16 | 210
| PP |  | PNUL5524-A00 Patch panel C5E UTP 24xRJ45 osazený s odnímatelnou vyvazovací lištou | [14 empty] | PP | 3
107 | K | Pol317 | Ubiquiti UniFi AP-LR Indor, 2,4GHz, 802.11b/g/n, 300Mbps, 1x10/100BaseT LAN | ks | 2 |  | 0 | vlastní, dle zkušenosti |  | základní |  | 0 | 0 | 0 | 0 | 0 | 16 | K | 3 | ROZPOCET | 0 | 0 | 0 | 0 | 0 | 1 | 0 | 16 | 212
| PP |  | Ubiquiti UniFi AP-LR Indor, 2,4GHz, 802.11b/g/n, 300Mbps, 1x10/100BaseT LAN | [14 empty] | PP | 3
108 | K | Pol318 | SFP WDM transceiver 1,25 Gbps, 100BASE-BX, SM, 3km, TX 1310nm, LC simp., 0 až 70°C, 3,3V. Cisco komp. | ks | 1 |  | 0 | vlastní, dle zkušenosti |  | základní |  | 0 | 0 | 0 | 0 | 0 | 16 | K | 3 | ROZPOCET | 0 | 0 | 0 | 0 | 0 | 1 | 0 | 16 | 214
| PP |  | SFP WDM transceiver 1,25 Gbps, 100BASE-BX, SM, 3km, TX 1310nm, LC simp., 0 až 70°C, 3,3V. Cisco komp. | [14 empty] | PP | 3
109 | K | Pol319 | SFP WDM transceiver 1,25 Gbps, 100BASE-BX, SM, 3km, TX 1550nm, LC simp., 0 až 70°C, 3,3V. Cisco komp. | ks | 1 |  | 0 | vlastní, dle zkušenosti |  | základní |  | 0 | 0 | 0 | 0 | 0 | 16 | K | 3 | ROZPOCET | 0 | 0 | 0 | 0 | 0 | 1 | 0 | 16 | 216
| PP |  | SFP WDM transceiver 1,25 Gbps, 100BASE-BX, SM, 3km, TX 1550nm, LC simp., 0 až 70°C, 3,3V. Cisco komp. | [14 empty] | PP | 3
| D | D53 | EL. ČAS A ZVONĚNÍ |  |  |  | 0 |  |  |  |  | 0 |  | 0 |  | 0 | 1 | D | 1 | ROZPOCET | [6 empty] | 0
| D | D9 | KABEL SILOVÝ,IZOLACE PVC BEZ VODIČE PE |  |  |  | 0 |  |  |  |  | 0 |  | 0 |  | 0 | 1 | D | 2 | ROZPOCET | [6 empty] | 0
110 | K | Pol119 | CYKY-O 2x1.5 mm2 , pod omítkou | m | 250 |  | 0 | vlastní, dle zkušenosti |  | základní |  | 0 | 0 | 0 | 0 | 0 | 16 | K | 3 | ROZPOCET | 0 | 0 | 0 | 0 | 0 | 1 | 0 | 16 | 218
| PP |  | CYKY-O 2x1.5 mm2 , pod omítkou | [14 empty] | PP | 3
| D | D4 | KRABICE ODBOČNÁ POD OMÍTKU BEZ SVORKOVNICE |  |  |  | 0 |  |  |  |  | 0 |  | 0 |  | 0 | 1 | D | 2 | ROZPOCET | [6 empty] | 0
111 | K | Pol112 | KU68-1902 73x42 | ks | 10 |  | 0 | vlastní, dle zkušenosti |  | základní |  | 0 | 0 | 0 | 0 | 0 | 16 | K | 3 | ROZPOCET | 0 | 0 | 0 | 0 | 0 | 1 | 0 | 16 | 220
| PP |  | KU68-1902 73x42 | [14 empty] | PP | 3
| D | D54 | Hlavní hodiny |  |  |  | 0 |  |  |  |  | 0 |  | 0 |  | 0 | 1 | D | 2 | ROZPOCET | [6 empty] | 0
112 | K | Pol320 | HN 50 MINI 1 podružná linka 150mA | ks | 1 |  | 0 | vlastní, dle zkušenosti |  | základní |  | 0 | 0 | 0 | 0 | 0 | 16 | K | 3 | ROZPOCET | 0 | 0 | 0 | 0 | 0 | 1 | 0 | 16 | 222
| PP |  | HN 50 MINI 1 podružná linka 150mA | [14 empty] | PP | 3
| D | D55 | DOPLŇKY K HLAVNÍM HODINÁM |  |  |  | 0 |  |  |  |  | 0 |  | 0 |  | 0 | 1 | D | 2 | ROZPOCET | [6 empty] | 0
113 | K | Pol321 | AD 450 Přijímač radiosignálu DCF 77,5 kHz | ks | 1 |  | 0 | vlastní, dle zkušenosti |  | základní |  | 0 | 0 | 0 | 0 | 0 | 16 | K | 3 | ROZPOCET | 0 | 0 | 0 | 0 | 0 | 1 | 0 | 16 | 224
| PP |  | AD 450 Přijímač radiosignálu DCF 77,5 kHz | [14 empty] | PP | 3
114 | K | Pol322 | CSA 24 Zvonek 18 … 30 V= / 25mA, 95 dB, průměr 152 | ks | 2 |  | 0 | vlastní, dle zkušenosti |  | základní |  | 0 | 0 | 0 | 0 | 0 | 16 | K | 3 | ROZPOCET | 0 | 0 | 0 | 0 | 0 | 1 | 0 | 16 | 226
| PP |  | CSA 24 Zvonek 18 … 30 V= / 25mA, 95 dB, průměr 152 | [14 empty] | PP | 3
| D | D56 | PODRUŽNÉ HODINY MOBATIME, ANALOGOVÉ |  |  |  | 0 |  |  |  |  | 0 |  | 0 |  | 0 | 1 | D | 2 | ROZPOCET | [6 empty] | 0
115 | K | Pol323 | 3218.A.28 Plastové, pro minutové impulsy 24 … 60V, pruměr číselníku 28 cm | ks | 9 |  | 0 | vlastní, dle zkušenosti |  | základní |  | 0 | 0 | 0 | 0 | 0 | 16 | K | 3 | ROZPOCET | 0 | 0 | 0 | 0 | 0 | 1 | 0 | 16 | 228
| PP |  | 3218.A.28 Plastové, pro minutové impulsy 24 … 60V, pruměr číselníku 28 cm | [14 empty] | PP | 3
| D | D57 | HODINOVE ZUCTOVACI SAZBY |  |  |  | 0 |  |  |  |  | 0 |  | 0 |  | 0 | 1 | D | 2 | ROZPOCET | [6 empty] | 0
116 | K | Pol324 | Uprava stavajiciho zarizeni | hod | 5 |  | 0 | vlastní, dle zkušenosti |  | základní |  | 0 | 0 | 0 | 0 | 0 | 16 | K | 3 | ROZPOCET | 0 | 0 | 0 | 0 | 0 | 1 | 0 | 16 | 230
| PP |  | Uprava stavajiciho zarizeni | [14 empty] | PP | 3
117 | K | Pol325 | Napojeni na stavajici zarizeni | hod | 5 |  | 0 | vlastní, dle zkušenosti |  | základní |  | 0 | 0 | 0 | 0 | 0 | 16 | K | 3 | ROZPOCET | 0 | 0 | 0 | 0 | 0 | 1 | 0 | 16 | 232
| PP |  | Napojeni na stavajici zarizeni | [14 empty] | PP | 3
118 | K | Pol326 | Montaz | hod | 20 |  | 0 | vlastní, dle zkušenosti |  | základní |  | 0 | 0 | 0 | 0 | 0 | 16 | K | 3 | ROZPOCET | 0 | 0 | 0 | 0 | 0 | 1 | 0 | 16 | 234
| PP |  | Montaz | [14 empty] | PP | 3
| D | D58 | PROVEDENI REVIZNICH ZKOUSEK |  |  |  | 0 |  |  |  |  | 0 |  | 0 |  | 0 | 1 | D | 2 | ROZPOCET | [6 empty] | 0
| D | D59 | DLE CSN 331500 |  |  |  | 0 |  |  |  |  | 0 |  | 0 |  | 0 | 1 | D | 3 | ROZPOCET | [6 empty] | 0
119 | K | Pol327 | Revizni technik | hod | 45 |  | 0 | vlastní, dle zkušenosti |  | základní |  | 0 | 0 | 0 | 0 | 0 | 16 | K | 4 | ROZPOCET | 0 | 0 | 0 | 0 | 0 | 1 | 0 | 16 | 236
| PP |  | Revizni technik | [14 empty] | PP | 4
| D | D60 | Zemní práce |  |  |  | 0 |  |  |  |  | 0 |  | 0 |  | 0 | 1 | D | 0 | ROZPOCET | [6 empty] | 0
| D | D61 | ZEMNÍ PRÁCE KAB. PŘÍPOJKA |  |  |  | 0 |  |  |  |  | 0 |  | 0 |  | 0 | 1 | D | 1 | ROZPOCET | [6 empty] | 0
| D | D62 | VYTÝČENÍ TRATI |  |  |  | 0 |  |  |  |  | 0 |  | 0 |  | 0 | 1 | D | 2 | ROZPOCET | [6 empty] | 0
120 | K | Pol328 | Kabelové vedení v zastaveném prostoru | km | 0.2 |  | 0 | vlastní, dle zkušenosti |  | základní |  | 0 | 0 | 0 | 0 | 0 | 4 | K | 3 | ROZPOCET | 0 | 0 | 0 | 0 | 0 | 1 | 0 | 4 | 238
| PP |  | Kabelové vedení v zastaveném prostoru | [14 empty] | PP | 3
| D | D63 | BOURANÍ ŽIVIČNÝCH POVRCHŮ |  |  |  | 0 |  |  |  |  | 0 |  | 0 |  | 0 | 1 | D | 2 | ROZPOCET | [6 empty] | 0
121 | K | Pol329 | Síla vrstvy 3-5cm | m2 | 50 |  | 0 | vlastní, dle zkušenosti |  | základní |  | 0 | 0 | 0 | 0 | 0 | 4 | K | 3 | ROZPOCET | 0 | 0 | 0 | 0 | 0 | 1 | 0 | 4 | 240
| PP |  | Síla vrstvy 3-5cm | [14 empty] | PP | 3
| D | D64 | ŘEZÁNÍ SPÁRY |  |  |  | 0 |  |  |  |  | 0 |  | 0 |  | 0 | 1 | D | 2 | ROZPOCET | [6 empty] | 0
122 | K | Pol330 | V asfaltu nebo betonu | m | 130 |  | 0 | vlastní, dle zkušenosti |  | základní |  | 0 | 0 | 0 | 0 | 0 | 4 | K | 3 | ROZPOCET | 0 | 0 | 0 | 0 | 0 | 1 | 0 | 4 | 242
| PP |  | V asfaltu nebo betonu | [14 empty] | PP | 3
| D | D65 | HLOUBENÍ KABELOVÉ RÝHY |  |  |  | 0 |  |  |  |  | 0 |  | 0 |  | 0 | 1 | D | 2 | ROZPOCET | [6 empty] | 0
123 | K | Pol331 | Zemina třídy 4, šíře 500mm,hloubka 1200mm | m | 100 |  | 0 | vlastní, dle zkušenosti |  | základní |  | 0 | 0 | 0 | 0 | 0 | 4 | K | 3 | ROZPOCET | 0 | 0 | 0 | 0 | 0 | 1 | 0 | 4 | 244
| PP |  | Zemina třídy 4, šíře 500mm,hloubka 1200mm | [14 empty] | PP | 3
| D | D66 | ZŘÍZENÍ KABELOVÉHO LOŽE |  |  |  | 0 |  |  |  |  | 0 |  | 0 |  | 0 | 1 | D | 2 | ROZPOCET | [6 empty] | 0
124 | K | Pol332 | Z kopaného písku, bez zakrytí, šíře do 65cm,tloušťka 10cm | m | 100 |  | 0 | vlastní, dle zkušenosti |  | základní |  | 0 | 0 | 0 | 0 | 0 | 4 | K | 3 | ROZPOCET | 0 | 0 | 0 | 0 | 0 | 1 | 0 | 4 | 246
| PP |  | Z kopaného písku, bez zakrytí, šíře do 65cm,tloušťka 10cm | [14 empty] | PP | 3
| D | D67 | FOLIE VÝSTRAŽNÁ Z PVC |  |  |  | 0 |  |  |  |  | 0 |  | 0 |  | 0 | 1 | D | 2 | ROZPOCET | [6 empty] | 0
125 | K | Pol333 | Do šířky 20cm | m | 100 |  | 0 | vlastní, dle zkušenosti |  | základní |  | 0 | 0 | 0 | 0 | 0 | 4 | K | 3 | ROZPOCET | 0 | 0 | 0 | 0 | 0 | 1 | 0 | 4 | 248
| PP |  | Do šířky 20cm | [14 empty] | PP | 3
| D | D68 | ZÁHOZ KABELOVÉ RÝHY |  |  |  | 0 |  |  |  |  | 0 |  | 0 |  | 0 | 1 | D | 2 | ROZPOCET | [6 empty] | 0
126 | K | Pol334 | Zemina třídy 4, šíře 500mm,hloubka 110mm | m | 100 |  | 0 | vlastní, dle zkušenosti |  | základní |  | 0 | 0 | 0 | 0 | 0 | 4 | K | 3 | ROZPOCET | 0 | 0 | 0 | 0 | 0 | 1 | 0 | 4 | 250
| PP |  | Zemina třídy 4, šíře 500mm,hloubka 110mm | [14 empty] | PP | 3
| D | D69 | PODKLADOVÁ VRSTVA |  |  |  | 0 |  |  |  |  | 0 |  | 0 |  | 0 | 1 | D | 2 | ROZPOCET | [6 empty] | 0
127 | K | Pol335 | Ze štěrku vrstva 10cm | m2 | 50 |  | 0 | vlastní, dle zkušenosti |  | základní |  | 0 | 0 | 0 | 0 | 0 | 4 | K | 3 | ROZPOCET | 0 | 0 | 0 | 0 | 0 | 1 | 0 | 4 | 252
| PP |  | Ze štěrku vrstva 10cm | [14 empty] | PP | 3
| D | D70 | JEDNOVRSTVOVÁ VOZOVKA Z ASFALTOBETONU |  |  |  | 0 |  |  |  |  | 0 |  | 0 |  | 0 | 1 | D | 2 | ROZPOCET | [6 empty] | 0
128 | K | Pol336 | Vrstva asfaltobetonu 15cm | m2 | 50 |  | 0 | vlastní, dle zkušenosti |  | základní |  | 0 | 0 | 0 | 0 | 0 | 4 | K | 3 | ROZPOCET | 0 | 0 | 0 | 0 | 0 | 1 | 0 | 4 | 254
| PP |  | Vrstva asfaltobetonu 15cm | [14 empty] | PP | 3
| D | D71 | PRŮRAZ BETONOVOU ZDÍ |  |  |  | 0 |  |  |  |  | 0 |  | 0 |  | 0 | 1 | D | 2 | ROZPOCET | [6 empty] | 0
129 | K | Pol337 | O tloušťce 30cm | ks | 2 |  | 0 | vlastní, dle zkušenosti |  | základní |  | 0 | 0 | 0 | 0 | 0 | 4 | K | 3 | ROZPOCET | 0 | 0 | 0 | 0 | 0 | 1 | 0 | 4 | 256
| PP |  | O tloušťce 30cm | [14 empty] | PP | 3
| D | D65 | HLOUBENÍ KABELOVÉ RÝHY |  |  |  | 0 |  |  |  |  | 0 |  | 0 |  | 0 | 1 | D | 2 | ROZPOCET | [6 empty] | 0
130 | K | Pol338 | Zemina třídy 3, šíře 350mm,hloubka 800mm | m | 20 |  | 0 | vlastní, dle zkušenosti |  | základní |  | 0 | 0 | 0 | 0 | 0 | 4 | K | 3 | ROZPOCET | 0 | 0 | 0 | 0 | 0 | 1 | 0 | 4 | 258
| PP |  | Zemina třídy 3, šíře 350mm,hloubka 800mm | [14 empty] | PP | 3
| D | D68 | ZÁHOZ KABELOVÉ RÝHY |  |  |  | 0 |  |  |  |  | 0 |  | 0 |  | 0 | 1 | D | 2 | ROZPOCET | [6 empty] | 0
131 | K | Pol339 | Zemina třídy 3, šíře 350mm,hloubka 800mm | m | 20 |  | 0 | vlastní, dle zkušenosti |  | základní |  | 0 | 0 | 0 | 0 | 0 | 4 | K | 3 | ROZPOCET | 0 | 0 | 0 | 0 | 0 | 1 | 0 | 4 | 260
| PP |  | Zemina třídy 3, šíře 350mm,hloubka 800mm | [14 empty] | PP | 3
| D | D72 | ZEMNÍ PRÁCE HROMOSVOD |  |  |  | 0 |  |  |  |  | 0 |  | 0 |  | 0 | 1 | D | 1 | ROZPOCET | [6 empty] | 0
| D | D65 | HLOUBENÍ KABELOVÉ RÝHY |  |  |  | 0 |  |  |  |  | 0 |  | 0 |  | 0 | 1 | D | 2 | ROZPOCET | [6 empty] | 0
132 | K | Pol340 | Zemina třídy 3, šíře 350mm,hloubka 700mm | m | 160 |  | 0 | vlastní, dle zkušenosti |  | základní |  | 0 | 0 | 0 | 0 | 0 | 4 | K | 3 | ROZPOCET | 0 | 0 | 0 | 0 | 0 | 1 | 0 | 4 | 262
| PP |  | Zemina třídy 3, šíře 350mm,hloubka 700mm | [14 empty] | PP | 3
| D | D68 | ZÁHOZ KABELOVÉ RÝHY |  |  |  | 0 |  |  |  |  | 0 |  | 0 |  | 0 | 1 | D | 2 | ROZPOCET | [6 empty] | 0
133 | K | Pol341 | Zemina třídy 3, šíře 350mm,hloubka 700mm | m | 160 |  | 0 | vlastní, dle zkušenosti |  | základní |  | 0 | 0 | 0 | 0 | 0 | 4 | K | 3 | ROZPOCET | 0 | 0 | 0 | 0 | 0 | 1 | 0 | 4 | 264
| PP |  | Zemina třídy 3, šíře 350mm,hloubka 700mm | [14 empty] | PP | 3
| D | D73 | ÚPRAVA POVRCHU |  |  |  | 0 |  |  |  |  | 0 |  | 0 |  | 0 | 1 | D | 2 | ROZPOCET | [6 empty] | 0
134 | K | Pol342 | Provizorní úprava terénu v zemina třídy 3 | m2 | 100 |  | 0 | vlastní, dle zkušenosti |  | základní |  | 0 | 0 | 0 | 0 | 0 | 4 | K | 3 | ROZPOCET | 0 | 0 | 0 | 0 | 0 | 1 | 0 | 4 | 266
| PP |  | Provizorní úprava terénu v zemina třídy 3 | [14 empty] | PP | 3
| D | D74 | Dodávky |  |  |  | 0 |  |  |  |  | 0 |  | 0 |  | 0 | 1 | D | 0 | ROZPOCET | [6 empty] | 0
| D | D75 | RMS1 |  |  |  | 0 |  |  |  |  | 0 |  | 0 |  | 0 | 1 | D | 1 | ROZPOCET | [6 empty] | 0
135 | K | Pol343 | QA40-200605 Řadová rozváděčová skříň včetně bočnic nosičů přístrojů a zákrytových plechů | Ks | 2 |  | 0 | vlastní, dle zkušenosti |  | základní |  | 0 | 0 | 0 | 0 | 0 | 16 | K | 2 | ROZPOCET | 0 | 0 | 0 | 0 | 0 | 1 | 0 | 16 | 268
| PP |  | QA40-200605 Řadová rozváděčová skříň včetně bočnic nosičů přístrojů a zákrytových plechů | [14 empty] | PP | 2
136 | K | Pol344 | BC160NT305-160-V Odpínač | Ks | 1 |  | 0 | vlastní, dle zkušenosti |  | základní |  | 0 | 0 | 0 | 0 | 0 | 16 | K | 2 | ROZPOCET | 0 | 0 | 0 | 0 | 0 | 1 | 0 | 16 | 270
| PP |  | BC160NT305-160-V Odpínač | [14 empty] | PP | 2
137 | K | Pol345 | SV-BC-X230 Napěťová spoušť | Ks | 2 |  | 0 | vlastní, dle zkušenosti |  | základní |  | 0 | 0 | 0 | 0 | 0 | 16 | K | 2 | ROZPOCET | 0 | 0 | 0 | 0 | 0 | 1 | 0 | 16 | 272
| PP |  | SV-BC-X230 Napěťová spoušť | [14 empty] | PP | 2
138 | K | Pol346 | BC160NT305-125-D Jistič | Ks | 1 |  | 0 | vlastní, dle zkušenosti |  | základní |  | 0 | 0 | 0 | 0 | 0 | 16 | K | 2 | ROZPOCET | 0 | 0 | 0 | 0 | 0 | 1 | 0 | 16 | 274
| PP |  | BC160NT305-125-D Jistič | [14 empty] | PP | 2
139 | K | Pol347 | FH00-3A/F Pojistkový odpínač | Ks | 1 |  | 0 | vlastní, dle zkušenosti |  | základní |  | 0 | 0 | 0 | 0 | 0 | 16 | K | 2 | ROZPOCET | 0 | 0 | 0 | 0 | 0 | 1 | 0 | 16 | 276
| PP |  | FH00-3A/F Pojistkový odpínač | [14 empty] | PP | 2
140 | K | Pol348 | PNA00 125A aM Pojistková vložka | Ks | 3 |  | 0 | vlastní, dle zkušenosti |  | základní |  | 0 | 0 | 0 | 0 | 0 | 16 | K | 2 | ROZPOCET | 0 | 0 | 0 | 0 | 0 | 1 | 0 | 16 | 278
| PP |  | PNA00 125A aM Pojistková vložka | [14 empty] | PP | 2
141 | K | Pol349 | SJB-25E-3-MZS Svodič bleskových proudů | Ks | 1 |  | 0 | vlastní, dle zkušenosti |  | základní |  | 0 | 0 | 0 | 0 | 0 | 16 | K | 2 | ROZPOCET | 0 | 0 | 0 | 0 | 0 | 1 | 0 | 16 | 280
| PP |  | SJB-25E-3-MZS Svodič bleskových proudů | [14 empty] | PP | 2
142 | K | Pol350 | BC160NT305-63-D Jistič | Ks | 1 |  | 0 | vlastní, dle zkušenosti |  | základní |  | 0 | 0 | 0 | 0 | 0 | 16 | K | 2 | ROZPOCET | 0 | 0 | 0 | 0 | 0 | 1 | 0 | 16 | 282
| PP |  | BC160NT305-63-D Jistič | [14 empty] | PP | 2
143 | K | Pol351 | OLE-16C-1N-030AC Proudový chránič s nadproudovou ochranou | Ks | 13 |  | 0 | vlastní, dle zkušenosti |  | základní |  | 0 | 0 | 0 | 0 | 0 | 16 | K | 2 | ROZPOCET | 0 | 0 | 0 | 0 | 0 | 1 | 0 | 16 | 284
| PP |  | OLE-16C-1N-030AC Proudový chránič s nadproudovou ochranou | [14 empty] | PP | 2
144 | K | Pol352 | LFN-40-4-030AC Proudový chránič | Ks | 8 |  | 0 | vlastní, dle zkušenosti |  | základní |  | 0 | 0 | 0 | 0 | 0 | 16 | K | 2 | ROZPOCET | 0 | 0 | 0 | 0 | 0 | 1 | 0 | 16 | 286
| PP |  | LFN-40-4-030AC Proudový chránič | [14 empty] | PP | 2
145 | K | Pol353 | LFN-63-4-030AC Proudový chránič | Ks | 1 |  | 0 | vlastní, dle zkušenosti |  | základní |  | 0 | 0 | 0 | 0 | 0 | 16 | K | 2 | ROZPOCET | 0 | 0 | 0 | 0 | 0 | 1 | 0 | 16 | 288
| PP |  | LFN-63-4-030AC Proudový chránič | [14 empty] | PP | 2
146 | K | Pol354 | LTN-2B-1 Jistič | Ks | 2 |  | 0 | vlastní, dle zkušenosti |  | základní |  | 0 | 0 | 0 | 0 | 0 | 16 | K | 2 | ROZPOCET | 0 | 0 | 0 | 0 | 0 | 1 | 0 | 16 | 290
| PP |  | LTN-2B-1 Jistič | [14 empty] | PP | 2
147 | K | Pol355 | LTN-32C-3 Jistič | Ks | 8 |  | 0 | vlastní, dle zkušenosti |  | základní |  | 0 | 0 | 0 | 0 | 0 | 16 | K | 2 | ROZPOCET | 0 | 0 | 0 | 0 | 0 | 1 | 0 | 16 | 292
| PP |  | LTN-32C-3 Jistič | [14 empty] | PP | 2
148 | K | Pol356 | LTN-63C-3 Jistič | Ks | 1 |  | 0 | vlastní, dle zkušenosti |  | základní |  | 0 | 0 | 0 | 0 | 0 | 16 | K | 2 | ROZPOCET | 0 | 0 | 0 | 0 | 0 | 1 | 0 | 16 | 294
| PP |  | LTN-63C-3 Jistič | [14 empty] | PP | 2
149 | K | Pol357 | LTN-10B-3 Jistič | Ks | 1 |  | 0 | vlastní, dle zkušenosti |  | základní |  | 0 | 0 | 0 | 0 | 0 | 16 | K | 2 | ROZPOCET | 0 | 0 | 0 | 0 | 0 | 1 | 0 | 16 | 296
| PP |  | LTN-10B-3 Jistič | [14 empty] | PP | 2
150 | K | Pol358 | LTN-16B-3 Jistič | Ks | 4 |  | 0 | vlastní, dle zkušenosti |  | základní |  | 0 | 0 | 0 | 0 | 0 | 16 | K | 2 | ROZPOCET | 0 | 0 | 0 | 0 | 0 | 1 | 0 | 16 | 298
| PP |  | LTN-16B-3 Jistič | [14 empty] | PP | 2
151 | K | Pol359 | LTN-10B-1 Jistič | Ks | 6 |  | 0 | vlastní, dle zkušenosti |  | základní |  | 0 | 0 | 0 | 0 | 0 | 16 | K | 2 | ROZPOCET | 0 | 0 | 0 | 0 | 0 | 1 | 0 | 16 | 300
| PP |  | LTN-10B-1 Jistič | [14 empty] | PP | 2
152 | K | Pol360 | LTN-40C-3 Jistič | Ks | 6 |  | 0 | vlastní, dle zkušenosti |  | základní |  | 0 | 0 | 0 | 0 | 0 | 16 | K | 2 | ROZPOCET | 0 | 0 | 0 | 0 | 0 | 1 | 0 | 16 | 302
| PP |  | LTN-40C-3 Jistič | [14 empty] | PP | 2
153 | K | Pol361 | SM1E-2,5 Spouštěč motoru | Ks | 2 |  | 0 | vlastní, dle zkušenosti |  | základní |  | 0 | 0 | 0 | 0 | 0 | 16 | K | 2 | ROZPOCET | 0 | 0 | 0 | 0 | 0 | 1 | 0 | 16 | 304
| PP |  | SM1E-2,5 Spouštěč motoru | [14 empty] | PP | 2
| D | D76 | PLASTOVÝ OVLÁDAČ HARMONY STISKACÍ KOMPLETNÍ, IP65, 3A, KONT. 1/1 (AZ105) |  |  |  | 0 |  |  |  |  | 0 |  | 0 |  | 0 | 1 | D | 2 | ROZPOCET | [6 empty] | 0
154 | K | Pol362 | ZB5-AC4 hlavice hřibová červená | ks | 2 |  | 0 | vlastní, dle zkušenosti |  | základní |  | 0 | 0 | 0 | 0 | 0 | 16 | K | 3 | ROZPOCET | 0 | 0 | 0 | 0 | 0 | 1 | 0 | 16 | 306
| PP |  | ZB5-AC4 hlavice hřibová červená | [14 empty] | PP | 3
| D | D77 | PŘIPOJNICE Cu |  |  |  | 0 |  |  |  |  | 0 |  | 0 |  | 0 | 1 | D | 2 | ROZPOCET | [6 empty] | 0
155 | K | Pol363 | Cu 160A | ks | 10 |  | 0 | vlastní, dle zkušenosti |  | základní |  | 0 | 0 | 0 | 0 | 0 | 16 | K | 3 | ROZPOCET | 0 | 0 | 0 | 0 | 0 | 1 | 0 | 16 | 308
| PP |  | Cu 160A | [14 empty] | PP | 3
156 | K | Pol364 | drátování v rozvaděči včetně pomocného materiálu | ks | 2 |  | 0 | vlastní, dle zkušenosti |  | základní |  | 0 | 0 | 0 | 0 | 0 | 16 | K | 3 | ROZPOCET | 0 | 0 | 0 | 0 | 0 | 1 | 0 | 16 | 310
| PP |  | drátování v rozvaděči včetně pomocného materiálu | [14 empty] | PP | 3
| D | D78 | RP1 |  |  |  | 0 |  |  |  |  | 0 |  | 0 |  | 0 | 1 | D | 1 | ROZPOCET | [6 empty] | 0
157 | K | Pol365 | RZB-5N120-B Rozvodnicová skříň | Ks | 1 |  | 0 | vlastní, dle zkušenosti |  | základní |  | 0 | 0 | 0 | 0 | 0 | 16 | K | 2 | ROZPOCET | 0 | 0 | 0 | 0 | 0 | 1 | 0 | 16 | 312
| PP |  | RZB-5N120-B Rozvodnicová skříň | [14 empty] | PP | 2
158 | K | Pol366 | MSO-63-3 Páčkový spínač | Ks | 1 |  | 0 | vlastní, dle zkušenosti |  | základní |  | 0 | 0 | 0 | 0 | 0 | 16 | K | 2 | ROZPOCET | 0 | 0 | 0 | 0 | 0 | 1 | 0 | 16 | 314
| PP |  | MSO-63-3 Páčkový spínač | [14 empty] | PP | 2
159 | K | Pol367 | OPVP14-3 Pojistkový odpínač | Ks | 1 |  | 0 | vlastní, dle zkušenosti |  | základní |  | 0 | 0 | 0 | 0 | 0 | 16 | K | 2 | ROZPOCET | 0 | 0 | 0 | 0 | 0 | 1 | 0 | 16 | 316
| PP |  | OPVP14-3 Pojistkový odpínač | [14 empty] | PP | 2
160 | K | Pol368 | PV14 63A gG Pojistková vložka | Ks | 3 |  | 0 | vlastní, dle zkušenosti |  | základní |  | 0 | 0 | 0 | 0 | 0 | 16 | K | 2 | ROZPOCET | 0 | 0 | 0 | 0 | 0 | 1 | 0 | 16 | 318
| PP |  | PV14 63A gG Pojistková vložka | [14 empty] | PP | 2
161 | K | Pol369 | SVC-350-4-MZ Svodič přepětí | Ks | 1 |  | 0 | vlastní, dle zkušenosti |  | základní |  | 0 | 0 | 0 | 0 | 0 | 16 | K | 2 | ROZPOCET | 0 | 0 | 0 | 0 | 0 | 1 | 0 | 16 | 320
| PP |  | SVC-350-4-MZ Svodič přepětí | [14 empty] | PP | 2
162 | K | Pol351 | OLE-16C-1N-030AC Proudový chránič s nadproudovou ochranou | Ks | 9 |  | 0 | vlastní, dle zkušenosti |  | základní |  | 0 | 0 | 0 | 0 | 0 | 16 | K | 2 | ROZPOCET | 0 | 0 | 0 | 0 | 0 | 1 | 0 | 16 | 322
| PP |  | OLE-16C-1N-030AC Proudový chránič s nadproudovou ochranou | [14 empty] | PP | 2
163 | K | Pol370 | LTN-6B-1 Jistič | Ks | 1 |  | 0 | vlastní, dle zkušenosti |  | základní |  | 0 | 0 | 0 | 0 | 0 | 16 | K | 2 | ROZPOCET | 0 | 0 | 0 | 0 | 0 | 1 | 0 | 16 | 324
| PP |  | LTN-6B-1 Jistič | [14 empty] | PP | 2
164 | K | Pol359 | LTN-10B-1 Jistič | Ks | 7 |  | 0 | vlastní, dle zkušenosti |  | základní |  | 0 | 0 | 0 | 0 | 0 | 16 | K | 2 | ROZPOCET | 0 | 0 | 0 | 0 | 0 | 1 | 0 | 16 | 326
| PP |  | LTN-10B-1 Jistič | [14 empty] | PP | 2
165 | K | Pol371 | LTN-16C-1 Jistič | Ks | 1 |  | 0 | vlastní, dle zkušenosti |  | základní |  | 0 | 0 | 0 | 0 | 0 | 16 | K | 2 | ROZPOCET | 0 | 0 | 0 | 0 | 0 | 1 | 0 | 16 | 328
| PP |  | LTN-16C-1 Jistič | [14 empty] | PP | 2
166 | K | Pol372 | LTN-16B-1 Jistič | Ks | 9 |  | 0 | vlastní, dle zkušenosti |  | základní |  | 0 | 0 | 0 | 0 | 0 | 16 | K | 2 | ROZPOCET | 0 | 0 | 0 | 0 | 0 | 1 | 0 | 16 | 330
| PP |  | LTN-16B-1 Jistič | [14 empty] | PP | 2
167 | K | Pol373 | LTN-25C-3 Jistič | Ks | 1 |  | 0 | vlastní, dle zkušenosti |  | základní |  | 0 | 0 | 0 | 0 | 0 | 16 | K | 2 | ROZPOCET | 0 | 0 | 0 | 0 | 0 | 1 | 0 | 16 | 332
| PP |  | LTN-25C-3 Jistič | [14 empty] | PP | 2
168 | K | Pol374 | drátování v rozvaděči včetně pomocného materiálu | ks | 1 |  | 0 | vlastní, dle zkušenosti |  | základní |  | 0 | 0 | 0 | 0 | 0 | 16 | K | 2 | ROZPOCET | 0 | 0 | 0 | 0 | 0 | 1 | 0 | 16 | 334
| PP |  | drátování v rozvaděči včetně pomocného materiálu | [14 empty] | PP | 2
| D | OST | Ostatní |  |  |  | 0 |  |  |  |  | 0 |  | 0 |  | 0 | 4 | D | 0 | ROZPOCET | [6 empty] | 0
169 | K | OST-001 | Doprava | % |  |  | 0 | vlastní, dle zkušenosti |  | základní |  | 0 | 0 | 0 | 0 | 0 | 262144 | K | 1 | ROZPOCET | 0 | 0 | 0 | 0 | 0 | 1 | 0 | 262144 | -129095853
| PP |  | Doprava | [14 empty] | PP | 1
170 | K | OST-002 | Přesun | % |  |  | 0 | vlastní, dle zkušenosti |  | základní |  | 0 | 0 | 0 | 0 | 0 | 262144 | K | 1 | ROZPOCET | 0 | 0 | 0 | 0 | 0 | 1 | 0 | 262144 | -378349057
| PP |  | Přesun | [14 empty] | PP | 1
171 | K | OST-003 | PPV z montáže: materiál + práce | % |  |  | 0 | vlastní, dle zkušenosti |  | základní |  | 0 | 0 | 0 | 0 | 0 | 262144 | K | 1 | ROZPOCET | 0 | 0 | 0 | 0 | 0 | 1 | 0 | 262144 | -1657901813
| PP |  | PPV z montáže: materiál + práce | [14 empty] | PP | 1
172 | K | OST-004 | GZS ze základních nákladů (materiál + práce + přesun + PPV) | % |  |  | 0 | vlastní, dle zkušenosti |  | základní |  | 0 | 0 | 0 | 0 | 0 | 262144 | K | 1 | ROZPOCET | 0 | 0 | 0 | 0 | 0 | 1 | 0 | 262144 | 2082473904
| PP |  | GZS ze základních nákladů (materiál + práce + přesun + PPV) | [14 empty] | PP | 1

## 2.1 - Elektroinstalace - ...
{18f6b6da-3160-4299-8706-3d3d0a4df317}
2
| KRYCÍ LIST SOUPISU PRACÍ | [7 empty] | v --- níže se nacházejí doplnkové a pomocné údaje k sestavám --- v | [8 empty] | False
Stavba:
SŠ automobilní Ústí nad Orlicí - Vzdělávací a rekvalifikační centrum - revize 1
Objekt:
SO 101 - Vzdělávací a rekvalifikační centrum
Soupis:
2 - Vzdělávací a rekvalifikační centrum - elektroinstalace
Úroveň 3:
2.1 - Elektroinstalace - dodatek č. 1
| KSO: |  |  |  |  | CC-CZ:
| Místo: |  | Ústí nad Orlicí |  |  | Datum: | 13. 1. 2021
| Zadavatel: |  |  |  |  | IČ: | 708 92 822
|  | Pardubický kraj, Komen. nám. 125, 532 11 Pardubice |  |  |  | DIČ: | CZ 708 92 822
| Uchazeč: |  |  |  |  | IČ: | Vyplň údaj
|  | Vyplň údaj |  |  |  | DIČ: | Vyplň údaj
| Projektant: |  |  |  |  | IČ: | 64773868
|  | Petr Pecháček, Dolní Dobrouč 668, 561 02 |  |  |  | DIČ:
| Zpracovatel: |  |  |  |  | IČ: | 64773868
|  | Petr Pecháček, Dolní Dobrouč 668, 561 02 |  |  |  | DIČ:
Poznámka:
Soupis prací je sestaven s využitím Cenové soustavy ÚRS. Položky, které pochází z této cenové soustavy, jsou ve sloupci 'Cenová soustava' označeny popisem 'CS ÚRS' a úrovní příslušného kalendářního pololetí. Veškeré další informace vymezující popis a podmínky použití těchto položek z Cenové soustavy, které nejsou uvedeny přímo v soupisu prací, jsou neomezeně dálkově k dispozici na www.cs-urs.cz, sekce Cenové a technické podmínky.
| Cena bez DPH | [5 empty] | 0
|  |  | Základ daně |  |  | Sazba daně | Výše daně
| DPH | základní | 0 |  |  | 21% | 0
|  | snížená | 0 |  |  | 15% | 0
|  | zákl. přenesená | 0 |  |  | 21% | 0
|  | sníž. přenesená | 0 |  |  | 15% | 0
|  | nulová | 0 |  |  | 0% | 0
| Cena s DPH |  |  | v | CZK |  | 0
REKAPITULACE ČLENĚNÍ SOUPISU PRACÍ
Stavba:
SŠ automobilní Ústí nad Orlicí - Vzdělávací a rekvalifikační centrum - revize 1
Objekt:
SO 101 - Vzdělávací a rekvalifikační centrum
Soupis:
2 - Vzdělávací a rekvalifikační centrum - elektroinstalace
Úroveň 3:
2.1 - Elektroinstalace - dodatek č. 1
Místo: |  |  | Ústí nad Orlicí |  |  | Datum: | 13. 1. 2021
Zadavatel: |  |  | Pardubický kraj, Komen. nám. 125, 532 11 Pardubice |  |  | Projektant: | Petr Pecháček, Dolní Dobrouč 668, 561 02
Uchazeč: |  |  | Vyplň údaj |  |  | Zpracovatel: | Petr Pecháček, Dolní Dobrouč 668, 561 02
Kód dílu - Popis | [6 empty] | Cena celkem [CZK]
Náklady stavby celkem | [6 empty] | 0 | [11 empty] | -1
| D1 - Elektromontáže | [5 empty] | 0
| OST - Ostatní | [5 empty] | 0
SOUPIS PRACÍ
Stavba:
SŠ automobilní Ústí nad Orlicí - Vzdělávací a rekvalifikační centrum - revize 1
Objekt:
SO 101 - Vzdělávací a rekvalifikační centrum
Soupis:
2 - Vzdělávací a rekvalifikační centrum - elektroinstalace
Úroveň 3:
2.1 - Elektroinstalace - dodatek č. 1
Místo: |  |  | Ústí nad Orlicí |  |  | Datum: | 13. 1. 2021
Zadavatel: |  |  | Pardubický kraj, Komen. nám. 125, 532 11 Pardubice |  |  | Projektant: | Petr Pecháček, Dolní Dobrouč 668, 561 02
Uchazeč: |  |  | Vyplň údaj |  |  | Zpracovatel: | Petr Pecháček, Dolní Dobrouč 668, 561 02
PČ | Typ | Kód | Popis | MJ | Množství | J.cena [CZK] | Cena celkem [CZK] | Cenová soustava |  | DPH | J. Nh [h] | Nh celkem [h] | J. hmotnost [t] | Hmotnost celkem [t] | J. suť [t] | Suť Celkem [t]
Náklady soupisu celkem | [6 empty] | 0 |  |  |  |  | 0 |  | 0 |  | 0 |  | D | -1 | [7 empty] | 0
| D | D1 | Elektromontáže |  |  |  | 0 |  |  |  |  | 0 |  | 0 |  | 0 | 1 | D | 0 | ROZPOCET | [6 empty] | 0
1 | K | Pol62 | EI 60 Těsnící zátka PROMASTOP - P 120 mm | ks | 2 |  | 0 | vlastní, dle zkušenosti |  | základní |  | 0 | 0 | 0 | 0 | 0 | 16 | K | 1 | ROZPOCET | 0 | 0 | 0 | 0 | 0 | 1 | 0 | 16 | 2
| PP |  | EI 60 Těsnící zátka PROMASTOP - P 120 mm | [14 empty] | PP | 1
2 | K | PM | Podružný materiál | ks | 1 |  | 0 | vlastní, dle zkušenosti |  | základní |  | 0 | 0 | 0 | 0 | 0 | 16 | K | 1 | ROZPOCET | 0 | 0 | 0 | 0 | 0 | 1 | 0 | 16 | 885502507
| PP |  | Podružný materiál | [14 empty] | PP | 1
| D | OST | Ostatní |  |  |  | 0 |  |  |  |  | 0 |  | 0 |  | 0 | 4 | D | 0 | ROZPOCET | [6 empty] | 0
3 | K | OST-001 | PPV z montáže: materiál + práce | % |  |  | 0 | vlastní, dle zkušenosti |  | základní |  | 0 | 0 | 0 | 0 | 0 | 262144 | K | 1 | ROZPOCET | 0 | 0 | 0 | 0 | 0 | 1 | 0 | 262144 | -1243739896
| PP |  | PPV z montáže: materiál + práce | [14 empty] | PP | 1

## 3 - Vzdělávací a rekvalif...
{95aad54c-d309-422c-aa50-37af83791b3b}
2
| KRYCÍ LIST SOUPISU PRACÍ | [7 empty] | v --- níže se nacházejí doplnkové a pomocné údaje k sestavám --- v | [8 empty] | False
Stavba:
SŠ automobilní Ústí nad Orlicí - Vzdělávací a rekvalifikační centrum - revize 1
Objekt:
SO 101 - Vzdělávací a rekvalifikační centrum
Soupis:
3 - Vzdělávací a rekvalifikační centrum - vzduchotechnika
| KSO: |  |  |  |  | CC-CZ:
| Místo: |  | Ústí nad Orlicí |  |  | Datum: | 13. 1. 2021
| Zadavatel: |  |  |  |  | IČ: | 708 92 822
|  | Pardubický kraj, Komen. nám. 125, 532 11 Pardubice |  |  |  | DIČ: | CZ 708 92 822
| Uchazeč: |  |  |  |  | IČ: | Vyplň údaj
|  | Vyplň údaj |  |  |  | DIČ: | Vyplň údaj
| Projektant: |  |  |  |  | IČ: | 274 82 456
|  | PK Adamec s.r.o., Ústecká 86, 561 51 Letohrad |  |  |  | DIČ: | CZ 274 82 456
| Zpracovatel: |  |  |  |  | IČ:
|  | Ing. Eduard Kadlec, Velichov. 820, 551 01 Jaroměř |  |  |  | DIČ:
Poznámka:
Soupis prací je sestaven s využitím Cenové soustavy ÚRS. Položky, které pochází z této cenové soustavy, jsou ve sloupci 'Cenová soustava' označeny popisem 'CS ÚRS' a úrovní příslušného kalendářního pololetí. Veškeré další informace vymezující popis a podmínky použití těchto položek z Cenové soustavy, které nejsou uvedeny přímo v soupisu prací, jsou neomezeně dálkově k dispozici na www.cs-urs.cz, sekce Cenové a technické podmínky.
| Cena bez DPH | [5 empty] | 0
|  |  | Základ daně |  |  | Sazba daně | Výše daně
| DPH | základní | 0 |  |  | 21% | 0
|  | snížená | 0 |  |  | 15% | 0
|  | zákl. přenesená | 0 |  |  | 21% | 0
|  | sníž. přenesená | 0 |  |  | 15% | 0
|  | nulová | 0 |  |  | 0% | 0
| Cena s DPH |  |  | v | CZK |  | 0
REKAPITULACE ČLENĚNÍ SOUPISU PRACÍ
Stavba:
SŠ automobilní Ústí nad Orlicí - Vzdělávací a rekvalifikační centrum - revize 1
Objekt:
SO 101 - Vzdělávací a rekvalifikační centrum
Soupis:
3 - Vzdělávací a rekvalifikační centrum - vzduchotechnika
Místo: |  |  | Ústí nad Orlicí |  |  | Datum: | 13. 1. 2021
Zadavatel: |  |  | Pardubický kraj, Komen. nám. 125, 532 11 Pardubice |  |  | Projektant: | PK Adamec s.r.o., Ústecká 86, 561 51 Letohrad
Uchazeč: |  |  | Vyplň údaj |  |  | Zpracovatel: | Ing. Eduard Kadlec, Velichov. 820, 551 01 Jaroměř
Kód dílu - Popis | [6 empty] | Cena celkem [CZK]
Náklady stavby celkem | [6 empty] | 0 | [11 empty] | -1
| D1 - Zařízení č.1: Část sociálního zázemí | [5 empty] | 0
| D2 - Zařízení č.2: Větrání učeben 2.NP | [5 empty] | 0
| D3 - Zařízení č.3: Větrání elektrorozvodny | [5 empty] | 0
| D4 - Zařízení č.4: Letní větrání prostor praktické výuky | [5 empty] | 0
| D5 - Zařízení č.5: Větrání šaten | [5 empty] | 0
| D6 - Zařízení č.6: Větrání svařovny | [5 empty] | 0
| D7 - Zařízení č.7: Technologický odtah vzduchu | [5 empty] | 0
| D8 - Zařízení č.8: Část ostatní položky | [5 empty] | 0
SOUPIS PRACÍ
Stavba:
SŠ automobilní Ústí nad Orlicí - Vzdělávací a rekvalifikační centrum - revize 1
Objekt:
SO 101 - Vzdělávací a rekvalifikační centrum
Soupis:
3 - Vzdělávací a rekvalifikační centrum - vzduchotechnika
Místo: |  |  | Ústí nad Orlicí |  |  | Datum: | 13. 1. 2021
Zadavatel: |  |  | Pardubický kraj, Komen. nám. 125, 532 11 Pardubice |  |  | Projektant: | PK Adamec s.r.o., Ústecká 86, 561 51 Letohrad
Uchazeč: |  |  | Vyplň údaj |  |  | Zpracovatel: | Ing. Eduard Kadlec, Velichov. 820, 551 01 Jaroměř
PČ | Typ | Kód | Popis | MJ | Množství | J.cena [CZK] | Cena celkem [CZK] | Cenová soustava |  | DPH | J. Nh [h] | Nh celkem [h] | J. hmotnost [t] | Hmotnost celkem [t] | J. suť [t] | Suť Celkem [t]
Náklady soupisu celkem | [6 empty] | 0 |  |  |  |  | 0 |  | 0 |  | 0 |  | D | -1 | [7 empty] | 0
| D | D1 | Zařízení č.1: Část sociálního zázemí |  |  |  | 0 |  |  |  |  | 0 |  | 0 |  | 0 | 1 | D | 0 | ROZPOCET | [6 empty] | 0
1 | K | D1.M | Montáž zařízení č. 1 | kus | 1 |  | 0 | vlastní, dle zkušenosti |  | základní |  | 0 | 0 | 0 | 0 | 0 | 16 | K | 1 | ROZPOCET | 0 | 0 | 0 | 0 | 0 | 1 | 0 | 16 | 236545284
| PP |  | Montáž zařízení č. 1 | [14 empty] | PP | 1
2 | K | Pol1 | Potrubní ventilátor pr.125, Vo 130-250 m3/h,Pext 150 Pa, nastavitelný doněhový spínač chodu | sada | 4 |  | 0 | vlastní, dle zkušenosti |  | základní |  | 0 | 0 | 0 | 0 | 0 | 16 | K | 1 | ROZPOCET | 0 | 0 | 0 | 0 | 0 | 1 | 0 | 16 | 2
| PP |  | Potrubní ventilátor pr.125, Vo 130-250 m3/h,Pext 150 Pa, nastavitelný doněhový spínač chodu | [14 empty] | PP | 1
3 | K | Pol2 | Pružná manžeta (objímka) pr.125 | ks | 8 |  | 0 | vlastní, dle zkušenosti |  | základní |  | 0 | 0 | 0 | 0 | 0 | 16 | K | 1 | ROZPOCET | 0 | 0 | 0 | 0 | 0 | 1 | 0 | 16 | 4
| PP |  | Pružná manžeta (objímka) pr.125 | [14 empty] | PP | 1
4 | K | Pol3 | Zpětná klapka těsná pr.125 | ks | 4 |  | 0 | vlastní, dle zkušenosti |  | základní |  | 0 | 0 | 0 | 0 | 0 | 16 | K | 1 | ROZPOCET | 0 | 0 | 0 | 0 | 0 | 1 | 0 | 16 | 6
| PP |  | Zpětná klapka těsná pr.125 | [14 empty] | PP | 1
5 | K | Pol4 | Žaluzie na fasádě 160x160, barva RAL dle fasády, nátrubek na napojení spiro potrubí | ks | 3 |  | 0 | vlastní, dle zkušenosti |  | základní |  | 0 | 0 | 0 | 0 | 0 | 16 | K | 1 | ROZPOCET | 0 | 0 | 0 | 0 | 0 | 1 | 0 | 16 | 8
| PP |  | Žaluzie na fasádě 160x160, barva RAL dle fasády, nátrubek na napojení spiro potrubí | [14 empty] | PP | 1
6 | K | Pol5 | Nátrubky na žaluzie | ks | 3 |  | 0 | vlastní, dle zkušenosti |  | základní |  | 0 | 0 | 0 | 0 | 0 | 16 | K | 1 | ROZPOCET | 0 | 0 | 0 | 0 | 0 | 1 | 0 | 16 | 10
| PP |  | Nátrubky na žaluzie | [14 empty] | PP | 1
7 | K | Pol6 | Talířový ventil bílý pr.125 s regulací, instalace do spiro rozvodu, nátrubek přes pohled | ks | 14 |  | 0 | vlastní, dle zkušenosti |  | základní |  | 0 | 0 | 0 | 0 | 0 | 16 | K | 1 | ROZPOCET | 0 | 0 | 0 | 0 | 0 | 1 | 0 | 16 | 12
| PP |  | Talířový ventil bílý pr.125 s regulací, instalace do spiro rozvodu, nátrubek přes pohled | [14 empty] | PP | 1
8 | K | Pol7 | Spiro potrubí včetně tvarovek pr. 125 (a průchodek stěnou) | bm | 20 |  | 0 | vlastní, dle zkušenosti |  | základní |  | 0 | 0 | 0 | 0 | 0 | 16 | K | 1 | ROZPOCET | 0 | 0 | 0 | 0 | 0 | 1 | 0 | 16 | 14
| PP |  | Spiro potrubí včetně tvarovek pr. 125 (a průchodek stěnou) | [14 empty] | PP | 1
9 | K | Pol8 | Spiro potrubí včetně tvarovek pr. 160 (a průchodek stěnou) | bm | 2 |  | 0 | vlastní, dle zkušenosti |  | základní |  | 0 | 0 | 0 | 0 | 0 | 16 | K | 1 | ROZPOCET | 0 | 0 | 0 | 0 | 0 | 1 | 0 | 16 | 16
| PP |  | Spiro potrubí včetně tvarovek pr. 160 (a průchodek stěnou) | [14 empty] | PP | 1
10 | K | Pol9 | Flexo potrubí s ocelovou pružinou pr.127 | m | 20 |  | 0 | vlastní, dle zkušenosti |  | základní |  | 0 | 0 | 0 | 0 | 0 | 16 | K | 1 | ROZPOCET | 0 | 0 | 0 | 0 | 0 | 1 | 0 | 16 | 18
| PP |  | Flexo potrubí s ocelovou pružinou pr.127 | [14 empty] | PP | 1
11 | K | Pol10 | Flexo potrubí s ocelovou pružinou pr.160 | m | 5 |  | 0 | vlastní, dle zkušenosti |  | základní |  | 0 | 0 | 0 | 0 | 0 | 16 | K | 1 | ROZPOCET | 0 | 0 | 0 | 0 | 0 | 1 | 0 | 16 | 20
| PP |  | Flexo potrubí s ocelovou pružinou pr.160 | [14 empty] | PP | 1
12 | K | Pol11 | Tepelná (hluková) izolace vnitřní s parozábranou tl.40 mm (izolace ventilátorů, zaizolování potubí na výtlaku za ventilátorem) | m2 | 25 |  | 0 | vlastní, dle zkušenosti |  | základní |  | 0 | 0 | 0 | 0 | 0 | 16 | K | 1 | ROZPOCET | 0 | 0 | 0 | 0 | 0 | 1 | 0 | 16 | 22
| PP |  | Tepelná (hluková) izolace vnitřní s parozábranou tl.40 mm (izolace ventilátorů, zaizolování potubí na výtlaku za ventilátorem) | [14 empty] | PP | 1
13 | K | Pol12 | Drobná kabeláž pro dopojení doběhových čidel | soubor | 1 |  | 0 | vlastní, dle zkušenosti |  | základní |  | 0 | 0 | 0 | 0 | 0 | 16 | K | 1 | ROZPOCET | 0 | 0 | 0 | 0 | 0 | 1 | 0 | 16 | 24
| PP |  | Drobná kabeláž pro dopojení doběhových čidel | [14 empty] | PP | 1
| D | D2 | Zařízení č.2: Větrání učeben 2.NP |  |  |  | 0 |  |  |  |  | 0 |  | 0 |  | 0 | 1 | D | 0 | ROZPOCET | [6 empty] | 0
14 | K | D2.M | Montáž zařízení č. 2 | kus | 1 |  | 0 | vlastní, dle zkušenosti |  | základní |  | 0 | 0 | 0 | 0 | 0 | 16 | K | 1 | ROZPOCET | 0 | 0 | 0 | 0 | 0 | 1 | 0 | 16 | 5352619
| PP |  | Montáž zařízení č. 2 | [14 empty] | PP | 1
15 | K | Pol13 | VZT jednotka s rekuperací, filtrací, výkon 500 - 630 přívod/odvod vzduchu, integrovaný ohřívač 1 kW/230V, fasádní mřížka | sada | 2 |  | 0 | vlastní, dle zkušenosti |  | základní |  | 0 | 0 | 0 | 0 | 0 | 16 | K | 1 | ROZPOCET | 0 | 0 | 0 | 0 | 0 | 1 | 0 | 16 | 26
| PP |  | VZT jednotka s rekuperací, filtrací, výkon 500 - 630 přívod/odvod vzduchu, integrovaný ohřívač 1 kW/230V, fasádní mřížka | [14 empty] | PP | 1
| P |  | Poznámka k položce: systém MaR + prokabelování (regulace otáček, teploty, detekce poruch a signalizace, čidlo CO2, časová reg., požární čidlo) | [14 empty] | P | 1
16 | K | Pol14 | Flexo potrubí s ocelovou pružinou pr.280, tepelně izolované | m | 4 |  | 0 | vlastní, dle zkušenosti |  | základní |  | 0 | 0 | 0 | 0 | 0 | 16 | K | 1 | ROZPOCET | 0 | 0 | 0 | 0 | 0 | 1 | 0 | 16 | 28
| PP |  | Flexo potrubí s ocelovou pružinou pr.280, tepelně izolované | [14 empty] | PP | 1
17 | K | Pol15 | Spiro potrubí včetně tvarovek pr. 280 (a průchodek stěnou) | bm | 4 |  | 0 | vlastní, dle zkušenosti |  | základní |  | 0 | 0 | 0 | 0 | 0 | 16 | K | 1 | ROZPOCET | 0 | 0 | 0 | 0 | 0 | 1 | 0 | 16 | 30
| PP |  | Spiro potrubí včetně tvarovek pr. 280 (a průchodek stěnou) | [14 empty] | PP | 1
18 | K | Pol16 | Tepelná (hluková) izolace vnitřní s parozábranou tl.50 mm (zaizolování potubí ) | m2 | 4 |  | 0 | vlastní, dle zkušenosti |  | základní |  | 0 | 0 | 0 | 0 | 0 | 16 | K | 1 | ROZPOCET | 0 | 0 | 0 | 0 | 0 | 1 | 0 | 16 | 32
| PP |  | Tepelná (hluková) izolace vnitřní s parozábranou tl.50 mm (zaizolování potubí ) | [14 empty] | PP | 1
| D | D3 | Zařízení č.3: Větrání elektrorozvodny |  |  |  | 0 |  |  |  |  | 0 |  | 0 |  | 0 | 1 | D | 0 | ROZPOCET | [6 empty] | 0
19 | K | D3.M | Montáž zařízení č. 3 | kus | 1 |  | 0 | vlastní, dle zkušenosti |  | základní |  | 0 | 0 | 0 | 0 | 0 | 16 | K | 1 | ROZPOCET | 0 | 0 | 0 | 0 | 0 | 1 | 0 | 16 | 376377365
| PP |  | Montáž zařízení č. 3 | [14 empty] | PP | 1
20 | K | Pol17 | Žaluzie na fasádě 400x400, síto, barva RAL dle fasády, nátrubek na napojení hranatého pozink potrubí | ks | 2 |  | 0 | vlastní, dle zkušenosti |  | základní |  | 0 | 0 | 0 | 0 | 0 | 16 | K | 1 | ROZPOCET | 0 | 0 | 0 | 0 | 0 | 1 | 0 | 16 | 34
| PP |  | Žaluzie na fasádě 400x400, síto, barva RAL dle fasády, nátrubek na napojení hranatého pozink potrubí | [14 empty] | PP | 1
21 | K | Pol18 | Ruční regulační klapka 400x400 | ks | 2 |  | 0 | vlastní, dle zkušenosti |  | základní |  | 0 | 0 | 0 | 0 | 0 | 16 | K | 1 | ROZPOCET | 0 | 0 | 0 | 0 | 0 | 1 | 0 | 16 | 36
| PP |  | Ruční regulační klapka 400x400 | [14 empty] | PP | 1
22 | K | Pol19 | Průchodky zdí 400x400 | ks | 2 |  | 0 | vlastní, dle zkušenosti |  | základní |  | 0 | 0 | 0 | 0 | 0 | 16 | K | 1 | ROZPOCET | 0 | 0 | 0 | 0 | 0 | 1 | 0 | 16 | 38
| PP |  | Průchodky zdí 400x400 | [14 empty] | PP | 1
| D | D4 | Zařízení č.4: Letní větrání prostor praktické výuky |  |  |  | 0 |  |  |  |  | 0 |  | 0 |  | 0 | 1 | D | 0 | ROZPOCET | [6 empty] | 0
23 | K | D4.M | Montáž zařízení č. 4 | kus | 1 |  | 0 | vlastní, dle zkušenosti |  | základní |  | 0 | 0 | 0 | 0 | 0 | 16 | K | 1 | ROZPOCET | 0 | 0 | 0 | 0 | 0 | 1 | 0 | 16 | 15575415
| PP |  | Montáž zařízení č. 4 | [14 empty] | PP | 1
24 | K | Pol20 | Žaluzie na fasádě 400x400, síto, barva RAL dle fasády, pohon v režimu otevřeno/zavřeno dle chodu ventilátoru | ks | 2 |  | 0 | vlastní, dle zkušenosti |  | základní |  | 0 | 0 | 0 | 0 | 0 | 16 | K | 1 | ROZPOCET | 0 | 0 | 0 | 0 | 0 | 1 | 0 | 16 | 40
| PP |  | Žaluzie na fasádě 400x400, síto, barva RAL dle fasády, pohon v režimu otevřeno/zavřeno dle chodu ventilátoru | [14 empty] | PP | 1
25 | K | Pol21 | Axiální ventilátor 4000 m3/hod, Pext 50 Pa, ochranné síto, | ks | 2 |  | 0 | vlastní, dle zkušenosti |  | základní |  | 0 | 0 | 0 | 0 | 0 | 16 | K | 1 | ROZPOCET | 0 | 0 | 0 | 0 | 0 | 1 | 0 | 16 | 42
| PP |  | Axiální ventilátor 4000 m3/hod, Pext 50 Pa, ochranné síto, | [14 empty] | PP | 1
26 | K | Pol22 | Regulace otáček ventilátoru min. 3 stupně otáček | ks | 2 |  | 0 | vlastní, dle zkušenosti |  | základní |  | 0 | 0 | 0 | 0 | 0 | 16 | K | 1 | ROZPOCET | 0 | 0 | 0 | 0 | 0 | 1 | 0 | 16 | 44
| PP |  | Regulace otáček ventilátoru min. 3 stupně otáček | [14 empty] | PP | 1
27 | K | Pol23 | Průchodky zdí pr.400, manžeta, příruby | sada | 2 |  | 0 | vlastní, dle zkušenosti |  | základní |  | 0 | 0 | 0 | 0 | 0 | 16 | K | 1 | ROZPOCET | 0 | 0 | 0 | 0 | 0 | 1 | 0 | 16 | 46
| PP |  | Průchodky zdí pr.400, manžeta, příruby | [14 empty] | PP | 1
28 | K | Pol24 | Drobná propojovací kabeláž (dle mon. návodu dodavatele sestavy ventilátoru a reg. otáček) | sada | 2 |  | 0 | vlastní, dle zkušenosti |  | základní |  | 0 | 0 | 0 | 0 | 0 | 16 | K | 1 | ROZPOCET | 0 | 0 | 0 | 0 | 0 | 1 | 0 | 16 | 48
| PP |  | Drobná propojovací kabeláž (dle mon. návodu dodavatele sestavy ventilátoru a reg. otáček) | [14 empty] | PP | 1
| D | D5 | Zařízení č.5: Větrání šaten |  |  |  | 0 |  |  |  |  | 0 |  | 0 |  | 0 | 1 | D | 0 | ROZPOCET | [6 empty] | 0
29 | K | D5.M | Montáž zařízení č. 5 | kus | 1 |  | 0 | vlastní, dle zkušenosti |  | základní |  | 0 | 0 | 0 | 0 | 0 | 16 | K | 1 | ROZPOCET | 0 | 0 | 0 | 0 | 0 | 1 | 0 | 16 | 852391128
| PP |  | Montáž zařízení č. 5 | [14 empty] | PP | 1
30 | K | Pol25 | VZT jednotka s rekuperací, filtrací, elektro ohřev, manžety, letní by-pass, výkon 560 m3/hod přívod/odvod vzduchu, externí rozvaděč el., | sada | 1 |  | 0 | vlastní, dle zkušenosti |  | základní |  | 0 | 0 | 0 | 0 | 0 | 16 | K | 1 | ROZPOCET | 0 | 0 | 0 | 0 | 0 | 1 | 0 | 16 | 50
| PP |  | VZT jednotka s rekuperací, filtrací, elektro ohřev, manžety, letní by-pass, výkon 560 m3/hod přívod/odvod vzduchu, externí rozvaděč el., | [14 empty] | PP | 1
| P |  | Poznámka k položce: Systém MaR, nástěnný ovladač + prokabelování (regulace otáček a teploty,čidla, detekce poruch a signalizace, časová reg.), | [14 empty] | P | 1
31 | K | Pol26 | VZT jednotka s rekuperací, filtrací, elektro ohřev, manžety, letní by-pass, výkon 230 m3/hod přívod/odvod vzduchu, externí rozvaděč el., | sada | 1 |  | 0 | vlastní, dle zkušenosti |  | základní |  | 0 | 0 | 0 | 0 | 0 | 16 | K | 1 | ROZPOCET | 0 | 0 | 0 | 0 | 0 | 1 | 0 | 16 | 52
| PP |  | VZT jednotka s rekuperací, filtrací, elektro ohřev, manžety, letní by-pass, výkon 230 m3/hod přívod/odvod vzduchu, externí rozvaděč el., | [14 empty] | PP | 1
| P |  | Poznámka k položce: Systém MaR, nástěnný ovladač + prokabelování (regulace otáček a teploty,čidla, detekce poruch a signalizace, časová reg.), ; viz parametry popis výkres.dok. a TZ (např. Atrea N67122 / Z33287) | [14 empty] | P | 1
32 | K | Pol27 | Požární čidlo+prokabelování, blokace chodu VZT jednotky | ks | 2 |  | 0 | vlastní, dle zkušenosti |  | základní |  | 0 | 0 | 0 | 0 | 0 | 16 | K | 1 | ROZPOCET | 0 | 0 | 0 | 0 | 0 | 1 | 0 | 16 | 54
| PP |  | Požární čidlo+prokabelování, blokace chodu VZT jednotky | [14 empty] | PP | 1
33 | K | Pol28 | Tlumič hluku pr.250, L=1 m | ks | 2 |  | 0 | vlastní, dle zkušenosti |  | základní |  | 0 | 0 | 0 | 0 | 0 | 16 | K | 1 | ROZPOCET | 0 | 0 | 0 | 0 | 0 | 1 | 0 | 16 | 56
| PP |  | Tlumič hluku pr.250, L=1 m | [14 empty] | PP | 1
34 | K | Pol29 | Talířový ventil bílý pr.200 s regulací, instalace do spiro rozvodu, nátrubek přes podhled | ks | 11 |  | 0 | vlastní, dle zkušenosti |  | základní |  | 0 | 0 | 0 | 0 | 0 | 16 | K | 1 | ROZPOCET | 0 | 0 | 0 | 0 | 0 | 1 | 0 | 16 | 58
| PP |  | Talířový ventil bílý pr.200 s regulací, instalace do spiro rozvodu, nátrubek přes podhled | [14 empty] | PP | 1
35 | K | Pol6 | Talířový ventil bílý pr.125 s regulací, instalace do spiro rozvodu, nátrubek přes pohled | ks | 1 |  | 0 | vlastní, dle zkušenosti |  | základní |  | 0 | 0 | 0 | 0 | 0 | 16 | K | 1 | ROZPOCET | 0 | 0 | 0 | 0 | 0 | 1 | 0 | 16 | 60
| PP |  | Talířový ventil bílý pr.125 s regulací, instalace do spiro rozvodu, nátrubek přes pohled | [14 empty] | PP | 1
36 | K | Pol30 | Tepelná (hluková) izolace vnitřní s parozábranou tl.40 mm (kaučuková izolace VZT na sání a výtlaku před a za VZT jednotkou v interéru) | m2 | 15 |  | 0 | vlastní, dle zkušenosti |  | základní |  | 0 | 0 | 0 | 0 | 0 | 16 | K | 1 | ROZPOCET | 0 | 0 | 0 | 0 | 0 | 1 | 0 | 16 | 62
| PP |  | Tepelná (hluková) izolace vnitřní s parozábranou tl.40 mm (kaučuková izolace VZT na sání a výtlaku před a za VZT jednotkou v interéru) | [14 empty] | PP | 1
37 | K | Pol7 | Spiro potrubí včetně tvarovek pr. 125 (a průchodek stěnou) | bm | 2 |  | 0 | vlastní, dle zkušenosti |  | základní |  | 0 | 0 | 0 | 0 | 0 | 16 | K | 1 | ROZPOCET | 0 | 0 | 0 | 0 | 0 | 1 | 0 | 16 | 64
| PP |  | Spiro potrubí včetně tvarovek pr. 125 (a průchodek stěnou) | [14 empty] | PP | 1
38 | K | Pol31 | Spiro potrubí včetně tvarovek pr. 200 (a průchodek stěnou) | bm | 10 |  | 0 | vlastní, dle zkušenosti |  | základní |  | 0 | 0 | 0 | 0 | 0 | 16 | K | 1 | ROZPOCET | 0 | 0 | 0 | 0 | 0 | 1 | 0 | 16 | 66
| PP |  | Spiro potrubí včetně tvarovek pr. 200 (a průchodek stěnou) | [14 empty] | PP | 1
39 | K | Pol32 | Spiro potrubí včetně tvarovek pr. 250 (a průchodek stěnou) | bm | 10 |  | 0 | vlastní, dle zkušenosti |  | základní |  | 0 | 0 | 0 | 0 | 0 | 16 | K | 1 | ROZPOCET | 0 | 0 | 0 | 0 | 0 | 1 | 0 | 16 | 68
| PP |  | Spiro potrubí včetně tvarovek pr. 250 (a průchodek stěnou) | [14 empty] | PP | 1
40 | K | Pol9 | Flexo potrubí s ocelovou pružinou pr.127 | m | 20 |  | 0 | vlastní, dle zkušenosti |  | základní |  | 0 | 0 | 0 | 0 | 0 | 16 | K | 1 | ROZPOCET | 0 | 0 | 0 | 0 | 0 | 1 | 0 | 16 | 70
| PP |  | Flexo potrubí s ocelovou pružinou pr.127 | [14 empty] | PP | 1
41 | K | Pol33 | Flexo potrubí pr.200 s akustickým útlumem | m | 15 |  | 0 | vlastní, dle zkušenosti |  | základní |  | 0 | 0 | 0 | 0 | 0 | 16 | K | 1 | ROZPOCET | 0 | 0 | 0 | 0 | 0 | 1 | 0 | 16 | 72
| PP |  | Flexo potrubí pr.200 s akustickým útlumem | [14 empty] | PP | 1
42 | K | Pol34 | Flexo potrubí pr.250 s akustickým útlumem | m | 8 |  | 0 | vlastní, dle zkušenosti |  | základní |  | 0 | 0 | 0 | 0 | 0 | 16 | K | 1 | ROZPOCET | 0 | 0 | 0 | 0 | 0 | 1 | 0 | 16 | 74
| PP |  | Flexo potrubí pr.250 s akustickým útlumem | [14 empty] | PP | 1
43 | K | Pol35 | Žaluzie na fasádě 250x250, barva RAL dle fasády, nátrubek na napojení spiro potrubí | ks | 4 |  | 0 | vlastní, dle zkušenosti |  | základní |  | 0 | 0 | 0 | 0 | 0 | 16 | K | 1 | ROZPOCET | 0 | 0 | 0 | 0 | 0 | 1 | 0 | 16 | 76
| PP |  | Žaluzie na fasádě 250x250, barva RAL dle fasády, nátrubek na napojení spiro potrubí | [14 empty] | PP | 1
44 | K | Pol36 | Drobná propojovací kabeláž (dle mon. návodu dodavatele sestavy) | sada | 2 |  | 0 | vlastní, dle zkušenosti |  | základní |  | 0 | 0 | 0 | 0 | 0 | 16 | K | 1 | ROZPOCET | 0 | 0 | 0 | 0 | 0 | 1 | 0 | 16 | 78
| PP |  | Drobná propojovací kabeláž (dle mon. návodu dodavatele sestavy) | [14 empty] | PP | 1
| D | D6 | Zařízení č.6: Větrání svařovny |  |  |  | 0 |  |  |  |  | 0 |  | 0 |  | 0 | 1 | D | 0 | ROZPOCET | [6 empty] | 0
45 | K | D6.M | Montáž zařízení č. 6 | kus | 1 |  | 0 | vlastní, dle zkušenosti |  | základní |  | 0 | 0 | 0 | 0 | 0 | 16 | K | 1 | ROZPOCET | 0 | 0 | 0 | 0 | 0 | 1 | 0 | 16 | 2084976841
| PP |  | Montáž zařízení č. 6 | [14 empty] | PP | 1
46 | K | Pol37 | VZT jednotka s rekuperací, filtrací, elektro ohřev, manžety, letní by-pass, výkon 6400 m3/hod přívod/odvod vzduchu, externí rozvaděč el., | sada | 1 |  | 0 | vlastní, dle zkušenosti |  | základní |  | 0 | 0 | 0 | 0 | 0 | 16 | K | 1 | ROZPOCET | 0 | 0 | 0 | 0 | 0 | 1 | 0 | 16 | 80
| PP |  | VZT jednotka s rekuperací, filtrací, elektro ohřev, manžety, letní by-pass, výkon 6400 m3/hod přívod/odvod vzduchu, externí rozvaděč el., | [14 empty] | PP | 1
| P |  | Poznámka k položce: Systém MaR, nástěnný ovladač + prokabelování (regulace otáček a teploty,čidla, detekce poruch a signalizace, časová reg.); sestavení VZT jednotky na místě za odborného dohledu výrobce zařízení; viz parametry popis výkres.dok. a TZ | [14 empty] | P | 1
47 | K | Pol27 | Požární čidlo+prokabelování, blokace chodu VZT jednotky | ks | 1 |  | 0 | vlastní, dle zkušenosti |  | základní |  | 0 | 0 | 0 | 0 | 0 | 16 | K | 1 | ROZPOCET | 0 | 0 | 0 | 0 | 0 | 1 | 0 | 16 | 82
| PP |  | Požární čidlo+prokabelování, blokace chodu VZT jednotky | [14 empty] | PP | 1
48 | K | Pol38 | Tlumič hluku včetně kulis 1000x500 | ks | 4 |  | 0 | vlastní, dle zkušenosti |  | základní |  | 0 | 0 | 0 | 0 | 0 | 16 | K | 1 | ROZPOCET | 0 | 0 | 0 | 0 | 0 | 1 | 0 | 16 | 84
| PP |  | Tlumič hluku včetně kulis 1000x500 | [14 empty] | PP | 1
49 | K | Pol39 | Vyústka přívodní s regulací směru a průtoku vzduchu | ks | 15 |  | 0 | vlastní, dle zkušenosti |  | základní |  | 0 | 0 | 0 | 0 | 0 | 16 | K | 1 | ROZPOCET | 0 | 0 | 0 | 0 | 0 | 1 | 0 | 16 | 86
| PP |  | Vyústka přívodní s regulací směru a průtoku vzduchu | [14 empty] | PP | 1
50 | K | Pol40 | Ruční regulační klapka pr.200 | ks | 11 |  | 0 | vlastní, dle zkušenosti |  | základní |  | 0 | 0 | 0 | 0 | 0 | 16 | K | 1 | ROZPOCET | 0 | 0 | 0 | 0 | 0 | 1 | 0 | 16 | 88
| PP |  | Ruční regulační klapka pr.200 | [14 empty] | PP | 1
51 | K | Pol41 | Tlakově odolné flexo potrubí, vnitřní povrch hladký pr.160-200 (pro dopojení technologie) | bm | 35 |  | 0 | vlastní, dle zkušenosti |  | základní |  | 0 | 0 | 0 | 0 | 0 | 16 | K | 1 | ROZPOCET | 0 | 0 | 0 | 0 | 0 | 1 | 0 | 16 | 90
| PP |  | Tlakově odolné flexo potrubí, vnitřní povrch hladký pr.160-200 (pro dopojení technologie) | [14 empty] | PP | 1
52 | K | Pol42 | Spiro potrubí včetně tvarovek pr. 560 (spoje opatřeny těsněním) | bm | 7 |  | 0 | vlastní, dle zkušenosti |  | základní |  | 0 | 0 | 0 | 0 | 0 | 16 | K | 1 | ROZPOCET | 0 | 0 | 0 | 0 | 0 | 1 | 0 | 16 | 92
| PP |  | Spiro potrubí včetně tvarovek pr. 560 (spoje opatřeny těsněním) | [14 empty] | PP | 1
53 | K | Pol43 | Spiro potrubí včetně tvarovek pr. 400 (spoje opatřeny těsněním) | bm | 12 |  | 0 | vlastní, dle zkušenosti |  | základní |  | 0 | 0 | 0 | 0 | 0 | 16 | K | 1 | ROZPOCET | 0 | 0 | 0 | 0 | 0 | 1 | 0 | 16 | 94
| PP |  | Spiro potrubí včetně tvarovek pr. 400 (spoje opatřeny těsněním) | [14 empty] | PP | 1
54 | K | Pol44 | Spiro potrubí včetně tvarovek pr. 200 , rezerva pro dopojení technologie (spoje opatřeny těsněním) | bm | 15 |  | 0 | vlastní, dle zkušenosti |  | základní |  | 0 | 0 | 0 | 0 | 0 | 16 | K | 1 | ROZPOCET | 0 | 0 | 0 | 0 | 0 | 1 | 0 | 16 | 96
| PP |  | Spiro potrubí včetně tvarovek pr. 200 , rezerva pro dopojení technologie (spoje opatřeny těsněním) | [14 empty] | PP | 1
55 | K | Pol30 | Tepelná (hluková) izolace vnitřní s parozábranou tl.40 mm (kaučuková izolace VZT na sání a výtlaku před a za VZT jednotkou v interéru) | m2 | 25 |  | 0 | vlastní, dle zkušenosti |  | základní |  | 0 | 0 | 0 | 0 | 0 | 16 | K | 1 | ROZPOCET | 0 | 0 | 0 | 0 | 0 | 1 | 0 | 16 | 98
| PP |  | Tepelná (hluková) izolace vnitřní s parozábranou tl.40 mm (kaučuková izolace VZT na sání a výtlaku před a za VZT jednotkou v interéru) | [14 empty] | PP | 1
56 | K | Pol45 | Tepelná (hluková) izolace venkovní s patozábranou tl.60 mm (kaučuková izolace VZT na sání a výtlaku před a za VZT jednotkou v interéru) | m2 | 30 |  | 0 | vlastní, dle zkušenosti |  | základní |  | 0 | 0 | 0 | 0 | 0 | 16 | K | 1 | ROZPOCET | 0 | 0 | 0 | 0 | 0 | 1 | 0 | 16 | 100
| PP |  | Tepelná (hluková) izolace venkovní s patozábranou tl.60 mm (kaučuková izolace VZT na sání a výtlaku před a za VZT jednotkou v interéru) | [14 empty] | PP | 1
57 | K | Pol46 | Hranaté pozink potrubí a tvarovky | m2 | 120 |  | 0 | vlastní, dle zkušenosti |  | základní |  | 0 | 0 | 0 | 0 | 0 | 16 | K | 1 | ROZPOCET | 0 | 0 | 0 | 0 | 0 | 1 | 0 | 16 | 102
| PP |  | Hranaté pozink potrubí a tvarovky | [14 empty] | PP | 1
58 | K | Pol47 | Drobná propojovací kabeláž (dle mon. návodu dodavatele sestavy) | sada | 1 |  | 0 | vlastní, dle zkušenosti |  | základní |  | 0 | 0 | 0 | 0 | 0 | 16 | K | 1 | ROZPOCET | 0 | 0 | 0 | 0 | 0 | 1 | 0 | 16 | 104
| PP |  | Drobná propojovací kabeláž (dle mon. návodu dodavatele sestavy) | [14 empty] | PP | 1
59 | K | Pol48 | Potrubí a tepelná izolace odvodu kondenzátu od rekuperátoru do vsakovací drenáže | sada | 1 |  | 0 | vlastní, dle zkušenosti |  | základní |  | 0 | 0 | 0 | 0 | 0 | 16 | K | 1 | ROZPOCET | 0 | 0 | 0 | 0 | 0 | 1 | 0 | 16 | 106
| PP |  | Potrubí a tepelná izolace odvodu kondenzátu od rekuperátoru do vsakovací drenáže | [14 empty] | PP | 1
| D | D7 | Zařízení č.7: Technologický odtah vzduchu |  |  |  | 0 |  |  |  |  | 0 |  | 0 |  | 0 | 1 | D | 0 | ROZPOCET | [6 empty] | 0
60 | K | D7.M | Montáž zařízení č. 7 | kus | 1 |  | 0 | vlastní, dle zkušenosti |  | základní |  | 0 | 0 | 0 | 0 | 0 | 16 | K | 1 | ROZPOCET | 0 | 0 | 0 | 0 | 0 | 1 | 0 | 16 | -934288896
| PP |  | Montáž zařízení č. 7 | [14 empty] | PP | 1
61 | K | Pol49 | VZT jednotka , manžety, klapka, tlumiče hluku, výkon 3000 m3/hod, Pext 450 pa, odvod vzduchu, externí rozvaděč el., | sada | 1 |  | 0 | vlastní, dle zkušenosti |  | základní |  | 0 | 0 | 0 | 0 | 0 | 16 | K | 1 | ROZPOCET | 0 | 0 | 0 | 0 | 0 | 1 | 0 | 16 | 108
| PP |  | VZT jednotka , manžety, klapka, tlumiče hluku, výkon 3000 m3/hod, Pext 450 pa, odvod vzduchu, externí rozvaděč el., | [14 empty] | PP | 1
| P |  | Poznámka k položce: Systém MaR, nástěnný ovladač + prokabelování (regulace otáček); viz parametry popis výkres.dok. a TZ | [14 empty] | P | 1
62 | K | Pol50 | Žaluzie na fasádě 600x350, síto, barva RAL dle fasády, nátrubek na napojení hranatého pouink potrubí | ks | 1 |  | 0 | vlastní, dle zkušenosti |  | základní |  | 0 | 0 | 0 | 0 | 0 | 16 | K | 1 | ROZPOCET | 0 | 0 | 0 | 0 | 0 | 1 | 0 | 16 | 110
| PP |  | Žaluzie na fasádě 600x350, síto, barva RAL dle fasády, nátrubek na napojení hranatého pouink potrubí | [14 empty] | PP | 1
63 | K | Pol46 | Hranaté pozink potrubí a tvarovky | m2 | 3 |  | 0 | vlastní, dle zkušenosti |  | základní |  | 0 | 0 | 0 | 0 | 0 | 16 | K | 1 | ROZPOCET | 0 | 0 | 0 | 0 | 0 | 1 | 0 | 16 | 112
| PP |  | Hranaté pozink potrubí a tvarovky | [14 empty] | PP | 1
64 | K | Pol51 | Drobná propojovací kabeláž (dle mon. návodu dodavatele sestavy ventilátoru a reg. otáček) | sada | 2 |  | 0 | vlastní, dle zkušenosti |  | základní |  | 0 | 0 | 0 | 0 | 0 | 16 | K | 1 | ROZPOCET | 0 | 0 | 0 | 0 | 0 | 1 | 0 | 16 | 114
| PP |  | Drobná propojovací kabeláž (dle mon. návodu dodavatele sestavy ventilátoru a reg. otáček) | [14 empty] | PP | 1
65 | K | Pol43 | Spiro potrubí včetně tvarovek pr. 400 (spoje opatřeny těsněním) | bm | 11 |  | 0 | vlastní, dle zkušenosti |  | základní |  | 0 | 0 | 0 | 0 | 0 | 16 | K | 1 | ROZPOCET | 0 | 0 | 0 | 0 | 0 | 1 | 0 | 16 | 116
| PP |  | Spiro potrubí včetně tvarovek pr. 400 (spoje opatřeny těsněním) | [14 empty] | PP | 1
66 | K | Pol52 | Tepelná (hluková) izolace vnitřní s parozábranou tl.40 mm (kaučuková izolace VZT na výtlaku za VZT jednotkou v interéru) | m2 | 2 |  | 0 | vlastní, dle zkušenosti |  | základní |  | 0 | 0 | 0 | 0 | 0 | 16 | K | 1 | ROZPOCET | 0 | 0 | 0 | 0 | 0 | 1 | 0 | 16 | 118
| PP |  | Tepelná (hluková) izolace vnitřní s parozábranou tl.40 mm (kaučuková izolace VZT na výtlaku za VZT jednotkou v interéru) | [14 empty] | PP | 1
67 | K | Pol40 | Ruční regulační klapka pr.200 | ks | 6 |  | 0 | vlastní, dle zkušenosti |  | základní |  | 0 | 0 | 0 | 0 | 0 | 16 | K | 1 | ROZPOCET | 0 | 0 | 0 | 0 | 0 | 1 | 0 | 16 | 120
| PP |  | Ruční regulační klapka pr.200 | [14 empty] | PP | 1
68 | K | Pol44 | Spiro potrubí včetně tvarovek pr. 200 , rezerva pro dopojení technologie (spoje opatřeny těsněním) | bm | 15 |  | 0 | vlastní, dle zkušenosti |  | základní |  | 0 | 0 | 0 | 0 | 0 | 16 | K | 1 | ROZPOCET | 0 | 0 | 0 | 0 | 0 | 1 | 0 | 16 | 122
| PP |  | Spiro potrubí včetně tvarovek pr. 200 , rezerva pro dopojení technologie (spoje opatřeny těsněním) | [14 empty] | PP | 1
69 | K | Pol41 | Tlakově odolné flexo potrubí, vnitřní povrch hladký pr.160-200 (pro dopojení technologie) | bm | 15 |  | 0 | vlastní, dle zkušenosti |  | základní |  | 0 | 0 | 0 | 0 | 0 | 16 | K | 1 | ROZPOCET | 0 | 0 | 0 | 0 | 0 | 1 | 0 | 16 | 124
| PP |  | Tlakově odolné flexo potrubí, vnitřní povrch hladký pr.160-200 (pro dopojení technologie) | [14 empty] | PP | 1
| D | D8 | Zařízení č.8: Část ostatní položky |  |  |  | 0 |  |  |  |  | 0 |  | 0 |  | 0 | 1 | D | 0 | ROZPOCET | [6 empty] | 0
70 | K | Pol53 | Pomocné konstrukce, objímky, konzlole, chráničky potrubí, hydroizolační zatmelení | soubor | 1 |  | 0 | vlastní, dle zkušenosti |  | základní |  | 0 | 0 | 0 | 0 | 0 | 16 | K | 1 | ROZPOCET | 0 | 0 | 0 | 0 | 0 | 1 | 0 | 16 | 398345899
| PP |  | Pomocné konstrukce, objímky, konzlole, chráničky potrubí, hydroizolační zatmelení | [14 empty] | PP | 1
71 | K | Pol54 | Drobný a pomocný materiál | soubor | 1 |  | 0 | vlastní, dle zkušenosti |  | základní |  | 0 | 0 | 0 | 0 | 0 | 16 | K | 1 | ROZPOCET | 0 | 0 | 0 | 0 | 0 | 1 | 0 | 16 | -854568541
| PP |  | Drobný a pomocný materiál | [14 empty] | PP | 1
72 | K | Pol55 | Přesun hmot | soubor | 1 |  | 0 | vlastní, dle zkušenosti |  | základní |  | 0 | 0 | 0 | 0 | 0 | 16 | K | 1 | ROZPOCET | 0 | 0 | 0 | 0 | 0 | 1 | 0 | 16 | -640376451
| PP |  | Přesun hmot | [14 empty] | PP | 1
73 | K | Pol56 | Vyregulování a uvedení do provozu (10 hod práce) | soubor | 1 |  | 0 | vlastní, dle zkušenosti |  | základní |  | 0 | 0 | 0 | 0 | 0 | 16 | K | 1 | ROZPOCET | 0 | 0 | 0 | 0 | 0 | 1 | 0 | 16 | 1588784465
| PP |  | Vyregulování a uvedení do provozu (10 hod práce) | [14 empty] | PP | 1
74 | K | Pol57 | Provozní zkoušky (10 hod práce) | soubor | 1 |  | 0 | vlastní, dle zkušenosti |  | základní |  | 0 | 0 | 0 | 0 | 0 | 16 | K | 1 | ROZPOCET | 0 | 0 | 0 | 0 | 0 | 1 | 0 | 16 | -1174495668
| PP |  | Provozní zkoušky (10 hod práce) | [14 empty] | PP | 1
75 | K | Pol58 | Revize | soubor | 1 |  | 0 | vlastní, dle zkušenosti |  | základní |  | 0 | 0 | 0 | 0 | 0 | 16 | K | 1 | ROZPOCET | 0 | 0 | 0 | 0 | 0 | 1 | 0 | 16 | 601548104
| PP |  | Revize | [14 empty] | PP | 1
76 | K | Pol59 | Úklid pracoviště | soubor | 1 |  | 0 | vlastní, dle zkušenosti |  | základní |  | 0 | 0 | 0 | 0 | 0 | 16 | K | 1 | ROZPOCET | 0 | 0 | 0 | 0 | 0 | 1 | 0 | 16 | -1155156178
| PP |  | Úklid pracoviště | [14 empty] | PP | 1
77 | K | Pol60 | Zaměření stavby, technická příprava, dokumentace skutečného provedení | soubor | 1 |  | 0 | vlastní, dle zkušenosti |  | základní |  | 0 | 0 | 0 | 0 | 0 | 16 | K | 1 | ROZPOCET | 0 | 0 | 0 | 0 | 0 | 1 | 0 | 16 | 1508155870
| PP |  | Zaměření stavby, technická příprava, dokumentace skutečného provedení | [14 empty] | PP | 1
78 | K | Pol61 | Lešení a pomocné plošiny | soubor | 1 |  | 0 | vlastní, dle zkušenosti |  | základní |  | 0 | 0 | 0 | 0 | 0 | 16 | K | 1 | ROZPOCET | 0 | 0 | 0 | 0 | 0 | 1 | 0 | 16 | -2095584040
| PP |  | Lešení a pomocné plošiny | [14 empty] | PP | 1

## 4 - Vzdělávací a rekvalif...
{0f677da2-1426-4a8c-9eab-bc713a39b244}
2
| KRYCÍ LIST SOUPISU PRACÍ | [7 empty] | v --- níže se nacházejí doplnkové a pomocné údaje k sestavám --- v | [8 empty] | False
Stavba:
SŠ automobilní Ústí nad Orlicí - Vzdělávací a rekvalifikační centrum - revize 1
Objekt:
SO 101 - Vzdělávací a rekvalifikační centrum
Soupis:
4 - Vzdělávací a rekvalifikační centrum - osobní výtah
| KSO: |  |  |  |  | CC-CZ:
| Místo: |  | Ústí nad Orlicí |  |  | Datum: | 13. 1. 2021
| Zadavatel: |  |  |  |  | IČ: | 708 92 822
|  | Pardubický kraj, Komen. nám. 125, 532 11 Pardubice |  |  |  | DIČ: | CZ 708 92 822
| Uchazeč: |  |  |  |  | IČ: | Vyplň údaj
|  | Vyplň údaj |  |  |  | DIČ: | Vyplň údaj
| Projektant: |  |  |  |  | IČ: | 274 82 456
|  | PK Adamec s.r.o., Ústecká 86, 561 51 Letohrad |  |  |  | DIČ: | CZ 274 82 456
| Zpracovatel: |  |  |  |  | IČ: | 274 82 456
|  | PK Adamec s.r.o., Ústecká 86, 561 51 Letohrad |  |  |  | DIČ: | CZ 274 82 456
Poznámka:
Soupis prací je sestaven s využitím Cenové soustavy ÚRS. Položky, které pochází z této cenové soustavy, jsou ve sloupci 'Cenová soustava' označeny popisem 'CS ÚRS' a úrovní příslušného kalendářního pololetí. Veškeré další informace vymezující popis a podmínky použití těchto položek z Cenové soustavy, které nejsou uvedeny přímo v soupisu prací, jsou neomezeně dálkově k dispozici na www.cs-urs.cz, sekce Cenové a technické podmínky.
| Cena bez DPH | [5 empty] | 0
|  |  | Základ daně |  |  | Sazba daně | Výše daně
| DPH | základní | 0 |  |  | 21% | 0
|  | snížená | 0 |  |  | 15% | 0
|  | zákl. přenesená | 0 |  |  | 21% | 0
|  | sníž. přenesená | 0 |  |  | 15% | 0
|  | nulová | 0 |  |  | 0% | 0
| Cena s DPH |  |  | v | CZK |  | 0
REKAPITULACE ČLENĚNÍ SOUPISU PRACÍ
Stavba:
SŠ automobilní Ústí nad Orlicí - Vzdělávací a rekvalifikační centrum - revize 1
Objekt:
SO 101 - Vzdělávací a rekvalifikační centrum
Soupis:
4 - Vzdělávací a rekvalifikační centrum - osobní výtah
Místo: |  |  | Ústí nad Orlicí |  |  | Datum: | 13. 1. 2021
Zadavatel: |  |  | Pardubický kraj, Komen. nám. 125, 532 11 Pardubice |  |  | Projektant: | PK Adamec s.r.o., Ústecká 86, 561 51 Letohrad
Uchazeč: |  |  | Vyplň údaj |  |  | Zpracovatel: | PK Adamec s.r.o., Ústecká 86, 561 51 Letohrad
Kód dílu - Popis | [6 empty] | Cena celkem [CZK]
Náklady stavby celkem | [6 empty] | 0 | [11 empty] | -1
| PS-1 - Výtahy | [5 empty] | 0
SOUPIS PRACÍ
Stavba:
SŠ automobilní Ústí nad Orlicí - Vzdělávací a rekvalifikační centrum - revize 1
Objekt:
SO 101 - Vzdělávací a rekvalifikační centrum
Soupis:
4 - Vzdělávací a rekvalifikační centrum - osobní výtah
Místo: |  |  | Ústí nad Orlicí |  |  | Datum: | 13. 1. 2021
Zadavatel: |  |  | Pardubický kraj, Komen. nám. 125, 532 11 Pardubice |  |  | Projektant: | PK Adamec s.r.o., Ústecká 86, 561 51 Letohrad
Uchazeč: |  |  | Vyplň údaj |  |  | Zpracovatel: | PK Adamec s.r.o., Ústecká 86, 561 51 Letohrad
PČ | Typ | Kód | Popis | MJ | Množství | J.cena [CZK] | Cena celkem [CZK] | Cenová soustava |  | DPH | J. Nh [h] | Nh celkem [h] | J. hmotnost [t] | Hmotnost celkem [t] | J. suť [t] | Suť Celkem [t]
Náklady soupisu celkem | [6 empty] | 0 |  |  |  |  | 0 |  | 0 |  | 0 |  | D | -1 | [10 empty] | 0
| D | PS-1 | Výtahy |  |  |  | 0 |  |  |  |  | 0 |  | 0 |  | 0 | 4 | D | 0 |  |  |  | ROZPOCET | [6 empty] | 0
1 | K | výtah | osobní výtah lanový - bez strojovny - 630 kg/8 osob vč. dopravy imobilních osob | kus | 1 |  | 0 | vlastní, dle zkušenosti |  | základní |  | 0 | 0 | 0 | 0 | 0 | 512 | K | 1 |  |  |  | ROZPOCET | 0 | 0 | 0 | 0 | 0 | 1 | 0 | 512 | 89354830
| PP |  | osobní výtah lanový - bez strojovny - 630 kg/8 osob vč. dopravy imobilních osob | [14 empty] | PP | 1
| VV |  | dodávka a montáž : elektrického lanového osobního výtahu | [14 empty] | VV | 1 | 1 | True | 0 | ROZPOCET
| VV |  | - nosnost: 630 kg/8 osob vč dopravy imobilních osob | [14 empty] | VV | 1 | 1 | True | 0 | ROZPOCET
| VV |  | - rychlost: 0,8 m/s | [14 empty] | VV | 1 | 1 | True | 0 | ROZPOCET
| VV |  | - zdvih: 3,5 m | [14 empty] | VV | 1 | 1 | True | 0 | ROZPOCET
| VV |  | - počet stanic. 2 neprůchozí | [14 empty] | VV | 1 | 1 | True | 0 | ROZPOCET
| VV |  | - umístění strojovny v šachtě výtahu nad horní stanici ve 2.n.p. | [14 empty] | VV | 1 | 1 | True | 0 | ROZPOCET
| VV |  | - řízení: mikroprocesorové - samoobslužné | [14 empty] | VV | 1 | 1 | True | 0 | ROZPOCET
| VV |  | - proud: jmenovitý a záběrový In/Ia 14,5/18A | [14 empty] | VV | 1 | 1 | True | 0 | ROZPOCET
| VV |  | - prostředí: normální, ptovozní teplota +5 až 35°C | [14 empty] | VV | 1 | 1 | True | 0 | ROZPOCET
| VV |  | - šachta šířka: SS= 1.680 (vnitřní) | [14 empty] | VV | 1 | 1 | True | 0 | ROZPOCET
| VV |  | hloubka: HS = 1.72 m (vnitřní | [14 empty] | VV | 1 | 1 | True | 0 | ROZPOCET
| VV |  | - pohon: výtahový stroj bezpřevodový , nosný rám stroje umístěný v šachtě výtahu nad horní stanicí, poměr kotvení 1:2 | [14 empty] | VV | 1 | 1 | True | 0 | ROZPOCET
| VV |  | Plynulý rozjezd a zastavení stroje - přesnost +-5mm | [14 empty] | VV | 1 | 1 | True | 0 | ROZPOCET
| VV |  | poháněcí elektromotor pro řízení měničem frekvencí Control Technigue | [14 empty] | VV | 1 | 1 | True | 0 | ROZPOCET
| VV |  | elektromotor o výkonu 7,9 kW s tepelnou ochranou a počtem 180 sepnutí za hodinu, rychlost zdvihu 1m/s | [14 empty] | VV | 1 | 1 | True | 0 | ROZPOCET
| VV |  | automatický nouzový sjezd při výpadku el. sítě a s automatickým otevřením dveří | [14 empty] | VV | 1 | 1 | True | 0 | ROZPOCET
| VV |  | konstrukce kaviny: | [14 empty] | VV | 1 | 1 | True | 0 | ROZPOCET
| VV |  | - ocelový rám s plechovými panely | [14 empty] | VV | 1 | 1 | True | 0 | ROZPOCET
| VV |  | - účinné zachycovací zařízení | [14 empty] | VV | 1 | 1 | True | 0 | ROZPOCET
| VV |  | - vedení kabiny s vyměnitelnými vložkami a olejovými mazači vodítek | [14 empty] | VV | 1 | 1 | True | 0 | ROZPOCET
| VV |  | - omezovač rychlosti vybavující při dosažení 1,4 násobku jmenovité provozní | [14 empty] | VV | 1 | 1 | True | 0 | ROZPOCET
| VV |  | - pohon pro automatické šachetní a kabinové dveře | [14 empty] | VV | 1 | 1 | True | 0 | ROZPOCET
| VV |  | - odkláněcí křivka pro odjištění dveřní uzávěry šachetních dveří | [14 empty] | VV | 1 | 1 | True | 0 | ROZPOCET
| VV |  | kabinové dveře: | [14 empty] | VV | 1 | 1 | True | 0 | ROZPOCET
| VV |  | automatické, teleskopické, jednostranné, otevírající, 2 panely, frekvenční řízený pohon | [14 empty] | VV | 1 | 1 | True | 0 | ROZPOCET
| VV |  | šachetní dveře: | [14 empty] | VV | 1 | 1 | True | 0 | ROZPOCET
| VV |  | automatické, teleskopické, jednostranně otevírající 2 panely | [14 empty] | VV | 1 | 1 | True | 0 | ROZPOCET
| VV |  | požární odolnost EI-30- DP1 | [14 empty] | VV | 1 | 1 | True | 0 | ROZPOCET
| VV |  | - dodávka a montáž osvětlení šachty a klece | [14 empty] | VV | 1 | 1 | True | 0 | ROZPOCET
| VV |  | - konečný nátěr strojního zařízení | [14 empty] | VV | 1 | 1 | True | 0 | ROZPOCET
| VV |  | - uvedení do provozu, předepsané zkoušky za účasti autorského dozoru | [14 empty] | VV | 1 | 1 | True | 0 | ROZPOCET
| VV |  | - stavební přípomoci | [14 empty] | VV | 1 | 1 | True | 0 | ROZPOCET
| VV |  | - větrání kabiny a šachty dle ČSN | [14 empty] | VV | 1 | 1 | True | 0 | ROZPOCET
| VV |  | dodávka dále bude obsahovat - kompletní technickou dokumentaci (výrobní dokumentace) | [14 empty] | VV | 1 | 1 | True | 0 | ROZPOCET
| VV |  | - revize | [14 empty] | VV | 1 | 1 | True | 0 | ROZPOCET
| VV |  | 1 |  | 1 | [12 empty] | VV | 1 | 2 | True | 1 | ROZPOCET

## SO 102 - Přístupový chodník
{bed54100-e176-4985-b521-4cd18fd4a651}
2
| KRYCÍ LIST SOUPISU PRACÍ | [7 empty] | v --- níže se nacházejí doplnkové a pomocné údaje k sestavám --- v | [8 empty] | False
Stavba:
SŠ automobilní Ústí nad Orlicí - Vzdělávací a rekvalifikační centrum - revize 1
Objekt:
SO 102 - Přístupový chodník
Soupis:
SO 102 - Přístupový chodník
| KSO: |  |  |  |  | CC-CZ:
| Místo: |  | Ústí nad Orlicí |  |  | Datum: | 13. 1. 2021
| Zadavatel: |  |  |  |  | IČ: | 708 92 822
|  | Pardubický kraj, Komen. nám. 125, 532 11 Pardubice |  |  |  | DIČ: | CZ 708 92 822
| Uchazeč: |  |  |  |  | IČ: | Vyplň údaj
|  | Vyplň údaj |  |  |  | DIČ: | Vyplň údaj
| Projektant: |  |  |  |  | IČ: | 274 82 456
|  | PK Adamec s.r.o., Ústecká 86, 561 51 Letohrad |  |  |  | DIČ: | CZ 274 82 456
| Zpracovatel: |  |  |  |  | IČ: | 274 82 456
|  | PK Adamec s.r.o., Ústecká 86, 561 51 Letohrad |  |  |  | DIČ: | CZ 274 82 456
Poznámka:
Soupis prací je sestaven s využitím Cenové soustavy ÚRS. Položky, které pochází z této cenové soustavy, jsou ve sloupci 'Cenová soustava' označeny popisem 'CS ÚRS' a úrovní příslušného kalendářního pololetí. Veškeré další informace vymezující popis a podmínky použití těchto položek z Cenové soustavy, které nejsou uvedeny přímo v soupisu prací, jsou neomezeně dálkově k dispozici na www.cs-urs.cz, sekce Cenové a technické podmínky.
| Cena bez DPH | [5 empty] | 0
|  |  | Základ daně |  |  | Sazba daně | Výše daně
| DPH | základní | 0 |  |  | 21% | 0
|  | snížená | 0 |  |  | 15% | 0
|  | zákl. přenesená | 0 |  |  | 21% | 0
|  | sníž. přenesená | 0 |  |  | 15% | 0
|  | nulová | 0 |  |  | 0% | 0
| Cena s DPH |  |  | v | CZK |  | 0
REKAPITULACE ČLENĚNÍ SOUPISU PRACÍ
Stavba:
SŠ automobilní Ústí nad Orlicí - Vzdělávací a rekvalifikační centrum - revize 1
Objekt:
SO 102 - Přístupový chodník
Soupis:
SO 102 - Přístupový chodník
Místo: |  |  | Ústí nad Orlicí |  |  | Datum: | 13. 1. 2021
Zadavatel: |  |  | Pardubický kraj, Komen. nám. 125, 532 11 Pardubice |  |  | Projektant: | PK Adamec s.r.o., Ústecká 86, 561 51 Letohrad
Uchazeč: |  |  | Vyplň údaj |  |  | Zpracovatel: | PK Adamec s.r.o., Ústecká 86, 561 51 Letohrad
Kód dílu - Popis | [6 empty] | Cena celkem [CZK]
Náklady stavby celkem | [6 empty] | 0 | [11 empty] | -1
| HSV - Práce a dodávky HSV | [5 empty] | 0
| 1 - Zemní práce | [5 empty] | 0
| 5 - Komunikace | [5 empty] | 0
| 9 - Ostatní konstrukce a práce-bourání | [5 empty] | 0
| 998 - Přesun hmot | [5 empty] | 0
SOUPIS PRACÍ
Stavba:
SŠ automobilní Ústí nad Orlicí - Vzdělávací a rekvalifikační centrum - revize 1
Objekt:
SO 102 - Přístupový chodník
Soupis:
SO 102 - Přístupový chodník
Místo: |  |  | Ústí nad Orlicí |  |  | Datum: | 13. 1. 2021
Zadavatel: |  |  | Pardubický kraj, Komen. nám. 125, 532 11 Pardubice |  |  | Projektant: | PK Adamec s.r.o., Ústecká 86, 561 51 Letohrad
Uchazeč: |  |  | Vyplň údaj |  |  | Zpracovatel: | PK Adamec s.r.o., Ústecká 86, 561 51 Letohrad
PČ | Typ | Kód | Popis | MJ | Množství | J.cena [CZK] | Cena celkem [CZK] | Cenová soustava |  | DPH | J. Nh [h] | Nh celkem [h] | J. hmotnost [t] | Hmotnost celkem [t] | J. suť [t] | Suť Celkem [t]
Náklady soupisu celkem | [6 empty] | 0 |  |  |  |  | 0 |  | 76.6763 |  | 5.63 |  | D | -1 | [10 empty] | 0
| D | HSV | Práce a dodávky HSV |  |  |  | 0 |  |  |  |  | 0 |  | 76.6763 |  | 5.63 | 1 | D | 0 |  |  |  | ROZPOCET | [6 empty] | 0
| D | 1 | Zemní práce |  |  |  | 0 |  |  |  |  | 0 |  | 47.44 |  | 0 | 1 | D | 1 |  |  |  | ROZPOCET | [6 empty] | 0
1 | K | 122202201 | Odkopávky a prokopávky nezapažené pro silnice objemu do 100 m3 v hornině tř. 3 | m3 | 26.685 |  | 0 | CS ÚRS 2018 01 |  | základní |  | 0 | 0 | 0 | 0 | 0 | 4 | K | 2 |  |  |  | ROZPOCET | 0 | 0 | 0 | 0 | 0 | 1 | 0 | 4 | 1171976660
| PP |  | Odkopávky a prokopávky nezapažené pro silnice s přemístěním výkopku v příčných profilech na vzdálenost do 15 m nebo s naložením na dopravní prostředek v hornině tř. 3 do 100 m3 | [14 empty] | PP | 2
| VV |  | 59,3* (0,05+0,4) |  | 26.685 | [12 empty] | VV | 2 | 2 | True | 1 | ROZPOCET
2 | K | 122202209 | Příplatek k odkopávkám a prokopávkám pro silnice v hornině tř. 3 za lepivost | m3 | 2.669 |  | 0 | CS ÚRS 2018 01 |  | základní |  | 0 | 0 | 0 | 0 | 0 | 4 | K | 2 |  |  |  | ROZPOCET | 0 | 0 | 0 | 0 | 0 | 1 | 0 | 4 | 197933180
| PP |  | Odkopávky a prokopávky nezapažené pro silnice s přemístěním výkopku v příčných profilech na vzdálenost do 15 m nebo s naložením na dopravní prostředek v hornině tř. 3 Příplatek k cenám za lepivost horniny tř. 3 | [14 empty] | PP | 2
| VV |  | 26,685 *0,1 |  | 2.669 | [12 empty] | VV | 2 | 2 | True | 1 | ROZPOCET
3 | K | 132201101 | Hloubení rýh š do 600 mm v hornině tř. 3 objemu do 100 m3 | m3 | 2.342 |  | 0 | CS ÚRS 2018 01 |  | základní |  | 0 | 0 | 0 | 0 | 0 | 4 | K | 2 |  |  |  | ROZPOCET | 0 | 0 | 0 | 0 | 0 | 1 | 0 | 4 | 1519997893
| PP |  | Hloubení zapažených i nezapažených rýh šířky do 600 mm s urovnáním dna do předepsaného profilu a spádu v hornině tř. 3 do 100 m3 | [14 empty] | PP | 2
| VV |  | "obrubníky" 62,45 *0,25*0,15 |  | 2.342 | [12 empty] | VV | 2 | 2 | True | 1 | ROZPOCET
4 | K | 132201109 | Příplatek za lepivost k hloubení rýh š do 600 mm v hornině tř. 3 | m3 | 1.171 |  | 0 | CS ÚRS 2018 01 |  | základní |  | 0 | 0 | 0 | 0 | 0 | 4 | K | 2 |  |  |  | ROZPOCET | 0 | 0 | 0 | 0 | 0 | 1 | 0 | 4 | 1364585155
| PP |  | Hloubení zapažených i nezapažených rýh šířky do 600 mm s urovnáním dna do předepsaného profilu a spádu v hornině tř. 3 Příplatek k cenám za lepivost horniny tř. 3 | [14 empty] | PP | 2
| VV |  | "předpoklad 50%" 2,342*0,5 |  | 1.171 | [12 empty] | VV | 2 | 2 | True | 1 | ROZPOCET
5 | K | 162701105 | Vodorovné přemístění do 10000 m výkopku/sypaniny z horniny tř. 1 až 4 | m3 | 29.027 |  | 0 | CS ÚRS 2018 01 |  | základní |  | 0 | 0 | 0 | 0 | 0 | 4 | K | 2 |  |  |  | ROZPOCET | 0 | 0 | 0 | 0 | 0 | 1 | 0 | 4 | -1662559933
| PP |  | Vodorovné přemístění výkopku nebo sypaniny po suchu na obvyklém dopravním prostředku, bez naložení výkopku, avšak se složením bez rozhrnutí z horniny tř. 1 až 4 na vzdálenost přes 9 000 do 10 000 m | [14 empty] | PP | 2
| VV |  | 26,685+2,342 |  | 29.027 | [12 empty] | VV | 2 | 2 | True | 0 | ROZPOCET
6 | K | 162701109 | Příplatek k vodorovnému přemístění výkopku/sypaniny z horniny tř. 1 až 4 ZKD 1000 m přes 10000 m | m3 | 145.135 |  | 0 | CS ÚRS 2018 01 |  | základní |  | 0 | 0 | 0 | 0 | 0 | 4 | K | 2 |  |  |  | ROZPOCET | 0 | 0 | 0 | 0 | 0 | 1 | 0 | 4 | 1093721269
| PP |  | Vodorovné přemístění výkopku nebo sypaniny po suchu na obvyklém dopravním prostředku, bez naložení výkopku, avšak se složením bez rozhrnutí z horniny tř. 1 až 4 na vzdálenost Příplatek k ceně za každých dalších i započatých 1 000 m | [14 empty] | PP | 2
| VV |  | 29,027 *5 |  | 145.135 | [12 empty] | VV | 2 | 2 | True | 1 | ROZPOCET
7 | K | 171101111 | Uložení sypaniny z hornin nesoudržných sypkých s vlhkostí l(d) 0,9 v aktivní zóně | m3 | 23.72 |  | 0 | CS ÚRS 2018 01 |  | základní |  | 0 | 0 | 0 | 0 | 0 | 4 | K | 2 |  |  |  | ROZPOCET | 0 | 0 | 0 | 0 | 0 | 1 | 0 | 4 | 1017879071
| PP |  | Uložení sypaniny do násypů s rozprostřením sypaniny ve vrstvách a s hrubým urovnáním zhutněných s uzavřením povrchu násypu z hornin nesoudržných sypkých s relativní ulehlostí I(d) 0,9 nebo v aktivní zóně | [14 empty] | PP | 2
| VV |  | 59,3 *0,4 |  | 23.72 | [12 empty] | VV | 2 | 2 | True | 1 | ROZPOCET
8 | M | 583312010 | štěrkopísek netříděný | t | 47.44 |  | 0 | CS ÚRS 2018 01 |  | základní |  | 0 | 1 | 47.44 | 0 | 0 | 8 | M | 2 |  |  |  | ROZPOCET | 0 | 0 | 0 | 0 | 0 | 1 | 0 | 4 | 772407032
| PP |  | štěrkopísek netříděný | [14 empty] | PP | 2
| VV |  | (59,3*0,4) *2,0 |  | 47.44 | [12 empty] | VV | 2 | 2 | True | 1 | ROZPOCET
9 | K | 171201211 | Poplatek za uložení stavebního odpadu - zeminy a kameniva na skládce | t | 46.443 |  | 0 | CS ÚRS 2018 01 |  | základní |  | 0 | 0 | 0 | 0 | 0 | 4 | K | 2 |  |  |  | ROZPOCET | 0 | 0 | 0 | 0 | 0 | 1 | 0 | 4 | 13758748
| PP |  | Poplatek za uložení stavebního odpadu na skládce (skládkovné) zeminy a kameniva zatříděného do Katalogu odpadů pod kódem 170 504 | [14 empty] | PP | 2
| VV |  | 29,027 *1,6 |  | 46.443 | [12 empty] | VV | 2 | 2 | True | 1 | ROZPOCET
10 | K | 176-1 | hutnící zkouška | soubor | 1 |  | 0 | vlastní, dle zkušenosti |  | základní |  | 0 | 0 | 0 | 0 | 0 | 4 | K | 2 |  |  |  | ROZPOCET | 0 | 0 | 0 | 0 | 0 | 1 | 0 | 4 | 41570681
| PP |  | hutnící zkouška | [14 empty] | PP | 2
11 | K | 181951102 | Úprava pláně v hornině tř. 1 až 4 se zhutněním | m2 | 59.3 |  | 0 | CS ÚRS 2018 01 |  | základní |  | 0 | 0 | 0 | 0 | 0 | 4 | K | 2 |  |  |  | ROZPOCET | 0 | 0 | 0 | 0 | 0 | 1 | 0 | 4 | -294177641
| PP |  | Úprava pláně vyrovnáním výškových rozdílů v hornině tř. 1 až 4 se zhutněním | [14 empty] | PP | 2
| D | 5 | Komunikace |  |  |  | 0 |  |  |  |  | 0 |  | 13.6714 |  | 0 | 1 | D | 1 |  |  |  | ROZPOCET | [6 empty] | 0
12 | K | 564851111 | Podklad ze štěrkodrtě ŠD tl 150 mm | m2 | 67.3 |  | 0 | CS ÚRS 2020 01 |  | základní |  | 0 | 0 | 0 | 0 | 0 | 4 | K | 2 |  |  |  | ROZPOCET | 0 | 0 | 0 | 0 | 0 | 1 | 0 | 4 | 1058543218
| PP |  | Podklad ze štěrkodrti ŠD s rozprostřením a zhutněním, po zhutnění tl. 150 mm | [14 empty] | PP | 2
| VV |  | "nový chodník + po přípojce vody" | [14 empty] | VV | 2 | 1 | True | 0 | ROZPOCET
| VV |  | 59,3 + (4*2) |  | 67.3 | [12 empty] | VV | 2 | 2 | True | 1 | ROZPOCET
13 | K | 596211112 | Kladení zámkové dlažby komunikací pro pěší tl 60 mm skupiny A pl do 300 m2 | m2 | 67.3 |  | 0 | CS ÚRS 2020 01 |  | základní |  | 0 | 0.08425 | 5.67 | 0 | 0 | 4 | K | 2 |  |  |  | ROZPOCET | 0 | 0 | 0 | 0 | 0 | 1 | 0 | 4 | -505418157
| PP |  | Kladení dlažby z betonových zámkových dlaždic komunikací pro pěší s ložem z kameniva těženého nebo drceného tl. do 40 mm, s vyplněním spár s dvojitým hutněním, vibrováním a se smetením přebytečného materiálu na krajnici tl. 60 mm skupiny A, pro plochy přes 100 do 300 m2 | [14 empty] | PP | 2
14 | M | 592453080 | dlaždice betonové dlažba zámková (ČSN EN 1338) vibrolisovaná standardní povrch (uzavřený hladký povrch) provedení: přírodní 20 x 10 x 6 | m2 | 61.079 |  | 0 | CS ÚRS 2020 01 |  | základní |  | 0 | 0.131 | 8.0013 | 0 | 0 | 8 | M | 2 |  |  |  | ROZPOCET | 0 | 0 | 0 | 0 | 0 | 1 | 0 | 4 | -2048469149
| PP |  | dlaždice betonové dlažba zámková (ČSN EN 1338) dlažba vibrolisovaná standardní povrch (uzavřený hladký povrch) provedení: přírodní tvarově jednoduchá dlažba 20 x 10 x 6 | [14 empty] | PP | 2
| VV |  | 59,3 |  | 59.3 | [12 empty] | VV | 2 | 2 | True | 1 | ROZPOCET
| VV |  | pro opravu povodě použita rozebraná | [14 empty] | VV | 2 | 1 | True | 0 | ROZPOCET
| VV |  | 59,3*1,03 'Přepočtené koeficientem množství |  | 61.079 | [12 empty] | VV | 2 | 2 | False | 1 | ROZPOCET
| D | 9 | Ostatní konstrukce a práce-bourání |  |  |  | 0 |  |  |  |  | 0 |  | 15.5649 |  | 5.63 | 1 | D | 1 |  |  |  | ROZPOCET | [6 empty] | 0
15 | K | 113106123 | Rozebrání dlažeb ze zámkových dlaždic komunikací pro pěší ručně | m2 | 8 |  | 0 | CS ÚRS 2020 01 |  | základní |  | 0 | 0 | 0 | 0.26 | 2.08 | 4 | K | 2 |  |  |  | ROZPOCET | 0 | 0 | 0 | 0 | 0 | 1 | 0 | 4 | 1028371845
| PP |  | Rozebrání dlažeb komunikací pro pěší s přemístěním hmot na skládku na vzdálenost do 3 m nebo s naložením na dopravní prostředek s ložem z kameniva nebo živice a s jakoukoliv výplní spár ručně ze zámkové dlažby | [14 empty] | PP | 2
| VV |  | "rozebraný chodník v místě vodovod přípojky" 4*2 |  | 8 | [12 empty] | VV | 2 | 2 | True | 1 | ROZPOCET
| VV |  | vč. očistění dlažby manipulace, uložení na mezskládku a manipulace pdo zpětnou pokládku | [14 empty] | VV | 2 | 1 | True | 0 | ROZPOCET
16 | K | 113107122 | Odstranění podkladu z kameniva drceného tl 200 mm ručně | m2 | 8 |  | 0 | CS ÚRS 2020 01 |  | základní |  | 0 | 0 | 0 | 0.29 | 2.32 | 4 | K | 2 |  |  |  | ROZPOCET | 0 | 0 | 0 | 0 | 0 | 1 | 0 | 4 | 982312332
| PP |  | Odstranění podkladů nebo krytů ručně s přemístěním hmot na skládku na vzdálenost do 3 m nebo s naložením na dopravní prostředek z kameniva hrubého drceného, o tl. vrstvy přes 100 do 200 mm | [14 empty] | PP | 2
| VV |  | "vč odvozu na skládku a skládkovné" 8 |  | 8 | [12 empty] | VV | 2 | 2 | True | 1 | ROZPOCET
17 | K | 113202111 | Vytrhání obrub krajníků obrubníků stojatých | m | 6 |  | 0 | CS ÚRS 2020 01 |  | základní |  | 0 | 0 | 0 | 0.205 | 1.23 | 4 | K | 2 |  |  |  | ROZPOCET | 0 | 0 | 0 | 0 | 0 | 1 | 0 | 4 | 935928912
| PP |  | Vytrhání obrub s vybouráním lože, s přemístěním hmot na skládku na vzdálenost do 3 m nebo s naložením na dopravní prostředek z krajníků nebo obrubníků stojatých | [14 empty] | PP | 2
| VV |  | "chodníkové - zpětné použití" 2+ 2+2 |  | 6 | [12 empty] | VV | 2 | 2 | True | 1 | ROZPOCET
| VV |  | vč. očistění a manipulace | [14 empty] | VV | 2 | 1 | True | 0 | ROZPOCET
18 | K | 916231213 | Osazení chodníkového obrubníku betonového stojatého s boční opěrou do lože z betonu prostého | m | 66.45 |  | 0 | CS ÚRS 2020 01 |  | základní |  | 0 | 0.1295 | 8.6053 | 0 | 0 | 4 | K | 2 |  |  |  | ROZPOCET | 0 | 0 | 0 | 0 | 0 | 1 | 0 | 4 | 1742012026
| PP |  | Osazení chodníkového obrubníku betonového se zřízením lože, s vyplněním a zatřením spár cementovou maltou stojatého s boční opěrou z betonu prostého, do lože z betonu prostého | [14 empty] | PP | 2
| VV |  | "nový chodník" 14,26+13,03+14,59+4,28+3+4,72+8,57 |  | 62.45 | [12 empty] | VV | 2 | 2 | True | 0 | ROZPOCET
| VV |  | "opravy a dopojení - použity stáv. obrubníky" 2+1+1 |  | 4 | [12 empty] | VV | 2 | 2 | True | 0 | ROZPOCET
| VV |  | Součet |  | 66.45 | [12 empty] | VV | 2 | 4 | True | 1 | ROZPOCET
19 | M | 592174900-8 | obrubník betonový chodníkový šedý(přírodní) 100x8x25 cm | kus | 63.699 |  | 0 | vlastní, dle zkušenosti |  | základní |  | 0 | 0.054 | 3.4397 | 0 | 0 | 8 | M | 2 |  |  |  | ROZPOCET | 0 | 0 | 0 | 0 | 0 | 1 | 0 | 4 | 1271743498
| PP |  | obrubník betonový chodníkový šedý(přírodní) 100x8x25 cm | [14 empty] | PP | 2
| VV |  | "OP" 62,45 |  | 62.45 | [12 empty] | VV | 2 | 2 | True | 1 | ROZPOCET
| VV |  | 62,45*1,02 'Přepočtené koeficientem množství |  | 63.699 | [12 empty] | VV | 2 | 2 | False | 1 | ROZPOCET
20 | K | 916991121 | Lože pod obrubníky, krajníky nebo obruby z dlažebních kostek z betonu prostého | m3 | 1.56 |  | 0 | CS ÚRS 2020 01 |  | základní |  | 0 | 2.2563 | 3.5199 | 0 | 0 | 4 | K | 2 |  |  |  | ROZPOCET | 0 | 0 | 0 | 0 | 0 | 1 | 0 | 4 | 443214882
| PP |  | Lože pod obrubníky, krajníky nebo obruby z dlažebních kostek z betonu prostého tř. C 16/20 | [14 empty] | PP | 2
| VV |  | 62,4 *0,10 *0,25 |  | 1.56 | [12 empty] | VV | 2 | 2 | True | 1 | ROZPOCET
| D | 998 | Přesun hmot |  |  |  | 0 |  |  |  |  | 0 |  | 0 |  | 0 | 1 | D | 1 |  |  |  | ROZPOCET | [6 empty] | 0
21 | K | 998225111 | Přesun hmot pro pozemní komunikace s krytem z kamene, monolitickým betonovým nebo živičným | t | 76.676 |  | 0 | CS ÚRS 2020 01 |  | základní |  | 0 | 0 | 0 | 0 | 0 | 4 | K | 2 |  |  |  | ROZPOCET | 0 | 0 | 0 | 0 | 0 | 1 | 0 | 4 | 382952073
| PP |  | Přesun hmot pro komunikace s krytem z kameniva, monolitickým betonovým nebo živičným dopravní vzdálenost do 200 m jakékoliv délky objektu | [14 empty] | PP | 2

## SO 103 - Sadové úpravy a ...
{e6b3421a-0bf6-4fc0-95d0-5cb31d283915}
2
| KRYCÍ LIST SOUPISU PRACÍ | [7 empty] | v --- níže se nacházejí doplnkové a pomocné údaje k sestavám --- v | [8 empty] | False
Stavba:
SŠ automobilní Ústí nad Orlicí - Vzdělávací a rekvalifikační centrum - revize 1
Objekt:
SO 103 - Sadové úpravy a oplocení
Soupis:
SO 103 - Sadové úpravy a oplocení
| KSO: |  |  |  |  | CC-CZ:
| Místo: |  | Ústí nad Orlicí |  |  | Datum: | 13. 1. 2021
| Zadavatel: |  |  |  |  | IČ: | 708 92 822
|  | Pardubický kraj, Komen. nám. 125, 532 11 Pardubice |  |  |  | DIČ: | CZ 708 92 822
| Uchazeč: |  |  |  |  | IČ: | Vyplň údaj
|  | Vyplň údaj |  |  |  | DIČ: | Vyplň údaj
| Projektant: |  |  |  |  | IČ: | 274 82 456
|  | PK Adamec s.r.o., Ústecká 86, 561 51 Letohrad |  |  |  | DIČ: | CZ 274 82 456
| Zpracovatel: |  |  |  |  | IČ: | 274 82 456
|  | PK Adamec s.r.o., Ústecká 86, 561 51 Letohrad |  |  |  | DIČ: | CZ 274 82 456
Poznámka:
Soupis prací je sestaven s využitím Cenové soustavy ÚRS. Položky, které pochází z této cenové soustavy, jsou ve sloupci 'Cenová soustava' označeny popisem 'CS ÚRS' a úrovní příslušného kalendářního pololetí. Veškeré další informace vymezující popis a podmínky použití těchto položek z Cenové soustavy, které nejsou uvedeny přímo v soupisu prací, jsou neomezeně dálkově k dispozici na www.cs-urs.cz, sekce Cenové a technické podmínky.
| Cena bez DPH | [5 empty] | 0
|  |  | Základ daně |  |  | Sazba daně | Výše daně
| DPH | základní | 0 |  |  | 21% | 0
|  | snížená | 0 |  |  | 15% | 0
|  | zákl. přenesená | 0 |  |  | 21% | 0
|  | sníž. přenesená | 0 |  |  | 15% | 0
|  | nulová | 0 |  |  | 0% | 0
| Cena s DPH |  |  | v | CZK |  | 0
REKAPITULACE ČLENĚNÍ SOUPISU PRACÍ
Stavba:
SŠ automobilní Ústí nad Orlicí - Vzdělávací a rekvalifikační centrum - revize 1
Objekt:
SO 103 - Sadové úpravy a oplocení
Soupis:
SO 103 - Sadové úpravy a oplocení
Místo: |  |  | Ústí nad Orlicí |  |  | Datum: | 13. 1. 2021
Zadavatel: |  |  | Pardubický kraj, Komen. nám. 125, 532 11 Pardubice |  |  | Projektant: | PK Adamec s.r.o., Ústecká 86, 561 51 Letohrad
Uchazeč: |  |  | Vyplň údaj |  |  | Zpracovatel: | PK Adamec s.r.o., Ústecká 86, 561 51 Letohrad
Kód dílu - Popis | [6 empty] | Cena celkem [CZK]
Náklady stavby celkem | [6 empty] | 0 | [11 empty] | -1
| HSV - Práce a dodávky HSV | [5 empty] | 0
| 1 - Zemní práce | [5 empty] | 0
| 18 - Zemní práce - povrchové úpravy terénu | [5 empty] | 0
| 2 - Zakládání | [5 empty] | 0
| 3 - Svislé a kompletní konstrukce | [5 empty] | 0
| 5 - Komunikace | [5 empty] | 0
| 9 - Ostatní konstrukce a práce-bourání | [5 empty] | 0
| 997 - Přesun sutě | [5 empty] | 0
| 998 - Přesun hmot | [5 empty] | 0
| PSV - Práce a dodávky PSV | [5 empty] | 0
| 764 - Konstrukce klempířské | [5 empty] | 0
SOUPIS PRACÍ
Stavba:
SŠ automobilní Ústí nad Orlicí - Vzdělávací a rekvalifikační centrum - revize 1
Objekt:
SO 103 - Sadové úpravy a oplocení
Soupis:
SO 103 - Sadové úpravy a oplocení
Místo: |  |  | Ústí nad Orlicí |  |  | Datum: | 13. 1. 2021
Zadavatel: |  |  | Pardubický kraj, Komen. nám. 125, 532 11 Pardubice |  |  | Projektant: | PK Adamec s.r.o., Ústecká 86, 561 51 Letohrad
Uchazeč: |  |  | Vyplň údaj |  |  | Zpracovatel: | PK Adamec s.r.o., Ústecká 86, 561 51 Letohrad
PČ | Typ | Kód | Popis | MJ | Množství | J.cena [CZK] | Cena celkem [CZK] | Cenová soustava |  | DPH | J. Nh [h] | Nh celkem [h] | J. hmotnost [t] | Hmotnost celkem [t] | J. suť [t] | Suť Celkem [t]
Náklady soupisu celkem | [6 empty] | 0 |  |  |  |  | 0 |  | 28.2706 |  | 35.9856 |  | D | -1 | [10 empty] | 0
| D | HSV | Práce a dodávky HSV |  |  |  | 0 |  |  |  |  | 0 |  | 28.2706 |  | 35.9856 | 1 | D | 0 |  |  |  | ROZPOCET | [6 empty] | 0
| D | 1 | Zemní práce |  |  |  | 0 |  |  |  |  | 0 |  | 0.3367 |  | 0 | 1 | D | 1 |  |  |  | ROZPOCET | [6 empty] | 0
1 | K | 119001313 | Vrtání jamek pro plotové sloupky D do 300 mm - ručně s mechanickým vrtákem | m | 16 |  | 0 | CS ÚRS 2018 01 |  | základní |  | 0 | 0 | 0 | 0 | 0 | 4 | K | 2 |  |  |  | ROZPOCET | 0 | 0 | 0 | 0 | 0 | 1 | 0 | 4 | -1781806882
| PP |  | Vrtání jamek pro plotové sloupky ručně mechanickým vrtákem průměru přes 200 do 300 mm | [14 empty] | PP | 2
| VV |  | "20 ks sloupků" 20*0,80 |  | 16 | [12 empty] | VV | 2 | 2 | True | 1 | ROZPOCET
2 | K | 121101103 | Sejmutí ornice s přemístěním na vzdálenost do 250 m | m3 | 34.8 |  | 0 | CS ÚRS 2018 01 |  | základní |  | 0 | 0 | 0 | 0 | 0 | 4 | K | 2 |  |  |  | ROZPOCET | 0 | 0 | 0 | 0 | 0 | 1 | 0 | 4 | 365481687
| PP |  | Sejmutí ornice nebo lesní půdy s vodorovným přemístěním na hromady v místě upotřebení nebo na dočasné či trvalé skládky se složením, na vzdálenost přes 100 do 250 m | [14 empty] | PP | 2
| VV |  | "travnatá plocha - panely" (310 - 78)* 0,15 |  | 34.8 | [12 empty] | VV | 2 | 2 | True | 1 | ROZPOCET
3 | K | 131201101 | Hloubení jam nezapažených v hornině tř. 3 objemu do 100 m3 | m3 | 5.976 |  | 0 | CS ÚRS 2018 01 |  | základní |  | 0 | 0 | 0 | 0 | 0 | 4 | K | 2 |  |  |  | ROZPOCET | 0 | 0 | 0 | 0 | 0 | 1 | 0 | 4 | 1937125223
| PP |  | Hloubení nezapažených jam a zářezů s urovnáním dna do předepsaného profilu a spádu v hornině tř. 3 do 100 m3 | [14 empty] | PP | 2
| VV |  | "Protihluková stěna - patky" ((1,40*1,60)*0,90)*2 |  | 4.032 | [12 empty] | VV | 2 | 2 | True | 0 | ROZPOCET
| VV |  | "Patka u stěny" (1,35*1,60)*0,90 |  | 1.944 | [12 empty] | VV | 2 | 2 | True | 0 | ROZPOCET
| VV |  | Součet |  | 5.976 | [12 empty] | VV | 2 | 4 | True | 1 | ROZPOCET
4 | K | 131201109 | Příplatek za lepivost u hloubení jam nezapažených v hornině tř. 3 | m3 | 5.976 |  | 0 | CS ÚRS 2018 01 |  | základní |  | 0 | 0 | 0 | 0 | 0 | 4 | K | 2 |  |  |  | ROZPOCET | 0 | 0 | 0 | 0 | 0 | 1 | 0 | 4 | 1909879775
| PP |  | Hloubení nezapažených jam a zářezů s urovnáním dna do předepsaného profilu a spádu Příplatek k cenám za lepivost horniny tř. 3 | [14 empty] | PP | 2
5 | K | 162301101 | Vodorovné přemístění do 500 m výkopku/sypaniny z horniny tř. 1 až 4 | m3 | 34.8 |  | 0 | CS ÚRS 2018 01 |  | základní |  | 0 | 0 | 0 | 0 | 0 | 4 | K | 2 |  |  |  | ROZPOCET | 0 | 0 | 0 | 0 | 0 | 1 | 0 | 4 | 1266537459
| PP |  | Vodorovné přemístění výkopku nebo sypaniny po suchu na obvyklém dopravním prostředku, bez naložení výkopku, avšak se složením bez rozhrnutí z horniny tř. 1 až 4 na vzdálenost přes 50 do 500 m | [14 empty] | PP | 2
| VV |  | "Ornice - z meziskládky zpět" 34,8 |  | 34.8 | [12 empty] | VV | 2 | 2 | True | 1 | ROZPOCET
6 | K | 162701105 | Vodorovné přemístění do 10000 m výkopku/sypaniny z horniny tř. 1 až 4 | m3 | 7.108 |  | 0 | CS ÚRS 2018 01 |  | základní |  | 0 | 0 | 0 | 0 | 0 | 4 | K | 2 |  |  |  | ROZPOCET | 0 | 0 | 0 | 0 | 0 | 1 | 0 | 4 | 806123359
| PP |  | Vodorovné přemístění výkopku nebo sypaniny po suchu na obvyklém dopravním prostředku, bez naložení výkopku, avšak se složením bez rozhrnutí z horniny tř. 1 až 4 na vzdálenost přes 9 000 do 10 000 m | [14 empty] | PP | 2
| VV |  | "vrty+jámy" 1,13+5,978 |  | 7.108 | [12 empty] | VV | 2 | 2 | True | 1 | ROZPOCET
7 | K | 162701109 | Příplatek k vodorovnému přemístění výkopku/sypaniny z horniny tř. 1 až 4 ZKD 1000 m přes 10000 m | m3 | 35.54 |  | 0 | CS ÚRS 2018 01 |  | základní |  | 0 | 0 | 0 | 0 | 0 | 4 | K | 2 |  |  |  | ROZPOCET | 0 | 0 | 0 | 0 | 0 | 1 | 0 | 4 | -25542078
| PP |  | Vodorovné přemístění výkopku nebo sypaniny po suchu na obvyklém dopravním prostředku, bez naložení výkopku, avšak se složením bez rozhrnutí z horniny tř. 1 až 4 na vzdálenost Příplatek k ceně za každých dalších i započatých 1 000 m | [14 empty] | PP | 2
| VV |  | "Předpoklad 15km" 5* 7,108 |  | 35.54 | [12 empty] | VV | 2 | 2 | True | 1 | ROZPOCET
8 | K | 167101101 | Nakládání výkopku z hornin tř. 1 až 4 do 100 m3 | m3 | 34.8 |  | 0 | CS ÚRS 2018 01 |  | základní |  | 0 | 0 | 0 | 0 | 0 | 4 | K | 2 |  |  |  | ROZPOCET | 0 | 0 | 0 | 0 | 0 | 1 | 0 | 4 | -2042787231
| PP |  | Nakládání, skládání a překládání neulehlého výkopku nebo sypaniny nakládání, množství do 100 m3, z hornin tř. 1 až 4 | [14 empty] | PP | 2
| VV |  | "ornice z meziskládky pro zpětné užití" 34,8 |  | 34.8 | [12 empty] | VV | 2 | 2 | True | 1 | ROZPOCET
9 | K | 171201211 | Poplatek za uložení stavebního odpadu - zeminy a kameniva na skládce | t | 10.662 |  | 0 | CS ÚRS 2018 01 |  | základní |  | 0 | 0 | 0 | 0 | 0 | 4 | K | 2 |  |  |  | ROZPOCET | 0 | 0 | 0 | 0 | 0 | 1 | 0 | 4 | -1782031742
| PP |  | Poplatek za uložení stavebního odpadu na skládce (skládkovné) zeminy a kameniva zatříděného do Katalogu odpadů pod kódem 170 504 | [14 empty] | PP | 2
| VV |  | 7,108*1,5 |  | 10.662 | [12 empty] | VV | 2 | 2 | True | 1 | ROZPOCET
10 | K | 183101215 | Jamky pro výsadbu s výměnou 50 % půdy zeminy tř 1 až 4 objem do 0,4 m3 v rovině a svahu do 1:5 | kus | 4 |  | 0 | CS ÚRS 2020 01 |  | základní |  | 0 | 0 | 0 | 0 | 0 | 4 | K | 2 |  |  |  | ROZPOCET | 0 | 0 | 0 | 0 | 0 | 1 | 0 | 4 | -2011597796
| PP |  | Hloubení jamek pro vysazování rostlin v zemině tř.1 až 4 s výměnou půdy z 50% v rovině nebo na svahu do 1:5, objemu přes 0,125 do 0,40 m3 | [14 empty] | PP | 2
11 | M | 103715000 | substrát pro trávníky VL | m3 | 0.8 |  | 0 | CS ÚRS 2018 01 |  | základní |  | 0 | 0.21 | 0.168 | 0 | 0 | 8 | M | 2 |  |  |  | ROZPOCET | 0 | 0 | 0 | 0 | 0 | 1 | 0 | 4 | 452105281
| PP |  | substrát pro trávníky VL | [14 empty] | PP | 2
| VV |  | 4*0,2 'Přepočtené koeficientem množství |  | 0.8 | [12 empty] | VV | 2 | 2 | False | 1 | ROZPOCET
12 | K | 184102115 | Výsadba dřeviny s balem D do 0,6 m do jamky se zalitím v rovině a svahu do 1:5 | kus | 4 |  | 0 | CS ÚRS 2020 01 |  | základní |  | 0 | 0 | 0 | 0 | 0 | 4 | K | 2 |  |  |  | ROZPOCET | 0 | 0 | 0 | 0 | 0 | 1 | 0 | 4 | 1608356822
| PP |  | Výsadba dřeviny s balem do předem vyhloubené jamky se zalitím v rovině nebo na svahu do 1:5, při průměru balu přes 500 do 600 mm | [14 empty] | PP | 2
13 | M | 026503790 | Jeřáb obecný (Sorbus auCuparia) 120-150cm KK | kus | 4 |  | 0 | CS ÚRS 2018 01 |  | základní |  | 0 | 0.027 | 0.108 | 0 | 0 | 8 | M | 2 |  |  |  | ROZPOCET | 0 | 0 | 0 | 0 | 0 | 1 | 0 | 4 | -991059789
| PP |  | Jeřáb obecný (Sorbus auCuparia) 120-150cm KK | [14 empty] | PP | 2
14 | K | 184215132 | Ukotvení kmene dřevin třemi kůly D do 0,1 m délky do 2 m | kus | 4 |  | 0 | CS ÚRS 2020 01 |  | základní |  | 0 | 5e-05 | 0.0002 | 0 | 0 | 4 | K | 2 |  |  |  | ROZPOCET | 0 | 0 | 0 | 0 | 0 | 1 | 0 | 4 | 2066463550
| PP |  | Ukotvení dřeviny kůly třemi kůly, délky přes 1 do 2 m | [14 empty] | PP | 2
15 | M | 052171080 | tyče dřevěné v kůře D 80mm dl 6m | m3 | 0.09 |  | 0 | CS ÚRS 2018 01 |  | základní |  | 0 | 0.65 | 0.0585 | 0 | 0 | 8 | M | 2 |  |  |  | ROZPOCET | 0 | 0 | 0 | 0 | 0 | 1 | 0 | 4 | -339084308
| PP |  | tyče dřevěné v kůře D 80mm dl 6m | [14 empty] | PP | 2
| VV |  | ((PI*0,04*0,04)*1,5*3)*4 |  | 0.09 | [12 empty] | VV | 2 | 2 | True | 1 | ROZPOCET
16 | K | 184802111 | Chemické odplevelení před založením kultury nad 20 m2 postřikem na široko v rovině a svahu do 1:5 | m2 | 40.04 |  | 0 | CS ÚRS 2020 01 |  | základní |  | 0 | 0 | 0 | 0 | 0 | 4 | K | 2 |  |  |  | ROZPOCET | 0 | 0 | 0 | 0 | 0 | 1 | 0 | 4 | -1074308663
| PP |  | Chemické odplevelení půdy před založením kultury, trávníku nebo zpevněných ploch o výměře jednotlivě přes 20 m2 v rovině nebo na svahu do 1:5 postřikem na široko | [14 empty] | PP | 2
17 | K | 185802113 | Hnojení půdy umělým hnojivem na široko v rovině a svahu do 1:5 | t | 0.002 |  | 0 | CS ÚRS 2020 01 |  | základní |  | 0 | 0 | 0 | 0 | 0 | 4 | K | 2 |  |  |  | ROZPOCET | 0 | 0 | 0 | 0 | 0 | 1 | 0 | 4 | 1240956969
| PP |  | Hnojení půdy nebo trávníku v rovině nebo na svahu do 1:5 umělým hnojivem na široko | [14 empty] | PP | 2
| VV |  | 2,002*0,001 |  | 0.002 | [12 empty] | VV | 2 | 2 | True | 1 | ROZPOCET
18 | M | 251911550 | hnojivo průmyslové Cererit | kg | 2.002 |  | 0 | CS ÚRS 2018 01 |  | základní |  | 0 | 0.001 | 0.002002 | 0 | 0 | 8 | M | 2 |  |  |  | ROZPOCET | 0 | 0 | 0 | 0 | 0 | 1 | 0 | 4 | 488922659
| PP |  | hnojivo průmyslové Cererit | [14 empty] | PP | 2
| VV |  | "Spotřeba 0,05 kg/m2" 40,040*0,05 |  | 2.002 | [12 empty] | VV | 2 | 2 | True | 1 | ROZPOCET
| D | 18 | Zemní práce - povrchové úpravy terénu |  |  |  | 0 |  |  |  |  | 0 |  | 1.9576 |  | 0 | 1 | D | 1 |  |  |  | ROZPOCET | [6 empty] | 0
19 | K | 181301102 | Rozprostření ornice tl vrstvy do 150 mm pl do 500 m2 v rovině nebo ve svahu do 1:5 | m2 | 310 |  | 0 | CS ÚRS 2018 01 |  | základní |  | 0 | 0 | 0 | 0 | 0 | 4 | K | 2 |  |  |  | ROZPOCET | 0 | 0 | 0 | 0 | 0 | 1 | 0 | 4 | 1635522098
| PP |  | Rozprostření a urovnání ornice v rovině nebo ve svahu sklonu do 1:5 při souvislé ploše do 500 m2, tl. vrstvy přes 100 do 150 mm | [14 empty] | PP | 2
20 | K | 181411121 | Založení lučního trávníku výsevem plochy do 1000 m2 v rovině a ve svahu do 1:5 | m2 | 310 |  | 0 | CS ÚRS 2020 01 |  | základní |  | 0 | 0 | 0 | 0 | 0 | 4 | K | 2 |  |  |  | ROZPOCET | 0 | 0 | 0 | 0 | 0 | 1 | 0 | 4 | 1618595219
| PP |  | Založení trávníku na půdě předem připravené plochy do 1000 m2 výsevem včetně utažení lučního v rovině nebo na svahu do 1:5 | [14 empty] | PP | 2
21 | M | 005724700 | osivo směs travní univerzál | kg | 4.65 |  | 0 | CS ÚRS 2018 01 |  | základní |  | 0 | 0.001 | 0.00465 | 0 | 0 | 8 | M | 2 |  |  |  | ROZPOCET | 0 | 0 | 0 | 0 | 0 | 1 | 0 | 4 | 721557650
| PP |  | osivo směs travní univerzál | [14 empty] | PP | 2
| VV |  | 310 |  | 310 | [12 empty] | VV | 2 | 2 | True | 1 | ROZPOCET
| VV |  | 310*0,015 'Přepočtené koeficientem množství |  | 4.65 | [12 empty] | VV | 2 | 2 | False | 1 | ROZPOCET
22 | M | 103715000 | substrát pro trávníky VL | m3 | 9.3 |  | 0 | CS ÚRS 2018 01 |  | základní |  | 0 | 0.21 | 1.953 | 0 | 0 | 8 | M | 2 |  |  |  | ROZPOCET | 0 | 0 | 0 | 0 | 0 | 1 | 0 | 4 | 1026589483
| PP |  | substrát pro trávníky VL | [14 empty] | PP | 2
| VV |  | 310 |  | 310 | [12 empty] | VV | 2 | 2 | True | 1 | ROZPOCET
| VV |  | 310*0,03 'Přepočtené koeficientem množství |  | 9.3 | [12 empty] | VV | 2 | 2 | False | 1 | ROZPOCET
23 | K | 184802111 | Chemické odplevelení před založením kultury nad 20 m2 postřikem na široko v rovině a svahu do 1:5 | m2 | 310 |  | 0 | CS ÚRS 2020 01 |  | základní |  | 0 | 0 | 0 | 0 | 0 | 4 | K | 2 |  |  |  | ROZPOCET | 0 | 0 | 0 | 0 | 0 | 1 | 0 | 4 | -99479280
| PP |  | Chemické odplevelení půdy před založením kultury, trávníku nebo zpevněných ploch o výměře jednotlivě přes 20 m2 v rovině nebo na svahu do 1:5 postřikem na široko | [14 empty] | PP | 2
24 | K | 185802113 | Hnojení půdy umělým hnojivem na široko v rovině a svahu do 1:5 | t | 0.025 |  | 0 | CS ÚRS 2020 01 |  | základní |  | 0 | 0 | 0 | 0 | 0 | 4 | K | 2 |  |  |  | ROZPOCET | 0 | 0 | 0 | 0 | 0 | 1 | 0 | 4 | 2023854179
| PP |  | Hnojení půdy nebo trávníku v rovině nebo na svahu do 1:5 umělým hnojivem na široko | [14 empty] | PP | 2
| VV |  | 310 |  | 310 | [12 empty] | VV | 2 | 2 | True | 1 | ROZPOCET
| VV |  | 310*8E-05 'Přepočtené koeficientem množství |  | 0.025 | [12 empty] | VV | 2 | 2 | False | 1 | ROZPOCET
25 | K | 185804312 | Zalití rostlin vodou plocha přes 20 m2 | m3 | 18.6 |  | 0 | CS ÚRS 2020 01 |  | základní |  | 0 | 0 | 0 | 0 | 0 | 4 | K | 2 |  |  |  | ROZPOCET | 0 | 0 | 0 | 0 | 0 | 1 | 0 | 4 | 924161502
| PP |  | Zalití rostlin vodou plochy záhonů jednotlivě přes 20 m2 | [14 empty] | PP | 2
| VV |  | zalití 1xtýdně po 3 měsíce | [14 empty] | VV | 2 | 1 | True | 0 | ROZPOCET
| VV |  | (310) *0,005*12 |  | 18.6 | [12 empty] | VV | 2 | 2 | True | 1 | ROZPOCET
26 | K | 185851121 | Dovoz vody pro zálivku rostlin za vzdálenost do 1000 m | m3 | 18.6 |  | 0 | CS ÚRS 2020 01 |  | základní |  | 0 | 0 | 0 | 0 | 0 | 4 | K | 2 |  |  |  | ROZPOCET | 0 | 0 | 0 | 0 | 0 | 1 | 0 | 4 | 1124859109
| PP |  | Dovoz vody pro zálivku rostlin na vzdálenost do 1000 m | [14 empty] | PP | 2
| VV |  | zalití 1xtýdně po 3 měsíce | [14 empty] | VV | 2 | 1 | True | 0 | ROZPOCET
| VV |  | (310)*0,005*12 |  | 18.6 | [12 empty] | VV | 2 | 2 | True | 1 | ROZPOCET
| D | 2 | Zakládání |  |  |  | 0 |  |  |  |  | 0 |  | 6.2697 |  | 0 | 1 | D | 1 |  |  |  | ROZPOCET | [6 empty] | 0
27 | K | 273313511 | Základové desky z betonu tř. C 12/15 | m3 | 0.588 |  | 0 | CS ÚRS 2020 01 |  | základní |  | 0 | 2.2563 | 1.3267 | 0 | 0 | 4 | K | 2 |  |  |  | ROZPOCET | 0 | 0 | 0 | 0 | 0 | 1 | 0 | 4 | -641438088
| PP |  | Základy z betonu prostého desky z betonu kamenem neprokládaného tř. C 12/15 | [14 empty] | PP | 2
| VV |  | "Podkladní betony pod patky protihlukové stěny" ((1,4*1,6*0,10)*2)+(1,4*1,0*0,10) |  | 0.588 | [12 empty] | VV | 2 | 2 | True | 1 | ROZPOCET
28 | K | 275313511 | Základové patky z betonu tř. C 12/15 | m3 | 1.131 |  | 0 | CS ÚRS 2020 01 |  | základní |  | 0 | 2.2563 | 2.5519 | 0 | 0 | 4 | K | 2 |  |  |  | ROZPOCET | 0 | 0 | 0 | 0 | 0 | 1 | 0 | 4 | 2135579280
| PP |  | Základy z betonu prostého patky a bloky z betonu kamenem neprokládaného tř. C 12/15 | [14 empty] | PP | 2
| VV |  | Základ pro 20 sloupků: | [14 empty] | VV | 2 | 1 | True | 0 | ROZPOCET
| VV |  | 20*(PI*0,15*0,15*0,80) |  | 1.131 | [12 empty] | VV | 2 | 2 | True | 1 | ROZPOCET
29 | K | 275321611 | Základové patky ze ŽB bez zvýšených nároků na prostředí tř. C 30/37 | m3 | 0.952 |  | 0 | CS ÚRS 2020 01 |  | základní |  | 0 | 2.4533 | 2.3355 | 0 | 0 | 4 | K | 2 |  |  |  | ROZPOCET | 0 | 0 | 0 | 0 | 0 | 1 | 0 | 4 | -1319180286
| PP |  | Základy z betonu železového (bez výztuže) patky z betonu bez zvláštních nároků na prostředí tř. C 30/37 | [14 empty] | PP | 2
| VV |  | Monolitická patka PHS u obvodové stěny: | [14 empty] | VV | 2 | 1 | True | 0 | ROZPOCET
| VV |  | 1,40*0,85*0,80 |  | 0.952 | [12 empty] | VV | 2 | 2 | True | 1 | ROZPOCET
30 | K | 275351215 | Zřízení bednění stěn základových patek | m2 | 2.48 |  | 0 | CS ÚRS 2020 01 |  | základní |  | 0 | 0.00103 | 0.0025544 | 0 | 0 | 4 | K | 2 |  |  |  | ROZPOCET | 0 | 0 | 0 | 0 | 0 | 1 | 0 | 4 | 166363742
| PP |  | Bednění základových stěn patek svislé nebo šikmé (odkloněné), půdorysně přímé nebo zalomené ve volných nebo zapažených jámách, rýhách, šachtách, včetně případných vzpěr zřízení | [14 empty] | PP | 2
| VV |  | (1,40+0,85+0,85)*0,80 |  | 2.48 | [12 empty] | VV | 2 | 2 | True | 1 | ROZPOCET
31 | K | 275351216 | Odstranění bednění stěn základových patek | m2 | 2.48 |  | 0 | CS ÚRS 2020 01 |  | základní |  | 0 | 0 | 0 | 0 | 0 | 4 | K | 2 |  |  |  | ROZPOCET | 0 | 0 | 0 | 0 | 0 | 1 | 0 | 4 | 1746403579
| PP |  | Bednění základových stěn patek svislé nebo šikmé (odkloněné), půdorysně přímé nebo zalomené ve volných nebo zapažených jámách, rýhách, šachtách, včetně případných vzpěr odstranění | [14 empty] | PP | 2
32 | K | 275361821 | Výztuž základových patek betonářskou ocelí 10 505 (R) | t | 0.05 |  | 0 | CS ÚRS 2020 01 |  | základní |  | 0 | 1.0602 | 0.053009 | 0 | 0 | 4 | K | 2 |  |  |  | ROZPOCET | 0 | 0 | 0 | 0 | 0 | 1 | 0 | 4 | 2030476427
| PP |  | Výztuž základů patek z betonářské oceli 10 505 (R) | [14 empty] | PP | 2
| VV |  | "Výztuž monolitické patky sloupů PHS" 0,050 |  | 0.05 | [12 empty] | VV | 2 | 2 | True | 1 | ROZPOCET
| D | 3 | Svislé a kompletní konstrukce |  |  |  | 0 |  |  |  |  | 0 |  | 0.17353 |  | 0 | 1 | D | 1 |  |  |  | ROZPOCET | [6 empty] | 0
33 | K | 348401130 | Montáž oplocení ze strojového pletiva s napínacími dráty výšky do 2,0 m | m | 53.2 |  | 0 | CS ÚRS 2020 01 |  | základní |  | 0 | 0 | 0 | 0 | 0 | 4 | K | 2 |  |  |  | ROZPOCET | 0 | 0 | 0 | 0 | 0 | 1 | 0 | 4 | 1542257563
| PP |  | Montáž oplocení z pletiva strojového s napínacími dráty přes 1,6 do 2,0 m | [14 empty] | PP | 2
34 | M | 313275140 | pletivo drátěné plastifikované se čtvercovými oky 55 mm/2,5 mm, 175 cm | m | 53.2 |  | 0 | CS ÚRS 2018 01 |  | základní |  | 0 | 0.0016 | 0.08512 | 0 | 0 | 8 | M | 2 |  |  |  | ROZPOCET | 0 | 0 | 0 | 0 | 0 | 1 | 0 | 4 | 1402939754
| PP |  | pletivo drátěné plastifikované se čtvercovými oky 55 mm/2,5 mm, 175 cm | [14 empty] | PP | 2
35 | M | 156192100 | krytka plastová D 38/48mm | kus | 20 |  | 0 | CS ÚRS 2018 01 |  | základní |  | 0 | 1e-05 | 0.0002 | 0 | 0 | 8 | M | 2 |  |  |  | ROZPOCET | 0 | 0 | 0 | 0 | 0 | 1 | 0 | 4 | -1920877345
| PP |  | krytka plastová D 38/48mm | [14 empty] | PP | 2
36 | M | 553422620.X | sloupek plotový koncový pozinkovaný s PVC povrchovou úpravou 2250/48x1,5 mm | kus | 20 |  | 0 | vlastní, dle zkušenosti |  | základní |  | 0 | 0.0039 | 0.078 | 0 | 0 | 8 | M | 2 |  |  |  | ROZPOCET | 0 | 0 | 0 | 0 | 0 | 1 | 0 | 4 | -1857006242
| PP |  | sloupek plotový koncový pozinkovaný s PVC povrchovou úpravou 2250/48x1,5 mm | [14 empty] | PP | 2
37 | K | 348401350 | Rozvinutí, montáž a napnutí napínacího drátu na oplocení | m | 159.6 |  | 0 | CS ÚRS 2020 01 |  | základní |  | 0 | 0 | 0 | 0 | 0 | 4 | K | 2 |  |  |  | ROZPOCET | 0 | 0 | 0 | 0 | 0 | 1 | 0 | 4 | 1615914183
| PP |  | Montáž oplocení z pletiva rozvinutí, uchycení a napnutí drátu napínacího | [14 empty] | PP | 2
| VV |  | 53,2*3 |  | 159.6 | [12 empty] | VV | 2 | 2 | True | 1 | ROZPOCET
38 | M | 156191000 | drát poplastovaný kruhový napínací 2,5/3,5mm | m | 175.56 |  | 0 | CS ÚRS 2018 01 |  | základní |  | 0 | 4e-05 | 0.0070224 | 0 | 0 | 8 | M | 2 |  |  |  | ROZPOCET | 0 | 0 | 0 | 0 | 0 | 1 | 0 | 4 | 594740259
| PP |  | drát poplastovaný kruhový napínací 2,5/3,5mm | [14 empty] | PP | 2
| VV |  | 53,2*3 |  | 159.6 | [12 empty] | VV | 2 | 2 | True | 1 | ROZPOCET
| VV |  | 159,6*1,1 'Přepočtené koeficientem množství |  | 175.56 | [12 empty] | VV | 2 | 2 | False | 1 | ROZPOCET
39 | K | 348401360 | Přiháčkování strojového pletiva k napínacímu drátu na oplocení | m | 159.6 |  | 0 | CS ÚRS 2020 01 |  | základní |  | 0 | 0 | 0 | 0 | 0 | 4 | K | 2 |  |  |  | ROZPOCET | 0 | 0 | 0 | 0 | 0 | 1 | 0 | 4 | -117315579
| PP |  | Montáž oplocení z pletiva rozvinutí, uchycení a napnutí drátu přiháčkování pletiva k napínacímu drátu | [14 empty] | PP | 2
| VV |  | 53,2*3 |  | 159.6 | [12 empty] | VV | 2 | 2 | True | 1 | ROZPOCET
40 | M | 156192000 | drát poplastovaný kruhový vázací 1,1/1,5mm | m | 159.6 |  | 0 | CS ÚRS 2018 01 |  | základní |  | 0 | 2e-05 | 0.003192 | 0 | 0 | 8 | M | 2 |  |  |  | ROZPOCET | 0 | 0 | 0 | 0 | 0 | 1 | 0 | 4 | -758620107
| PP |  | drát poplastovaný kruhový vázací 1,1/1,5mm | [14 empty] | PP | 2
| D | 5 | Komunikace |  |  |  | 0 |  |  |  |  | 0 |  | 1.1945 |  | 0 | 1 | D | 1 |  |  |  | ROZPOCET | [6 empty] | 0
41 | K | 564871111 | Podklad ze štěrkodrtě ŠD tl 250 mm | m2 | 8.16 |  | 0 | CS ÚRS 2020 01 |  | základní |  | 0 | 0 | 0 | 0 | 0 | 4 | K | 2 |  |  |  | ROZPOCET | 0 | 0 | 0 | 0 | 0 | 1 | 0 | 4 | 821677291
| PP |  | Podklad ze štěrkodrti ŠD s rozprostřením a zhutněním, po zhutnění tl. 250 mm | [14 empty] | PP | 2
| VV |  | "kom u vrat do 1.16" 1,2*6,8 |  | 8.16 | [12 empty] | VV | 2 | 2 | True | 1 | ROZPOCET
42 | K | 573231111 | Postřik živičný spojovací ze silniční emulze v množství 0,70 kg/m2 | m2 | 16.32 |  | 0 | CS ÚRS 2020 01 |  | základní |  | 0 | 0.00071 | 0.011587 | 0 | 0 | 4 | K | 2 |  |  |  | ROZPOCET | 0 | 0 | 0 | 0 | 0 | 1 | 0 | 4 | 328893946
| PP |  | Postřik spojovací PS bez posypu kamenivem ze silniční emulze, v množství 0,70 kg/m2 | [14 empty] | PP | 2
| VV |  | 8,16*2 |  | 16.32 | [12 empty] | VV | 2 | 2 | True | 1 | ROZPOCET
43 | K | 574381112 | Penetrační makadam hrubý PMH tl 100 mm | m2 | 16.32 |  | 0 | CS ÚRS 2020 01 |  | základní |  | 0 | 0 | 0 | 0 | 0 | 4 | K | 2 |  |  |  | ROZPOCET | 0 | 0 | 0 | 0 | 0 | 1 | 0 | 4 | -421099979
| PP |  | Penetrační makadam PM s rozprostřením kameniva na sucho, s prolitím živicí, s posypem drtí a se zhutněním hrubý (PMH) z kameniva hrubého drceného, po zhutnění tl. 100 mm | [14 empty] | PP | 2
| VV |  | 8,16*2 |  | 16.32 | [12 empty] | VV | 2 | 2 | True | 1 | ROZPOCET
44 | K | 577144111 | Asfaltový beton vrstva obrusná ACO 11 (ABS) tř. I tl 50 mm š do 3 m z nemodifikovaného asfaltu | m2 | 8.16 |  | 0 | CS ÚRS 2020 01 |  | základní |  | 0 | 0 | 0 | 0 | 0 | 4 | K | 2 |  |  |  | ROZPOCET | 0 | 0 | 0 | 0 | 0 | 1 | 0 | 4 | -1050414684
| PP |  | Asfaltový beton vrstva obrusná ACO 11 (ABS) s rozprostřením a se zhutněním z nemodifikovaného asfaltu v pruhu šířky do 3 m tř. I, po zhutnění tl. 50 mm | [14 empty] | PP | 2
45 | K | 632622116 | Podklad tl 60 mm z obalovaného kameniva se zhutněním | m2 | 8.16 |  | 0 | CS ÚRS 2020 01 |  | základní |  | 0 | 0.14496 | 1.1829 | 0 | 0 | 4 | K | 2 |  |  |  | ROZPOCET | 0 | 0 | 0 | 0 | 0 | 1 | 0 | 4 | 995394009
| PP |  | Podklad nebo potěr z obalovaného kameniva s rozprostřením směsi a se zhutněním, tl. po zhutnění 60 mm | [14 empty] | PP | 2
| D | 9 | Ostatní konstrukce a práce-bourání |  |  |  | 0 |  |  |  |  | 0 |  | 18.3385 |  | 35.9856 | 1 | D | 1 |  |  |  | ROZPOCET | [6 empty] | 0
46 | K | 113106241 | Rozebrání vozovek ze silničních dílců se spárami zalitými živicí strojně pl přes 200 m2 | m2 | 78 |  | 0 | CS ÚRS 2020 01 |  | základní |  | 0 | 0 | 0 | 0.408 | 31.824 | 4 | K | 2 |  |  |  | ROZPOCET | 0 | 0 | 0 | 0 | 0 | 1 | 0 | 4 | -264077641
| PP |  | Rozebrání dlažeb a dílců vozovek a ploch s přemístěním hmot na skládku na vzdálenost do 3 m nebo s naložením na dopravní prostředek, s jakoukoliv výplní spár strojně plochy jednotlivě přes 200 m2 ze silničních dílců jakýchkoliv rozměrů, s ložem z kameniva nebo živice se spárami zalitými živicí | [14 empty] | PP | 2
| VV |  | "demontáž panelů očistění a uskladnění na skádku investora" | [14 empty] | VV | 2 | 1 | True | 0 | ROZPOCET
| VV |  | (3*1) *26 |  | 78 | [12 empty] | VV | 2 | 2 | True | 1 | ROZPOCET
47 | K | 113107222 | Odstranění podkladu z kameniva drceného tl 200 mm strojně pl přes 200 m2 | m2 | 8.16 |  | 0 | CS ÚRS 2020 01 |  | základní |  | 0 | 0 | 0 | 0.29 | 2.3664 | 4 | K | 2 |  |  |  | ROZPOCET | 0 | 0 | 0 | 0 | 0 | 1 | 0 | 4 | 903041927
| PP |  | Odstranění podkladů nebo krytů strojně plochy jednotlivě přes 200 m2 s přemístěním hmot na skládku na vzdálenost do 20 m nebo s naložením na dopravní prostředek z kameniva hrubého drceného, o tl. vrstvy přes 100 do 200 mm | [14 empty] | PP | 2
| VV |  | "pod živičnou komunikac u J štítové stěny" 1,2*6,8 |  | 8.16 | [12 empty] | VV | 2 | 2 | True | 1 | ROZPOCET
48 | K | 113107242 | Odstranění podkladu živičného tl 100 mm strojně pl přes 200 m2 | m2 | 8.16 |  | 0 | CS ÚRS 2020 01 |  | základní |  | 0 | 0 | 0 | 0.22 | 1.7952 | 4 | K | 2 |  |  |  | ROZPOCET | 0 | 0 | 0 | 0 | 0 | 1 | 0 | 4 | 40682971
| PP |  | Odstranění podkladů nebo krytů strojně plochy jednotlivě přes 200 m2 s přemístěním hmot na skládku na vzdálenost do 20 m nebo s naložením na dopravní prostředek živičných, o tl. vrstvy přes 50 do 100 mm | [14 empty] | PP | 2
| VV |  | "plocha komunikace u J štítové stěně" 1,2*6,8 |  | 8.16 | [12 empty] | VV | 2 | 2 | True | 1 | ROZPOCET
49 | K | 916231213 | Osazení chodníkového obrubníku betonového stojatého s boční opěrou do lože z betonu prostého | m | 38.83 |  | 0 | CS ÚRS 2020 01 |  | základní |  | 0 | 0.1295 | 5.0285 | 0 | 0 | 4 | K | 2 |  |  |  | ROZPOCET | 0 | 0 | 0 | 0 | 0 | 1 | 0 | 4 | -339027487
| PP |  | Osazení chodníkového obrubníku betonového se zřízením lože, s vyplněním a zatřením spár cementovou maltou stojatého s boční opěrou z betonu prostého, do lože z betonu prostého | [14 empty] | PP | 2
| VV |  | "u V stany objektu ukončení kačírku" 37,63+1,2 |  | 38.83 | [12 empty] | VV | 2 | 2 | True | 1 | ROZPOCET
50 | M | 592174900-8 | obrubník betonový chodníkový šedý(přírodní) 100x8x25 cm | kus | 39.607 |  | 0 | vlastní, dle zkušenosti |  | základní |  | 0 | 0.054 | 2.1388 | 0 | 0 | 8 | M | 2 |  |  |  | ROZPOCET | 0 | 0 | 0 | 0 | 0 | 1 | 0 | 4 | -232393110
| PP |  | obrubníky betonové a železobetonové obrubníky rozm 100 x 10 x 25 | [14 empty] | PP | 2
| VV |  | 38,83 |  | 38.83 | [12 empty] | VV | 2 | 2 | True | 1 | ROZPOCET
| VV |  | 38,83*1,02 'Přepočtené koeficientem množství |  | 39.607 | [12 empty] | VV | 2 | 2 | False | 1 | ROZPOCET
51 | K | 918211114 | Osazení prefabrikované patky pro PHS hmotnosti přes 2000 do 3000 kg | kus | 2 |  | 0 | CS ÚRS 2020 01 |  | základní |  | 0 | 0 | 0 | 0 | 0 | 4 | K | 2 |  |  |  | ROZPOCET | 0 | 0 | 0 | 0 | 0 | 1 | 0 | 4 | 693887145
| PP |  | Základy protihlukových stěn osazení patky z prefabrikovaných dílců hmotnosti přes 2000 do 3000 kg | [14 empty] | PP | 2
52 | M | Patka_1 | Betonová prefa patka pro založení sloupku, rozměr 1,20x1,40x0,80 m | kus | 2 |  | 0 | vlastní, dle zkušenosti |  | základní |  | 0 | 0 | 0 | 0 | 0 | 8 | M | 2 |  |  |  | ROZPOCET | 0 | 0 | 0 | 0 | 0 | 1 | 0 | 4 | -1045361676
| PP |  | Betonová prefa patka pro založení sloupku, rozměr 1,20x1,40x0,80 m | [14 empty] | PP | 2
53 | K | 918221113 | PHS sloupek ŽB tvaru H zakládaný do patky výšky přes 3 m | m | 10.35 |  | 0 | CS ÚRS 2020 01 |  | základní |  | 0 | 0.48377 | 5.007 | 0 | 0 | 4 | K | 2 |  |  |  | ROZPOCET | 0 | 0 | 0 | 0 | 0 | 1 | 0 | 4 | 289997509
| PP |  | Sloupky protihlukových stěn železobetonové tvaru H, zakládané do patek, výška sloupku přes 3 m | [14 empty] | PP | 2
| VV |  | 3*3,45 |  | 10.35 | [12 empty] | VV | 2 | 2 | True | 1 | ROZPOCET
54 | K | 918241203 | PHS do profilů panel soklový betonový šířky do 4 m výšky do 1m | m2 | 6.16 |  | 0 | CS ÚRS 2020 01 |  | základní |  | 0 | 0.276 | 1.7002 | 0 | 0 | 4 | K | 2 |  |  |  | ROZPOCET | 0 | 0 | 0 | 0 | 0 | 1 | 0 | 4 | 1328156641
| PP |  | Panely protihlukových stěn betonové soklové výšky do 1 m, šířky, přes 2,5 do 4 m | [14 empty] | PP | 2
| VV |  | 2*(0,8*3,85) |  | 6.16 | [12 empty] | VV | 2 | 2 | True | 1 | ROZPOCET
55 | K | 918241224 | PHS do profilů panel betonový odrazivý šířky do 4 m výšky přes 1,5 do 2,5 m | m2 | 16.17 |  | 0 | CS ÚRS 2020 01 |  | základní |  | 0 | 0.276 | 4.4629 | 0 | 0 | 4 | K | 2 |  |  |  | ROZPOCET | 0 | 0 | 0 | 0 | 0 | 1 | 0 | 4 | 397453073
| PP |  | Panely protihlukových stěn betonové odrazivé, šířky přes 2,5 do 4 m, výšky přes 1,5 do 2,5 m | [14 empty] | PP | 2
| VV |  | 2*(2,10*3,85) |  | 16.17 | [12 empty] | VV | 2 | 2 | True | 1 | ROZPOCET
56 | K | 919122122 | Těsnění spár zálivkou za tepla pro komůrky š 15 mm hl 30 mm s těsnicím profilem | m | 6.8 |  | 0 | CS ÚRS 2020 01 |  | základní |  | 0 | 0.00017 | 0.001156 | 0 | 0 | 4 | K | 2 |  |  |  | ROZPOCET | 0 | 0 | 0 | 0 | 0 | 1 | 0 | 4 | 1234980472
| PP |  | Utěsnění dilatačních spár zálivkou za tepla v cementobetonovém nebo živičném krytu včetně adhezního nátěru s těsnicím profilem pod zálivkou, pro komůrky šířky 15 mm, hloubky 30 mm | [14 empty] | PP | 2
57 | K | 919735113 | Řezání stávajícího živičného krytu hl do 150 mm | m | 6.8 |  | 0 | CS ÚRS 2020 01 |  | základní |  | 0 | 0 | 0 | 0 | 0 | 4 | K | 2 |  |  |  | ROZPOCET | 0 | 0 | 0 | 0 | 0 | 1 | 0 | 4 | -1255698657
| PP |  | Řezání stávajícího živičného krytu nebo podkladu hloubky přes 100 do 150 mm | [14 empty] | PP | 2
| D | 997 | Přesun sutě |  |  |  | 0 |  |  |  |  | 0 |  | 0 |  | 0 | 1 | D | 1 |  |  |  | ROZPOCET | [6 empty] | 0
58 | K | 997221551 | Vodorovná doprava suti ze sypkých materiálů do 1 km | t | 1.918 |  | 0 | CS ÚRS 2020 01 |  | základní |  | 0 | 0 | 0 | 0 | 0 | 4 | K | 2 |  |  |  | ROZPOCET | 0 | 0 | 0 | 0 | 0 | 1 | 0 | 4 | -60086019
| PP |  | Vodorovná doprava suti bez naložení, ale se složením a s hrubým urovnáním ze sypkých materiálů, na vzdálenost do 1 km | [14 empty] | PP | 2
59 | K | 997221559 | Příplatek ZKD 1 km u vodorovné dopravy suti ze sypkých materiálů | t | 26.852 |  | 0 | CS ÚRS 2020 01 |  | základní |  | 0 | 0 | 0 | 0 | 0 | 4 | K | 2 |  |  |  | ROZPOCET | 0 | 0 | 0 | 0 | 0 | 1 | 0 | 4 | 608941902
| PP |  | Vodorovná doprava suti bez naložení, ale se složením a s hrubým urovnáním Příplatek k ceně za každý další i započatý 1 km přes 1 km | [14 empty] | PP | 2
| VV |  | 1,918 *14 |  | 26.852 | [12 empty] | VV | 2 | 2 | True | 1 | ROZPOCET
60 | K | 997221561 | Vodorovná doprava suti z kusových materiálů do 1 km | t | 1.477 |  | 0 | CS ÚRS 2020 01 |  | základní |  | 0 | 0 | 0 | 0 | 0 | 4 | K | 2 |  |  |  | ROZPOCET | 0 | 0 | 0 | 0 | 0 | 1 | 0 | 4 | 1232857335
| PP |  | Vodorovná doprava suti bez naložení, ale se složením a s hrubým urovnáním z kusových materiálů, na vzdálenost do 1 km | [14 empty] | PP | 2
61 | K | 997221569 | Příplatek ZKD 1 km u vodorovné dopravy suti z kusových materiálů | t | 20.678 |  | 0 | CS ÚRS 2020 01 |  | základní |  | 0 | 0 | 0 | 0 | 0 | 4 | K | 2 |  |  |  | ROZPOCET | 0 | 0 | 0 | 0 | 0 | 1 | 0 | 4 | 1597962269
| PP |  | Vodorovná doprava suti bez naložení, ale se složením a s hrubým urovnáním Příplatek k ceně za každý další i započatý 1 km přes 1 km | [14 empty] | PP | 2
| VV |  | 1,477 *14 |  | 20.678 | [12 empty] | VV | 2 | 2 | True | 1 | ROZPOCET
62 | K | 997221845 | Poplatek za uložení na skládce (skládkovné) odpadu asfaltového bez dehtu kód odpadu 170 302 | t | 1.477 |  | 0 | CS ÚRS 2018 01 |  | základní |  | 0 | 0 | 0 | 0 | 0 | 4 | K | 2 |  |  |  | ROZPOCET | 0 | 0 | 0 | 0 | 0 | 1 | 0 | 4 | 186341621
| PP |  | Poplatek za uložení stavebního odpadu na skládce (skládkovné) asfaltového bez obsahu dehtu zatříděného do Katalogu odpadů pod kódem 170 302 | [14 empty] | PP | 2
| VV |  | "vybouraná živice" 1,477 |  | 1.477 | [12 empty] | VV | 2 | 2 | True | 1 | ROZPOCET
63 | K | 997221855 | Poplatek za uložení na skládce (skládkovné) zeminy a kameniva kód odpadu 170 504 | t | 1.918 |  | 0 | CS ÚRS 2018 01 |  | základní |  | 0 | 0 | 0 | 0 | 0 | 4 | K | 2 |  |  |  | ROZPOCET | 0 | 0 | 0 | 0 | 0 | 1 | 0 | 4 | -852495403
| PP |  | Poplatek za uložení stavebního odpadu na skládce (skládkovné) zeminy a kameniva zatříděného do Katalogu odpadů pod kódem 170 504 | [14 empty] | PP | 2
| VV |  | "ŠD do 250 mm" 1,918 |  | 1.918 | [12 empty] | VV | 2 | 2 | True | 1 | ROZPOCET
| D | 998 | Přesun hmot |  |  |  | 0 |  |  |  |  | 0 |  | 0 |  | 0 | 1 | D | 1 |  |  |  | ROZPOCET | [6 empty] | 0
64 | K | 998232110 | Přesun hmot pro oplocení zděné z cihel nebo tvárnic v do 3 m | t | 28.271 |  | 0 | CS ÚRS 2020 01 |  | základní |  | 0 | 0 | 0 | 0 | 0 | 4 | K | 2 |  |  |  | ROZPOCET | 0 | 0 | 0 | 0 | 0 | 1 | 0 | 4 | 1109302307
| PP |  | Přesun hmot pro oplocení se svislou nosnou konstrukcí zděnou z cihel, tvárnic, bloků, popř. kovovou nebo dřevěnou vodorovná dopravní vzdálenost do 50 m, pro oplocení výšky do 3 m | [14 empty] | PP | 2
65 | K | 998232121 | Příplatek k přesunu hmot pro oplocení zděné za zvětšený přesun do 1000 m | t | 28.271 |  | 0 | CS ÚRS 2020 01 |  | základní |  | 0 | 0 | 0 | 0 | 0 | 4 | K | 2 |  |  |  | ROZPOCET | 0 | 0 | 0 | 0 | 0 | 1 | 0 | 4 | -2101981194
| PP |  | Přesun hmot pro oplocení se svislou nosnou konstrukcí zděnou z cihel, tvárnic, bloků, popř. kovovou nebo dřevěnou Příplatek k ceně za zvětšený přesun přes vymezenou největší dopravní vzdálenost do 1000 m | [14 empty] | PP | 2
| D | PSV | Práce a dodávky PSV |  |  |  | 0 |  |  |  |  | 0 |  | 0 |  | 0 | 2 | D | 0 |  |  |  | ROZPOCET | [6 empty] | 0
| D | 764 | Konstrukce klempířské |  |  |  | 0 |  |  |  |  | 0 |  | 0 |  | 0 | 2 | D | 1 |  |  |  | ROZPOCET | [6 empty] | 0
66 | K | Plot-1 | demontáž oplocení z drátěného pletiva výšky 2 mvč 1 řady ostnatého drátu vč. likvidace na skládce | bm | 3.5 |  | 0 | vlastní, dle zkušenosti |  | základní |  | 0 | 0 | 0 | 0 | 0 | 16 | K | 2 |  |  |  | ROZPOCET | 0 | 0 | 0 | 0 | 0 | 1 | 0 | 16 | -106369930
| PP |  | demontáž oplocení z drátěného pletiva výšky 2 mvč sloupků | [14 empty] | PP | 2

## VRN - Vedlejší rozpočtové...
{9eb7f0f3-6726-4b6f-a68c-d0161400a26c}
2
| KRYCÍ LIST SOUPISU PRACÍ | [7 empty] | v --- níže se nacházejí doplnkové a pomocné údaje k sestavám --- v | [8 empty] | False
Stavba:
SŠ automobilní Ústí nad Orlicí - Vzdělávací a rekvalifikační centrum - revize 1
Objekt:
VRN - Vedlejší rozpočtové náklady
| KSO: |  |  |  |  | CC-CZ:
| Místo: |  | Ústí nad Orlicí |  |  | Datum: | 13. 1. 2021
| Zadavatel: |  |  |  |  | IČ: | 708 92 822
|  | Pardubický kraj, Komen. nám. 125, 532 11 Pardubice |  |  |  | DIČ: | CZ 708 92 822
| Uchazeč: |  |  |  |  | IČ: | Vyplň údaj
|  | Vyplň údaj |  |  |  | DIČ: | Vyplň údaj
| Projektant: |  |  |  |  | IČ: | 274 82 456
|  | PK Adamec s.r.o., Ústecká 86, 561 51 Letohrad |  |  |  | DIČ: | CZ 274 82 456
| Zpracovatel: |  |  |  |  | IČ: | 274 82 456
|  | PK Adamec s.r.o., Ústecká 86, 561 51 Letohrad |  |  |  | DIČ: | CZ 274 82 456
Poznámka:
Soupis prací je sestaven s využitím Cenové soustavy ÚRS. Položky, které pochází z této cenové soustavy, jsou ve sloupci 'Cenová soustava' označeny popisem 'CS ÚRS' a úrovní příslušného kalendářního pololetí. Veškeré další informace vymezující popis a podmínky použití těchto položek z Cenové soustavy, které nejsou uvedeny přímo v soupisu prací, jsou neomezeně dálkově k dispozici na www.cs-urs.cz, sekce Cenové a technické podmínky.
| Cena bez DPH | [5 empty] | 0
|  |  | Základ daně |  |  | Sazba daně | Výše daně
| DPH | základní | 0 |  |  | 21% | 0
|  | snížená | 0 |  |  | 15% | 0
|  | zákl. přenesená | 0 |  |  | 21% | 0
|  | sníž. přenesená | 0 |  |  | 15% | 0
|  | nulová | 0 |  |  | 0% | 0
| Cena s DPH |  |  | v | CZK |  | 0
REKAPITULACE ČLENĚNÍ SOUPISU PRACÍ
Stavba:
SŠ automobilní Ústí nad Orlicí - Vzdělávací a rekvalifikační centrum - revize 1
Objekt:
VRN - Vedlejší rozpočtové náklady
Místo: |  |  | Ústí nad Orlicí |  |  | Datum: | 13. 1. 2021
Zadavatel: |  |  | Pardubický kraj, Komen. nám. 125, 532 11 Pardubice |  |  | Projektant: | PK Adamec s.r.o., Ústecká 86, 561 51 Letohrad
Uchazeč: |  |  | Vyplň údaj |  |  | Zpracovatel: | PK Adamec s.r.o., Ústecká 86, 561 51 Letohrad
Kód dílu - Popis | [6 empty] | Cena celkem [CZK]
Náklady stavby celkem | [6 empty] | 0 | [11 empty] | -1
| VRN - Vedlejší rozpočtové náklady | [5 empty] | 0
| VRN1 - Průzkumné, geodetické a projektové práce | [5 empty] | 0
| VRN3 - Zařízení staveniště | [5 empty] | 0
| VRN5 - Finanční náklady | [5 empty] | 0
SOUPIS PRACÍ
Stavba:
SŠ automobilní Ústí nad Orlicí - Vzdělávací a rekvalifikační centrum - revize 1
Objekt:
VRN - Vedlejší rozpočtové náklady
Místo: |  |  | Ústí nad Orlicí |  |  | Datum: | 13. 1. 2021
Zadavatel: |  |  | Pardubický kraj, Komen. nám. 125, 532 11 Pardubice |  |  | Projektant: | PK Adamec s.r.o., Ústecká 86, 561 51 Letohrad
Uchazeč: |  |  | Vyplň údaj |  |  | Zpracovatel: | PK Adamec s.r.o., Ústecká 86, 561 51 Letohrad
PČ | Typ | Kód | Popis | MJ | Množství | J.cena [CZK] | Cena celkem [CZK] | Cenová soustava |  | DPH | J. Nh [h] | Nh celkem [h] | J. hmotnost [t] | Hmotnost celkem [t] | J. suť [t] | Suť Celkem [t]
Náklady soupisu celkem | [6 empty] | 0 |  |  |  |  | 0 |  | 0 |  | 0 |  | D | -1 | [10 empty] | 0
| D | VRN | Vedlejší rozpočtové náklady |  |  |  | 0 |  |  |  |  | 0 |  | 0 |  | 0 | 5 | D | 0 |  |  |  | ROZPOCET | [6 empty] | 0
| D | VRN1 | Průzkumné, geodetické a projektové práce |  |  |  | 0 |  |  |  |  | 0 |  | 0 |  | 0 | 5 | D | 1 |  |  |  | ROZPOCET | [6 empty] | 0
1 | K | 011103000 | Účast inženýrského geologa při provádění stavby | soub. | 1 |  | 0 | CS ÚRS 2020 01 |  | základní |  | 0 | 0 | 0 | 0 | 0 | 1024 | K | 2 |  |  |  | ROZPOCET | 0 | 0 | 0 | 0 | 0 | 1 | 0 | 1024 | 619126132
| PP |  | Účast inženýrského geologa při provádění stavby | [14 empty] | PP | 2
| VV |  | účast při zakládání a provádění zpevněných ploch, zkoušky zemin, stanovení návrhů opatření v návaznosti na zastižené aktuální podmínky v podloží | [14 empty] | VV | 2 | 1 | True | 0 | ROZPOCET
| VV |  | 1 |  | 1 | [12 empty] | VV | 2 | 2 | True | 1 | ROZPOCET
2 | K | 012203000 | Geodetické práce při provádění stavby | soub. | 1 |  | 0 | CS ÚRS 2020 01 |  | základní |  | 0 | 0 | 0 | 0 | 0 | 1024 | K | 2 |  |  |  | ROZPOCET | 0 | 0 | 0 | 0 | 0 | 1 | 0 | 1024 | 1861986548
| PP |  | geodetické práce při provádění stavby | [14 empty] | PP | 2
| VV |  | náklady spojené s vytyčením stavby (stavebních objektů i dopravní a technické infrastruktury) odborně způsobilou osobou | [14 empty] | VV | 2 | 1 | True | 0 | ROZPOCET
| VV |  | vytyčení stavby | [14 empty] | VV | 2 | 1 | True | 0 | ROZPOCET
| VV |  | vytyčení zpevněných ploch | [14 empty] | VV | 2 | 1 | True | 0 | ROZPOCET
| VV |  | vytyčení sítí technické infrastruktury | [14 empty] | VV | 2 | 1 | True | 0 | ROZPOCET
| VV |  | 1 |  | 1 | [12 empty] | VV | 2 | 2 | True | 1 | ROZPOCET
3 | K | 012303000 | Geodetické práce po výstavbě | soub. | 1 |  | 0 | CS ÚRS 2020 01 |  | základní |  | 0 | 0 | 0 | 0 | 0 | 1024 | K | 2 |  |  |  | ROZPOCET | 0 | 0 | 0 | 0 | 0 | 1 | 0 | 1024 | -2109968149
| PP |  | geodetické práce po výstavbě - zaněření skutečného provedení | [14 empty] | PP | 2
| VV |  | Náklady na provedení skutečného zaměření stavby (stavební objekty, doravní a technická infrastruktura) | [14 empty] | VV | 2 | 1 | True | 0 | ROZPOCET
| VV |  | v rozdahu nezbytném pro zápis změny do katastru nemovitosti a dle návrhu SOD | [14 empty] | VV | 2 | 1 | True | 0 | ROZPOCET
| VV |  | 3 paré v tištěné formě a 1* elektronicky na CD. | [14 empty] | VV | 2 | 1 | True | 0 | ROZPOCET
| VV |  | jedná se o vyhotovení geometrického plánu pro zápis staveb do katastru nemovitosti | [14 empty] | VV | 2 | 1 | True | 0 | ROZPOCET
| VV |  | a zaměření celé stavby pro jejich zápis do GIS | [14 empty] | VV | 2 | 1 | True | 0 | ROZPOCET
| VV |  | 1 |  | 1 | [12 empty] | VV | 2 | 2 | True | 1 | ROZPOCET
4 | K | 013203000 | Dokumentace stavby | kus | 1 |  | 0 | CS ÚRS 2020 01 |  | základní |  | 0 | 0 | 0 | 0 | 0 | 1024 | K | 2 |  |  |  | ROZPOCET | 0 | 0 | 0 | 0 | 0 | 1 | 0 | 1024 | 313026415
| PP |  | práce projektové práce dokumentace stavby (výkresová a textová) | [14 empty] | PP | 2
| VV |  | Náklady spojené s vypracováním projektové dokumentace zajišťované zhotovitelem | [14 empty] | VV | 2 | 1 | True | 0 | ROZPOCET
| VV |  | většinou v rozsahu dílenské dokumentace, výrobní a montážní dokumentace stavby | [14 empty] | VV | 2 | 1 | True | 0 | ROZPOCET
| VV |  | - výploně otvorů -okna a dveře | [14 empty] | VV | 2 | 1 | True | 0 | ROZPOCET
| VV |  | - technologie + elektro výtah | [14 empty] | VV | 2 | 1 | True | 0 | ROZPOCET
| VV |  | - ocelové konstrukce | [14 empty] | VV | 2 | 1 | True | 0 | ROZPOCET
| VV |  | - zabradelní a siťové výplně | [14 empty] | VV | 2 | 1 | True | 0 | ROZPOCET
| VV |  | 1 |  | 1 | [12 empty] | VV | 2 | 2 | True | 1 | ROZPOCET
5 | K | 013254000 | Dokumentace skutečného provedení stavby | kus | 1 |  | 0 | CS ÚRS 2020 01 |  | základní |  | 0 | 0 | 0 | 0 | 0 | 1024 | K | 2 |  |  |  | ROZPOCET | 0 | 0 | 0 | 0 | 0 | 1 | 0 | 1024 | -64656034
| PP |  | projektové práce projektové práce dokumentace stavby (výkresová a textová) skutečného provedení stavby | [14 empty] | PP | 2
| VV |  | náklady spojené s vypracováním projektové dokumentace skutečného provedení stavby | [14 empty] | VV | 2 | 1 | True | 0 | ROZPOCET
| VV |  | a její předání objednavateli v požadované formě a počtu 3 paré v tištěné podobě | [14 empty] | VV | 2 | 1 | True | 0 | ROZPOCET
| VV |  | 1* elektronicky na CD | [14 empty] | VV | 2 | 1 | True | 0 | ROZPOCET
| VV |  | 1 |  | 1 | [12 empty] | VV | 2 | 2 | True | 1 | ROZPOCET
6 | K | VNR01-02 | Ochrana stávajících inženýrských sítí na staveništi | soub. | 1 |  | 0 | vlastní dle zkušeností |  | základní |  | 0 | 0 | 0 | 0 | 0 | 1024 | K | 2 |  |  |  | ROZPOCET | 0 | 0 | 0 | 0 | 0 | 1 | 0 | 1024 | -363029931
| PP |  | Ochrana stávajících inženýrských sítí na staveništi | [14 empty] | PP | 2
| VV |  | Náklady na přezkoumání podkladú objednavatele a stavu inženýrských sítí | [14 empty] | VV | 2 | 1 | True | 0 | ROZPOCET
| VV |  | probíhajících staveništěm nebo dotčenými stavbou i mimo území staveniště | [14 empty] | VV | 2 | 1 | True | 0 | ROZPOCET
| VV |  | kontrola a vytyčení jejich skutečné trasy a provedení | [14 empty] | VV | 2 | 1 | True | 0 | ROZPOCET
| VV |  | ochranných opatření pro zabezpečení stávajícíh inženýrských sítí | [14 empty] | VV | 2 | 1 | True | 0 | ROZPOCET
| VV |  | 1 |  | 1 | [12 empty] | VV | 2 | 2 | True | 1 | ROZPOCET
7 | K | VRN1-01 | Zkoušky a revize | soub | 1 |  | 0 | vlastní dle zkušeností |  | základní |  | 0 | 0 | 0 | 0 | 0 | 1024 | K | 2 |  |  |  | ROZPOCET | 0 | 0 | 0 | 0 | 0 | 1 | 0 | 1024 | 2084685976
| PP |  | Zkoušky a revize | [14 empty] | PP | 2
| VV |  | Náklady zhotovitele související s prováděním dílčích a komplexních zkoušek a revizí předepsaných projektem, technickými normami nebo objednavatelem | [14 empty] | VV | 2 | 1 | True | 0 | ROZPOCET
| VV |  | (dle plánu řízení a kontroly jakosti, jak je uvedeno v návrhu smlouvy o dílo) a které jsou pro provedení a kolaudaci díla nezbytné | [14 empty] | VV | 2 | 1 | True | 0 | ROZPOCET
| VV |  | jedná se především: | [14 empty] | VV | 2 | 1 | True | 0 | ROZPOCET
| VV |  | - zkoušky a revize plynových zařízení | [14 empty] | VV | 2 | 1 | True | 0 | ROZPOCET
| VV |  | - zkoušky a revize el. zařízení (elektroinstalace , hromosvod) | [14 empty] | VV | 2 | 1 | True | 0 | ROZPOCET
| VV |  | - zkoušky a revize zařízení pro vytápění (spalinové cesty tlakové nádoby, atd.) | [14 empty] | VV | 2 | 1 | True | 0 | ROZPOCET
| VV |  | - zkoušky a revize zařizení ZTI a venkovích vodovodů a kanalizací (tlakové nádoby , těsnost potrubí, vodotěsnost nádrží atd.) | [14 empty] | VV | 2 | 1 | True | 0 | ROZPOCET
| VV |  | - zkoušky a revize zařízení vzduchotechniky | [14 empty] | VV | 2 | 1 | True | 0 | ROZPOCET
| VV |  | - zkoušky a revize zvihacích zařízení - výtah | [14 empty] | VV | 2 | 1 | True | 0 | ROZPOCET
| VV |  | - revize hasících přístrojů | [14 empty] | VV | 2 | 1 | True | 0 | ROZPOCET
| VV |  | - zkoušky geotechnika , přejímka základových spar statikem nebo geotechnikem, | [14 empty] | VV | 2 | 1 | True | 0 | ROZPOCET
| VV |  | - práce geotechnika při návrhu úpravy pláně apod. | [14 empty] | VV | 2 | 1 | True | 0 | ROZPOCET
| VV |  | - k jednotlivým zkouškám budou vyhotoveny patřičné protokoly a revizní zprávy v rozsahu platných ČSN a EN | [14 empty] | VV | 2 | 1 | True | 0 | ROZPOCET
| VV |  | 1 |  | 1 | [12 empty] | VV | 2 | 2 | True | 1 | ROZPOCET
| D | VRN3 | Zařízení staveniště |  |  |  | 0 |  |  |  |  | 0 |  | 0 |  | 0 | 5 | D | 1 |  |  |  | ROZPOCET | [6 empty] | 0
8 | K | 030001000 | Zařízení staveniště | % |  |  | 0 | CS ÚRS 2020 01 |  | základní |  | 0 | 0 | 0 | 0 | 0 | 1024 | K | 2 |  |  |  | ROZPOCET | 0 | 0 | 0 | 0 | 0 | 1 | 0 | 1024 | 2035311610
| PP |  | Základní rozdělení průvodních činností a nákladů zařízení staveniště | [14 empty] | PP | 2
| VV |  | veškeré náklady spojené s vybudováním, provozem a odstraněním zařízení staveniště | [14 empty] | VV | 2 | 1 | True | 0 | ROZPOCET
| VV |  | Součástí jsou také náklady na ochranu staveniště před nepovolaných osob, včetně příslušného značení, náklady na oplocení staveniště, či jeho osvětlení | [14 empty] | VV | 2 | 1 | True | 0 | ROZPOCET
| VV |  | náklady na vypracování potřebné dokumentace pro provoz staveniště z hlediska požární ochrany (požární řád, poplachové směrnice) | [14 empty] | VV | 2 | 1 | True | 0 | ROZPOCET
| VV |  | a z hlediska provozu staveniště (provozně dopravní řád) | [14 empty] | VV | 2 | 1 | True | 0 | ROZPOCET
| VV |  | součásti je také uvedení všech travnatých ploch do původního stavu po dokončení stavby | [14 empty] | VV | 2 | 1 | True | 0 | ROZPOCET
| VV |  | "%" 2 |  | 2 | [12 empty] | VV | 2 | 2 | True | 1 | ROZPOCET
9 | K | 034503000 | Informační tabule na staveništi | kus | 1 |  | 0 | CS ÚRS 2020 01 |  | základní |  | 0 | 0 | 0 | 0 | 0 | 1024 | K | 2 |  |  |  | ROZPOCET | 0 | 0 | 0 | 0 | 0 | 1 | 0 | 1024 | 1932399076
| PP |  | Velkoplošný informační panel | [14 empty] | PP | 2
| VV |  | Náklady spojené s označením stavby a povinnou publicitou projektu v rozsahu: | [14 empty] | VV | 2 | 1 | True | 0 | ROZPOCET
| VV |  | Zhotovení a montáž 1 ks velkoplošného celobarevného informačního panelu vel. 5,1*2,4 m k označení staveniště po celou dobu stavby dle pravidel | [14 empty] | VV | 2 | 1 | True | 0 | ROZPOCET
| VV |  | povinné publicity IROP. | [14 empty] | VV | 2 | 1 | True | 0 | ROZPOCET
| VV |  | text a umístění panelu bude určen a schválen investorem. | [14 empty] | VV | 2 | 1 | True | 0 | ROZPOCET
| VV |  | Součástí je i konstrukce pro umístění v prostoru stavby a demontáž | [14 empty] | VV | 2 | 1 | True | 0 | ROZPOCET
| VV |  | vč. ekologické likvidace po dokončení stavby | [14 empty] | VV | 2 | 1 | True | 0 | ROZPOCET
| VV |  | 1 |  | 1 | [12 empty] | VV | 2 | 2 | True | 1 | ROZPOCET
10 | K | 03450301 | Stálá informační tabule | kus | 1 |  | 0 | vlastní dle zkušeností |  | základní |  | 0 | 0 | 0 | 0 | 0 | 1024 | K | 2 |  |  |  | ROZPOCET | 0 | 0 | 0 | 0 | 0 | 1 | 0 | 1024 | -1389557219
| PP |  | Stálá informační tabule | [14 empty] | PP | 2
| VV |  | Náklady spojené s označením stavby a povinnou publicitou projektu v rozsahu: | [14 empty] | VV | 2 | 1 | True | 0 | ROZPOCET
| VV |  | zhotovení a montáž 1 ks stálé informační tabule pro venkovní prostředí | [14 empty] | VV | 2 | 1 | True | 0 | ROZPOCET
| VV |  | (pamětní deska ) dle pravidel povinné publicity IROP, vel. 0,3*0,4 m | [14 empty] | VV | 2 | 1 | True | 0 | ROZPOCET
| VV |  | Text a barevnost řešení tabule bude určena a schválena investorem | [14 empty] | VV | 2 | 1 | True | 0 | ROZPOCET
| VV |  | 1 |  | 1 | [12 empty] | VV | 2 | 2 | True | 1 | ROZPOCET
| D | VRN5 | Finanční náklady |  |  |  | 0 |  |  |  |  | 0 |  | 0 |  | 0 | 5 | D | 1 |  |  |  | ROZPOCET | [6 empty] | 0
11 | K | 051103000 | Pojištění dodavatele a pojištění díla | soub. | 1 |  | 0 | CS ÚRS 2020 01 |  | základní |  | 0 | 0 | 0 | 0 | 0 | 1024 | K | 2 |  |  |  | ROZPOCET | 0 | 0 | 0 | 0 | 0 | 1 | 0 | 1024 | 661210155
| PP |  | Pojištění dodavatele a pojištění díla | [14 empty] | PP | 2
| VV |  | Náklady zhotovitele spojené s povinným pojištěním dodavatele nebo stavebního díla či | [14 empty] | VV | 2 | 1 | True | 0 | ROZPOCET
| VV |  | jeho části nebo odpovědnosti za škodu, jak je uvedeno v návrhu SOD | [14 empty] | VV | 2 | 1 | True | 0 | ROZPOCET
| VV |  | 1 |  | 1 | [12 empty] | VV | 2 | 2 | True | 1 | ROZPOCET
12 | K | VNR5-01 | Bankovní záruky | soub. | 1 |  | 0 | vlastní dle zkušeností |  | základní |  | 0 | 0 | 0 | 0 | 0 | 1024 | K | 2 |  |  |  | ROZPOCET | 0 | 0 | 0 | 0 | 0 | 1 | 0 | 1024 | -1054632998
| PP |  | Bankovní záruky | [14 empty] | PP | 2
| VV |  | náklady zhotovitele spojené se zřízením zajišťovacích bankovních záruk po celou dobu realizace díla a celou záruční dobu, jak je uvedeno v návrhu SoD | [14 empty] | VV | 2 | 1 | True | 0 | ROZPOCET
| VV |  | 1 |  | 1 | [12 empty] | VV | 2 | 2 | True | 1 | ROZPOCET

## Pokyny pro vyplnění
Struktura údajů, formát souboru a metodika pro zpracování
Struktura
Soubor je složen ze záložky Rekapitulace stavby a záložek s názvem soupisu prací pro jednotlivé objekty ve formátu XLSX. Každá ze záložek přitom obsahuje
ještě samostatné sestavy vymezené orámovaním a nadpisem sestavy.
Rekapitulace stavby obsahuje sestavu Rekapitulace stavby a Rekapitulace objektů stavby a soupisů prací.
V sestavě Rekapitulace stavby jsou uvedeny informace identifikující předmět veřejné zakázky na stavební práce, KSO, CC-CZ, CZ-CPV, CZ-CPA a rekapitulaci
celkové nabídkové ceny uchazeče.
Termínem "uchazeč" (resp. zhotovitel) se myslí "účastník zadávacího řízení" ve smyslu zákona o zadávání veřejných zakázek.
V sestavě Rekapitulace objektů stavby a soupisů prací je uvedena rekapitulace stavebních objektů, inženýrských objektů, provozních souborů,
vedlejších a ostatních nákladů a ostatních nákladů s rekapitulací nabídkové ceny za jednotlivé soupisy prací. Na základě údaje Typ je možné
identifikovat, zda se jedná o objekt nebo soupis prací pro daný objekt:
|  | STA | Stavební objekt pozemní
|  | ING | Stavební objekt inženýrský
|  | PRO | Provozní soubor
|  | VON | Vedlejší a ostatní náklady
|  | OST | Ostatní
|  | Soupis | Soupis prací pro daný typ objektu
Soupis prací pro jednotlivé objekty obsahuje sestavy Krycí list soupisu prací, Rekapitulace členění soupisu prací, Soupis prací. Za soupis prací může být považován
i objekt stavby v případě, že neobsahuje podřízenou zakázku.
Krycí list soupisu obsahuje rekapitulaci informací o předmětu veřejné zakázky ze sestavy Rekapitulace stavby, informaci o zařazení objektu do KSO,
CC-CZ, CZ-CPV, CZ-CPA a rekapitulaci celkové nabídkové ceny uchazeče za aktuální soupis prací.
Rekapitulace členění soupisu prací obsahuje rekapitulaci soupisu prací ve všech úrovních členění soupisu tak, jak byla tato členění použita (např.
stavební díly, funkční díly, případně jiné členění) s rekapitulací nabídkové ceny.
Soupis prací obsahuje položky veškerých stavebních nebo montážních prací, dodávek materiálů a služeb nezbytných pro zhotovení stavebního objektu,
inženýrského objektu, provozního souboru, vedlejších a ostatních nákladů.
Pro položky soupisu prací se zobrazují následující informace:
|  | PČ |  | Pořadové číslo položky v aktuálním soupisu
|  | TYP |  | Typ položky: K - konstrukce, M - materiál, PP - plný popis, PSC - poznámka k souboru cen, P - poznámka k položce, VV - výkaz výměr
|  | Kód |  | Kód položky
|  | Popis |  | Zkrácený popis položky
|  | MJ |  | Měrná jednotka položky
|  | Množství |  | Množství v měrné jednotce
|  | J.cena |  | Jednotková cena položky. Zadaní může obsahovat namísto J.ceny sloupce J.materiál a J.montáž, jejichž součet definuje
J.cenu položky.
|  | Cena celkem |  | Celková cena položky daná jako součin množství a j.ceny
|  | Cenová soustava |  | Příslušnost položky do cenové soustavy
Ke každé položce soupisu prací se na samostatných řádcích může zobrazovat:
Plný popis položky
Poznámka k souboru cen a poznámka zadavatele
Výkaz výměr
Pokud je k řádku výkazu výměr evidovaný údaj ve sloupci Kód, jedná se o definovaný odkaz, na který se může odvolávat výkaz výměr z jiné položky.
Metodika pro zpracování
Jednotlivé sestavy jsou v souboru provázány. Editovatelné pole jsou zvýrazněny žlutým podbarvením, ostatní pole neslouží k editaci a nesmí být jakkoliv
modifikovány.
Uchazeč je pro podání nabídky povinen vyplnit žlutě podbarvená pole:
Pole Uchazeč v sestavě Rekapitulace stavby - zde uchazeč vyplní svůj název (název subjektu)
Pole IČ a DIČ v sestavě Rekapitulace stavby - zde uchazeč vyplní svoje IČ a DIČ
Datum v sestavě Rekapitulace stavby - zde uchazeč vyplní datum vytvoření nabídky
J.cena = jednotková cena v sestavě Soupis prací o maximálním počtu desetinných míst uvedených v poli
- pokud sestavy soupisů prací obsahují pole J.cena, měla by být všechna tato pole vyplněna nenulovými
Poznámka - nepovinný údaj pro položku soupisu
V případě, že sestavy soupisů prací neobsahují pole J.cena, potom ve všech soupisech prací obsahují pole:
- J.materiál - jednotková cena materiálu
- J.montáž - jednotková cena montáže
Uchazeč v tomto případě by měl vyplnit všechna pole J.materiál a pole J.montáž nenulovými kladnými číslicemi. V případech, kdy položka
neobsahuje žádný materiál je přípustné, aby pole J.materiál bylo vyplněno nulou. V případech, kdy položka neobsahuje žádnou montáž je přípustné,
aby pole J.montáž bylo vyplněno nulou. Obě pole - J.materiál, J.Montáž u jedné položky by však neměly být vyplněny nulou.
Rekapitulace stavby
Název |  |  | Povinný |  | Popis | Typ | Max. počet
atributu |  |  | (A/N) |  |  |  | znaků
Kód |  |  | A |  | Kód stavby | String | 20
Stavba |  |  | A |  | Název stavby | String | 120
Místo |  |  | N |  | Místo stavby | String | 50
Datum |  |  | A |  | Datum vykonaného exportu | Date
KSO |  |  | N |  | Klasifikace stavebního objektu | String | 15
CC-CZ |  |  | N |  | Klasifikace stavbeních děl | String | 15
CZ-CPV |  |  | N |  | Společný slovník pro veřejné zakázky | String | 20
CZ-CPA |  |  | N |  | Klasifikace produkce podle činností | String | 20
Zadavatel |  |  | N |  | Zadavatel zadaní | String | 50
IČ |  |  | N |  | IČ zadavatele zadaní | String | 20
DIČ |  |  | N |  | DIČ zadavatele zadaní | String | 20
Uchazeč |  |  | N |  | Uchazeč veřejné zakázky | String | 50
Projektant |  |  | N |  | Projektant | String | 50
Poznámka |  |  | N |  | Poznámka k zadání | String | 255
Sazba DPH |  |  | A |  | Rekapitulace sazeb DPH u položek soupisů | eGSazbaDph
Základna DPH |  |  | A |  | Základna DPH určena součtem celkové ceny z položek soupisů | Double
Hodnota DPH |  |  | A |  | Hodnota DPH | Double
Cena bez DPH |  |  | A |  | Celková cena bez DPH za celou stavbu. Sčítává se ze všech listů. | Double
Cena s DPH |  |  | A |  | Celková cena s DPH za celou stavbu | Double
Rekapitulace objektů stavby a soupisů prací
Název |  |  | Povinný |  | Popis | Typ | Max. počet
atributu |  |  | (A/N) |  |  |  | znaků
Kód |  |  | A |  | Přebírá se z Rekapitulace stavby | String | 20
Stavba |  |  | A |  | Přebírá se z Rekapitulace stavby | String | 120
Místo |  |  | N |  | Přebírá se z Rekapitulace stavby | String | 50
Datum |  |  | A |  | Přebírá se z Rekapitulace stavby | Date
Zadavatel |  |  | N |  | Přebírá se z Rekapitulace stavby | String | 50
Projektant |  |  | N |  | Přebírá se z Rekapitulace stavby | String | 50
Uchazeč |  |  | N |  | Přebírá se z Rekapitulace stavby | String | 50
Kód |  |  | A |  | Kód objektu | String | 20
Objektu, Soupis prací |  |  | A |  | Název objektu | String | 120
Cena bez DPH |  |  | A |  | Cena bez DPH za daný objekt | Double
Cena s DPH |  |  | A |  | Cena spolu s DPH za daný objekt | Double
Typ |  |  | A |  | Typ zakázky | eGTypZakazky
Krycí list soupisu
Název |  |  | Povinný |  | Popis | Typ | Max. počet
atributu |  |  | (A/N) |  |  |  | znaků
Stavba |  |  | A |  | Přebírá se z Rekapitulace stavby | String | 120
Objekt |  |  | A |  | Kód a název objektu | String | 20 + 120
Soupis |  |  | A |  | Kód a název soupisu | String | 20 + 120
KSO |  |  | N |  | Klasifikace stavebního objektu | String | 15
CC-CZ |  |  | N |  | Klasifikace stavbeních děl | String | 15
CZ-CPV |  |  | N |  | Společný slovník pro veřejné zakázky | String | 20
CZ-CPA |  |  | N |  | Klasifikace produkce podle činností | String | 20
Místo |  |  | N |  | Přebírá se z Rekapitulace stavby | String | 50
Zadavatel |  |  | N |  | Přebírá se z Rekapitulace stavby | String | 50
Uchazeč |  |  | N |  | Přebírá se z Rekapitulace stavby | String | 50
Projektant |  |  | N |  | Přebírá se z Rekapitulace stavby | String | 50
Poznámka |  |  | N |  | Poznámka k soupisu prací | String | 255
Sazba DPH |  |  | A |  | Rekapitulace sazeb DPH na položkách aktuálního soupisu | eGSazbaDph
Základna DPH |  |  | A |  | Základna DPH určena součtem celkové ceny z položek aktuálního soupisu | Double
Hodnota DPH |  |  | A |  | Hodnota DPH | Double
Cena bez DPH |  |  | A |  | Cena bez DPH za daný soupis | Double
Cena s DPH |  |  | A |  | Cena s DPH za daný soupis | Double
Rekapitulace členění soupisu prací
Název |  |  | Povinný |  | Popis | Typ | Max. počet
atributu |  |  | (A/N) |  |  |  | znaků
Stavba |  |  | A |  | Přebírá se z Rekapitulace stavby | String | 120
Objekt |  |  | A |  | Kód a název objektu, přebírá se z Krycího listu soupisu | String | 20 + 120
Soupis |  |  | A |  | Kód a název objektu, přebírá se z Krycího listu soupisu | String | 20 + 120
Místo |  |  | N |  | Přebírá se z Rekapitulace stavby | String | 50
Datum |  |  | A |  | Přebírá se z Rekapitulace stavby | Date
Zadavatel |  |  | N |  | Přebírá se z Rekapitulace stavby | String | 50
Projektant |  |  | N |  | Přebírá se z Rekapitulace stavby | String | 50
Uchazeč |  |  | N |  | Přebírá se z Rekapitulace stavby | String | 50
Kód dílu - Popis |  |  | A |  | Kód a název dílu ze soupisu | String | 20 + 100
Cena celkem |  |  | A |  | Cena celkem za díl ze soupisu | Double
Soupis prací
Název |  |  | Povinný |  | Popis | Typ | Max. počet
atributu |  |  | (A/N) |  |  |  | znaků
Stavba |  |  | A |  | Přebírá se z Rekapitulace stavby | String | 120
Objekt |  |  | A |  | Kód a název objektu | String | 20 + 120
Soupis |  |  | A |  | Přebírá se z Krycího listu soupisu | String | 20 + 120
Místo |  |  | N |  | Přebírá se z Krycího listu soupisu | String | 50
Datum |  |  | A |  | Přebírá se z Krycího listu soupisu | Date
Zadavatel |  |  | N |  | Přebírá se z Krycího listu soupisu | String | 50
Projektant |  |  | N |  | Přebírá se z Krycího listu soupisu | String | 50
Uchazeč |  |  | N |  | Přebírá se z Krycího listu soupisu | String | 50
PČ |  |  | A |  | Pořadové číslo položky soupisu | Long
Typ |  |  | A |  | Typ položky soupisu | eGTypPolozky | 1
Kód |  |  | A |  | Kód položky ze soupisu | String | 20
Popis |  |  | A |  | Popis položky ze soupisu | String | 255
MJ |  |  | A |  | Měrná jednotka položky | String | 10
Množství |  |  | A |  | Množství položky soupisu | Double
J.Cena |  |  | A |  | Jednotková cena položky | Double
Cena celkem |  |  | A |  | Cena celkem vyčíslena jako J.Cena * Množství | Double
Cenová soustava |  |  | N |  | Zařazení položky do cenové soustavy | String | 50
p |  |  | N |  | Poznámka položky ze soupisu | Memo
psc |  |  | N |  | Poznámka k souboru cen ze soupisu | Memo
pp |  |  | N |  | Plný popis položky ze soupisu | Memo
vv |  |  | N |  | Výkaz výměr (figura, výraz, výměra) ze soupisu | Text,Text,Double | 20, 150
DPH |  |  | A |  | Sazba DPH pro položku | eGSazbaDPH
Hmotnost |  |  | A |  | Hmotnost položky ze soupisu | Double
Suť |  |  | A |  | Suť položky ze soupisu | Double
Nh |  |  | N |  | Normohodiny položky ze soupisu | Double
Datová věta
Typ věty |  |  | Hodnota |  | Význam
eGSazbaDPH |  |  | základní |  | Základní sazba DPH
|  |  | snížená |  | Snížená sazba DPH
|  |  | nulová |  | Nulová sazba DPH
|  |  | zákl. přenesená |  | Základní sazba DPH přenesená
|  |  | sníž. přenesená |  | Snížená sazba DPH přenesená
eGTypZakazky |  |  | STA |  | Stavební objekt
|  |  | PRO |  | Provozní soubor
|  |  | ING |  | Inženýrský objekt
|  |  | VON |  | Vedlejší a ostatní náklady
|  |  | OST |  | Ostatní náklady
eGTypPolozky |  |  | 1 |  | Položka typu HSV
|  |  | 2 |  | Položka typu PSV
|  |  | 3 |  | Položka typu M
|  |  | 4 |  | Položka typu OST