## Uchazeč
Vyplňte následující údaje o Vaší společnosti
Obchodní název
Ulice a č.p.
Místo
PSČ
IČO
DIČ
Kontaktní osoba
telefon, fax
e-mail
Poznámka :
Ve všech listech tohoto souboru můžete měnit pouze buňky s modrým pozadím. Jedná se o tyto údaje : - údaje o firmě - jednotkové ceny položek

## Stavba
-1
Soupis stavebních prací, dodávek a služeb
| Stavba : |  | 13/07/220 |  | Litomyšl
RÚE - areál Litomyšlské nemocnice a.s.
| Cena bez DPH: |  | 0
| Zadavatel : |  |  |  |  | IČO :
DIČ :
| Projektant : |  |  |  |  | IČO :
DIČ :
Rekapitulace stavebních objektů a provozních souborů
| Číslo a název objektu / provozního souboru |  |  |  |  | JKSO | Počet | Cena
| Stavební objekt | [5 empty] | 1
| 02 | SO 02 INTERNA |  | DODATEK č.1 |  | 801.11.1.2 | 1 | 0 | = | =
| Celkem za stavbu | [6 empty] | 0

## VzorObjekt (hidden)
Stavba : | 13/07/220 | RÚE - areál Litomyšlské nemocnice a.s.
Objekt : |  |  | JKSO : | 800.122
Rekapitulace stavebního objektu
Zákl. údaje | 0
0
Třídník stavebních objektů:

## VzorPolozky (hidden)
Položkový rozpočet
S:
O:
R:
P.č. | Číslo položky | Název položky | MJ | množství | cena / MJ | celkem

## Rekapitulace Objekt 02
Stavba : | 13/07/220 | RÚE - areál Litomyšlské nemocnice a.s.
Objekt : | 02 | SO 02 INTERNA |  | JKSO : | 801.11.1.2
Rekapitulace stavebního objektu
Zákl. údaje | 02
SO 02 INTERNA
Třídník stavebních objektů: | 801 | Budovy občanské výstavby
| 801.1 | Budovy pro zdravotní péči
| 801.11 | budovy nemocnic a nemocnic s poliklinikou
| 801.11.1 | svislá nosná konstrukce zděná z cihel,tvárnic, bloků
| 801.11.1.2 | rekonstrukce a modernizace objektu prostá
Rozsah: |  | m3
Rekapitulace soupisů náležejících k objektu
Soupis |  |  |  |  | Cena (Kč)
02.2 | Dodatek č. 1 (5/2014) |  |  |  | 0 | 0 | 0
| Celkem objekt |  | 02 |  | 0

## 02 02.2 Pol
Položkový soupis prací a dodávek
S: | 13/07/220 | RÚE - areál Litomyšlské nemocnice a.s.
O: | 02 | SO 02 INTERNA
R: | 02.2 | Dodatek č. 1 (5/2014)
P.č. | Číslo položky | Název položky | MJ | množství | cena / MJ | celkem | Ceník | Cen. soustava
| Ceník, kapitola | Poznámka uchazeče
Díl: | 1 | Zemní práce |  |  | 0
| 113 10-7 Odstranění podkladů nebo krytů | [7 empty] | 1
1 | 113108310R00 | ...v ploše jednotlivě do 50 m2, živičných, tloušťka vrstvy 100 mm | m2 | 1.88 |  | 0 | 822-1 | RTS |  |  |  | 21
|  | před stáv. schodištěm pro zateplení základů : 0,4*4,7 |  | 1.88
| 139 6 Ruční výkop jam, rýh a šachet | [7 empty] | 1
s přehozením na vzdálenost do 5 m nebo s naložením na ruční dopravní prostředek
2 | 139601102R00 | ...v hornině 3 | m3 | 8.5459 |  | 0 | 800-1 | RTS |  |  |  | 21
|  | odkop pod venkovními schody pro nové skladby - v.č. 1D.1.1.3, 8 : (3,1*1,95)*0,22 |  | 1.3299
|  | základ. pásy - v.č. 1D.1.1.3, 8 (od -0,97 po spodek ZP) : (3,1+2*0,5)*0,65+2*(1,0*0,45*0,45) |  | 3.07
|  | rozšíření základ. pásů pro nalepení izolace : (4,7*0,6*0,85)+2*(0,95*0,6*0,85)+2*(1,0*0,6*0,65) |  | 4.146
| 139 7 Vykopávka v uzavřených prostorách | [7 empty] | 1
s naložením výkopku na dopravní prostředek
3 | 139711101R00 | ...v hornině 1-4 | m3 | 3.8001 |  | 0 | 800-1 | RTS |  |  |  | 21
|  | násypy pod stáv. podestou uvnitř objektu - v.č. 1D.1.1.3, 8 : 2,88*(0,95*0,45) |  | 1.2312
|  | prohloubení pro novou skladbu uvnitř objektu - v.č. 1D.1.1.3, 8 : 2,88*(0,95*0,37)+(1,5*0,65*0,22) |  | 1.2268
|  | pod podkladní beton - část "B" - 1D.1.1.4, 10 : (2,33*3,2)*0,18 |  | 1.3421
| 162 10 Vodorovné přemístění výkopku | [7 empty] | 1
po suchu, bez ohledu na druh dopravního prostředku, bez naložení výkopku, avšak se složením bez rozhrnutí,
4 | 162401102R00 | ...Vodorovné přemístění výkopku z hor.1-4 do 2000 m | m3 | 8.863 |  | 0 | 800-1 | RTS |  |  |  | 21
|  | odkop pod venkovními schody pro nové skladby - v.č. 1D.1.1.3, 8 : (3,1*1,95)*0,22 |  | 1.3299
|  | základ. pásy - v.č. 1D.1.1.3, 8 (od -0,97 po spodek ZP) : (3,1+2*0,5)*0,65+2*(1,0*0,45*0,45) |  | 3.07
|  | objem polystyrenu na zateplení základů : 6,63*0,1 |  | 0.663
|  | pod stáv. podestou uvnitř objektu - v.č. 1D.1.1.3, 8 : 2,88*(0,95*0,45) |  | 1.2312
|  | prohloubení pro novou skladbu uvnitř objektu - v.č. 1D.1.1.3, 8 : 2,88*(0,95*0,37)+(1,5*0,65*0,22) |  | 1.2268
|  | pod podkladní beton - část "B" - 1D.1.1.4, 10 : (2,33*3,2)*0,18 |  | 1.3421
| 162 20 Vodorovné přemístění výkopku nošením | [7 empty] | 1
bez naložení, avšak s vyprázdněním nádoby na hromadu nebo do dopravního prostředku,
5 | 162201203R00 | ...z horniny 1 až 4, kolečkem, na vzdálenost do 10 m | m3 | 3.8001 |  | 0 | 800-1 | RTS |  |  |  | 21
|  | násypy pod stáv. podestou uvnitř objektu - v.č. 1D.1.1.3, 8 : 2,88*(0,95*0,45) |  | 1.2312
|  | prohloubení pro novou skladbu uvnitř objektu - v.č. 1D.1.1.3, 8 : 2,88*(0,95*0,37)+(1,5*0,65*0,22) |  | 1.2268
|  | pod podkladní beton - část "B" - 1D.1.1.4, 10 : (2,33*3,2)*0,18 |  | 1.3421
| 171 20 Uložení sypaniny na skládku nebo do násypů nezhut. | [7 empty] | 1
nebo na skládku s rozprostřením sypaniny ve vrstvách a s hrubým urovnáním,
6 | 171201201R00 | ...na skládku | m3 | 8.863 |  | 0 | 800-1 | RTS |  |  |  | 21
|  | odkop pod venkovními schody pro nové skladby - v.č. 1D.1.1.3, 8 : (3,1*1,95)*0,22 |  | 1.3299
|  | základ. pásy - v.č. 1D.1.1.3, 8 (od -0,97 po spodek ZP) : (3,1+2*0,5)*0,65+2*(1,0*0,45*0,45) |  | 3.07
|  | objem polystyrenu na zateplení základů : 6,63*0,1 |  | 0.663
|  | pod stáv. podestou uvnitř objektu - v.č. 1D.1.1.3, 8 : 2,88*(0,95*0,45) |  | 1.2312
|  | prohloubení pro novou skladbu uvnitř objektu - v.č. 1D.1.1.3, 8 : 2,88*(0,95*0,37)+(1,5*0,65*0,22) |  | 1.2268
|  | pod podkladní beton - část "B" - 1D.1.1.4, 10 : (2,33*3,2)*0,18 |  | 1.3421
| 175 10-12 Obsyp objektů | [7 empty] | 1
| sypaninou z vhodných hornin tř. 1 - 4 nebo materiálem, uloženým ve vzdálenosti do 30 m od vnějšího kraje objektu, pro jakoukoliv míru zhutnění, | [13 empty] | sypaninou z vhodných hornin tř. 1 - 4 nebo materiálem, uloženým ve vzdálenosti do 30 m od vnějšího kraje objektu, pro jakoukoliv míru zhutnění,
7 | 175101201R00 | ...bez prohození sypaniny | m3 | 3.483 |  | 0 | 800-1 | RTS |  |  |  | 21
|  | kolem základů po zateplení : (4,7*0,6*0,85)+2*(0,95*0,6*0,85)+2*(1,0*0,6*0,65)-(6,63*0,1) |  | 3.483
| 181 10 Úprava pláně v zářezech | [7 empty] | 1
vyrovnáním výškových rozdílů, ploch vodorovných a ploch do sklonu 1 : 5.
8 | 181101111R00 | ...Úprava pláně v zářezech se zhutněním - ručně | m2 | 14.467 |  | 0 | 800-1 | RTS |  |  |  | 21
|  | pod venkovními schody pod nové skladby - v.č. 1D.1.1.3, 8 : 2,2*1,5 |  | 3.3
|  | pod novou skladbu uvnitř objektu - v.č. 1D.1.1.3, 8 : 2,88*0,95+1,5*0,65 |  | 3.711
|  | pod podkladní beton - část "B" - 1D.1.1.4, 10 : 2,33*3,2 |  | 7.456
| 199 Poplatky za skládku | [7 empty] | 1
9 | 199000005R00 | ...Poplatek za skládku zeminy 1- 4 | t | 15.0671 |  | 0 | 800-1 | RTS |  |  |  | 21
|  | 8,863*1,7 |  | 15.0671
| 919 73-5 Řezání stávajících krytů nebo podkladů | [7 empty] | 1
včetně spotřeby vody
10 | 919735112R00 | ...živičných, hloubky přes 50 do 100 mm | m | 5.5 |  | 0 | 822-1 | RTS |  |  |  | 21
|  | před stáv. schodištěm pro zateplení základů : 2*0,4+4,7 |  | 5.5
Díl: | 2 | Základy a zvláštní zakládání |  |  | 0
| 274 27-21 Zdivo základové z bednicích tvárnic | [7 empty] | 1
s výplní betonem, bez výztuže,
11 | 274272110RT2 | ...tloušťky 150 mm, výplň betonem C 12/15 | m2 | 1.795 |  | 0 | 801-1 | RTS |  |  |  | 21
|  | pod konstrukci schodiště - v.č. 1D.1.1.3, 8 : 1,4*0,6+0,8*((0,6+0,65)/2)+(1,4*0,65)/2 |  | 1.795
| 274 31 Beton základových pasů prostý | [7 empty] | 1
| 274 31-3 prostý | [7 empty] | 2
12 | 274313511R00 | ...z betonu C 12/15 | m3 | 1.9445 |  | 0 | 801-1 | RTS |  |  |  | 21
|  | základ. pásy - v.č. 1D.1.1.3, 8 (od -0,87 po zákl. spáru) : (((3,1+2*0,5)*0,45)*0,75+2*(1,0*0,45*0,55))*1,035 |  | 1.9445
| 274 35 Bednění stěn základových pasů | [7 empty] | 1
| svislé nebo šikmé (odkloněné), půdorysně přímé nebo zalomené, stěn základových pasů ve volných nebo zapažených jámách, rýhách, šachtách, včetně případných vzpěr, | [13 empty] | svislé nebo šikmé (odkloněné), půdorysně přímé nebo zalomené, stěn základových pasů ve volných nebo zapažených jámách, rýhách, šachtách, včetně případných vzpěr,
13 | 274351215R00 | ...zřízení | m2 | 7.15 |  | 0 | 801-1 | RTS |  |  |  | 21
|  | základ. pásy - vrchních 10 cm zevnitř - v.č. 1D.1.1.3, 8 : (2,2+2*1,5)*0,1 |  | 0.52
|  | vnější bednění pro nalepení izolace : (3,5+2*0,95)*0,95+2*(1,0*0,75) |  | 6.63
14 | 274351216R00 | ...odstranění | m2 | 7.15 |  | 0 | 801-1 | RTS |  |  |  | 21
| 279 36 Výztuž základových zdí | [7 empty] | 1
| 279 36-1 z betonářské oceli | [7 empty] | 2
15 | 279361821R00 | ...10 505 | t | 0.00734 |  | 0 | 801-1 | RTS |  |  |  | 21
|  | R8 do ZB pod konstrukci schodiště - v.č. 1D.1.1.3, 8 : (((10*0,8+7*0,5+1,5+1,3+2*1,3)*1,1)*0,395)*0,001 |  | 0.0073
Díl: | 3 | Svislé a kompletní konstrukce |  |  | 0
| 310 23-9 Zazdívka otvorů o ploše přes 1 m2 do 4 m2 ve zdivu nadzákladovém cihlami pálenými | [7 empty] | 1
z pomocného pracovního lešení o výšce podlahy do 1900 mm a pro zatížení do 1,5 kPa,
16 | 310239211R00 | ...pro jakoukoliv maltu vápenocementovou | m3 | 0.48 |  | 0 | 801-4 | RTS |  |  |  | 21
|  | proviz. otvor - část "C" - v.č. 1D.1.1.5 + pohled : (1,6*1,0)*0,3 |  | 0.48
| 310 27-8 Zazdívka otvorů o ploše přes 0,25 m2 do 1 m2 ve zdivu nadzákladovém nepálenými tvárnicemi | [7 empty] | 1
17 | 310278841R00 | ...o tloušče zdi do 300 mm | m3 | 0.4875 |  | 0 | 801-4 | RTS |  |  |  | 21
|  | v.č. 1D.1.1.4 : 2*(0,65*1,25*0,30) |  | 0.4875
| 311 23 Zdivo nosné z cihel a tvarovek pálených | [7 empty] | 1
| 311 23-1 pod omítku | [7 empty] | 2
18 | 311231114R00 | ...z cihel plných, 290x140x65 mm, P 15, na maltu MVC 2,5 | m3 | 0.72488 |  | 0 | 801-1 | RTS |  |  |  | 21
|  | nad překladem z Ič. 120 - v.č. 1D.1.1.3, 8 : 2,72*0,65*0,41 |  | 0.7249
| 311 35 Bednění nadzákladových zdí | [7 empty] | 1
| svislé nebo šikmé (odkloněné), půdorysně přímé nebo zalomené nadzákladových zdí nosných, výplňových, obkladových, půdních, štítových, poprsních apod. ve volném prostranství, ve volných nebo zapažených jámách, rýhách, šachtách, včetně případných vzpěr, | [13 empty] | svislé nebo šikmé (odkloněné), půdorysně přímé nebo zalomené nadzákladových zdí nosných, výplňových, obkladových, půdních, štítových, poprsních apod. ve volném prostranství, ve volných nebo zapažených jámách, rýhách, šachtách, včetně případných vzpěr,
| 311 35-1 jednostranné | [7 empty] | 2
19 | 311351101R00 | ...zřízení | m2 | 0.163 |  | 0 | 801-1 | RTS |  |  |  | 21
|  | pok desky pod novými schody + vrchní podesta - v.č. 1D.1.1.3, 8 : 1,5*0,07+1,0*0,058 |  | 0.163
20 | 311351102R00 | ...odstranění | m2 | 0.163 |  | 0 | 801-1 | RTS |  |  |  | 21
| 317 23-4 Vyzdívka mezi nosníky | [7 empty] | 1
jakýmikoliv cihlami pálenými na jakoukoliv maltu,
21 | 317234410R00 | ...cementovou | m3 | 0.19584 |  | 0 | 801-4 | RTS |  |  |  | 21
|  | mezi Ič. 120 - v.č. 1D.1.1.3, 8 : 2,72*0,6*0,12 |  | 0.1958
| 317 94 Dodání a osazení válcovaných nosníků do připravených otvorů | [7 empty] | 1
bez zazdění hlav, nařezání nosníků na potřebný rozměr,
22 | 317944311RT3 | ...profil I 120 | t | 0.11221 |  | 0 | 801-4 | RTS |  |  |  | 21
|  | I překlady - v.č. 1D.1.1.3, 8 : 3*((3,12*11,1)*1,08*0,001) |  | 0.1122
| 319 20 Vyrovnání nerovného povrchu | [7 empty] | 1
vnitřního i vnějšího zdiva, bez odsekání vadných cihel, bez pomocného lešení,
| 319 20-1 jakoukoliv maltou | [7 empty] | 2
23 | 319201311R00 | ...do 30 mm | m2 | 2.25 |  | 0 | 801-4 | RTS |  |  |  | 21
|  | po odbouraných ostěních z cihel - v.č. 1D.1.1.3, 8 : 2*(0,45*2,5) |  | 2.25
| 346 24-438 Plentování ocelových nosníků jednostranné | [7 empty] | 1
jakýmikoliv cihlami,
24 | 346244381R00 | ...výšky do 200 mm | m2 | 0.6528 |  | 0 | 801-1 | RTS |  |  |  | 21
|  | Ič. 120 - v.č. 1D.1.1.3, 8 : 2*(2,72*0,12) |  | 0.6528
| 632 45-102 Vyrovnávací potěr z cementové malty v pásu | [7 empty] | 1
| na zdivu jako podklad např. pod izolaci, na parapetech z prefabrikovaných dílců, pod oplechování apod., vodorovný nebo ve spádu do 15°, hlazený dřevěným hladítkem, | [13 empty] | na zdivu jako podklad např. pod izolaci, na parapetech z prefabrikovaných dílců, pod oplechování apod., vodorovný nebo ve spádu do 15°, hlazený dřevěným hladítkem,
25 | 632451024R00 | ...o průměrné (střední) tloušťce od 40 do 50 mm | m2 | 2.437 |  | 0 | 801-1 | RTS |  |  |  | 21
|  | pod I překlady - v.č. 1D.1.1.3, 8 : 2*(0,65*0,25) |  | 0.325
|  | na parapet nad vchodovými dveřmi - v.č. 1D.1.1.3, 8 : 2,72*(0,3+0,3) |  | 1.632
|  | proviz. otvor - část "C" - v.č. 1D.1.1.5 + pohled (na parapetu po zazdění) : 1,6*0,3 |  | 0.48
26 | 327215110R1X | Zdivo nadzákladové výplňové z lom. kamene tříděn. (jen montáž - materiál použít původní) | m3 | 0.27 |  | 0 |  | Vlastní |  |  |  | 21
|  | proviz. otvor - část "C" - v.č. 1D.1.1.5 + pohled : (1,8*1,0)*0,15 |  | 0.27
Díl: | 4 | Vodorovné konstrukce |  |  | 0
| 444 17 Montáž panelů střešních z ocelového plechu s jádrem z minerální vlny | [7 empty] | 1
s použitím zvedacího mechanizmu,
27 | 444171020R00 | ...střecha jednoduchá, tloušťky nad 80 mm | m2 | 6.5178 |  | 0 | 801-2 | RTS |  |  |  | 21
|  | střecha vstupu - 1D.1.1.6 : 3,06*2,13 |  | 6.5178
| 632 45-103 Vyrovnávací potěr z cementové malty v ploše | [7 empty] | 1
| na stropech z prefabrikovaných dílců jako podklad pod izolaci, pod podlahové konstrukce apod., na mazaninách jen jako podklad pod izolaci proti vodě, jako ochrana izolace shora, tvořící lože při kladení plošných prefa panelů (např. v kanálech), hlazený dřevěným hladítkem anebo podlévání provizorně podklínovaných patek usazených strojů a technologických zařízení, s náležitým zatemováním hutné malty, | [13 empty] | na stropech z prefabrikovaných dílců jako podklad pod izolaci, pod podlahové konstrukce apod., na mazaninách jen jako podklad pod izolaci proti vodě, jako ochrana izolace shora, tvořící lože při kladení plošných prefa panelů (např. v kanálech), hlazený dřevěným hladítkem anebo podlévání provizorně podklínovaných patek usazených strojů a technologických zařízení, s náležitým zatemováním hutné malty,
28 | 632451034R00 | ...o průměrné (střední) tloušťce od 40 do 50 mm | m2 | 11.592 |  | 0 | 801-1 | RTS |  |  |  | 21
|  | nad vchodem k výtahu - část "B" - dle v.č. 2D.1.1.7,0 - skladba St : 4,2*2,76 |  | 11.592
29 | 434121416R1X | Osazení kamen. stupňů na schodnice | m | 5.4 |  | 0 |  | Vlastní |  |  |  | 21
|  | upravené zrepasované kamenné stupně - v.č. 1D.1.1.3, 8 : 4*1,35 |  | 5.4
30 | R004025.1 | Repase a úprava vybouraných schod. stupňů | ks | 4 |  | 0 |  | Vlastní |  |  |  | 21
|  | rozebrané kamenné stupně - v.č. 1D.1.1.3, 8 : 4 |  | 4
31 | 61210018R | panel střešní mat. jádra minerální vlna; exteriér trapéz. plech 0,6mm o 4 vlnách; interiér ocel. plech 0,5 mm; povrch. úprava poplastovaný plech; l = 2 000 až 10 000 mm; š = 1 000,0 cm; h = 20,0 cm; h profilu 3,4 cm | m2 | 7.1696 |  | 0 | SPCM | RTS |  |  |  | 21
|  | střecha vstupu - 1D.1.1.6 : (3,06*2,13)*1,1 |  | 7.1696
Díl: | 5 | Komunikace |  |  | 0
| 564 5 Zřízení podkladu nebo podsypu ze sypaniny | [7 empty] | 1
s rozprostřením, vlhčením a zhutněním
32 | 564551111R00 | ...Zřízení podsypu/podkladu ze sypaniny tl. 15 cm | m2 | 5.745 |  | 0 | 822-1 | RTS |  |  |  | 21
|  | pod zámkovou dlažbu - v.č. 1D.1.1.3, 8 : 4,7*0,6+2*(1,95*0,75) |  | 5.745
| 596 21-5 Kladení zámkové dlažby do drtě | [7 empty] | 1
| s provedením lože z kameniva drceného, s vyplněním spár, s dvojitým hutněním a se smetením přebytečného materiálu na krajnici. S dodáním hmot pro lože a výplň spár. | [13 empty] | s provedením lože z kameniva drceného, s vyplněním spár, s dvojitým hutněním a se smetením přebytečného materiálu na krajnici. S dodáním hmot pro lože a výplň spár.
33 | 596215021R00 | ...Kladení zámkové dlažby tl. 6 cm do drtě tl. 4 cm | m2 | 5.745 |  | 0 | 822-1 | RTS |  |  |  | 21
|  | v.č. 1D.1.1.3, 8 : 4,7*0,6+2*(1,95*0,75) |  | 5.745
| 596 21-59 příplatek | [7 empty] | 2
34 | 596215025R00 | ...Příplatek za kladení dlažby tl. 6cm, drť, do100 m2 | m2 | 5.745 |  | 0 | 822-1 | RTS |  |  |  | 21
35 | 58344198R | Štěrkodrtě frakce 0-63 B | T | 10.9155 |  | 0 | SPCM | RTS |  |  |  | 21
|  | pod zámkovou dlažbu - v.č. 1D.1.1.3, 8 : (4,7*0,6+2*(1,95*0,75))*1,9 |  | 10.9155
36 | 59245020R | Dlažba zámková H-PROFIL 20x16,5x6 cm přírodní | m2 | 5.8025 |  | 0 | SPCM | RTS |  |  |  | 21
|  | v.č. 1D.1.1.3, 8 : (4,7*0,6+2*(1,95*0,75))*1,01 |  | 5.8025
Díl: | 61 | Upravy povrchů vnitřní |  |  | 0
| 602 01 Omítky stěn z hotových směsí | [7 empty] | 1
po jednotlivých vrstvách
37 | 602022122R00 | ...vrstva vyrovnávací, , sanační, tloušťka vrstvy 20 mm, | m2 | 0.71375 |  | 0 | 801-1 | RTS |  |  |  | 21
|  | cca 15 cm stávajícího soklu po stranách nového vstupu : 2*(0,7*0,15) |  | 0.21
|  | probouraný betonový základ : (0,65*0,55)+(0,65*(0,1+0,35)/2) |  | 0.5038
38 | 602022152R00 | ...vrstva jádrová, , sanační, tloušťka vrstvy 20 mm, | m2 | 0.71375 |  | 0 | 801-1 | RTS |  |  |  | 21
|  | cca 15 cm stávajícího soklu po stranách nového vstupu : 2*(0,7*0,15) |  | 0.21
|  | probouraný betonový základ : (0,65*0,55)+(0,65*(0,1+0,35)/2) |  | 0.5038
39 | 602022153R00 | ...vrstva štuková, , sanační, tloušťka vrstvy 3 mm, | m2 | 0.71375 |  | 0 | 801-1 | RTS |  |  |  | 21
|  | cca 15 cm stávajícího soklu po stranách nového vstupu : 2*(0,7*0,15) |  | 0.21
|  | probouraný betonový základ : (0,65*0,55)+(0,65*(0,1+0,35)/2) |  | 0.5038
| 612 40-1 Omítky malých ploch vnitřních stěn | [7 empty] | 1
jakoukoliv maltou, z pomocného pracovního lešení o výšce podlahy do 1900 mm a pro zatížení do 1,5 kPa,
40 | 612401391R00 | ...přes 0,25 do 1 m2 | kus | 2 |  | 0 | 801-4 | RTS |  |  |  | 21
|  | v.č. 1D.1.1.4 - zazděné otvory po vybouraných luxferách : 2 |  | 2
| 612 42 Omítky vnitřní stěn vápenné nebo vápenocementové v podlaží i ve schodišti | [7 empty] | 1
41 | 612421626R00 | ...hladké | m2 | 3 |  | 0 | 801-1 | RTS |  |  |  | 21
|  | pod obklad (opaxit) : 3,0 |  | 3
42 | 612421637R00 | ...štukové | m2 | 4.7784 |  | 0 | 801-1 | RTS |  |  |  | 21
|  | zazdívka nad vchodovými dveřmi - v.č. 1D.1.1.3, 8 : 2,88*0,53 |  | 1.5264
|  | zeď pod schody ze ZB + po vybouraných 2 schodech - v.č. 1D.1.1.3, 8 : ((0,6+0,65)/2)+(1,4*0,65)/2+(0,65*0,15+0,33*0,15) |  | 1.227
|  | cca 15 cm po stranách nového vstupu po odsekaném kam. soklu : 2*(0,75*0,15) |  | 0.225
|  | proviz. otvor - část "C" - v.č. 1D.1.1.5 + pohled : 1,8*1,0 |  | 1.8
| 612 42-5 Omítka vápenná vnitřního ostění | [7 empty] | 1
okenního nebo dveřního, z pomocného pracovního lešení o výšce podlahy do 1900 mm a pro zatížení do 1,5 kPa,
43 | 612425931R00 | ...omítkou štukovou | m2 | 2.173 |  | 0 | 801-4 | RTS |  |  |  | 21
|  | po vybouraných ostěních - v.č. 1D.1.1.3, 8 : 2*(0,45*0,45) |  | 0.405
|  | podhled překladu : 2,72*0,65 |  | 1.768
| 615 48 Potažení válcovaných nosníků rabicovým pletivem | [7 empty] | 1
s postřikem cementovou maltou (s dodáním hmot),
44 | 615481111R00 | ...jakékoliv výšky nosníků | m2 | 2.1488 |  | 0 | 801-4 | RTS |  |  |  | 21
|  | Ič. 120 - v.č. 1D.1.1.3, 8 : 2*(2,72*0,32)+1*(2,72*0,15) |  | 2.1488
Díl: | 62 | Úpravy povrchů vnější |  |  | 0
| 602 01 Omítky stěn z hotových směsí | [7 empty] | 1
po jednotlivých vrstvách
45 | 602011188RT7 | ...omítka vrchní tenkovrstvá, silikonová, zatřená, tloušťka vrstvy 2 mm, probarvená | m2 | 3.6432 |  | 0 | 801-1 | RTS |  |  |  | 21
|  | odpočet ostění - neprováděné vchodové dveře - 1D.1.1.8 (část "A") : -2*(0,29*3,05) |  | -1.769
|  | část "B" - ostění v.č. 1D.1.1.4 : (1,2+2*2,04)*0,49 |  | 2.5872
|  | - boky římsy v.č. 1D.1.1.4, 7, detaily : (2*2,82+4,2)*0,25 |  | 2.46
|  | - zazděná okna : 2*(0,65*1,25)-2*((2*1,25+0,65)*0,2) |  | 0.365
46 | 602011189R00 | ...vrstva mozaiková, akrylátová, , tloušťka vrstvy 2 mm, | m2 | 1.853 |  | 0 | 801-1 | RTS |  |  |  | 21
|  | perimetr - 20 cm nad terén - část "B" : 2*(1,67*0,2)+(2*1,0+3,94-1,2)*0,25 |  | 1.853
| 602 01-1 Doplňkové práce pro omítky stěn z hotových směsí | [7 empty] | 2
47 | 602011191R00 | ...podkladní nátěr pod tenkovrstvé omítky | m2 | 3.6432 |  | 0 | 801-1 | RTS |  |  |  | 21
|  | odpočet ostění - neprováděné vchodové dveře - 1D.1.1.8 (část "A") : -2*(0,29*3,05) |  | -1.769
|  | část "B" - ostění v.č. 1D.1.1.4 : (1,2+2*2,04)*0,49 |  | 2.5872
|  | - boky římsy v.č. 1D.1.1.4, 7, detaily : (2*2,82+4,2)*0,25 |  | 2.46
|  | - zazděná okna : 2*(0,65*1,25)-2*((2*1,25+0,65)*0,2) |  | 0.365
48 | 602011195R00 | ...podkladní nátěr pod tenkovrstvé omítky | m2 | 1.853 |  | 0 | 801-1 | RTS |  |  |  | 21
|  | perimetr - 20 cm nad terén - část "B" : 2*(1,67*0,2)+(2*1,0+3,94-1,2)*0,25 |  | 1.853
49 | 602016193R00 | ...hloubková penetrace stěn akrylátová | m2 | 4.6222 |  | 0 | 801-1 | RTS |  |  |  | 21
|  | odpočet - neprováděné vchodové dveře - 1D.1.1.8 : -2*(0,29*3,05) |  | -1.769
|  | část "B" - v.č. 1D.1.1.4 : (1,2+2*2,04)*0,49 |  | 2.5872
|  | část "B" - římsy - v.č. 1D.1.1.4, 10 + detaily : 2*((2,8*(0,4+0,53)/2))+2*(2,8*0,1)+4,0*0,16 |  | 3.804
| 622 31-3 Zateplení fasády | [7 empty] | 1
| nanesení lepicího tmelu na izolační desky, nalepení desek, zajištění talířovými hmoždinkami (6 ks/m2), přebroušení desek, natažení stěrky, vtlačení výztužné tkaniny (1,15 m2/m2), přehlazení stěrky. Další vrstvy podle popisu položky. | [13 empty] | nanesení lepicího tmelu na izolační desky, nalepení desek, zajištění talířovými hmoždinkami (6 ks/m2), přebroušení desek, natažení stěrky, vtlačení výztužné tkaniny (1,15 m2/m2), přehlazení stěrky. Další vrstvy podle popisu položky.
K ochraně hran na rozích budovy je zahrnuto 0,14 m rohových lišt na m2.
50 | 622311831RV1 | ... , minerálními deskami s podélným vláknem, tloušťky 80 mm, zakončené stěrkou s výztužnou tkaninou, | m2 | 1.89 |  | 0 | 801-1 | RTS |  |  |  | 21
|  | pás mezi střechou a zdí (část "B") - det. "A" : 4,2*0,45 |  | 1.89
| 622 31-5 Zateplení ostění | [7 empty] | 1
| nanesení lepicího tmelu na izolační desky, nalepení desek, přebroušení desek, natažení stěrky, vtlačení výztužné tkaniny (1,15 m2/m2), přehlazení stěrky. Kontaktní nátěr a povrchová úprava omítkou podle popisu položky. | [13 empty] | nanesení lepicího tmelu na izolační desky, nalepení desek, přebroušení desek, natažení stěrky, vtlačení výztužné tkaniny (1,15 m2/m2), přehlazení stěrky. Kontaktní nátěr a povrchová úprava omítkou podle popisu položky.
V položkách je obsaženo 3,33 m rohových lišt, 1,67 m lišt s okapničkou a 5 m napojovacích lišt na m2.
51 | 622311854RV1 | ...minerálními deskami s podélným vláknem, tloušťky 40 mm, zakončené stěrkou s výztužnou tkaninou | m2 | 3.8302 |  | 0 | 801-1 | RTS |  |  |  | 21
|  | odpočet - neprováděné vchodové dveře - část "A" - 1D.1.1.8 : -2*(0,29*3,05) |  | -1.769
|  | část "B" - ostění vstupu - v.č. 1D.1.1.4 : (1,2+2*2,04)*0,34 |  | 1.7952
|  | část "B" - římsy - v.č. 1D.1.1.4, 10 + detaily : 2*((2,8*(0,4+0,53)/2))+2*(2,8*0,1)+4,0*0,16 |  | 3.804
| 622 31-6 Zateplení parapetu | [7 empty] | 1
| nanesení lepicího tmelu na izolační desky, nalepení desek, natažení stěrky, vtlačení výztužné tkaniny (1,15 m2/m2) a přehlazení stěrky. Položky obsahují 5,0 m parapetních lišt na m2. | [13 empty] | nanesení lepicího tmelu na izolační desky, nalepení desek, natažení stěrky, vtlačení výztužné tkaniny (1,15 m2/m2) a přehlazení stěrky. Položky obsahují 5,0 m parapetních lišt na m2.
52 | 622311564R00 | ...extrudovaným polystyrénem, tloušťky 40 mm | m2 | 0.9504 |  | 0 | 801-1 | RTS |  |  |  | 21
|  | okno nad vchodovými dveřmi - v.č. 1D.1.1.3, 8 : 2,16*0,44 |  | 0.9504
| 622 42-11 Omítky vnější stěn vápenné nebo vápenocementové | [7 empty] | 1
53 | 622421121R00 | ...hrubé zatřené, bez uvedení složitosti | m2 | 3.1514 |  | 0 | 801-1 | RTS |  |  |  | 21
|  | zazdívka nad vchodovými dveřmi zvenku pod KZS - v.č. 1D.1.1.3, 8 : 2,88*0,53 |  | 1.5264
|  | v.č. 1D.1.1.4 - zazděné otvory po vybouraných luxferách : 2*(0,65*1,25) |  | 1.625
54 | 622311834RV2 | Zatepl.syst., fasáda, miner.desky PV 150 mm, zakončený stěrkou s výztužnou tkaninou | m2 | 17.885 |  | 0 |  | Vlastní |  |  |  | 21
|  | část "B" - v.č. 1D.1.1.4 : (4,0+2*2,67)*2,15-1*(1,2*1,83) |  | 17.885
55 | R062012 | Příplatek - opracování ZS kolem uchycení zábradlí | ks | -4 |  | 0 |  | Vlastní |  |  |  | 21
|  | odpočet položky z původního rozpočtu - v.č. 2D.1.1.2, 11 : -4 |  | -4
Díl: | 63 | Podlahy a podlahové konstrukce |  |  | 0
| 631 31 Mazanina z betonu prostého | [7 empty] | 1
(z kameniva) hlazená dřevěným hladítkem
| 631 31-2 tl. přes 50 do 80 mm | [7 empty] | 2
56 | 631312511R00 | ...z betonu C -/12,5 | m3 | 1.2937 |  | 0 | 801-1 | RTS |  |  |  | 21
na izolaci :
|  | pod býv. venkovními schody - v.č. 1D.1.1.3, 8 : (3,0*1,45)*0,05 |  | 0.2175
|  | uvnitř objektu - v.č. 1D.1.1.3, 8 : (2,05*1,38)*0,05+(2,85*1,5)*0,058 |  | 0.3894
|  | pod novými schody + vrchní podesta - v.č. 1D.1.1.3, 8 : (1,5*1,35)*0,07+(1,0*1,38)*0,058 |  | 0.2218
|  | vrchní beton - část "B" - 1D.1.1.4, 10 : (2,33*3,2)*0,058+(1,37*0,41)*0,058 |  | 0.465
| 631 31-3 tl. přes 80 do 120 mm | [7 empty] | 2
57 | 631313511R00 | ...z betonu C -/12,5 | m3 | 1.9 |  | 0 | 801-1 | RTS |  |  |  | 21
podkladní beton pod izolaci :
|  | pod býv. venkovními schody pod nové skladby - v.č. 1D.1.1.3, 8 : (3,1*1,95+2,75*0,65)*0,1 |  | 0.7833
|  | uvnitř objektu - v.č. 1D.1.1.3, 8 : (2,88*0,95+1,5*0,65)*0,1 |  | 0.3711
|  | podkladní beton - část "B" - 1D.1.1.4, 10 : (2,33*3,2)*0,1 |  | 0.7456
| 631 31-917 Příplatek za stržení povrchu | [7 empty] | 1
spodní vrstvy mazaniny latí před vložením výztuže nebo pletiva pro tloušťku obou vrstev mazaniny
58 | 631319171R00 | ...tloušťka mazaniny do 80 mm | m3 | 1.1523 |  | 0 | 801-1 | RTS |  |  |  | 21
na izolaci - část "A" :
|  | pod býv. venkovními schody pod nové skladby - v.č. 1D.1.1.3, 8 : (3,0*1,45)*0,05 |  | 0.2175
|  | uvnitř objektu - v.č. 1D.1.1.3, 8 : (2,85*1,5)*0,058 |  | 0.248
|  | pod novými schody + vrchní podesta - v.č. 1D.1.1.3, 8 : (1,5*1,35)*0,07+(1,0*1,38)*0,058 |  | 0.2218
na izolaci - část "B" :
|  | vrchní beton - část "B" - 1D.1.1.4, 10 : (2,33*3,2)*0,058+(1,37*0,41)*0,058 |  | 0.465
59 | 631319173R00 | ...tloušťka mazaniny od 80 mm do 120 mm | m3 | 1.9 |  | 0 | 801-1 | RTS |  |  |  | 21
podkladní beton pod izolaci :
|  | pod býv. venkovními schody pod nové skladby - v.č. 1D.1.1.3, 8 : (3,1*1,95+2,75*0,65)*0,1 |  | 0.7833
|  | uvnitř objektu - v.č. 1D.1.1.3, 8 : (2,88*0,95+1,5*0,65)*0,1 |  | 0.3711
|  | podkladní beton - část "B" - 1D.1.1.4, 10 : (2,33*3,2)*0,1 |  | 0.7456
| 631 31-918 Příplatek za sklon | [7 empty] | 1
přes 15° do 35° od vodorovné roviny
60 | 631319181R00 | ...tloušťka mazaniny do 80 mm | m3 | 0.14175 |  | 0 | 801-1 | RTS |  |  |  | 21
|  | pod novými schody - v.č. 1D.1.1.3, 8 : (1,5*1,35)*0,07 |  | 0.1418
| 631 36 Výztuž mazanin z betonů a z lehkých betonů | [7 empty] | 1
61 | 631361921R00 | ...Výztuž mazanin svařovanou sítí | t | 0.08897 |  | 0 | 801-1 | RTS |  |  |  | 21
podkladní beton pod izolaci :
|  | pod býv. venkovními schody pod nové skladby - v.č. 1D.1.1.3, 8 : (3,1*1,95+2,75*0,65)*1,36*1,1*0,001 |  | 0.0117
|  | uvnitř objektu - v.č. 1D.1.1.3, 8 : (2,88*0,95+1,5*0,65)*1,36*1,1*0,001 |  | 0.0056
krycí beton na izolaci :
|  | pod býv. venkovními schody - v.č. 1D.1.1.3, 8 : (3,0*1,45)*3,03*1,1*0,001 |  | 0.0145
|  | uvnitř objektu - v.č. 1D.1.1.3, 8 : (2,85*1,5)*3,03*1,1*0,001 |  | 0.0143
|  | pod novými schody + vrchní podesta - v.č. 1D.1.1.3, 8 : ((1,5*1,35)*0,07+(1,0*1,38))*3,03*1,1*0,001 |  | 0.0051
|  | podkladní beton - část "B" - 1D.1.1.4, 10 : (2,33*3,2)*1,36*1,1*0,001 |  | 0.0112
|  | vrchní beton - část "B" - 1D.1.1.4, 10 : (2,33*3,2+1,37*0,41)*3,03*1,1*0,001 |  | 0.0267
| 631 57 Násyp pod podlahy z kameniva | [7 empty] | 1
pod mazaniny a dlažby, popř. na plochých střechách, vodorovný nebo ve spádu, s udusáním a urovnáním povrchu,
| 631 57-3 bez dodávky materiálu | [7 empty] | 2
62 | 631571010R00 | ...bez určení tloušťky | m3 | 2.5598 |  | 0 | 801-1 | RTS |  |  |  | 21
|  | pod venkovními schody pod nové skladby - v.č. 1D.1.1.3, 8 : (2,2*1,5+2,75*0,65)*0,1 |  | 0.5088
|  | pod novou skladbu uvnitř objektu - v.č. 1D.1.1.3, 8 : (2,88*0,95+1,5*0,65)*0,1 |  | 0.3711
|  | (((1,75+0,75)/2)*0,65)*1,15 |  | 0.9344
|  | pod podkladní beton - část "B" - 1D.1.1.4, 10 : (2,33*3,2)*0,1 |  | 0.7456
63 | R063005.2 | Vytvoření niky v podlaze pro čistící zónu | m2 | 5.996 |  | 0 |  | Vlastní |  |  |  | 21
|  | do niky pro čis. zónu ve vstupu do objektu část "A" - v.č. 1D.1.1.3, 8 : 2,46*1,0 |  | 2.46
|  | do niky pro čis. zónu ve vstupu k výtahu - část "B" - v.č. 1D.1.1.4 : 2,08*1,7 |  | 3.536
64 | 58337369R | štěrkopísek frakce 0,0 až 63,0 mm; třída B | T | 4.8637 |  | 0 | SPCM | RTS |  |  |  | 21
Začátek provozního součtu
|  | pod venkovními schody pod nové skladby - v.č. 1D.1.1.3, 8 : (2,2*1,5+2,75*0,65)*0,1 |  | 0.5088
|  | pod novou skladbu uvnitř objektu - v.č. 1D.1.1.3, 8 : (2,88*0,95+1,5*0,65)*0,1 |  | 0.3711
|  | (((1,75+0,75)/2)*0,65)*1,15 |  | 0.9344
Konec provozního součtu
|  | 1,81423*1,9 |  | 3.447
|  | pod podkladní beton - část "B" - 1D.1.1.4, 10 : ((2,33*3,2)*0,1)*1,9 |  | 1.4166
Díl: | 94 | Lešení a stavební výtahy |  |  | 0
| 941 95-5 Lešení lehké pracovní pomocné | [7 empty] | 1
65 | 941955001R00 | ...pomocné, o výšce lešeňové podlahy do 1,2 m | m2 | 2.5 |  | 0 | 800-3 | RTS |  |  |  | 21
|  | část "A" zevnitř na podestě : 2,5*1,0 |  | 2.5
Díl: | 96 | Bourání konstrukcí |  |  | 0
| 961 04 Bourání základů z betonu | [7 empty] | 1
nebo vybourání otvorů průřezové plochy přes 4 m2 v základech,
66 | 961044111R00 | ...z betonu prostého | m3 | 4.867 |  | 0 | 801-3 | RTS |  |  |  | 21
|  | vnější schodiště - podkladní konstrukce pod stupně - v.č. 1D.1.1.3, 8 : ((4,5*2,2)+(3,9*1,7)+(3,30*1,4)+(2,7*1,1))*0,15 |  | 3.618
|  | pod 2 vnitřními stupni - v.č. 1D.1.1.3, 8 : (1,5*0,3*0,15)+(1,5*0,6*0,15) |  | 0.2025
|  | základový pás u vstupu - v.č. 1D.1.1.3, 8 : (1,6*0,65*0,8)+(1,1*0,65*(0,45+0,15)/2) |  | 1.0465
| 962 08 Bourání zdiva příček | [7 empty] | 1
nebo vybourání otvorů jakýchkoliv rozměrů, včetně pomocného lešení o výšce podlahy do 1900 mm a pro zatížení do 1,5 kPa (150 kg/m2),
67 | 962081131R00 | ...ze skleněných tvárnic, tloušťky do 100 mm | m2 | 1.625 |  | 0 | 801-3 | RTS |  |  |  | 21
|  | v.č. 1D.1.1.4 : 2*(0,65*1,25) |  | 1.625
| 963 02-2 Bourání kamenných schodišťových stupňů | [7 empty] | 1
oblých, rovných nebo kosých zhotovených na místě,
68 | 963022819R00 | ...zhotovených na místě | m | 24.7 |  | 0 | 801-3 | RTS |  |  |  | 21
|  | vnější schodiště - v.č. 1D.1.1.8 : (4,5+2*1,8)+(3,95+2*1,4)+(3,35+2*1,1)+(2,7+2*0,8) |  | 24.7
| 963 04-2 Bourání jakýchkoliv betonových schodišťových stupňů | [7 empty] | 1
69 | 963042819R00 | ...zhotovených na místě | m | 3 |  | 0 | 801-3 | RTS |  |  |  | 21
|  | 2 vnitřní stupně - v.č. 1D.1.1.3, 8 : 2*1,5 |  | 3
| 965 04 Bourání podkladů pod dlažby nebo litých celistvých dlažeb a mazanin | [7 empty] | 1
70 | 965042131R00 | ...betonových nebo z litého asfaltu, tloušťky do 100 mm, plochy do 4 m2 | m3 | 2.1076 |  | 0 | 801-3 | RTS |  |  |  | 21
|  | stávající podesty - část "A" - v.č. 1D.1.1.8 : (2,0*0,95+2,2*0,35+2,88*1,1)*0,1 |  | 0.5838
|  | stávající betony (podkladní+vrchní - 10 + 10 cm) - část "B" - 1D.1.1.4, 10 : ((2,33*3,2)*0,1)*2+(1,37*0,41)*0,058 |  | 1.5238
| 967 02-3 Přisekání kamenných nebo jiných tvrdých ploch | [7 empty] | 1
s tvrdým povrchem pro nové povrchové úpravy,
71 | 967023692R00 | ...plochy do 2 m2 | m2 | 0.72875 |  | 0 | 801-3 | RTS |  |  |  | 21
|  | cca 15 cm stávajícího soklu po stranách nového vstupu : 2*(0,75*0,15) |  | 0.225
|  | probouraný betonový základ : (0,65*0,55)+(0,65*(0,1+0,35)/2) |  | 0.5038
| 967 03-11 Přisekání rovných ostění ve zdivu cihelném | [7 empty] | 1
| bez odstupu, po hrubém vybourání otvorů v jakémkoliv zdivu cihelném, včetně pomocného lešení o výšce podlahy do 1900 mm a pro zatížení do 1,5 kPa (150 kg/m2), | [13 empty] | bez odstupu, po hrubém vybourání otvorů v jakémkoliv zdivu cihelném, včetně pomocného lešení o výšce podlahy do 1900 mm a pro zatížení do 1,5 kPa (150 kg/m2),
72 | 967031132R00 | ...na jakoukoliv maltu vápennou nebo vépenocementovou | m2 | 2.25 |  | 0 | 801-3 | RTS |  |  |  | 21
|  | po ubourání ostění - v.č. 1D.1.1.3, 8 : 2*(0,45*2,5) |  | 2.25
| 970 24 Řezání prostého betonu | [7 empty] | 1
73 | 970241100R00 | ...řezání prostého betonu, hloubka řezu 100 mm | m | 0.9 |  | 0 | 801-3 | RTS |  |  |  | 21
|  | odříznutí cca 15 cm stávajícího soklu : 2*0,45 |  | 0.9
| 971 03 Vybourání otvorů ve zdivu cihelném | [7 empty] | 1
základovém nebo nadzákladovém,
| 971 03-2 z jakýchkoliv cihel pálených | [7 empty] | 2
74 | 971033641R00 | ...na jakoukoliv maltu vápenou nebo vápenocementovou, plochy do 4 m2, tloušťky do 300 mm | m3 | 0.48 |  | 0 | 801-3 | RTS |  |  |  | 21
|  | probourání proviz. otvoru - část "C" - v.č. 1D.1.1.5 + pohled : (1,6*1,0)*0,3 |  | 0.48
75 | 971035661R00 | ...na maltu cementovou, plochy do 4 m2, tloušťky do 600 mm | m3 | 0.7025 |  | 0 | 801-3 | RTS |  |  |  | 21
|  | ubourání ostění - v.č. 1D.1.1.3, 8 : 2*((0,45*0,24+0,25*0,13)*2,5) |  | 0.7025
| 973 03-1 Vysekání v cihelném zdivu výklenků a kapes | [7 empty] | 1
| 973 03-12 kapes | [7 empty] | 2
76 | 973031325R00 | ...na jakoukoliv maltu vápennou nebo vápenocementovou, plochy do 0,1 m2, hloubky do 300 mm | kus | 2 |  | 0 | 801-3 | RTS |  |  |  | 21
|  | pro I překlady - v.č. 1D.1.1.3, 8 : 2 |  | 2
| 974 03-1 Vysekání rýh v jakémkoliv zdivu cihelném | [7 empty] | 1
| 974 03-15 pro vtahování nosníků do zdí, před vybouráním otvorů | [7 empty] | 2
77 | 974031664R00 | ...do hloubky 150 mm, při výšce nosníku do 150 mm | m | 2.1 |  | 0 | 801-3 | RTS |  |  |  | 21
|  | pod I překlady - v.č. 1D.1.1.3, 8 : 2*(3*0,35) |  | 2.1
78 | R096001.1 | Odstranění stávajícího zábradlí | ks | 2 |  | 0 |  | Vlastní |  |  |  | 21
|  | odřezání stáv. zábradlí u venkovních stávajících schodů - v.č. 1D.1.1.3 : 2 |  | 2
79 | R096002.1 | Odstranění dřev. obkladu u vstupu - část "B" | m2 | 1.95 |  | 0 |  | Vlastní |  |  |  | 21
|  | 2*((0,5+0,15)*1,5) |  | 1.95
80 | R096035.1 | Rozebrání kamenného soklu (pro zpětné použití) - část "C" | m2 | 1.8 |  | 0 |  | Vlastní |  |  |  | 21
|  | v.č. 1D.1.1.5 + pohled : 1,8*1,0 |  | 1.8
Díl: | 99 | Staveništní přesun hmot |  |  | 0
| 999 28 Přesun hmot pro opravy a údržbu objektů | [7 empty] | 1
oborů 801, 803, 811 a 812
| 999 28-1 pro opravy a údržbu dosavadních objektů včetně vnějších plášťů | [7 empty] | 2
81 | 999281105R00 | ...výšky do 6 m | t | 46.1838 |  | 0 | 801-4 | RTS |  |  |  | 21
Díl: | 711 | Izolace proti vodě |  |  | 0
| 711 11 Izolace proti zemní vlhkosti natěradly za studena | [7 empty] | 1
| 711 11-1 na ploše vodorovné | [7 empty] | 2
| 711 11-11 nátěrem | [7 empty] | 3
82 | 711111001RZ1 | ...penetračním, 1 x nátěr, včetně dodávky penetračního laku ALP | m2 | 18.9995 |  | 0 | 800-711 | RTS |  |  |  | 21
|  | pod býv. venkovními schody pod nové skladby - v.č. 1D.1.1.3, 8 : 3,1*1,95+2,75*0,65 |  | 7.8325
|  | uvnitř objektu - v.č. 1D.1.1.3, 8 : 2,88*0,95+1,5*0,65 |  | 3.711
|  | část "B" - 1D.1.1.4, 10 : 2,33*3,2 |  | 7.456
| 711 14 Izolace proti zemní vlhkosti pásy přitavením | [7 empty] | 1
83 | 711141559R00 | ...vodorovná, 1 vrstva, bez dodávky izolačních pásů, | m2 | 18.9995 |  | 0 | 800-711 | RTS |  |  |  | 21
|  | pod býv. venkovními schody pod nové skladby - v.č. 1D.1.1.3, 8 : 3,1*1,95+2,75*0,65 |  | 7.8325
|  | uvnitř objektu - v.č. 1D.1.1.3, 8 : 2,88*0,95+1,5*0,65 |  | 3.711
|  | část "B" - 1D.1.1.4, 10 : 2,33*3,2 |  | 7.456
84 | 62832280R | pás izolační z oxidovaného asfaltu natavitelný; nosná vložka skelná rohož; horní strana jemný minerální posyp; spodní strana PE fólie; tl. 3,5 mm | m2 | 21.8494 |  | 0 | SPCM | RTS |  |  |  | 21
Začátek provozního součtu
|  | pod býv. venkovními schody pod nové skladby - v.č. 1D.1.1.3, 8 : 3,1*1,95+2,75*0,65 |  | 7.8325
|  | uvnitř objektu - v.č. 1D.1.1.3, 8 : 2,88*0,95+1,5*0,65 |  | 3.711
Konec provozního součtu
|  | 11,5435*1,15 |  | 13.275
|  | část "B" - 1D.1.1.4, 10 : (2,33*3,2)*1,15 |  | 8.5744
| 998 71-1 Přesun hmot pro izolace proti vodě | [7 empty] | 1
50 m vodorovně měřeno od těžiště půdorysné plochy skládky do těžiště půdorysné plochy objektu
85 | 998711101R00 | ...svisle do 6 m | t | 0.09827 |  | 0 | 800-711 | RTS |  |  |  | 21
Díl: | 712 | Živičné krytiny |  |  | 0
| 711 11 Izolace proti zemní vlhkosti natěradly za studena | [7 empty] | 1
| 711 11-1 na ploše vodorovné | [7 empty] | 2
| 711 11-11 nátěrem | [7 empty] | 3
86 | 711111001RZ1 | ...penetračním, 1 x nátěr, včetně dodávky penetračního laku ALP | m2 | 11.592 |  | 0 | 800-711 | RTS |  |  |  | 21
|  | nad vchodem k výtahu - část "B" - dle v.č. 2D.1.1.7,0 : 4,2*2,76 |  | 11.592
| 712 34 Povlakové krytiny střech do 10° pásy přitavením | [7 empty] | 1
87 | 712341559RT1 | ...v celé ploše, 1 vrstva, bez dodávky pásu | m2 | 11.592 |  | 0 | 800-711 | RTS |  |  |  | 21
|  | nad vchodem k výtahu - část "B" - dle v.č. 2D.1.1.7,0 : 4,2*2,76 |  | 11.592
| 712 37 Povlakové krytiny střech do 10° termoplasty | [7 empty] | 1
88 | 712371801RT1 | ...volně položené, , , bez dodávky fólie, bez rozlišení tloušťky fólie | m2 | 11.592 |  | 0 | 800-711 | RTS |  |  |  | 21
|  | nad vchodem k výtahu - část "B" - dle v.č. 2D.1.1.7,0 : 4,2*2,76 |  | 11.592
| 712 39 Povlakové krytiny střech do 10° ostatní | [7 empty] | 1
| 712 39-1 textilie | [7 empty] | 2
89 | 712391171R00 | ...podkladní, 1 vrstva, bez dodávky textílie | m2 | 11.592 |  | 0 | 800-711 | RTS |  |  |  | 21
|  | nad vchodem k výtahu - část "B" sklolaminát. vlies - dle v.č. 2D.1.1.7, 10 - skladba St : 4,2*2,76 |  | 11.592
90 | R712005.1 | Očištění stříšky nad vchodem k výtahu po dmtž plech krytiny | m2 | 11.592 |  | 0 |  | Vlastní |  |  |  | 21
|  | nad vchodem k výtahu - část "B" - dle v.č. 2D.1.1.7,0 : 4,2*2,76 |  | 11.592
91 | 28322017R | fólie izolační střešní hydroizolační; tloušťka 1,50 mm; plošná hmotnost 1 960 g/m2; PVC-P, skelná výztuž | m2 | 13.3308 |  | 0 | SPCM | RTS |  |  |  | 21
|  | nad vchodem k výtahu - část "B" - dle v.č. 2D.1.1.7, 10 : (4,2*2,76)*1,15 |  | 13.3308
92 | 62836110R | pás izolační z oxidovaného asfaltu natavitelný; nosná vložka hliníková fólie; horní strana jemný minerální posyp; spodní strana PE fólie; tl. 4,0 mm | m2 | 13.3308 |  | 0 | SPCM | RTS |  |  |  | 21
|  | nad vchodem k výtahu - část "B" - dle v.č. 2D.1.1.7,0 : (4,2*2,76)*1,15 |  | 13.3308
93 | 67390326RX | Textilie 120 g/m2 | m | 12.4034 |  | 0 |  | Vlastní |  |  |  | 21
|  | nad vchodem k výtahu - část "B" sklolaminát. vlies - dle v.č. 2D.1.1.7,0 : (4,2*2,76)*1,07 |  | 12.4034
| 998 71-2 Přesun hmot pro povlakové krytiny | [7 empty] | 1
50 m vodorovně
94 | 998712101R00 | ...v objektech výšky do 6 m | t | 0.10181 |  | 0 | 800-711 | RTS |  |  |  | 21
Díl: | 713 | Izolace tepelné |  |  | 0
| 713 12 Montáž tepelné izolace podlah | [7 empty] | 1
95 | 713121111R00 | ...Izolace tepelná podlah na sucho, jednovrstvá | m2 | 18.485 |  | 0 | 800-713 | RTS |  |  |  | 21
na podkladní beton :
|  | pod býv. venkovními schody pod nové skladby - v.č. 1D.1.1.3, 8 : (3,1*1,95+2,75*0,65) |  | 7.8325
|  | uvnitř objektu - v.č. 1D.1.1.3, 8 : (2,88*0,95+1,5*0,65)-(2,2+1,23)*0,15 |  | 3.1965
|  | na podkladní beton - část "B" : 2,33*3,2 |  | 7.456
| 713 13 Montáž tepelné izolace stěn | [7 empty] | 1
96 | 713131131R00 | ...lepením | m2 | 8.483 |  | 0 | 800-713 | RTS |  |  |  | 21
|  | perimetr na základy - část "A" : (3,5+2*0,95)*0,95+2*(1,0*0,75) |  | 6.63
|  | perimetr - 20 cm nad terén - část "B" : 2*(1,67*0,2)+(2*1,0+3,94-1,2)*0,25 |  | 1.853
| 713 14 Montáž tepelné izolace střech na plný podklad | [7 empty] | 1
97 | 713141125R00 | ...desky, na lepidlo | m2 | 20.448 |  | 0 | 800-713 | RTS |  |  |  | 21
|  | nad vchodem k výtahu - část "B" - dle v.č. 2D.1.1.7, 10 : (3,6*2,46)*2 |  | 17.712
|  | - dle v.č. 2D.1.1.7 + det. "B" a "C" : ((4,2+2*2,46)*0,3) |  | 2.736
| 713 19 Izolace tepelné běžných konstrukcí - doplňky | [7 empty] | 1
98 | 713191100RT9 | ...položení izolační fólie, včetně dodávky materiálu | m2 | 18.485 |  | 0 | 800-713 | RTS |  |  |  | 21
na izolaci na podkladním betonu :
|  | pod býv. venkovními schody pod nové skladby - v.č. 1D.1.1.3, 8 : (3,1*1,95+2,75*0,65) |  | 7.8325
|  | uvnitř objektu - v.č. 1D.1.1.3, 8 : (2,88*0,95+1,5*0,65)-(2,2+1,23)*0,15 |  | 3.1965
|  | na izolaci na podkladním betonu - část "B" : 2,33*3,2 |  | 7.456
99 | 28375702R | deska izolační základní; pěnový polystyren; rovná hrana; obj. hmotnost 20,00 kg/m3; š = 1 000,0 mm; l = 500 mm | m3 | 1.904 |  | 0 | SPCM | RTS |  |  |  | 21
na podkladní beton - část "A" :
Začátek provozního součtu
|  | pod býv. venkovními schody pod nové skladby - v.č. 1D.1.1.3, 8 : (3,1*1,95+2,75*0,65) |  | 7.8325
|  | uvnitř objektu - v.č. 1D.1.1.3, 8 : (2,88*0,95+1,5*0,65)-(2,2+1,23)*0,15 |  | 3.1965
Konec provozního součtu
|  | 11,029*1,03*0,1 |  | 1.136
|  | na podkladní beton - část "B" : (2,33*3,2)*1,03*0,1 |  | 0.768
100 | 28375766.AR | Deska polystyrén samozhášivý EPS 100 S | m3 | 1.7786 |  | 0 | SPCM | RTS |  |  |  | 21
|  | nad vchodem k výtahu - část "B" - dle v.č. 2D.1.1.7, 10 : ((4,2*2,76)*0,2-(2*2,76+3,6)*0,3*0,05)*1,03 |  | 2.2471
|  | - dle v.č. 2D.1.1.7 + det. "B" a "C" : -((4,2+2*2,46)*0,3)*0,16*1,07 |  | -0.4684
101 | 283758905R | deska izolační perimetrická; pěnový polystyren; povrch mřížkovaný; polodrážka; tl. 100,0 mm; R = 2,940 m2K/W; obj. hmotnost 33,00 kg/m3; š = 600,0 mm; l = 1 250 mm | m2 | 6.8289 |  | 0 | SPCM | RTS |  |  |  | 21
|  | perimetr na základy - část "A" : ((3,5+2*0,95)*0,95+2*(1,0*0,75))*1,03 |  | 6.8289
102 | 283758906R | deska izolační perimetrická; pěnový polystyren; povrch mřížkovaný; polodrážka; tl. 120,0 mm; R = 3,530 m2K/W; obj. hmotnost 33,00 kg/m3; š = 600,0 mm; l = 1 250 mm | m2 | 2.0383 |  | 0 | SPCM | RTS |  |  |  | 21
|  | perimetr - 20 cm nad terén - část "B" : (2*(1,67*0,2)+(2*1,0+3,94-1,2)*0,25)*1,1 |  | 2.0383
103 | 283763408R | deska izolační extrudovaný polystyren; povrch hladký; polodrážka; tl. 160,0 mm; R = 4,200 m2K/W; obj. hmotnost 33,00 kg/m3; š = 600,0 mm; l = 1 250 mm | m2 | 2.8181 |  | 0 | SPCM | RTS |  |  |  | 21
|  | nad vchodem k výtahu - část "B" - dle v.č. 2D.1.1.7 + det. "B" a "C" : ((4,2+2*2,46)*0,3)*1,03 |  | 2.8181
| 998 71-3 Přesun hmot pro izolace tepelné | [7 empty] | 1
50 m vodorovně
104 | 998713101R00 | ...v objektech výšky do 6 m | t | 0.15152 |  | 0 | 800-713 | RTS |  |  |  | 21
Díl: | 721 | Kanalizace |  |  | 0
| 175 10-11 Obsyp potrubí | [7 empty] | 1
| sypaninou z vhodných hornin tř. 1 - 4 nebo materiálem připraveným podél výkopu ve vzdálenosti do 3 m od jeho kraje, pro jakoukoliv hloubku výkopu a jakoukoliv míru zhutnění, | [13 empty] | sypaninou z vhodných hornin tř. 1 - 4 nebo materiálem připraveným podél výkopu ve vzdálenosti do 3 m od jeho kraje, pro jakoukoliv hloubku výkopu a jakoukoliv míru zhutnění,
105 | 175101101RT2 | ...bez prohození sypaniny | m3 | 0.24 |  | 0 | 800-1 | RTS |  |  |  | 21
|  | předpoklad - napojení od lapače ke stáv. potrubí - 1D.1.1.3 : 2,0*0,3*0,4 |  | 0.24
| 721 17-1 Potrubí z plastových trub | [7 empty] | 1
106 | 721176126R00 | ...polypropylenové potrubí PP, svodné (ležaté) v zemi, D 125 mmm, s 3,1 mm, DN 125 | m | 2 |  | 0 | 800-721 | RTS |  |  |  | 21
|  | předpoklad - napojení od lapače ke stáv. potrubí - 1D.1.1.3 : 2,0 |  | 2
| 721 24 Lapače střešních splavenin | [7 empty] | 1
107 | 721242111R00 | ...D 110 mm, s košem pro zachyt.nečistot,se suchou a nezámr.klapkou proti zápachu, čistícím víčkem a vylam.těs.kroužky potrubních svodů D 75, 90, 100 a 110 mm | kus | 1 |  | 0 | 800-721 | RTS |  |  |  | 21
|  | 1D.1.1.3 : 1 |  | 1
108 | R721005.1 | Napojení dešťového svodu na stávající kanalizaci | ks | 1 |  | 0 |  | Vlastní |  |  |  | 21
| 998 72-1 Přesun hmot pro vnitřní kanalizaci | [7 empty] | 1
50 m vodorovně, měřeno od těžiště půdorysné plochy skládky do těžiště půdorysné plochy objektu
109 | 998721101R00 | ...v objektech výšky do 6 m | t | 0.48756 |  | 0 | 800-721 | RTS |  |  |  | 21
Díl: | 735 | Otopná tělesa |  |  | 0
110 | R735001.1 | Úprava top. tělesa a potrubí, uvedení do původní polohy po ukončení prací - část "C" | ks | 1 |  | 0 |  | Vlastní |  |  |  | 21
Díl: | 762 | Konstrukce tesařské |  |  | 0
| 762 44 Obložení atiky | [7 empty] | 1
| 762 44-1 montáž | [7 empty] | 2
111 | 762441114R00 | ...z dřevoštěpkových desek, 1 vrstva, lepením | m2 | 1.476 |  | 0 | 800-762 | RTS |  |  |  | 21
|  | nad vchodem k výtahu - část "B" - dle v.č. 2D.1.1.7 + det. "B" a "C" : (2*2,46)*0,3 |  | 1.476
112 | 762441122R00 | ...z dřevoštěpkových desek, 2 vrstvy, šroubováním | m2 | 1.2 |  | 0 | 800-762 | RTS |  |  |  | 21
|  | nad vchodem k výtahu - část "B" - dle v.č. 2D.1.1.7 + det. "B" a "C" : 4,0*0,3 |  | 1.2
113 | R762025.1 | Osazení proviz. zárubní a dveří + dmtž po ukončení prací - část "C" (dveře dodá investor) | ks | 1 |  | 0 |  | Vlastní |  |  |  | 21
114 | 60725017R | deska dřevoštěpková třívrstvá pro prostředí vlhké; strana nebroušená; hrana rovná; tl = 25,0 mm | m2 | 2.7563 |  | 0 | SPCM | RTS |  |  |  | 21
|  | nad vchodem k výtahu - část "B" - dle v.č. 2D.1.1.7 + det. "B" a "C" : ((2*2,46+4,0)*0,3)*1,03 |  | 2.7563
115 | 60725031R | deska dřevoštěpková třívrstvá pro prostředí vlhké; strana nebroušená; hrana rovná; tl = 10,0 mm | m2 | 1.236 |  | 0 | SPCM | RTS |  |  |  | 21
|  | nad vchodem k výtahu - část "B" - dle v.č. 2D.1.1.7 + det. "B" a "C" : (4,0*0,3)*1,03 |  | 1.236
| 998 76 Přesun hmot pro konstrukce tesařské | [7 empty] | 1
50 m vodorovně
116 | 998762102R00 | ...v objektech výšky do 12 m | t | 0.04767 |  | 0 | 800-762 | RTS |  |  |  | 21
Díl: | 764 | Konstrukce klempířské |  |  | 0
| 764 07-12 Oplechování říms a okapů z ocelových plechů s povrchovou úpravou | [7 empty] | 1
včetně zhotovení rohů, spojů a dilatací
| 764 07-121 výroba (zhotovení) a montáž oplechování | [7 empty] | 2
117 | 764918222R00 | ...okapů na šikmé střeše, rš 330 mm | m | 22.32 |  | 0 | 800-764 | RTS |  |  |  | 21
|  | v.č. 1D.1.1.6., 8 + výpis prvků K/23 - okapnice : 3,2 |  | 3.2
|  | v.č. 1D.1.1.8 + výpis prvků K/29 : (2*2,68+4,2)*2 |  | 19.12
118 | 764918223R00 | ...okapů na šikmé střeše, rš 400 mm | m | 3.2 |  | 0 | 800-764 | RTS |  |  |  | 21
|  | v.č. 1D.1.1.6., 8 + výpis prvků K/22 - ukončení střeš. panelu : 3,2 |  | 3.2
| 764 07-13 Lemování z ocelových plechů s povrchovou úpravou | [7 empty] | 1
| 764 07-131 výroba (zhotovení) a montáž lemování zdí | [7 empty] | 2
119 | 764918331R00 | ...na plochých střechách včetně rohů, spojů, lišt a dilatací, rš 250 mm | m | 13.5 |  | 0 | 800-764 | RTS |  |  |  | 21
|  | v.č. 1D.1.1.8 + výpis prvků K/28 : 9,0 |  | 9
|  | v.č. 1D.1.1.8 + výpis prvků K/30 : 4,5 |  | 4.5
120 | 764918334R00 | ...na plochých střechách včetně rohů, spojů, lišt a dilatací, rš 500 mm | m | 3.2 |  | 0 | 800-764 | RTS |  |  |  | 21
|  | v.č. 1D.1.1.8 + výpis prvků K/25 : 3,2 |  | 3.2
| 764 07-19 Ostatní střešní prvky z ocelových plechů s povrchovou úpravou | [7 empty] | 1
| 764 07-191 výroba a montáž | [7 empty] | 2
121 | 764918911R00 | ...závětrné lišty, rš 330 mm | m | 6 |  | 0 | 800-764 | RTS |  |  |  | 21
|  | v.č. 1D.1.1.8 + výpis prvků K/31 : 6,0 |  | 6
| 764 21-11 Demontáž krytiny hladké střešní | [7 empty] | 1
122 | 764311831RT1 | ...z tabulí 2 x 1 m, plochy do 25 m, sklonu přes 30 do 45° | m2 | 11.592 |  | 0 | 800-764 | RTS |  |  |  | 21
|  | nad vchodem k výtahu - část "B" - dle v.č. 2D.1.1.7,0 : 4,2*2,76 |  | 11.592
| 764 21-21 Demontáž oplechování parapetů | [7 empty] | 1
123 | 764410850R00 | ...rš od 100 do 330 mm | m | 2.5 |  | 0 | 800-764 | RTS |  |  |  | 21
|  | v.č. 1D.1.1.4 : 2*1,25 |  | 2.5
| 764 90 Klempířské prvky z plechu s povrchovou úpravou | [7 empty] | 1
| 764 90-8 okapový systém | [7 empty] | 2
124 | 764908101R00 | ...žlabový kotlík kónický, ocelový žárově zinkovaný plech s povrchovou úpravou, velikost 125 mm, v barvě hnědé | kus | 2 |  | 0 | 800-764 | RTS |  |  |  | 21
|  | v.č. 1D.1.1.6., 8 + výpis prvků K/27 : 1 |  | 1
|  | část "B" : 1 |  | 1
125 | 764908104R00 | ...podokapní půlkruhový žlab, ocelový žárově zinkovaný plech s povrchovou úpravou, velikost 125 mm, v barvě hnědé | m | 7.4 |  | 0 | 800-764 | RTS |  |  |  | 21
|  | v.č. 1D.1.1.6., 8 + výpis prvků K/26 : 3,2 |  | 3.2
|  | část "B" - K/7 - v.č. 1D.1.1.7, detail : 4,2 |  | 4.2
126 | 764908109R00 | ...odpadní trouby kruhové, ocelový žárově zinkovaný plech s povrchovou úpravou, průměr 100 mm, v barvě hnědé | m | 6.1 |  | 0 | 800-764 | RTS |  |  |  | 21
|  | v.č. 1D.1.1.6., 8 + výpis prvků K/27 : 3,0 |  | 3
|  | část "B" - v.č. 1D.1.1.10 : 3,1 |  | 3.1
127 | 764908309R1X | Oplechování parapetů poplast. plech, rš 550 mm, lepením | m | 2.3 |  | 0 |  | Vlastní |  |  |  | 21
|  | parapet - v.č. 1D.1.1.8 + výpis prvků K/21 : 2,3 |  | 2.3
128 | 764918914R1X | Z+M závětrné lišty z ocel.popl.plechu rš 600 mm | m | 4 |  | 0 |  | Vlastní |  |  |  | 21
|  | v.č. 1D.1.1.6., 8 + výpis prvků K/24 : 4,0 |  | 4
129 | 13851063R | plech ocelový s povrchovou úpravou tvrdý; tl. 0,60 mm; rovinná tabule 1230x2000mm; povrchová úprava jednostranně; polyester,tl.25mikronů, s ochrannou fólií | m2 | 12.6566 |  | 0 | SPCM | RTS |  |  |  | 21
|  | v.č. 1D.1.1.6., 8 + výpis prvků K/22 - ukončení střeš. panelu : (3,2*0,36)*1,1 |  | 1.2672
|  | v.č. 1D.1.1.6., 8 + výpis prvků K/23 - okapnice : (3,2*0,15)*1,1 |  | 0.528
|  | v.č. 1D.1.1.6., 8 + výpis prvků K/24 : (4,0*0,6)*1,1 |  | 2.64
|  | v.č. 1D.1.1.8 + výpis prvků K/25 : (3,2*0,47)*1,1 |  | 1.6544
|  | v.č. 1D.1.1.8 + výpis prvků K/31 : (6,0*0,34)*1,1 |  | 2.244
|  | v.č. 1D.1.1.8 + výpis prvků K/30 : (4,5*0,22)*1,1 |  | 1.089
|  | v.č. 1D.1.1.8 + výpis prvků K/28 : (4,2*(0,2+0,05))*1,1 |  | 1.155
|  | v.č. 1D.1.1.8 + výpis prvků K/29 : (9,0*0,21)*1,1 |  | 2.079
| 998 76-4 Přesun hmot pro konstrukce klempířské | [7 empty] | 1
50 m vodorovně
130 | 998764101R00 | ...v objektech výšky do 6 m | t | 0.14096 |  | 0 | 800-764 | RTS |  |  |  | 21
Díl: | 766 | Konstrukce truhlářské |  |  | 0
131 | R766005.1 | Zábradlí dřevěné schodištové, madlo, nátěry | m | 5 |  | 0 |  | Vlastní |  |  |  | 21
|  | zábradlí Z/2 - 1D.1.1.9 : 5,0 |  | 5
132 | R766015.1 | Nové obložení otvoru u vstupu k výtahu - v. 1,5 m | m2 | 1.95 |  | 0 |  | Vlastní |  |  |  | 21
|  | 2*((0,5+0,15)*1,5) |  | 1.95
Díl: | 767 | Konstrukce zámečnické |  |  | 0
| 953 98 Chemické kotvy do betonu, do cihelného zdiva | [7 empty] | 1
133 | 953981202R00 | ...do betonu, hloubky 90 mm, M 10, malta pro chemick kotvy dvousložková do plných materiálů | kus | 8 |  | 0 | 801-4 | RTS |  |  |  | 21
|  | konstrukce vstupu - 1D.1.1.9 : 2*4 |  | 8
| 767 99 Montáž ostatních atypických kovov. doplňků staveb | [7 empty] | 1
134 | 767995105R00 | ...atypických konstrukcí o hmotnosti přes 50 do 100 kg | kg | 62.79 |  | 0 | 800-767 | RTS |  |  |  | 21
|  | zábradlí Z/2 - 1D.1.1.9 : (16,5*3,14)+(1,0*7,2)+(6,0*0,63) |  | 62.79
135 | 767995106R00 | ...atypických konstrukcí o hmotnosti přes 100 do 250 kg | kg | 217.8628 |  | 0 | 800-767 | RTS |  |  |  | 21
|  | konstrukce vstupu - 1D.1.1.9 : (10,06*11,92)+(8,28*10,67)+2*((0,2*0,2)*120) |  | 217.8628
136 | R767030 | Vchodové dveře plastové 2240 x 3860 s nadsvětlíkem - pol. č. 30 - D + M - odpočet | ks | -1 |  | 0 |  | Vlastní |  |  |  | 21
137 | R767052.1 | Prosklená stěna eloxovaný hliník vč. automatických dveří - D+M | ks | 1 |  | 0 |  | Vlastní |  |  |  | 21
138 | R767053.1 | D+M automatických dveří - č. 53 | ks | 1 |  | 0 |  | Vlastní |  |  |  | 21
139 | 13215552R | tyč ocelová tvarovaná 4hranná válcovaná za tepla 11375 (S 235JR); délka strany 20,0 mm | T | 0.05595 |  | 0 | SPCM | RTS |  |  |  | 21
|  | zábradlí Z/2 - 1D.1.1.9 : 16,5*3,14*1,08*0,001 |  | 0.056
140 | 13215577X | Tyč ocelová čtvercová jakost 11375 30 mm | T | 0.00778 |  | 0 |  | Vlastní |  |  |  | 21
|  | zábradlí Z/2 - 1D.1.1.9 : 1,0*7,2*1,08*0,001 |  | 0.0078
141 | 13359042R | tyč ocelová tvarovaná pásovina válcovaná za tepla 11375 (S 235JR); tl = 2,00 mm; š = 40,0 mm | T | 0.00408 |  | 0 | SPCM | RTS |  |  |  | 21
|  | zábradlí Z/2 - 1D.1.1.9 : 6,0*0,63*1,08*0,001 |  | 0.0041
142 | 13611238R | plech ocelový válcovaný za tepla 11375 (S235JR); povrch hladký; tl. 15,00 mm | T | 0.01037 |  | 0 | SPCM | RTS |  |  |  | 21
|  | konstrukce vstupu - 1D.1.1.9 : 2*(((0,2*0,2)*120)*1,08*0,001) |  | 0.0104
143 | 14587296R | profil ocelový tenkostěnný uzavřený svařovaný jak. S235; čtvercový; tl = 4,00 mm; a = 100,0 mm; b = 100,0 mm | T | 0.12951 |  | 0 | SPCM | RTS |  |  |  | 21
|  | konstrukce vstupu - 1D.1.1.9 : (10,06*11,92)*1,08*0,001 |  | 0.1295
144 | 14587797X | Profil obdélník. uzavř.svařovaný S235 100x80x4 mm | T | 0.09542 |  | 0 |  | Vlastní |  |  |  | 21
|  | konstrukce vstupu - 1D.1.1.9 : (8,28*10,67)*1,08*0,001 |  | 0.0954
145 | 55399994R | výrobek kovový | kg | 10 |  | 0 | SPCM | RTS |  |  |  | 21
|  | 1D.1.1.9 - drobný materiál k prvkům Z/1 a Z/2 : 10,0 |  | 10
146 | R767004 | Prodloužení uchycení zábradlí u vchodových dveří - odpočet z pův. rozpočtu | ks | -4 |  | 0 |  | Vlastní |  |  |  | 21
| 998 76-7 Přesun hmot pro kovové stavební doplňk. konstrukce | [7 empty] | 1
50 m vodorovně
147 | 998767101R00 | ...v objektech výšky do 6 m | t | 1.0271 |  | 0 | 800-767 | RTS |  |  |  | 21
Díl: | 769 | Otvorové prvky z plastu |  |  | 0
| 766 60 Těsnění připojovací spáry | [7 empty] | 1
148 | 766601213RT2 | ...Těsnění okenní spáry, ostění,PT-Z folie+PP-Z folie, PT-Z folie šířky 100 mm; PP-Z folie šířky 100 mm | m | 3.82 |  | 0 | 800-766 | RTS |  |  |  | 21
|  | okno nad vstupem - č. 51 : 1*2,16+2*0,83 |  | 3.82
149 | 766601229RT3 | ...Těsnění oken.spáry,parapet,PT folie+PP folie+páska, PT-L folie š.100mm;PP-L folie š.100mm+páska tl.6mm | m | 2.16 |  | 0 | 800-766 | RTS |  |  |  | 21
|  | okno nad vstupem - č. 51 : 1*2,16 |  | 2.16
| 766 62-4 Montáž otvorových prvků plastových | [7 empty] | 1
150 | 766711001R00 | ...Montáž plastových oken a balk.dveří s vypěněním | m | 5.98 |  | 0 | 800-766 | RTS |  |  |  | 21
|  | okno nad vstupem - č. 51 : 2*2,16+2*0,83 |  | 5.98
151 | RSP769051 | Okno plastové 2160 x 830 - pol. č. 51 (vč. D + M vnitř. parapetu) | ks | 1 |  | 0 |  | Vlastní |  |  |  | 21
Díl: | 771 | Podlahy z dlaždic a obklady |  |  | 0
| 771 47 Montáž soklíků z dlaždic keramických | [7 empty] | 1
152 | 771475014R00 | ...výšky 100 mm, soklíků vodorovných, kladených do flexibilního tmele | m | 14.532 |  | 0 | 800-771 | RTS |  |  |  | 21
|  | část "B" - v.č. 1D.1.1.4, 10 : (2*2,33*3,2+2*0,41-1,2) |  | 14.532
| 771 57-5 Montáž podlah z dlaždic keramických | [7 empty] | 1
153 | 771575109R00 | ...Montáž podlah keram.,hladké, tmel, 30x30 cm | m2 | 12.0657 |  | 0 | 800-771 | RTS |  |  |  | 21
|  | část "A" - v.č. 1D.1.1.3, 8 : 2,65*1,5+2,85*1,5+1,38*1,3-(2,46*1,0) |  | 7.584
|  | část "B" - v.č. 1D.1.1.4, 10 : (2,33*3,2+1,37*0,41)-(1,7*2,08) |  | 4.4817
| 771 57-9 Příplatky k položkám montáže podlah keramických | [7 empty] | 1
154 | 771579791R00 | ...Příplatek za plochu podlah keram. do 5 m2 jednotl. | m2 | 12.0657 |  | 0 | 800-771 | RTS |  |  |  | 21
155 | 771579793R00 | ...Příplatek za spárovací hmotu - plošně | m2 | 12.0657 |  | 0 | 800-771 | RTS |  |  |  | 21
156 | 59764203R | dlažba keramická š = 300 mm; l = 300 mm; h = 9,0 mm; povrch matný; pro interiér i exteriér | m2 | 12.669 |  | 0 | SPCM | RTS |  |  |  | 21
Začátek provozního součtu
|  | část "A" - v.č. 1D.1.1.3, 8 : 2,65*1,5+2,85*1,5+1,38*1,3-(2,46*1,0) |  | 7.584
|  | část "B" - v.č. 1D.1.1.4, 10 : (2,33*3,2+1,37*0,41)-(1,7*2,08) |  | 4.4817
Konec provozního součtu
|  | 12,0657*1,05 |  | 12.669
157 | 59764241R | dlažba keramická sokl; š = 80 mm; l = 300 mm; h = 9,0 mm; povrch matný; pro interiér i exteriér | kus | 49.3594 |  | 0 | SPCM | RTS |  |  |  | 21
|  | část "B" - v.č. 1D.1.1.4, 10 : (2*2,33*3,2+2*0,41-1,2)*3,33*1,02 |  | 49.3594
| 998 77-1 Přesun hmot pro podlahy z dlaždic | [7 empty] | 1
50 m vodorovně
158 | 998771101R00 | ...Přesun hmot pro podlahy z dlaždic, výšky do 6 m | t | 0.3419 |  | 0 | 800-771 | RTS |  |  |  | 21
Díl: | 776 | Podlahy povlakové |  |  | 0
| 632 41-1 Potěr ze suchých směsí | [7 empty] | 1
s rozprostřením a uhlazením
159 | 632418102RT1 | ...samonivelační stěrka na bázi síranu vápenatého, včetně penetrace, tloušťky 2 mm, ruční zpracování | m2 | 5.996 |  | 0 | 801-1 | RTS |  |  |  | 21
|  | do niky pro čis. zónu ve vstupu do objektu část "A" - v.č. 1D.1.1.3, 8 : 2,46*1,0 |  | 2.46
|  | do niky pro čis. zónu ve vstupu k výtahu - část "B" - v.č. 1D.1.1.4 : 2,08*1,7 |  | 3.536
| 776 97 Čisticí zóny a rohože | [7 empty] | 1
160 | 776972418R00 | ...vstupní rohož, z pryžových profilů hadovitě navlečených na nerezové lanko, tloušťky 18 mm | m2 | 5.996 |  | 0 | 800-775 | RTS |  |  |  | 21
|  | ve vstupu do objektu část "A" - v.č. 1D.1.1.3, 8 : 2,46*1,0 |  | 2.46
|  | do niky pro čis. zónu ve vstupu k výtahu - část "B" - v.č. 1D.1.1.4 : 2,08*1,7 |  | 3.536
161 | 776976101R00 | ...rám z profilu L, z hliníku, | m | 14.48 |  | 0 | 800-775 | RTS |  |  |  | 21
|  | pro čistící zónu - skladba a4 : 2*2,46+2*1,0 |  | 6.92
|  | 2*2,08+2*1,7 |  | 7.56
| 998 77-6 Přesun hmot pro podlahy povlakové | [7 empty] | 1
vodorovně do 50 m
162 | 998776101R00 | ...v objektech výšky do 6 m | t | 0.13545 |  | 0 | 800-775 | RTS |  |  |  | 21
Díl: | 781 | Obklady keramické |  |  | 0
| 781 41 Montáž obkladů vnitřních z obkládaček pórovinových | [7 empty] | 1
| 781 41-9 příplatky k položkám montáže obkladů vnitřních z obkladaček pórovinových | [7 empty] | 2
163 | 781419711R00 | ...Příplatek k obkladu stěn za plochu do 10 m2 jedntl | m2 | 3 |  | 0 | 800-771 | RTS |  |  |  | 21
| 781 47 Montáž obkladů vnitřních z dlaždic keramických | [7 empty] | 1
| 781 47-5 kladených do tmele | [7 empty] | 2
164 | 781475114R00 | ...Obklad vnitřní stěn keramický, do tmele, 20x20 cm | m2 | 3 |  | 0 | 800-771 | RTS |  |  |  | 21
165 | 597813601R1X | Atyp. obklad dle stávajícího | m2 | 3.09 |  | 0 |  | Vlastní |  |  |  | 21
|  | 3,0*1,03 |  | 3.09
| 998 78 Přesun hmot pro obklady keramické | [7 empty] | 1
166 | 998781102R00 | ...Přesun hmot pro obklady keramické, výšky do 12 m | t | 0.05195 |  | 0 | 800-771 | RTS |  |  |  | 21
Díl: | 783 | Nátěry |  |  | 0
| 783 20 Odstranění nátěrů z kovových doplňk.konstrukcí | [7 empty] | 1
167 | 783201811R00 | ...Odstranění nátěrů z kovových konstrukcí oškrábáním | m2 | -12.6 |  | 0 | 800-783 | RTS |  |  |  | 21
|  | nad vchodem - dle v.č. 2D.1.1.3 - odpočet z původního rozpočtu : -(4,2*3,0) |  | -12.6
| 783 22 Nátěry kov.stavebních doplňk.konstrukcí syntetické | [7 empty] | 1
168 | 783222100R00 | ...dvojnásobné | m2 | 7.0848 |  | 0 | 800-783 | RTS |  |  |  | 21
|  | konstrukce vstupu - 1D.1.1.9 : 10,06*0,4+8,28*0,36+2*(0,2*0,2) |  | 7.0848
169 | 783226100R00 | ...základní | m2 | 7.0848 |  | 0 | 800-783 | RTS |  |  |  | 21
|  | konstrukce vstupu - 1D.1.1.9 : 10,06*0,4+8,28*0,36+2*(0,2*0,2) |  | 7.0848
| 783 52-9 Údržba nátěrů klempířských konstrukcí, syntetické | [7 empty] | 1
170 | 783522900R00 | ...Údržba, nátěr syntet. klempířských konstr. Z + 2 x | m2 | -12.6 |  | 0 | 800-783 | RTS |  |  |  | 21
|  | nad vchodem - dle v.č. 2D.1.1.3 - odpočet z původního rozpočtu : -(4,2*3,0) |  | -12.6
Díl: | 784 | Malby |  |  | 0
| 784 45 Malby z malířských směsí se začištěním | [7 empty] | 1
171 | 784115312R00 | ... , , bělost 93 %, dvojnásobné | m2 | 33.447 |  | 0 | 800-784 | RTS |  |  |  | 21
|  | část "B" - v.č. 1D.1.1.4, 10 : (2*2,33+2*3,2)*2,35+(2,33*3,2) |  | 33.447
Díl: | M21 | Elektromontáže |  |  | 0
172 | RM21001.01 | KRABICE PŘÍSTROJOVÁ POD OMÍTKU - D+M | ks | 2 |  | 0 |  | Vlastní |  |  |  | 21
173 | RM21001.02 | KRABICE ODBOČNÁ POD OMÍTKU BEZ SVORKOVNICE - D+M | ks | 2 |  | 0 |  | Vlastní |  |  |  | 21
174 | RM21001.03 | KRABICOVÁ ROZVODKA PLASTOVÁ, IP54, PRO OSAZENÍ NA MATERIÁLY HOŘLAVOSTI A-C2, PRÁZDNÁ, - D+M | ks | 6 |  | 0 |  | Vlastní |  |  |  | 21
175 | RM21001.04 | LIŠTA ELEKTROINSTALAČNÍ VČ. DÍLŮ A PŘÍSLUŠENSTVÍ 20x20 HF hranatá - D+M | m | 95 |  | 0 |  | Vlastní |  |  |  | 21
176 | RM21001.05 | SVORKOVNICE KABICOVÁ 5x1-2,5mm2 - D+M | ks | 30 |  | 0 |  | Vlastní |  |  |  | 21
177 | RM21001.06 | OSAZENÍ HMOŽDINKY DO CIHLOVÉHO ZDIVA HN8 - D+M | ks | 200 |  | 0 |  | Vlastní |  |  |  | 21
178 | RM21001.07 | VYBOURANI OTVORU VE ZDIVU CIHELNEM DO PRUMERU 60mm, stena do 450mm | ks | 15 |  | 0 |  | Vlastní |  |  |  | 21
179 | RM21001.08 | KABEL SILOVÝ,IZOLACE PVC BEZ VODIČE PE CYKY-O 2x1.5 mm2 volně - D+M | m | 5 |  | 0 |  | Vlastní |  |  |  | 21
180 | RM21001.09 | KABEL SILOVÝ,IZOLACE PVC BEZ VODIČE PE CYKY-J 3x1.5 mm2 volně - D+M | m | 5 |  | 0 |  | Vlastní |  |  |  | 21
181 | RM21001.10 | KABEL SILOVÝ,IZOLACE PVC BEZ VODIČE PE CYKY-J 3x2.5 mm2 volně - D+M | m | 5 |  | 0 |  | Vlastní |  |  |  | 21
182 | RM21001.11 | KABEL SE SNÍŽENOU HOŘLAVOSTÍ, S FUNKČNÍ SCHOPNOSTÍ PŘI POŽÁRU,, TŘÍDA REAKCE NA OHEŇ - B2 ca, s1, d0 1-CXKH-V-O 3x1.5 mm2, volně - D+M | m | 75 |  | 0 |  | Vlastní |  |  |  | 21
183 | RM21001.12 | KABEL SDĚLOVACÍ STÍNĚNÝ SYKFY 2x2x0.5 , volně - D+M | m | 160 |  | 0 |  | Vlastní |  |  |  | 21
184 | RM21001.13 | UKONČENÍ KABELŮ DO 5x4 mm2 | ks | 24 |  | 0 |  | Vlastní |  |  |  | 21
185 | RM21001.14 | STROJEK SPÍNAČE 1-pól.vyp.(1) - D+M | ks | 1 |  | 0 |  | Vlastní |  |  |  | 21
186 | RM21001.15 | KRYT SPÍNAČE BARVA BÍLÁ B 1 páčka | ks | 1 |  | 0 |  | Vlastní |  |  |  | 21
187 | RM21001.16 | RÁMEČEK PRO PŘÍSTROJE BARVA BÍLÁ jednoduchý | ks | 1 |  | 0 |  | Vlastní |  |  |  | 21
188 | RM21001.17 | ZÁSUVKA DOMOVNÍ, BARVA BÍLÁ, KOMPLETNÍ B 2p+PE - D+M | ks | 1 |  | 0 |  | Vlastní |  |  |  | 21
189 | RM21001.18 | SVÍTIDLO NÁSTĚNNÉ KOMPAKTNÍ ZÁŘIVKA 1x13W,IP40 - D+M | ks | 1 |  | 0 |  | Vlastní |  |  |  | 21
190 | RM21001.19 | HODINOVE ZUCTOVACI SAZBY | hod | 12 |  | 0 |  | Vlastní |  |  |  | 21
|  | Demontaz stavajiciho zarizeni : 6 |  | 6
|  | Napojeni na stavajici zarizeni : 3 |  | 3
|  | Zauceni obsluhy : 3 |  | 3
191 | RM21001.20 | PROVEDENI REVIZNICH ZKOUSEK DLE CSN 331500, revizní technik | hod | 12 |  | 0 |  | Vlastní |  |  |  | 21
192 | RM21002.01 | Podružný materiál M 21 |  | 1 |  | 0 |  | Vlastní |  |  |  | 21
193 | RM21003.01 | TABLO ANTIVANDAL PRO 3 TLAČÍTKA - D+M | ks | 2 |  | 0 |  | Vlastní |  |  |  | 21
DOMÁCÍ TELEFON,DVĚ TABLA,3xDOM.TELEFON,2-DRÁTOVÉ PROVEDENÍ,DLE NABÍDKY DODAVATELE :
|  | TABLO PREMIUM ANTIVANDAL PRO 3 TLAČÍTKA : 2 |  | 2
194 | RM21003.02 | MODUL AUDIO PRO 2-DRÁT - D+M | ks | 2 |  | 0 |  | Vlastní |  |  |  | 21
DOMÁCÍ TELEFON,DVĚ TABLA,3xDOM.TELEFON,2-DRÁTOVÉ PROVEDENÍ,DLE NABÍDKY DODAVATELE :
|  | MODUL AUDIO PRO 2-DRÁT : 2 |  | 2
195 | RM21003.03 | JMENOVKA PLASTOVÁ S PROSVĚTLENÍM - D+M | ks | 6 |  | 0 |  | Vlastní |  |  |  | 21
DOMÁCÍ TELEFON,DVĚ TABLA,3xDOM.TELEFON,2-DRÁTOVÉ PROVEDENÍ,DLE NABÍDKY DODAVATELE :
|  | JMENOVKA PLASTOVÁ S PROSVĚTLENÍM : 6 |  | 6
196 | RM21003.04 | TLAČÍTKO NEREZOVÉ PRO ANTIVANDAL - D+M | ks | 6 |  | 0 |  | Vlastní |  |  |  | 21
DOMÁCÍ TELEFON,DVĚ TABLA,3xDOM.TELEFON,2-DRÁTOVÉ PROVEDENÍ,DLE NABÍDKY DODAVATELE :
|  | TLAČÍTKO NEREZOVÉ PRO ANTIVANDAL : 6 |  | 6
197 | RM21003.05 | DESKA ELEKTRONIKY PRO 2-DRÁT - D+M | ks | 2 |  | 0 |  | Vlastní |  |  |  | 21
DOMÁCÍ TELEFON,DVĚ TABLA,3xDOM.TELEFON,2-DRÁTOVÉ PROVEDENÍ,DLE NABÍDKY DODAVATELE :
|  | DSP16 DESKA ELEKTRONIKY PRO 2-DRÁT : 2 |  | 2
198 | RM21003.06 | SESTAVA TABLA - D+M | ks | 2 |  | 0 |  | Vlastní |  |  |  | 21
DOMÁCÍ TELEFON,DVĚ TABLA,3xDOM.TELEFON,2-DRÁTOVÉ PROVEDENÍ,DLE NABÍDKY DODAVATELE :
|  | SESTAVA TABLA : 2 |  | 2
199 | RM21003.07 | BYTOVÝ TELEFON PRO 2-DRÁT - D+M | ks | 3 |  | 0 |  | Vlastní |  |  |  | 21
DOMÁCÍ TELEFON,DVĚ TABLA,3xDOM.TELEFON,2-DRÁTOVÉ PROVEDENÍ,DLE NABÍDKY DODAVATELE :
|  | BYTOVÝ TELEFON PRO 2-DRÁT : 3 |  | 3
200 | RM21003.08 | NAPÁJECÍ ZDROJ 12V/1,5A - D+M | ks | 2 |  | 0 |  | Vlastní |  |  |  | 21
DOMÁCÍ TELEFON,DVĚ TABLA,3xDOM.TELEFON,2-DRÁTOVÉ PROVEDENÍ,DLE NABÍDKY DODAVATELE :
|  | NAPÁJECÍ ZDROJ 12V/1,5A : 2 |  | 2
201 | RM21003.09 | DESKA ELEKTRONIKY ZAPOJENÍ DALŠÍ DVEŘNÍ STANICE PRO 2-DRÁT - D+M | ks | 1 |  | 0 |  | Vlastní |  |  |  | 21
DOMÁCÍ TELEFON,DVĚ TABLA,3xDOM.TELEFON,2-DRÁTOVÉ PROVEDENÍ,DLE NABÍDKY DODAVATELE :
|  | DESKA ELEKTRONIKY ZAPOJENÍ DALŠÍ DVEŘNÍ STANICE PRO 2-DRÁT : 1 |  | 1
202 | 210220021R00 | Vedení uzemňovací v zemi FeZn do 120 mm2 | m | 8.5 |  | 0 |  | RTS |  |  |  | 21
|  | páska : 7,5 |  | 7.5
|  | drát : 1*1,0 |  | 1
203 | 210220301R00 | Svorka hromosvodová do 2 šroubů /SS, SZ, SO/ | kus | 4 |  | 0 |  | RTS |  |  |  | 21
204 | 15615235 | Drát tažený pozinkovaný 11343 D 10,00 mm | kg | 0.693 |  | 0 | SPCM | RTS |  |  |  | 21
|  | (1*1,0)*0,63*1,1 |  | 0.693
205 | 35441120 | Pásek uzemňovací pozinkovaný 30 x 4 mm | kg | 7.92 |  | 0 | SPCM | RTS |  |  |  | 21
|  | (7,5*0,96)*1,1 |  | 7.92
206 | 35442150 | Svorka uzemňovací ZSA16 32 x 29 x 2 mm | kus | 4 |  | 0 | SPCM | RTS |  |  |  | 21
Díl: | D96 | Přesuny suti a vybouraných hmot |  |  | 0
207 | RD97000.1 | Skládkovné - suť | t | 20.0606 |  | 0 |  | Vlastní |  |  |  | 21
|  | suť celkem : 20,4742 |  | 20.4742
|  | odpočet asfaltu : -0,4136 |  | -0.4136
208 | RD97000.2 | Skládkovné - asfalt | t | 0.4136 |  | 0 |  | Vlastní |  |  |  | 21
| 979 08 Vodorovná doprava suti a vybouraných hmot | [7 empty] | 1
| 979 08-7 nakládání na dopravní prostředky | [7 empty] | 2
209 | 979087113R00 | Nakládání vybouraných hmot na dopravní prostředky | t | 20.4742 |  | 0 | 821-1 | RTS |  |  |  | 21
| 979 08-1 Odvoz suti a vybouraných hmot na skládku | [7 empty] | 1
210 | 979081111R00 | ...Odvoz suti a vybour. hmot na skládku do 1 km | t | 20.4742 |  | 0 | 801-3 | RTS |  |  |  | 21
211 | 979081121R00 | ...příplatek za každý další 1 km | t | 20.4742 |  | 0 | 801-3 | RTS |  |  |  | 21
| 979 08-2 Vnitrostaveništní doprava suti a vybouraných hmot | [7 empty] | 1
212 | 979082111R00 | ...do 10 m | t | 20.4742 |  | 0 | 801-3 | RTS |  |  |  | 21
Díl: | VN | Vedlejší náklady |  |  | 0
213 | 005121 R | Zařízení staveniště | Soubor | 1 |  | 0 |  | RTS |  |  |  | 21
214 | 005122010R | Provoz objednatele | Soubor | 1 |  | 0 |  | RTS |  |  |  | 21
215 | 005124010R | Koordinační činnost | Soubor | 1 |  | 0 |  | RTS |  |  |  | 21
[10 empty] | 0 | 0 |  | 15 | 21
| Celkem za objekt |  |  |  |  | 0 | [6 empty] | 0 | 0