## Rekapitulace
Firma: DIK
Rekapitulace ceny
Stavba: A066_20_II - MODERNIZACE SILNICE II/366 POHLEDY (VČETNĚ PRŮTAHU OBCÍ) - KŘENOV KŘIŽOVATKA S II/368 - II. ETAPA
Varianta: ZŘ -
Celková cena bez DPH:
Celková cena s DPH:
Objekt | Popis | Cena bez DPH | DPH | Cena s DPH
_ZV | ZPŮSOBILÉ VÝDAJE PROJEKTU
_ZV | ZPŮSOBILÉ VÝDAJE PROJEKTU
HZV | HLAVNÍ AKTIVITA PROJEKTU
SO 102 | SO 102 Silnice II/366 Pohledy - Křenov
SO 102a | SO 102 Silnice II/366 Pohledy - Křenov - Komunikace
SO 102b | SO 102 Silnice II/366 Pohledy - Křenov - SANACE AKTIVNÍ ZÓNY
SO 801 | SO 801 KÁCENÍ STROMŮ
SO 802 | Náhradní výsadba
ZVV | VEDLEJŠÍ AKTIVITA PROJEKTU
SO 001 | VŠEOBECNÉ A PŘEDBĚŽNÉ POLOŽKY
SO 102 | SO 102 Silnice II/366 Pohledy - Křenov - SJEZDY
SO 402 | SO 401 STÁV. PODZEMNÍ VEDENÍ - OPATŘENÍ V PRŮBĚHU VÝSTAVBY
SO 901 | SO 901 DOPRAVNĚ INŽENÝRSKÉ OPATŘENÍ
NV | NEZPŮSOBILÉ VÝDAJE PROJEKTU
SO 001 | VŠEOBECNÉ A PŘEDBĚŽNÉ POLOŽKY
SO 102 | SO 102 Silnice II/366 Pohledy - Křenov - SJEZD V KM 5,830
SO 901c | SO 901 SO 901 DOPRAVNĚ INŽENÝRSKÉ OPATŘENÍ - ÚPRAVA OBJÍZD. TRASY PO DOKONČENÍ STAVBY

## _ZV__ZV_HZV_SO 102_SO 102a
ASPE10 |  |  |  | Firma: DIK | [6 empty] | 3
|  |  |  | Soupis prací objektu | [6 empty] | 3
S | Stavba: | A066_20_II |  | MODERNIZACE SILNICE II/366 POHLEDY (VČETNĚ PRŮTAHU OBCÍ) - KŘENOV KŘIŽOVATKA S II/368 - II. ETAPA |  |  | SO 102a |  |  | 0,00 | 2
O | Objekt: | _ZV |  | ZPŮSOBILÉ VÝDAJE PROJEKTU | [5 empty] | 15,00 | 2
O1 | Objekt: | _ZV |  | ZPŮSOBILÉ VÝDAJE PROJEKTU | [5 empty] | 21,00 | 2
O2 | Objekt: | HZV |  | HLAVNÍ AKTIVITA PROJEKTU
O3 | Objekt: | SO 102 |  | SO 102 Silnice II/366 Pohledy - Křenov
O4 | Rozpočet: | SO 102a |  | SO 102 Silnice II/366 Pohledy - Křenov - Komunikace
Typ | Poř. číslo | Kód položky | Varianta | Název položky | MJ | Množství | Jednotková cena |  | Cenová soustava
[7 empty] | Jednotková | Celkem
0 | 1 | 2 | 3 | 4 | 5 | 6 | 9 | 10 | 11
SD |  | 0 |  | Všeobecné konstrukce a práce
P | 62 | 014102 |  | POPLATKY ZA SKLÁDKU | T | 4092.48 | 0 |  | 2019_OTSKP |  | 2
PP |  |  |  | Asfaltové směsi (17 03 02) Příslušná skládka bude odsouhlasena investorem. Investor požaduje k fakturaci této položky doložit vážní lístky ze skládky a doklad o úhradě poplatku za skládku za uvedený materiál z této stavby.
VV |  |  |  | hmotnost 2,4 t/m3 Objem*přepočet na tuny Položka č. 113728 1705,2*2,40=4 092,480 [A]
TS |  |  |  | zahrnuje veškeré poplatky provozovateli skládky související s uložením odpadu na skládce.
P | 63 | 014102 | a | POPLATKY ZA SKLÁDKU | T | 30.245 | 0 |  | 2019_OTSKP |  | 2
PP |  |  |  | Beton (17 01 01). Příslušná skládka bude odsouhlasena investorem. Investor požaduje k fakturaci této položky doložit vážní lístky ze skládky a doklad o úhradě poplatku za skládku za uvedený materiál z této stavby.
VV |  |  |  | Počítaná hmotnost 2,3t/m3 [dl.*hmotnost na 1 m], [dl.*obj.hmotnost] Objem*přepočet na tuny 28,60*0,25*2,3=16,445 [A] 6*2,3=13,800 [B] Celkem: A+B=30,245 [C]
TS |  |  |  | zahrnuje veškeré poplatky provozovateli skládky související s uložením odpadu na skládce.
P | 64 | 014102 | b | POPLATKY ZA SKLÁDKU | T | 22571.94 | 0 |  | 2019_OTSKP |  | 2
PP |  |  |  | Zemina a kamení (17 05 04) .Příslušná skládka bude odsouhlasena investorem. Investor požaduje k fakturaci této položky doložit vážní lístky ze skládky a doklad o úhradě poplatku za skládku za uvedený materiál z této stavby.
VV |  |  |  | Počítaná hmotnost 2,0t/m3. Objem z položek: Objem*přepočet na tuny Položka č. 123738 Položka č. 12922 Položka č. 132738 Položka č. 113328 Položka č. 113328 2925*2,0=5 850,000 [A] Položka č. 123738 7840*2=15 680,000 [B] položka 12992 4900*0,1*2,0=980,000 [C] položka 132738 30,97*2=61,940 [D] Celkem: A+B+C+D=22 571,940 [E]
TS |  |  |  | zahrnuje veškeré poplatky provozovateli skládky související s uložením odpadu na skládce.
P | 59 | 014132 |  | POPLATKY ZA SKLÁDKU TYP S-NO (NEBEZPEČNÝ ODPAD) | T | 3060 | 0 |  | 2019_OTSKP |  | 2
PP |  |  |  | Asfaltové směsi (17 03 01) Příslušná skládka bude odsouhlasena investorem. Investor požaduje k fakturaci této položky doložit vážní lístky ze skládky a doklad o úhradě poplatku za skládku za uvedený materiál z této stavby.
VV |  |  |  | hmotnost 2,4 t/m3 Objem*přepočet na tuny Položka č. 113138 1275*2,4=3 060,000 [A]
TS |  |  |  | zahrnuje veškeré poplatky provozovateli skládky související s uložením odpadu na skládce.
P | 57 | 02920 |  | OSTATNÍ POŽADAVKY - OCHRANA ŽIVOTNÍHO PROSTŘEDÍ | KPL | 1 | 0 |  | 2019_OTSKP |  | 2
PP |  |  |  | Položka obsahuje pronájem,dodávku kontejneru pro dočasné uložení vozovkových vrstevev s obsahem dehtu - při sanacích krajů vozovky
VV |  |  |  | 1=1,000 [A]
TS |  |  |  | zahrnuje veškeré náklady spojené s objednatelem požadovanými pracemi
SD |  | 1 |  | Zemní práce
P | 4 | 113134 |  | ODSTRANĚNÍ KRYTU ZPEVNĚNÝCH PLOCH S ASFALT POJIVEM, ODVOZ DO 5KM | M3 | 1984.5 | 0 |  | 2019_OTSKP |  | 2
PP |  |  |  | Odstranění asfaltových vrstev z krajů vozovky pro recyklaci za studena na místě před sanací krajů vozovky. Uloženo v rámci stavby pro opětovné vrácení do krajů a následnou recyklaci za studena na místě. Skladováno v rámci stavby, v případě potvrzení předpokladu o kontaminaci zvýšeným obsahem PAU je nezbytné tento materiál ukládat v kontejnerech na nebezpečný odpad, aby nedocházelo k úniku nebezpečných látek do okolního prostředí.
VV |  |  |  | Viz.výkres C.3, D1.1-7 Parametry, provedení dle zadávací dokumentace. prům.š.*prům tl.* dl. Sanace kraje vozovky vlevo, vpravo 4900*2,25*0,18=1 984,500 [A] Celkem: A=1 984,500 [B]
TS |  |  |  | Položka zahrnuje veškerou manipulaci s vybouranou sutí a s vybouranými hmotami vč. uložení na skládku. Nezahrnuje poplatek za skládku, který se vykazuje v položce 0141** (s výjimkou malého množství bouraného materiálu, kde je možné poplatek zahrnout do jednotkové ceny bourání – tento fakt musí být uveden v doplňujícím textu k položce).
P | 58 | 113138 |  | ODSTRANĚNÍ KRYTU ZPEVNĚNÝCH PLOCH S ASFALT POJIVEM, ODVOZ DO 20KM | M3 | 1275 | 0 |  | 2019_OTSKP |  | 2
PP
VV |  |  |  | Viz.výkres C.3, D1.1-7 Parametry, provedení dle zadávací dokumentace. odstranění zbytkových asfaltových vrstev pro sanaci krajů prům.š.*prům tl.* dl. Sanace kraje vozovky vlevo, vpravo tl.100 mm km 1,600 - 2,300 2,5*0,1*700*2=350,000 [A] km 2,900 - 4,450 2,5*0,1*1550*2=775,000 [B] km 5,000 - 5,300 2,5*0,1*300*2=150,000 [C] Celkem: A+B+C=1 275,000 [D]
TS |  |  |  | Položka zahrnuje veškerou manipulaci s vybouranou sutí a s vybouranými hmotami vč. uložení na skládku. Nezahrnuje poplatek za skládku, který se vykazuje v položce 0141** (s výjimkou malého množství bouraného materiálu, kde je možné poplatek zahrnout do jednotkové ceny bourání – tento fakt musí být uveden v doplňujícím textu k položce).
P | 60 | 11313B |  | ODSTRANĚNÍ KRYTU ZPEVNĚNÝCH PLOCH S ASFALTOVÝM POJIVEM - DOPRAVA | tkm | 168300 | 0 |  | 2019_OTSKP |  | 2
PP
VV |  |  |  | Viz.výkres C.3, D1.1-7 Parametry, provedení dle zadávací dokumentace. hmotnost 2,4 t/m3 Objem*přepočet na tuny Položka č. 113138 1275*2,4=3060 t 55*3060=168 300,000 [A]
TS |  |  |  | Položka zahrnuje samostatnou dopravu suti a vybouraných hmot. Množství se určí jako součin hmotnosti [t] a požadované vzdálenosti [km].
P | 3 | 113328 |  | ODSTRAN PODKL ZPEVNĚNÝCH PLOCH Z KAMENIVA NESTMEL, ODVOZ DO 20KM | M3 | 2925 | 0 |  | 2019_OTSKP |  | 2
PP
VV |  |  |  | Viz.výkres C.3, D1.1-7 Parametry, provedení dle zadávací dokumentace. Sanace kraje vozovky vlevo, vpravo km 1,100 - 1,600 2,5*0,2*500*2=500,000 [A] km 1,100 - 1,600 2,5*0,2*600*2=600,000 [B] km 4,450 - 5,500 2,5*0,2*550*2=550,000 [C] km 5,300 - 6,000 2,5*0,2*700*2=700,000 [D] Sanace kraje vozovky vlevo, vpravo -v úsecích kde se dle diagnostiky nachází PMD neurčené tl. km 1,600 - 2,300 2,5*0,1*700*2=- 350,000 [F] km 2,900 - 4,450 2,5*0,1*1550*2=775,000 [G] km 5,000 - 5,300 2,5*0,1*300*2=150,000 [H] Celkem: A+B+C+D+F+G+H=2 925,000 [I]
TS |  |  |  | Položka zahrnuje veškerou manipulaci s vybouranou sutí a s vybouranými hmotami vč. uložení na skládku. Nezahrnuje poplatek za skládku, který se vykazuje v položce 0141** (s výjimkou malého množství bouraného materiálu, kde je možné poplatek zahrnout do jednotkové ceny bourání – tento fakt musí být uveden v doplňujícím textu k položce).
P | 1 | 11360 |  | ROZRYTÍ VOZOVKY | M2 | 28420 | 0 |  | 2019_OTSKP |  | 2
PP
VV |  |  |  | Viz.výkres C.3, D1.1-7 Parametry, provedení dle zadávací dokumentace. 4900*5,8=28 420,000 [A]
TS |  |  |  | zahrnuje potřebné mechanizmy a odklizení přebytečného materiálu
P | 3 | 113728 | a | FRÉZOVÁNÍ ZPEVNĚNÝCH PLOCH ASFALTOVÝCH, ODVOZ DO 20KM | M3 | 1136.8 | 0 |  | 2019_OTSKP |  | 2
PP |  |  |  | Dle rozborů PAU je frézovaný materiál v kategorii ZAS-T1, tudíž se předpokládá bezplatné uložení na skládce SUSPk
VV |  |  |  | Viz.výkres C.3, D1.1-7 Parametry, provedení dle zadávací dokumentace. dl.*š*prům tl. 4900*5,80*0,04=1 136,800 [A]
TS |  |  |  | Položka zahrnuje veškerou manipulaci s vybouranou sutí a s vybouranými hmotami vč. uložení na skládku. Nezahrnuje poplatek za skládku, který se vykazuje v položce 0141** (s výjimkou malého množství bouraného materiálu, kde je možné poplatek zahrnout do jednotkové ceny bourání – tento fakt musí být uveden v doplňujícím textu k položce).
P | 2 | 113728 | b | FRÉZOVÁNÍ ZPEVNĚNÝCH PLOCH ASFALTOVÝCH, ODVOZ DO 20KM | M3 | 1705.2 | 0 |  | 2019_OTSKP |  | 2
PP |  |  |  | Dle rozborů PAU je frézovaný materiál v kategorii ZAS-T3, tudíž bude materiál odvezen na příslušnou skládku
VV |  |  |  | Viz.výkres C.3, D1.1-7 Parametry, provedení dle zadávací dokumentace. dl.*š*prům tl. 4900*5,80*0,06=1 705,200 [A]
TS |  |  |  | Položka zahrnuje veškerou manipulaci s vybouranou sutí a s vybouranými hmotami vč. uložení na skládku. Nezahrnuje poplatek za skládku, který se vykazuje v položce 0141** (s výjimkou malého množství bouraného materiálu, kde je možné poplatek zahrnout do jednotkové ceny bourání – tento fakt musí být uveden v doplňujícím textu k položce).
P | 61 | 11372B |  | FRÉZOVÁNÍ ZPEVNĚNÝCH PLOCH ASFALTOVÝCH - DOPRAVA | tkm | 225060 | 0 |  | 2019_OTSKP |  | 2
PP
VV |  |  |  | hmotnost 2,4 t/m3 Objem*přepočet na tuny Položka č. 11372b 1705*2,4=4092 t 55*4092=225 060,000 [A]
TS |  |  |  | Položka zahrnuje samostatnou dopravu suti a vybouraných hmot. Množství se určí jako součin hmotnosti [t] a požadované vzdálenosti [km].
P | 4 | 123738 |  | ODKOP PRO SPOD STAVBU SILNIC A ŽELEZNIC TŘ. I, ODVOZ DO 20KM | M3 | 7840 | 0 |  | 2019_OTSKP |  | 2
PP
VV |  |  |  | Viz.výkres C.3, D1.1-7 Parametry, provedení dle zadávací dokumentace. 7840=7 840,000 [A] Celkem: A=7 840,000 [B]
TS |  |  |  | položka zahrnuje: - vodorovná a svislá doprava, přemístění, přeložení, manipulace s výkopkem - kompletní provedení vykopávky nezapažené i zapažené - ošetření výkopiště po celou dobu práce v něm vč. klimatických opatření - ztížení vykopávek v blízkosti podzemního vedení, konstrukcí a objektů vč. jejich dočasného zajištění - ztížení pod vodou, v okolí výbušnin, ve stísněných prostorech a pod. - příplatek za lepivost - těžení po vrstvách, pásech a po jiných nutných částech (figurách) - čerpání vody vč. čerpacích jímek, potrubí a pohotovostní čerpací soupravy (viz ustanovení k pol. 1151,2) - potřebné snížení hladiny podzemní vody - těžení a rozpojování jednotlivých balvanů - vytahování a nošení výkopku - svahování a přesvah. svahů do konečného tvaru, výměna hornin v podloží a v pláni znehodnocené klimatickými vlivy - ruční vykopávky, odstranění kořenů a napadávek - pažení, vzepření a rozepření vč. přepažování (vyjma štětových stěn) - úpravu, ochranu a očištění dna, základové spáry, stěn a svahů - zhutnění podloží, případně i svahů vč. svahování - zřízení stupňů v podloží a lavic na svazích, není-li pro tyto práce zřízena samostatná položka - udržování výkopiště a jeho ochrana proti vodě - odvedení nebo obvedení vody v okolí výkopiště a ve výkopišti - třídění výkopku - veškeré pomocné konstrukce umožňující provedení vykopávky (příjezdy, sjezdy, nájezdy, lešení, podpěr. konstr., přemostění, zpevněné plochy, zakrytí a pod.) - nezahrnuje uložení zeminy (na skládku, do násypu) ani poplatky za skládku, vykazují se v položce č.0141**
P | 5 | 12922 |  | ČIŠTĚNÍ KRAJNIC OD NÁNOSU TL. DO 100MM | M2 | 4900 | 0 |  | 2019_OTSKP |  | 2
PP
VV |  |  |  | Viz.výkres C.3, D1.1-7 Parametry, provedení dle zadávací dokumentace. 4900*0,5*2=4 900,000 [A] Celkem: A=4 900,000 [B]
TS |  |  |  | Součástí položky je vodorovná a svislá doprava, přemístění, přeložení, manipulace s materiálem a uložení na skládku. Nezahrnuje poplatek za skládku, který se vykazuje v položce 0141** (s výjimkou malého množství materiálu, kde je možné poplatek zahrnout do jednotkové ceny položky – tento fakt musí být uveden v doplňujícím textu k položce)
P | 26 | 132738 |  | HLOUBENÍ RÝH ŠÍŘ DO 2M PAŽ I NEPAŽ TŘ. I, ODVOZ DO 20KM | M3 | 30.976 | 0 |  | 2019_OTSKP |  | 2
PP
VV |  |  |  | Viz.výkres C.3, D1.1-7 Parametry, provedení dle zadávací dokumentace. Příčné propustky km 1,860 00 0,8*1.10*10,20=8,976 [A] km 2,390 00 0,8*1.10*8,50=7,480 [B] km 5,230 00 0,8*1.10*8,50=7,480 [C] km 5,600 00 0,8*1.10*8,00=7,040 [D] Celkem: A+B+C+D=30,976 [E]
TS |  |  |  | položka zahrnuje: - vodorovná a svislá doprava, přemístění, přeložení, manipulace s výkopkem - kompletní provedení vykopávky nezapažené i zapažené - ošetření výkopiště po celou dobu práce v něm vč. klimatických opatření - ztížení vykopávek v blízkosti podzemního vedení, konstrukcí a objektů vč. jejich dočasného zajištění - ztížení pod vodou, v okolí výbušnin, ve stísněných prostorech a pod. - příplatek za lepivost - těžení po vrstvách, pásech a po jiných nutných částech (figurách) - čerpání vody vč. čerpacích jímek, potrubí a pohotovostní čerpací soupravy (viz ustanovení k pol. 1151,2) - potřebné snížení hladiny podzemní vody - těžení a rozpojování jednotlivých balvanů - vytahování a nošení výkopku - svahování a přesvah. svahů do konečného tvaru, výměna hornin v podloží a v pláni znehodnocené klimatickými vlivy - ruční vykopávky, odstranění kořenů a napadávek - pažení, vzepření a rozepření vč. přepažování (vyjma štětových stěn) - úpravu, ochranu a očištění dna, základové spáry, stěn a svahů - odvedení nebo obvedení vody v okolí výkopiště a ve výkopišti - třídění výkopku - veškeré pomocné konstrukce umožňující provedení vykopávky (příjezdy, sjezdy, nájezdy, lešení, podpěr. konstr., přemostění, zpevněné plochy, zakrytí a pod.) - nezahrnuje uložení zeminy (na skládku, do násypu) ani poplatky za skládku, vykazují se v položce č.0141**
P | 6 | 17180 |  | ULOŽENÍ SYPANINY DO NÁSYPŮ Z NAKUPOVANÝCH MATERIÁLŮ | M3 | 1500 | 0 |  | 2019_OTSKP |  | 2
PP
VV |  |  |  | Viz.výkres C.3, D1.1-7 Parametry, provedení dle zadávací dokumentace. 1500=1 500,000 [A]
TS |  |  |  | položka zahrnuje: - kompletní provedení zemní konstrukce (násypového tělesa včetně aktivní zóny) včetně nákupu a dopravy materiálu dle zadávací dokumentace - úprava ukládaného materiálu vlhčením, tříděním, promícháním nebo vysoušením, příp. jiné úpravy za účelem zlepšení jeho mech. vlastností - hutnění i různé míry hutnění - ošetření úložiště po celou dobu práce v něm vč. klimatických opatření - ztížení v okolí vedení, konstrukcí a objektů a jejich dočasné zajištění - ztížení provádění vč. hutnění ve ztížených podmínkách a stísněných prostorech - ztížené ukládání sypaniny pod vodu - ukládání po vrstvách a po jiných nutných částech (figurách) vč. dosypávek - spouštění a nošení materiálu - výměna částí zemní konstrukce znehodnocené klimatickými vlivy - ruční hutnění a výplň jam a prohlubní v podloží - úprava, očištění, ochrana a zhutnění podloží - svahování, hutnění a uzavírání povrchů svahů - zřízení lavic na svazích - udržování úložiště a jeho ochrana proti vodě - odvedení nebo obvedení vody v okolí úložiště a v úložišti - veškeré pomocné konstrukce umožňující provedení zemní konstrukce (příjezdy, sjezdy, nájezdy, lešení, podpěrné konstrukce, přemostění, zpevněné plochy, zakrytí a pod.)
P | 7 | 17380 |  | ZEMNÍ KRAJNICE A DOSYPÁVKY Z NAKUPOVANÝCH MATERIÁLŮ | M3 | 1568 | 0 |  | 2019_OTSKP |  | 2
PP
VV |  |  |  | Viz.výkres C.3, D1.1-7 Parametry, provedení dle zadávací dokumentace. 2*0,08*4900*2=1 568,000 [A]
TS |  |  |  | položka zahrnuje: - kompletní provedení zemní konstrukce včetně nákupu a dopravy materiálu dle zadávací dokumentace - úprava ukládaného materiálu vlhčením, tříděním, promícháním nebo vysoušením, příp. jiné úpravy za účelem zlepšení jeho mech. vlastností - hutnění i různé míry hutnění - ošetření úložiště po celou dobu práce v něm vč. klimatických opatření - ztížení v okolí vedení, konstrukcí a objektů a jejich dočasné zajištění - ztížení provádění vč. hutnění ve ztížených podmínkách a stísněných prostorech - ztížené ukládání sypaniny pod vodu - ukládání po vrstvách a po jiných nutných částech (figurách) vč. dosypávek - spouštění a nošení materiálu - výměna částí zemní konstrukce znehodnocené klimatickými vlivy - svahování, hutnění a uzavírání povrchů svahů - udržování úložiště a jeho ochrana proti vodě - odvedení nebo obvedení vody v okolí úložiště a v úložišti - veškeré pomocné konstrukce umožňující provedení zemní konstrukce (příjezdy, sjezdy, nájezdy, lešení, podpěrné konstrukce, přemostění, zpevněné plochy, zakrytí a pod.)
P | 56 | 17581 |  | OBSYP POTRUBÍ A OBJEKTŮ Z NAKUPOVANÝCH MATERIÁLŮ | M3 | 8.448 | 0 |  | 2019_OTSKP |  | 2
PP
VV |  |  |  | Viz.výkres C.3, D1.1-7 Parametry, provedení dle zadávací dokumentace. Příčné propustky km 1,860 00 0,8*0,3*10,20=2,448 [A] km 2,390 00 0,8*0,3*8,50=2,040 [B] km 5,230 00 0,8*0,3*8,50=2,040 [C] km 5,600 00 0,8*0,3*8,00=1,920 [D] Celkem: A+B+C+D=8,448 [E]
TS |  |  |  | položka zahrnuje: - kompletní provedení zemní konstrukce včetně nákupu a dopravy materiálu dle zadávací dokumentace - úprava ukládaného materiálu vlhčením, tříděním, promícháním nebo vysoušením, příp. jiné úpravy za účelem zlepšení jeho mech. vlastností - hutnění i různé míry hutnění - ošetření úložiště po celou dobu práce v něm vč. klimatických opatření - ztížení v okolí vedení, konstrukcí a objektů a jejich dočasné zajištění - ztížení provádění vč. hutnění ve ztížených podmínkách a stísněných prostorech - ztížené ukládání sypaniny pod vodu - ukládání po vrstvách a po jiných nutných částech (figurách) vč. dosypávek - spouštění a nošení materiálu - výměna částí zemní konstrukce znehodnocené klimatickými vlivy - ruční hutnění a výplň jam a prohlubní v podloží - úprava, očištění, ochrana a zhutnění podloží - svahování, hutnění a uzavírání povrchů svahů - zřízení lavic na svazích - udržování úložiště a jeho ochrana proti vodě - odvedení nebo obvedení vody v okolí úložiště a v úložišti - veškeré pomocné konstrukce umožňující provedení zemní konstrukce (příjezdy, sjezdy, nájezdy, lešení, podpěrné konstrukce, přemostění, zpevněné plochy, zakrytí a pod.) - zemina vytlačená potrubím o DN do 180mm se od kubatury obsypů neodečítá
P | 8 | 18110 |  | ÚPRAVA PLÁNĚ SE ZHUTNĚNÍM V HORNINĚ TŘ. I | M2 | 27440 | 0 |  | 2019_OTSKP |  | 2
PP
VV |  |  |  | Viz.výkres C.3, D1.1-7 Parametry, provedení dle zadávací dokumentace. 2,80*2*4900=27 440,000 [A]
TS |  |  |  | položka zahrnuje úpravu pláně včetně vyrovnání výškových rozdílů. Míru zhutnění určuje projekt.
P | 9 | 18221 |  | ROZPROSTŘENÍ ORNICE VE SVAHU V TL DO 0,10M | M2 | 22485 | 0 |  | 2019_OTSKP |  | 2
PP
VV |  |  |  | Viz.výkres C.3, D1.1-7 Parametry, provedení dle zadávací dokumentace. 22485=22 485,000 [A]
TS |  |  |  | položka zahrnuje: nutné přemístění ornice z dočasných skládek vzdálených do 50m rozprostření ornice v předepsané tloušťce ve svahu přes 1:5
P | 10 | 18241 |  | ZALOŽENÍ TRÁVNÍKU RUČNÍM VÝSEVEM | M2 | 22485 | 0 |  | 2019_OTSKP |  | 2
PP
VV |  |  |  | Viz.výkres C.3, D1.1-7 Parametry, provedení dle zadávací dokumentace. 22485=22 485,000 [A]
TS |  |  |  | Zahrnuje dodání předepsané travní směsi, její výsev na ornici, zalévání, první pokosení, to vše bez ohledu na sklon terénu
SD |  | 2 |  | Základy
P | 23 | 21263 |  | TRATIVODY KOMPLET Z TRUB Z PLAST HMOT DN DO 150MM | M | 4300 | 0 |  | 2019_OTSKP |  | 2
PP
VV |  |  |  | Viz.výkres C.3, D1.1-7 Parametry, provedení dle zadávací dokumentace. Drenáž km 1,100 00 - 2,080 00 vlevo 980=980,000 [A] km 1,800 - 2,080 vpravo 280=280,000 [B] km 2,960 00 - 4,480 oboustraně 1520*2=3 040,000 [C] Celkem: A+B+C=4 300,000 [D]
TS |  |  |  | Položka platí pro kompletní konstrukce trativodů a zahrnuje zejména: - výkop rýhy předepsaného tvaru v dané třídě těžitelnosti, výplň, zásyp trativodu včetně dopravy, uložení přebytečného materiálu, dodávky předepsaného materiálu pro výplň a zásyp - zřízení spojovací vrstvy - zřízení podkladu a lože trativodu z předepsaného materiálu - dodávka a uložení trativodu předepsaného materiálu a profilu - obsyp trativodu předepsaným materiálem - ukončení trativodu zaústěním do potrubí nebo vodoteče, případně vybudování ukončujícího objektu (kapličky) dle VL - veškerý materiál, výrobky a polotovary, včetně mimostaveništní a vnitrostaveništní dopravy - nezahrnuje opláštění z geotextilie, fólie
P | 25 | 21361 |  | DRENÁŽNÍ VRSTVY Z GEOTEXTILIE | M2 | 20640 | 0 |  | 2019_OTSKP |  | 2
PP
VV |  |  |  | Viz.výkres C.3, D1.1-7 Parametry, provedení dle zadávací dokumentace. Drenáž 2*2,4*4300=20 640,000 [A]
TS |  |  |  | Položka zahrnuje: - dodávku předepsané geotextilie (včetně nutných přesahů) pro drenážní vrstvu, včetně mimostaveništní a vnitrostaveništní dopravy - provedení drenážní vrstvy předepsaných rozměrů a předepsaného tvaru
SD |  | 4 |  | Vodorovné konstrukce
P | 36 | 451312 |  | PODKLADNÍ A VÝPLŇOVÉ VRSTVY Z PROSTÉHO BETONU C12/15 | M3 | 2.816 | 0 |  | 2019_OTSKP |  | 2
PP
VV |  |  |  | Viz.výkres C.3, D1.1-7 Parametry, provedení dle zadávací dokumentace. Příčné propustky km 1,860 00 0,8*0,1*10,20=0,816 [A] km 2,390 00 0,8*0,1*8,50=0,680 [B] km 5,230 00 0,8*0,1*8,50=0,680 [C] km 5,600 00 0,8*0,1*8,00=0,640 [D] Celkem: A+B+C+D=2,816 [E]
TS |  |  |  | - dodání čerstvého betonu (betonové směsi) požadované kvality, jeho uložení do požadovaného tvaru při jakékoliv hustotě výztuže, konzistenci čerstvého betonu a způsobu hutnění, ošetření a ochranu betonu, - zhotovení nepropustného, mrazuvzdorného betonu a betonu požadované trvanlivosti a vlastností, - užití potřebných přísad a technologií výroby betonu, - zřízení pracovních a dilatačních spar, včetně potřebných úprav, výplně, vložek, opracování, očištění a ošetření, - bednění požadovaných konstr. (i ztracené) s úpravou dle požadované kvality povrchu betonu, včetně odbedňovacích a odskružovacích prostředků, - podpěrné konstr. (skruže) a lešení všech druhů pro bednění, uložení čerstvého betonu, výztuže a doplňkových konstr., vč. požadovaných otvorů, ochranných a bezpečnostních opatření a základů těchto konstrukcí a lešení, - vytvoření kotevních čel, kapes, nálitků, a sedel, - zřízení všech požadovaných otvorů, kapes, výklenků, prostupů, dutin, drážek a pod., vč. ztížení práce a úprav kolem nich, - úpravy pro osazení výztuže, doplňkových konstrukcí a vybavení, - úpravy povrchu pro položení požadované izolace, povlaků a nátěrů, případně vyspravení, - ztížení práce u kabelových a injektážních trubek a ostatních zařízení osazovaných do betonu, - konstrukce betonových kloubů, upevnění kotevních prvků a doplňkových konstrukcí, - nátěry zabraňující soudržnost betonu a bednění, - výplň, těsnění a tmelení spar a spojů, - opatření povrchů betonu izolací proti zemní vlhkosti v částech, kde přijdou do styku se zeminou nebo kamenivem, - případné zřízení spojovací vrstvy u základů, - úpravy pro osazení zařízení ochrany konstrukce proti vlivu bludných proudů
P | 37 | 451314 |  | PODKLADNÍ A VÝPLŇOVÉ VRSTVY Z PROSTÉHO BETONU C25/30 | M3 | 4.224 | 0 |  | 2019_OTSKP |  | 2
PP
VV |  |  |  | Viz.výkres C.3, D1.1-7 Parametry, provedení dle zadávací dokumentace. Příčné propustky km 1,860 00 0,8*0,15*10,20=1,224 [A] km 2,390 00 0,8*0,15*8,50=1,020 [B] km 5,230 00 0,8*0,15*8,50=1,020 [C] km 5,600 00 0,8*0,15*8,00=0,960 [D] Celkem: A+B+C+D=4,224 [E]
TS |  |  |  | - dodání čerstvého betonu (betonové směsi) požadované kvality, jeho uložení do požadovaného tvaru při jakékoliv hustotě výztuže, konzistenci čerstvého betonu a způsobu hutnění, ošetření a ochranu betonu, - zhotovení nepropustného, mrazuvzdorného betonu a betonu požadované trvanlivosti a vlastností, - užití potřebných přísad a technologií výroby betonu, - zřízení pracovních a dilatačních spar, včetně potřebných úprav, výplně, vložek, opracování, očištění a ošetření, - bednění požadovaných konstr. (i ztracené) s úpravou dle požadované kvality povrchu betonu, včetně odbedňovacích a odskružovacích prostředků, - podpěrné konstr. (skruže) a lešení všech druhů pro bednění, uložení čerstvého betonu, výztuže a doplňkových konstr., vč. požadovaných otvorů, ochranných a bezpečnostních opatření a základů těchto konstrukcí a lešení, - vytvoření kotevních čel, kapes, nálitků, a sedel, - zřízení všech požadovaných otvorů, kapes, výklenků, prostupů, dutin, drážek a pod., vč. ztížení práce a úprav kolem nich, - úpravy pro osazení výztuže, doplňkových konstrukcí a vybavení, - úpravy povrchu pro položení požadované izolace, povlaků a nátěrů, případně vyspravení, - ztížení práce u kabelových a injektážních trubek a ostatních zařízení osazovaných do betonu, - konstrukce betonových kloubů, upevnění kotevních prvků a doplňkových konstrukcí, - nátěry zabraňující soudržnost betonu a bednění, - výplň, těsnění a tmelení spar a spojů, - opatření povrchů betonu izolací proti zemní vlhkosti v částech, kde přijdou do styku se zeminou nebo kamenivem, - případné zřízení spojovací vrstvy u základů, - úpravy pro osazení zařízení ochrany konstrukce proti vlivu bludných proudů
P | 38 | 45157 |  | PODKLADNÍ A VÝPLŇOVÉ VRSTVY Z KAMENIVA TĚŽENÉHO | M3 | 4.224 | 0 |  | 2019_OTSKP |  | 2
PP
VV |  |  |  | Viz.výkres C.3, D1.1-7 Parametry, provedení dle zadávací dokumentace. Příčné propustky km 1,860 00 0,8*0,15*10,20=1,224 [A] km 2,390 00 0,8*0,15*8,50=1,020 [B] km 5,230 00 0,8*0,15*8,50=1,020 [C] km 5,600 00 0,8*0,15*8,00=0,960 [D] Celkem: A+B+C+D=4,224 [E]
TS |  |  |  | položka zahrnuje dodávku předepsaného kameniva, mimostaveništní a vnitrostaveništní dopravu a jeho uložení není-li v zadávací dokumentaci uvedeno jinak, jedná se o nakupovaný materiál
P | 39 | 461314 |  | PATKY Z PROSTÉHO BETONU C25/30 | M3 | 19.2 | 0 |  | 2019_OTSKP |  | 2
PP
VV |  |  |  | Viz.výkres C.3, D1.1-7 Parametry, provedení dle zadávací dokumentace. Příčné propustky km 1,860 00 2*2*0,6*2=4,800 [A] km 2,390 00 2*2*0,6*2=4,800 [B] km 5,230 00 2*2*0,6*2=4,800 [C] km 5,600 00 2*2*0,6*2=4,800 [D] Celkem: A+B+C+D=19,200 [E]
TS |  |  |  | položka zahrnuje: - nutné zemní práce (hloubení rýh a pod.) - dodání čerstvého betonu (betonové směsi) požadované kvality, jeho uložení do požadovaného tvaru při jakékoliv konzistenci čerstvého betonu a způsobu hutnění, ošetření a ochranu betonu, - zhotovení nepropustného, mrazuvzdorného betonu a betonu požadované trvanlivosti a vlastností, - užití potřebných přísad a technologií výroby betonu, - zřízení pracovních a dilatačních spar, včetně potřebných úprav, výplně, vložek, opracování, očištění a ošetření, - bednění požadovaných konstr. (i ztracené) s úpravou dle požadované kvality povrchu betonu, včetně odbedňovacích a odskružovacích prostředků, - zřízení všech požadovaných otvorů, kapes, výklenků, prostupů, dutin, drážek a pod., vč. ztížení práce a úprav kolem nich, - úpravy pro osazení doplňkových konstrukcí a vybavení, - úpravy povrchu pro položení požadované izolace, povlaků a nátěrů, případně vyspravení, - konstrukce betonových kloubů, upevnění kotevních prvků a doplňkových konstrukcí, - nátěry zabraňující soudržnost betonu a bednění, - výplň, těsnění a tmelení spar a spojů, - opatření povrchů betonu izolací proti zemní vlhkosti v částech, kde přijdou do styku se zeminou nebo kamenivem
P | 40 | 465512 |  | DLAŽBY Z LOMOVÉHO KAMENE NA MC | M3 | 4.8 | 0 |  | 2019_OTSKP |  | 2
PP
VV |  |  |  | Viz.výkres C.3, D1.1-7 Parametry, provedení dle zadávací dokumentace. Příčné propustky km 1,860 00 2*2*0,15*2=1,200 [A] km 2,390 00 2*2*0,15*2=1,200 [B] km 5,230 00 2*2*0,15*2=1,200 [C] km 5,600 00 2*2*0,15*2=1,200 [D] Celkem: A+B+C+D=4,800 [E]
TS |  |  |  | položka zahrnuje: - nutné zemní práce (svahování, úpravu pláně a pod.) - zřízení spojovací vrstvy - zřízení lože dlažby z cementové malty předepsané kvality a předepsané tloušťky - dodávku a položení dlažby z lomového kamene do předepsaného tvaru - spárování, těsnění, tmelení a vyplnění spar MC případně s vyklínováním - úprava povrchu pro odvedení srážkové vody - nezahrnuje podklad pod dlažbu, vykazuje se samostatně položkami SD 45
SD |  | 5 |  | Komunikace
P | 28 | 56331 |  | VOZOVKOVÉ VRSTVY ZE ŠTĚRKODRTI TL. DO 50MM | M2 | 32340 | 0 |  | 2019_OTSKP |  | 2
PP |  |  |  | doplnění materiálu pro recyklaci za studena (vyrovnávka , doplnění)
VV |  |  |  | Viz.výkres C.3, D1.1-7 Parametry, provedení dle zadávací dokumentace. 4900*6,60=32 340,000 [A] Celkem: A=32 340,000 [B]
TS |  |  |  | - dodání kameniva předepsané kvality a zrnitosti - rozprostření a zhutnění vrstvy v předepsané tloušťce - zřízení vrstvy bez rozlišení šířky, pokládání vrstvy po etapách - nezahrnuje postřiky, nátěry
P | 9 | 56333 |  | VOZOVKOVÉ VRSTVY ZE ŠTĚRKODRTI TL. DO 150MM | M2 | 27440 | 0 |  | 2019_OTSKP |  | 2
PP
VV |  |  |  | Viz.výkres C.3, D1.1-7 Parametry, provedení dle zadávací dokumentace. 2,80*2*4900=27 440,000 [A]
TS |  |  |  | - dodání kameniva předepsané kvality a zrnitosti - rozprostření a zhutnění vrstvy v předepsané tloušťce - zřízení vrstvy bez rozlišení šířky, pokládání vrstvy po etapách - nezahrnuje postřiky, nátěry
P | 12 | 56333 | 1 | VOZOVKOVÉ VRSTVY ZE ŠTĚRKODRTI TL. DO 150MM | M2 | 31360 | 0 |  | 2019_OTSKP |  | 2
PP
VV |  |  |  | Viz.výkres C.3, D1.1-7 Parametry, provedení dle zadávací dokumentace. 3,20*2*4900=31 360,000 [A] Celkem: A=31 360,000 [B]
TS |  |  |  | - dodání kameniva předepsané kvality a zrnitosti - rozprostření a zhutnění vrstvy v předepsané tloušťce - zřízení vrstvy bez rozlišení šířky, pokládání vrstvy po etapách - nezahrnuje postřiky, nátěry
P | 29 | 56360 |  | VOZOVKOVÉ VRSTVY Z RECYKLOVANÉHO MATERIÁLU | M3 | 3175.2 | 0 |  | 2019_OTSKP |  | 2
PP
VV |  |  |  | Viz.výkres C.3, D1.1-7 Parametry, provedení dle zadávací dokumentace. 1,80*4900*0,18*2=3 175,200 [A]
TS |  |  |  | - dodání recyklátu v požadované kvalitě - očištění podkladu - uložení recyklátu dle předepsaného technologického předpisu, zhutnění vrstvy v předepsané tloušťce - zřízení vrstvy bez rozlišení šířky, pokládání vrstvy po etapách, včetně pracovních spar a spojů - úpravu napojení, ukončení - nezahrnuje postřiky, nátěry
P | 27 | 567544 |  | VRST PRO OBNOVU A OPR RECYK ZA STUD CEM A ASF EM TL DO 200MM | M2 | 30870 | 0 |  | 2019_OTSKP |  | 2
PP
VV |  |  |  | Viz.výkres C.3, D1.1-7 Parametry, provedení dle zadávací dokumentace. 4900*6,30=30 870,000 [A] Celkem: A=30 870,000 [B]
TS |  |  |  | - dodání materiálů předepsaných pro recyklaci za studena - provedení recyklace dle předepsaného technologického předpisu, zhutnění vrstvy v předepsané tloušťce - zřízení vrstvy bez rozlišení šířky, pokládání vrstvy po etapách - úpravu napojení, ukončení - nezahrnuje postřiky, nátěry
P | 30 | 56932 |  | ZPEVNĚNÍ KRAJNIC ZE ŠTĚRKODRTI TL. DO 100MM | M2 | 7350 | 0 |  | 2019_OTSKP |  | 2
PP
VV |  |  |  | Viz.výkres C.3, D1.1-7 Parametry, provedení dle zadávací dokumentace. 0,75*4900*2=7 350,000 [A] Celkem: A=7 350,000 [B]
TS |  |  |  | - dodání kameniva předepsané kvality a zrnitosti - rozprostření a zhutnění vrstvy v předepsané tloušťce - zřízení vrstvy bez rozlišení šířky, pokládání vrstvy po etapách
P | 32 | 572213 |  | SPOJOVACÍ POSTŘIK Z EMULZE DO 0,5KG/M2 | M2 | 30135 | 0 |  | 2019_OTSKP |  | 2
PP
VV |  |  |  | Viz.výkres C.3, D1.1-7 Parametry, provedení dle zadávací dokumentace. 30135=30 135,000 [C] Celkem: C=30 135,000 [D]
TS |  |  |  | - dodání všech předepsaných materiálů pro postřiky v předepsaném množství - provedení dle předepsaného technologického předpisu - zřízení vrstvy bez rozlišení šířky, pokládání vrstvy po etapách - úpravu napojení, ukončení
P | 31 | 572221 |  | SPOJOVACÍ POSTŘIK Z ASFALTU DO 1,0KG/M2 | M2 | 30870 | 0 |  | 2019_OTSKP |  | 2
PP
VV |  |  |  | Viz.výkres C.3, D1.1-7 Parametry, provedení dle zadávací dokumentace. 4900*6,30=30 870,000 [A] Celkem: A=30 870,000 [B]
TS |  |  |  | - dodání všech předepsaných materiálů pro postřiky v předepsaném množství - provedení dle předepsaného technologického předpisu - zřízení vrstvy bez rozlišení šířky, pokládání vrstvy po etapách - úpravu napojení, ukončení
P | 6 | 574A44 |  | ASFALTOVÝ BETON PRO OBRUSNÉ VRSTVY ACO 11+, 11S TL. 50MM | M2 | 29998 | 0 |  | 2019_OTSKP |  | 2
PP
VV |  |  |  | Viz.výkres C.3, D1.1-7 Parametry, provedení dle zadávací dokumentace. 29998=29 998,000 [C] Celkem: C=29 998,000 [D]
TS |  |  |  | - dodání směsi v požadované kvalitě - očištění podkladu - uložení směsi dle předepsaného technologického předpisu, zhutnění vrstvy v předepsané tloušťce - zřízení vrstvy bez rozlišení šířky, pokládání vrstvy po etapách, včetně pracovních spar a spojů - úpravu napojení, ukončení podél obrubníků, dilatačních zařízení, odvodňovacích proužků, odvodňovačů, vpustí, šachet a pod. - nezahrnuje postřiky, nátěry - nezahrnuje těsnění podél obrubníků, dilatačních zařízení, odvodňovacích proužků, odvodňovačů, vpustí, šachet a pod.
P | 35 | 574C66 |  | ASFALTOVÝ BETON PRO LOŽNÍ VRSTVY ACL 16+, 16S TL. 70MM | M2 | 30135 | 0 |  | 2019_OTSKP |  | 2
PP
VV |  |  |  | Viz.výkres C.3, D1.1-7 Parametry, provedení dle zadávací dokumentace. 30135=30 135,000 [C] Celkem: C=30 135,000 [D]
TS |  |  |  | - dodání směsi v požadované kvalitě - očištění podkladu - uložení směsi dle předepsaného technologického předpisu, zhutnění vrstvy v předepsané tloušťce - zřízení vrstvy bez rozlišení šířky, pokládání vrstvy po etapách, včetně pracovních spar a spojů - úpravu napojení, ukončení podél obrubníků, dilatačních zařízení, odvodňovacích proužků, odvodňovačů, vpustí, šachet a pod. - nezahrnuje postřiky, nátěry - nezahrnuje těsnění podél obrubníků, dilatačních zařízení, odvodňovacích proužků, odvodňovačů, vpustí, šachet a pod.
P | 7 | 58222 |  | DLÁŽDĚNÉ KRYTY Z DROBNÝCH KOSTEK DO LOŽE Z MC | M2 | 2150 | 0 |  | 2019_OTSKP |  | 2
PP
VV |  |  |  | Viz.výkres C.3, D1.1-7 Parametry, provedení dle zadávací dokumentace. km 1,100 00 - 2,080 00 vlevo 980*0,5=490,000 [A] km 1,800 - 2,080 vpravo 280*0,5=140,000 [B] km 2,960 00 - 4,480 oboustraně 1520*0,5*2=1 520,000 [C] Celkem: A+B+C=2 150,000 [D]
TS |  |  |  | - dodání dlažebního materiálu v požadované kvalitě, dodání materiálu pro předepsané lože v tloušťce předepsané dokumentací a pro předepsanou výplň spar - očištění podkladu - uložení dlažby dle předepsaného technologického předpisu včetně předepsané podkladní vrstvy a předepsané výplně spar - zřízení vrstvy bez rozlišení šířky, pokládání vrstvy po etapách - úpravu napojení, ukončení podél obrubníků, dilatačních zařízení, odvodňovacích proužků, odvodňovačů, vpustí, šachet a pod., nestanoví-li zadávací dokumentace jinak - nezahrnuje postřiky, nátěry - nezahrnuje těsnění podél obrubníků, dilatačních zařízení, odvodňovacích proužků, odvodňovačů, vpustí, šachet a pod.
SD |  | 8 |  | Potrubí
P | 13 | 87434 |  | POTRUBÍ Z TRUB PLASTOVÝCH ODPADNÍCH DN DO 200MM | M | 47.11 | 0 |  | 2019_OTSKP |  | 2
PP
VV |  |  |  | Viz.výkres C.3, D1.1-7 Parametry, provedení dle zadávací dokumentace. přípojky uličních vpustí pravá strana 4,40+4,10+4,20+4,10+4,40+4,20+4,20+4,20+4,10=37,900 [A] levá strana 0,5+1,0+1,0+1,25+0,9+1,40+1,0+1,0+1,16=9,210 [B] celkem Celkem: A+B=47,110 [C]
TS |  |  |  | položky pro zhotovení potrubí platí bez ohledu na sklon zahrnuje: - výrobní dokumentaci (včetně technologického předpisu) - dodání veškerého trubního a pomocného materiálu (trouby, trubky, tvarovky, spojovací a těsnící materiál a pod.), podpěrných, závěsných a upevňovacích prvků, včetně potřebných úprav - úprava a příprava podkladu a podpěr, očištění a ošetření podkladu a podpěr - zřízení plně funkčního potrubí, kompletní soustavy, podle příslušného technologického předpisu - zřízení potrubí i jednotlivých částí po etapách, včetně pracovních spar a spojů, pracovního zaslepení konců a pod. - úprava prostupů, průchodů šachtami a komorami, okolí podpěr a vyústění, zaústění, napojení, vyvedení a upevnění odpad. výustí - ochrana potrubí nátěrem (vč. úpravy povrchu), případně izolací, nejsou-li tyto práce předmětem jiné položky - úprava, očištění a ošetření prostoru kolem potrubí - položky platí pro práce prováděné v prostoru zapaženém i nezapaženém a i v kolektorech, chráničkách - položky zahrnují i práce spojené s nutnými obtoky, převáděním a čerpáním vody nezahrnuje zkoušky vodotěsnosti a televizní prohlídku
P | 26 | 87445 |  | POTRUBÍ Z TRUB PLASTOVÝCH ODPADNÍCH DN DO 300MM | M | 13.8 | 0 |  | 2019_OTSKP |  | 2
PP
VV |  |  |  | Viz.výkres C.3, D1.1-7 Parametry, provedení dle zadávací dokumentace. Přípojky lapač splavenin Potrubí SN 16, DN 300. km 6,049 00 vlevo 6,0=6,000 [A] km 6,100 00 vpravo 7,80=7,800 [B] Celkem: A+B=13,800 [C]
TS |  |  |  | položky pro zhotovení potrubí platí bez ohledu na sklon zahrnuje: - výrobní dokumentaci (včetně technologického předpisu) - dodání veškerého trubního a pomocného materiálu (trouby, trubky, tvarovky, spojovací a těsnící materiál a pod.), podpěrných, závěsných a upevňovacích prvků, včetně potřebných úprav - úprava a příprava podkladu a podpěr, očištění a ošetření podkladu a podpěr - zřízení plně funkčního potrubí, kompletní soustavy, podle příslušného technologického předpisu - zřízení potrubí i jednotlivých částí po etapách, včetně pracovních spar a spojů, pracovního zaslepení konců a pod. - úprava prostupů, průchodů šachtami a komorami, okolí podpěr a vyústění, zaústění, napojení, vyvedení a upevnění odpad. výustí - ochrana potrubí nátěrem (vč. úpravy povrchu), případně izolací, nejsou-li tyto práce předmětem jiné položky - úprava, očištění a ošetření prostoru kolem potrubí - položky platí pro práce prováděné v prostoru zapaženém i nezapaženém a i v kolektorech, chráničkách - položky zahrnují i práce spojené s nutnými obtoky, převáděním a čerpáním vody nezahrnuje zkoušky vodotěsnosti a televizní prohlídku
P | 14 | 89712 |  | VPUSŤ KANALIZAČNÍ ULIČNÍ KOMPLETNÍ Z BETONOVÝCH DÍLCŮ | KUS | 22 | 0 |  | 2019_OTSKP |  | 2
PP
VV |  |  |  | Viz.výkres C.3, D1.1-7 Parametry, provedení dle zadávací dokumentace. 22=22,000 [A]
TS |  |  |  | položka zahrnuje: - dodávku a osazení předepsaných dílů včetně mříže - výplň, těsnění a tmelení spar a spojů, - opatření povrchů betonu izolací proti zemní vlhkosti v částech, kde přijdou do styku se zeminou nebo kamenivem, - předepsané podkladní konstrukce
P | 15 | 89721 |  | VPUSŤ KANALIZAČNÍ HORSKÁ KOMPLETNÍ MONOLITICKÁ BETONOVÁ | KUS | 1 | 0 |  | 2019_OTSKP |  | 2
PP |  |  |  | Lapač
VV |  |  |  | Viz.výkres C.3, D1.1-7 Parametry, provedení dle zadávací dokumentace. 1=1,000 [A]
TS |  |  |  | položka zahrnuje: - mříže s rámem, koše na bahno, - dodání čerstvého betonu (betonové směsi) požadované kvality, jeho uložení do požadovaného tvaru při jakékoliv hustotě výztuže, konzistenci čerstvého betonu a způsobu hutnění, ošetření a ochranu betonu, - zhotovení nepropustného, mrazuvzdorného betonu a betonu požadované trvanlivosti a vlastností, - užití potřebných přísad a technologií výroby betonu, - zřízení pracovních a dilatačních spar, včetně potřebných úprav, výplně, vložek, opracování, očištění a ošetření, - bednění požadovaných konstr. (i ztracené) s úpravou dle požadované kvality povrchu betonu, včetně odbedňovacích a odskružovacích prostředků, - zřízení všech požadovaných otvorů, kapes, výklenků, prostupů, dutin, drážek a pod., vč. ztížení práce a úprav kolem nich, - nátěry zabraňující soudržnost betonu a bednění, - výplň, těsnění a tmelení spar a spojů, - opatření povrchů betonu izolací proti zemní vlhkosti v částech, kde přijdou do styku se zeminou nebo kamenivem, - předepsané podkladní konstrukce
SD |  | 9 |  | Ostatní konstrukce a práce
P | 47 | 9111A1 |  | ZÁBRADLÍ SILNIČNÍ S VODOR MADLY - DODÁVKA A MONTÁŽ | M | 6 | 0 |  | 2019_OTSKP |  | 2
PP
VV |  |  |  | Viz.výkres C.3, D1.1-7 Parametry, provedení dle zadávací dokumentace. 6=6,000 [A]
TS |  |  |  | položka zahrnuje: - dodání zábradlí včetně předepsané povrchové úpravy - osazení sloupků zaberaněním nebo osazením do betonových bloků (včetně betonových bloků a nutných zemních prací) - případné bednění ( trubku) betonové patky v gabionové zdi
P | 48 | 914131 |  | DOPRAVNÍ ZNAČKY ZÁKLADNÍ VELIKOSTI OCELOVÉ FÓLIE TŘ 2 - DODÁVKA A MONTÁŽ | KUS | 74 | 0 |  | 2019_OTSKP |  | 2
PP
VV |  |  |  | Viz.výkres C.3, D1.1-7 Parametry, provedení dle zadávací dokumentace. 74=74,000 [A]
TS |  |  |  | položka zahrnuje: - dodávku a montáž značek v požadovaném provedení
P | 49 | 914911 |  | SLOUPKY A STOJKY DOPRAVNÍCH ZNAČEK Z OCEL TRUBEK SE ZABETONOVÁNÍM - DODÁVKA A MONTÁŽ | KUS | 74 | 0 |  | 2019_OTSKP |  | 2
PP
VV |  |  |  | Viz.výkres C.3, D1.1-7 Parametry, provedení dle zadávací dokumentace. 74=74,000 [A]
TS |  |  |  | položka zahrnuje: - sloupky a upevňovací zařízení včetně jejich osazení (betonová patka, zemní práce)
P | 50 | 915111 |  | VODOROVNÉ DOPRAVNÍ ZNAČENÍ BARVOU HLADKÉ - DODÁVKA A POKLÁDKA | M2 | 1225 | 0 |  | 2019_OTSKP |  | 2
PP
VV |  |  |  | Viz.výkres C.3, D1.1-7 Parametry, provedení dle zadávací dokumentace. 2*4900*0,125=1 225,000 [A]
TS |  |  |  | položka zahrnuje: - dodání a pokládku nátěrového materiálu (měří se pouze natíraná plocha) - předznačení a reflexní úpravu
P | 46 | 915211 |  | VODOROVNÉ DOPRAVNÍ ZNAČENÍ PLASTEM HLADKÉ - DODÁVKA A POKLÁDKA | M2 | 1225 | 0 |  | 2019_OTSKP |  | 2
PP
VV |  |  |  | Viz.výkres C.3, D1.1-7 Parametry, provedení dle zadávací dokumentace. 2*4900*0,125=1 225,000 [A]
TS |  |  |  | položka zahrnuje: - dodání a pokládku nátěrového materiálu (měří se pouze natíraná plocha) - předznačení a reflexní úpravu
P | 34 | 917224 |  | SILNIČNÍ A CHODNÍKOVÉ OBRUBY Z BETONOVÝCH OBRUBNÍKŮ ŠÍŘ 150MM | M | 4300 | 0 |  | 2019_OTSKP |  | 2
PP
VV |  |  |  | Viz.výkres C.3, D1.1-7 Parametry, provedení dle zadávací dokumentace. km 1,100 00 - 2,080 00 vlevo 980=980,000 [A] km 1,800 - 2,080 vpravo 280=280,000 [B] km 2,960 00 - 4,480 oboustraně 1520*2=3 040,000 [C] Celkem: A+B+C=4 300,000 [D]
TS |  |  |  | Položka zahrnuje: dodání a pokládku betonových obrubníků o rozměrech předepsaných zadávací dokumentací betonové lože i boční betonovou opěrku.
P | 43 | 91811 | a | ČELA PROPUSTU Z BETONU BEZ ROZLIŠENÍ - PREFABRIKOVANÁ ŠÍKMÁ ČELA | M3 | 8 | 0 |  | 2019_OTSKP |  | 2
PP
VV |  |  |  | Viz.výkres C.3, D1.1-7 Parametry, provedení dle zadávací dokumentace. Příčné propustky km 1,860 00 2=2,000 [A] km 2,390 00 2=2,000 [B] km 5,230 00 2=2,000 [C] km 5,600 00 2=2,000 [D] Celkem: A+B+C+D=8,000 [E]
TS |  |  |  | Položka zahrnuje kompletní čelo (základ, dřík, římsu) - dodání čerstvého betonu (betonové směsi) požadované kvality, jeho uložení do požadovaného tvaru při jakékoliv hustotě výztuže, konzistenci čerstvého betonu a způsobu hutnění, ošetření a ochranu betonu, - dodání a osazení výztuže, - případně dokumentací předepsaný kamenný obklad, - zhotovení nepropustného, mrazuvzdorného betonu a betonu požadované trvanlivosti a vlastností, - užití potřebných přísad a technologií výroby betonu, - zřízení pracovních a dilatačních spar, včetně potřebných úprav, výplně, vložek, opracování, očištění a ošetření, - bednění požadovaných konstr. (i ztracené) s úpravou dle požadované kvality povrchu betonu, včetně odbedňovacích a odskružovacích prostředků, - podpěrné konstr. (skruže) a lešení všech druhů pro bednění, uložení čerstvého betonu, výztuže a doplňkových konstr., vč. požadovaných otvorů, ochranných a bezpečnostních opatření a základů těchto konstrukcí a lešení, - vytvoření kotevních čel, kapes, nálitků, a sedel, - zřízení všech požadovaných otvorů, kapes, výklenků, prostupů, dutin, drážek a pod., vč. ztížení práce a úprav kolem nich, - úpravy pro osazení výztuže, doplňkových konstrukcí a vybavení, - úpravy povrchu pro položení požadované izolace, povlaků a nátěrů, případně vyspravení, - ztížení práce u kabelových a injektážních trubek a ostatních zařízení osazovaných do betonu, - konstrukce betonových kloubů, upevnění kotevních prvků a doplňkových konstrukcí, - nátěry zabraňující soudržnost betonu a bednění, - výplň, těsnění a tmelení spar a spojů, - opatření povrchů betonu izolací proti zemní vlhkosti v částech, kde přijdou do styku se zeminou nebo kamenivem, - případné zřízení spojovací vrstvy u základů, - úpravy pro osazení zařízení ochrany konstrukce proti vlivu bludných proudů.
P | 52 | 9183D3 |  | PROPUSTY Z TRUB DN 600MM PLASTOVÝCH | M | 35.2 | 0 |  | 2019_OTSKP |  | 2
PP
VV |  |  |  | Viz.výkres C.3, D1.1-7 Parametry, provedení dle zadávací dokumentace. Příčné propustky km 1,860 00 10,20=10,200 [A] km 2,390 00 8,50=8,500 [B] km 5,230 00 8,50=8,500 [C] km 5,600 00 8,00=8,000 [D] Celkem: A+B+C+D=35,200 [E]
TS |  |  |  | Položka zahrnuje: - dodání a položení potrubí z trub z dokumentací předepsaného materiálu a předepsaného průměru - případné úpravy trub (zkrácení, šikmé seříznutí) Nezahrnuje podkladní vrstvy a obetonování.
P | 53 | 93808 |  | OČIŠTĚNÍ VOZOVEK ZAMETENÍM | M2 | 90405 | 0 |  | 2019_OTSKP |  | 2
PP
VV |  |  |  | Viz.výkres C.3, D1.1-7 Parametry, provedení dle zadávací dokumentace. 3*30135=90 405,000 [A]
TS |  |  |  | položka zahrnuje očištění předepsaným způsobem včetně odklizení vzniklého odpadu
P | 44 | 966357 |  | BOURÁNÍ PROPUSTŮ Z TRUB DN DO 500MM | M | 28.65 | 0 |  | 2019_OTSKP |  | 2
PP
VV |  |  |  | Viz.výkres C.3, D1.1-7 Parametry, provedení dle zadávací dokumentace. příčné propustky km 2,390 00 dn 500 11,50=11,500 [A] km 5,2300 dm 500 8,65=8,650 [B] km 5,600 00 dn 500 8,50=8,500 [C] Celkem: A+B+C=28,650 [D]
TS |  |  |  | položka zahrnuje: - odstranění trub včetně případného obetonování a lože - veškeré pomocné konstrukce (lešení a pod.) - veškerou manipulaci s vybouranou sutí a hmotami včetně uložení na skládku. Nezahrnuje poplatek za skládku, který se vykazuje v položce 0141** (s výjimkou malého množství bouraného materiálu, kde je možné poplatek zahrnout do jednotkové ceny bourání – tento fakt musí být uveden v doplňujícím textu k položce) - veškeré další práce plynoucí z technologického předpisu a z platných předpisů - nezahrnuje bourání čel, vtokových a výtokových jímek, odstranění zábradlí
P | 65 | 967158 |  | VYBOURÁNÍ ČÁSTÍ KONSTRUKCÍ BETON S ODVOZEM DO 20KM | M3 | 6 | 0 |  | 2019_OTSKP |  | 2
PP
VV |  |  |  | Viz.výkres C.3, D1.1-7 Parametry, provedení dle zadávací dokumentace. příčné propustky km 2,390 00 dn 500 2=2,000 [A] km 5,2300 dm 500 2=2,000 [B] km 5,600 00 dn 500 2=2,000 [C] Celkem: A+B+C=6,000 [D]
TS |  |  |  | položka zahrnuje: - veškerou manipulaci s vybouranou sutí a hmotami včetně uložení na skládku, - veškeré další práce plynoucí z technologického předpisu a z platných předpisů, nezahrnuje poplatek za skládku, který se vykazuje v položce 0141** (s výjimkou malého množství bouraného materiálu, kde je možné poplatek zahrnout do jednotkové ceny bourání – tento fakt musí být uveden v doplňujícím textu k položce)

## _ZV__ZV_HZV_SO 102_SO 102b
ASPE10 |  |  |  | Firma: DIK | [6 empty] | 3
|  |  |  | Soupis prací objektu | [6 empty] | 3
S | Stavba: | A066_20_II |  | MODERNIZACE SILNICE II/366 POHLEDY (VČETNĚ PRŮTAHU OBCÍ) - KŘENOV KŘIŽOVATKA S II/368 - II. ETAPA |  |  | SO 102b |  |  | 0,00 | 2
O | Objekt: | _ZV |  | ZPŮSOBILÉ VÝDAJE PROJEKTU | [5 empty] | 15,00 | 2
O1 | Objekt: | _ZV |  | ZPŮSOBILÉ VÝDAJE PROJEKTU | [5 empty] | 21,00 | 2
O2 | Objekt: | HZV |  | HLAVNÍ AKTIVITA PROJEKTU
O3 | Objekt: | SO 102 |  | SO 102 Silnice II/366 Pohledy - Křenov
O4 | Rozpočet: | SO 102b |  | SO 102 Silnice II/366 Pohledy - Křenov - SANACE AKTIVNÍ ZÓNY
Typ | Poř. číslo | Kód položky | Varianta | Název položky | MJ | Množství | Jednotková cena |  | Cenová soustava
[7 empty] | Jednotková | Celkem
0 | 1 | 2 | 3 | 4 | 5 | 6 | 9 | 10 | 11
SD |  | 0 |  | Všeobecné konstrukce a práce
P | 1 | 014102 | b | POPLATKY ZA SKLÁDKU | T | 25480 | 0 |  | 2019_OTSKP |  | 2
PP |  |  |  | Zemina a kamení (17 05 04) .Příslušná skládka bude odsouhlasena investorem. Investor požaduje k fakturaci této položky doložit vážní lístky ze skládky a doklad o úhradě poplatku za skládku za uvedený materiál z této stavby.
VV |  |  |  | hmotnost 2,0/m3. Objem*přepočet na tuny Položka č. 123838 Odkopávky pro spod stavbu: 3,25*4900*0,4*2,0*2=25 480,000 [A] Celkem: A=25 480,000 [B]
TS |  |  |  | zahrnuje veškeré poplatky provozovateli skládky související s uložením odpadu na skládce.
SD |  | 1 |  | Zemní práce
P | 2 | 123738 |  | ODKOP PRO SPOD STAVBU SILNIC A ŽELEZNIC TŘ. I, ODVOZ DO 20KM | M3 | 12740 | 0 |  | 2019_OTSKP |  | 2
PP
VV |  |  |  | 3,25*4900*0,4*2=12 740,000 [A]
TS |  |  |  | položka zahrnuje: - vodorovná a svislá doprava, přemístění, přeložení, manipulace s výkopkem - kompletní provedení vykopávky nezapažené i zapažené - ošetření výkopiště po celou dobu práce v něm vč. klimatických opatření - ztížení vykopávek v blízkosti podzemního vedení, konstrukcí a objektů vč. jejich dočasného zajištění - ztížení pod vodou, v okolí výbušnin, ve stísněných prostorech a pod. - příplatek za lepivost - těžení po vrstvách, pásech a po jiných nutných částech (figurách) - čerpání vody vč. čerpacích jímek, potrubí a pohotovostní čerpací soupravy (viz ustanovení k pol. 1151,2) - potřebné snížení hladiny podzemní vody - těžení a rozpojování jednotlivých balvanů - vytahování a nošení výkopku - svahování a přesvah. svahů do konečného tvaru, výměna hornin v podloží a v pláni znehodnocené klimatickými vlivy - ruční vykopávky, odstranění kořenů a napadávek - pažení, vzepření a rozepření vč. přepažování (vyjma štětových stěn) - úpravu, ochranu a očištění dna, základové spáry, stěn a svahů - zhutnění podloží, případně i svahů vč. svahování - zřízení stupňů v podloží a lavic na svazích, není-li pro tyto práce zřízena samostatná položka - udržování výkopiště a jeho ochrana proti vodě - odvedení nebo obvedení vody v okolí výkopiště a ve výkopišti - třídění výkopku - veškeré pomocné konstrukce umožňující provedení vykopávky (příjezdy, sjezdy, nájezdy, lešení, podpěr. konstr., přemostění, zpevněné plochy, zakrytí a pod.) - nezahrnuje uložení zeminy (na skládku, do násypu) ani poplatky za skládku, vykazují se v položce č.0141**
P | 3 | 17180 |  | ULOŽENÍ SYPANINY DO NÁSYPŮ Z NAKUPOVANÝCH MATERIÁLŮ | M3 | 12740 | 0 |  | 2019_OTSKP |  | 2
PP
VV |  |  |  | 3,25*4900*0,4*2=12 740,000 [A]
TS |  |  |  | položka zahrnuje: - kompletní provedení zemní konstrukce (násypového tělesa včetně aktivní zóny) včetně nákupu a dopravy materiálu dle zadávací dokumentace - úprava ukládaného materiálu vlhčením, tříděním, promícháním nebo vysoušením, příp. jiné úpravy za účelem zlepšení jeho mech. vlastností - hutnění i různé míry hutnění - ošetření úložiště po celou dobu práce v něm vč. klimatických opatření - ztížení v okolí vedení, konstrukcí a objektů a jejich dočasné zajištění - ztížení provádění vč. hutnění ve ztížených podmínkách a stísněných prostorech - ztížené ukládání sypaniny pod vodu - ukládání po vrstvách a po jiných nutných částech (figurách) vč. dosypávek - spouštění a nošení materiálu - výměna částí zemní konstrukce znehodnocené klimatickými vlivy - ruční hutnění a výplň jam a prohlubní v podloží - úprava, očištění, ochrana a zhutnění podloží - svahování, hutnění a uzavírání povrchů svahů - zřízení lavic na svazích - udržování úložiště a jeho ochrana proti vodě - odvedení nebo obvedení vody v okolí úložiště a v úložišti - veškeré pomocné konstrukce umožňující provedení zemní konstrukce (příjezdy, sjezdy, nájezdy, lešení, podpěrné konstrukce, přemostění, zpevněné plochy, zakrytí a pod.)
P | 5 | 18110 |  | ÚPRAVA PLÁNĚ SE ZHUTNĚNÍM V HORNINĚ TŘ. I | M2 | 31850 | 0 |  | 2019_OTSKP |  | 2
PP
VV |  |  |  | 3,25*4900*2=31 850,000 [A]
TS |  |  |  | položka zahrnuje úpravu pláně včetně vyrovnání výškových rozdílů. Míru zhutnění určuje projekt.
SD |  | 2 |  | Základy
P | 4 | 28997 |  | OPLÁŠTĚNÍ (ZPEVNĚNÍ) Z GEOTEXTILIE A GEOMŘÍŽOVIN | M2 | 31850 | 0 |  | 2019_OTSKP |  | 2
PP
VV |  |  |  | 3.25*2*4900=31 850,000 [A] Celkem: A=31 850,000 [B]
TS |  |  |  | Položka zahrnuje: - dodávku předepsané geotextilie nebo geomřížoviny - úpravu, očištění a ochranu podkladu - přichycení k podkladu, případně zatížení - úpravy spojů a zajištění okrajů - úpravy pro odvodnění - nutné přesahy - mimostaveništní a vnitrostaveništní dopravu

## _ZV__ZV_HZV_SO 801
ASPE10 |  |  |  | Firma: DIK | [6 empty] | 3
|  |  |  | Soupis prací objektu | [6 empty] | 3
S | Stavba: | A066_20_II |  | MODERNIZACE SILNICE II/366 POHLEDY (VČETNĚ PRŮTAHU OBCÍ) - KŘENOV KŘIŽOVATKA S II/368 - II. ETAPA |  |  | SO 801 |  |  | 0,00 | 2
O | Objekt: | _ZV |  | ZPŮSOBILÉ VÝDAJE PROJEKTU | [5 empty] | 15,00 | 2
O1 | Objekt: | _ZV |  | ZPŮSOBILÉ VÝDAJE PROJEKTU | [5 empty] | 21,00 | 2
O2 | Objekt: | HZV |  | HLAVNÍ AKTIVITA PROJEKTU
O3 | Rozpočet: | SO 801 |  | SO 801 KÁCENÍ STROMŮ
Typ | Poř. číslo | Kód položky | Varianta | Název položky | MJ | Množství | Jednotková cena |  | Cenová soustava
[7 empty] | Jednotková | Celkem
0 | 1 | 2 | 3 | 4 | 5 | 6 | 9 | 10 | 11
SD |  | 0 |  | Všeobecné konstrukce a práce
P | 9 | 014102 | c | POPLATKY ZA SKLÁDKU | KPL | 1 | 0 |  | 2019_OTSKP |  | 2
PP |  |  |  | Poplatek za uložení pařezů
VV |  |  |  | Čerpáno z položek Č. 112218 A 112228 77+112 kusů 1=1,000 [A] komplet Celkem: A=1,000 [B]
TS |  |  |  | zahrnuje veškeré poplatky provozovateli skládky související s uložením odpadu na skládce.
SD |  | 1 |  | Zemní práce
P | 1 | 111208 |  | ODSTRANĚNÍ KŘOVIN S ODVOZEM DO 20KM | M2 | 913 | 0 |  | 2019_OTSKP |  | 2
PP |  |  |  | vč. naložení, odvozu a uložení bez poplatku
VV |  |  |  | Viz.výkres C.3.1-8, D.5.1-2 výměra spočtena v situaci Keře L34,L36,L40,L108,L 143 370,0+13+40+3,0+8=434,000 [A] P20, P50, P53, P187 157,0+18+40,0+20,0=235,000 [B] Stromy do prům 100 mm L49,L52,L110,L112,L146, 73,0+51,0+45+63+12=244,000 [C] Celkem: A+B+C=913,000 [D]
TS |  |  |  | odstranění křovin a stromů do průměru 100 mm doprava dřevin na předepsanou vzdálenost spálení na hromadách nebo štěpkování
P | 2 | 112118 |  | KÁCENÍ STROMŮ D KMENE DO 0,5M, ODVOZ DO 20KM | KUS | 112 | 0 |  | 2019_OTSKP |  | 2
PP |  |  |  | vč. naložení, odvozu a uložení bez poplatku
VV |  |  |  | Viz.výkres C.3.1-8, D.5.1-2 výměra spočtena v situaci Strom L16,L33,L41,L44,L45,L46,L47,L48,L53,L54,L55,L58,L60,L62,L65,L66,L68,L78,L80,L83,L84,L86,L89,L91,L94,L95,L96,L97,L99,L100,L103,L104,L105,L106,L116,L117,L127,L128,L129,L130,L131,L132,L133,L138,L145,L151,L154,L155,L156,L157,L162,L163,L164, L166, L168, L 169, L171,L172, L173, L175, L176, L177,L180 Strom P21,P36,P42,P45,P49,P57,P68,P69,P74,P75,P79,P126,P141,P143,P149,P154,P156,P157,P158,P159,P160,P161,P162,P163,P164,P167,P168,P169,P170,P174,P175,P177,P181,P182,P183,P184,P185,P186A,P193,P197,P201,P202,P203,P205,P206 63+45+4=112,000 [A] Celkem: A=112,000 [B]
TS |  |  |  | Kácení stromů se měří v [ks] poražených stromů (průměr stromů se měří ve výšce 1,3m nad terénem) a zahrnuje zejména: - poražení stromu a osekání větví - spálení větví na hromadách nebo štěpkování - dopravu a uložení kmenů, případné další práce s nimi dle pokynů zadávací dokumentace
P | 3 | 112128 |  | KÁCENÍ STROMŮ D KMENE DO 0,9M, ODVOZ DO 20KM | KUS | 42 | 0 |  | 2019_OTSKP |  | 2
PP |  |  |  | vč. naložení, odvozu a uložení bez poplatku
VV |  |  |  | Viz.výkres C.3.1-8, D.5.1-2 výměra spočtena v situaci Strom L59,L72,L73,L74,L75,L76,L81,L82,L88,L90,L92,L93,L101,L113,L118,L139,L140,L141,L142,L144,L147,L149,L150,L158,L159,L160,L161,L181, Strom P9,P47,P70,P86,P86A,P97,P99,P134,P151,P166,P176,P195,P196,P248 28+14=42,000 [A] Celkem: A=42,000 [B]
TS |  |  |  | Kácení stromů se měří v [ks] poražených stromů (průměr stromů se měří ve výšce 1,3m nad terénem) a zahrnuje zejména: - poražení stromu a osekání větví - spálení větví na hromadách nebo štěpkování - dopravu a uložení kmenů, případné další práce s nimi dle pokynů zadávací dokumentace
P | 4 | 112148 |  | KÁCENÍ STROMŮ D KMENE DO 0,3M, ODVOZ DO 20KM | KUS | 62 | 0 |  | 2019_OTSKP |  | 2
PP
VV |  |  |  | Viz.výkres C.3.1-8, D.5.1-2 výměra spočtena v situaci Strom L17,L18,L19,L20,L24,L25,L26,L28,L29,L30,L32,L37,L38,L39,L42,L50,L51,L56,L57,L71,L77,L79,L85,L87,L111,L120,L121,L135,L170,L178,L179 Strom P18,P19,P26,P27,P37,P41,P43,P44,P48,P51,P52,P54,P56,P59,P60,P61,P62,P63,P64,P65,P66,P78,P138,P150,P152,P155,P173,P190,P198,P200,P207, 31+31=62,000 [A] Celkem: A=62,000 [B]
TS |  |  |  | Kácení stromů se měří v [ks] poražených stromů (průměr stromů se měří ve výšce 1,3m nad terénem) a zahrnuje zejména: - poražení stromu a osekání větví - spálení větví na hromadách nebo štěpkování - dopravu a uložení kmenů, případné další práce s nimi dle pokynů zadávací dokumentace
P | 5 | 112218 |  | ODSTRANĚNÍ PAŘEZŮ D DO 0,5M, ODVOZ DO 20KM | KUS | 120 | 0 |  | 2019_OTSKP |  | 2
PP |  |  |  | vč. naložení, odvozu a uložení
VV |  |  |  | Viz.výkres C.3.1-8, D.5.1-2 výměra spočtena v situaci Strom L16,L33,L41,L44,L45,L46,L47,L48,L53,L54,L55,L58,L60,L62,L65,L66,L68,L78,L80,L83,L84,L86,L89,L91,L94,L95,L96,L97,L99,L100,L103,L104,L105,L106,L116,L117,L127,L128,L129,L130,L131,L132,L133,L138,L145,L151,L154,L155,L156,L157,L162,L163,L164, L166, L168, L 169, L171,L172, L173, L175, L176, L177,L180 Strom P21,P36,P42,P45,P49,P57,P68,P69,P74,P75,P79,P126,P141,P143,P149,P154,P156,P157,P158,P159,P160,P161,P162,P163,P164,P167,P168,P169,P170,P174,P175,P177,P181,P182,P183,P184,P185,P186A,P193,P197,P201,P202,P203,P205,P206 Strom L17,L18,L19,L20,L24,L25,L26,L28,L29,L30,L32,L37,L38,L39,L42,L50,L51,L56,L57,L71,L77,L79,L85,L87,L111,L120,L121,L135,L170,L178,L179 Strom P18,P19,P26,P27,P37,P41,P43,P44,P48,P51,P52,P54,P56,P59,P60,P61,P62,P63,P64,P65,P66,P78,P138,P150,P152,P155,P173,P190,P198,P200,P207, položka č 111208+ č. 112118+ č. 112218 61+45+31+34+4=120,000 [A]
TS |  |  |  | Odstranění pařezů se měří v [ks] vytrhaných nebo vykopaných pařezů, průměr pařezu je uvažován dle stromu ve výšce 1,3m nad terénem, u stávajícího pařezu se stanoví jako změřený průměr vynásobený koeficientem 1/1,38. Položka zahrnuje zejména: - vytrhání nebo vykopání pařezů - veškeré zemní práce spojené s odstraněním pařezů - dopravu a uložení pařezů, případně další práce s nimi dle pokynů zadávací dokumentace - zásyp jam po pařezech.
P | 6 | 112228 |  | ODSTRANĚNÍ PAŘEZŮ D DO 0,9M, ODVOZ DO 20KM | KUS | 42 | 0 |  | 2019_OTSKP |  | 2
PP
VV |  |  |  | Viz.výkres C.3.1-8, D.5.1-2 výměra spočtena v situaci Strom L59,L72,L73,L74,L75,L76,L81,L82,L88,L90,L92,L93,L101,L113,L118,L139,L140,L141,L142,L144,L147,L149,L150,L158,L159,L160,L161,L181, Strom P47,P70,P86,P86A,P97,P99,P134,P151,P166,P176,P195,P196,P248 28+14=42,000 [A] Celkem: A=42,000 [B]
TS |  |  |  | Odstranění pařezů se měří v [ks] vytrhaných nebo vykopaných pařezů, průměr pařezu je uvažován dle stromu ve výšce 1,3m nad terénem, u stávajícího pařezu se stanoví jako změřený průměr vynásobený koeficientem 1/1,38. Položka zahrnuje zejména: - vytrhání nebo vykopání pařezů - veškeré zemní práce spojené s odstraněním pařezů - dopravu a uložení pařezů, případně další práce s nimi dle pokynů zadávací dokumentace - zásyp jam po pařezech.
P | 7 | 184721 |  | ZDRAVOTNÍ ŘEZ VĚTVÍ STROMŮ D DO 50CM,BEZBEČNOSTNÍ ŘEZ VČ. LIKVIDACE VĚTVÍ | KUS | 12 | 0 |  | 2019_OTSKP |  | 2
PP
VV |  |  |  | Viz.výkres C.3.1-8, D.5.1-2 výměra spočtena v situaci L122- vícekmen,L167,P23,P24,P28,P32,P46,P113,P118,P120 10+2=12,000 [A] Celkem: A=12,000 [B]
TS |  |  |  | zahrnuje: odstranění větví suchých a odumírajících odstranění větví nevhodných po stránce tvaru a budoucího vývoje koruny odstranění větví napadených patogenními organismy odstranění větví se silně sníženou vitalitou odstranění sekundárních výhonů
P | 8 | 184722 |  | ZDRAVOTNÍ ŘEZ VĚTVÍ STROMŮ D DO 90CM,BEZBEČNOSTNÍ ŘEZ, VČ. LIKVIDACE VĚTVÍ | KUS | 9 | 0 |  | 2019_OTSKP |  | 2
PP
VV |  |  |  | Viz.výkres C.3.1-8, D.5.1-2 výměra spočtena v situaci L4,P16,P17,P76,P81,P101,P112,P119,P231 9=9,000 [A] Celkem: A=9,000 [B]
TS |  |  |  | zahrnuje: odstranění větví suchých a odumírajících odstranění větví nevhodných po stránce tvaru a budoucího vývoje koruny odstranění větví napadených patogenními organismy odstranění větví se silně sníženou vitalitou odstranění sekundárních výhonů
P | 10 | 18481 |  | OCHRANA STROMŮ BEDNĚNÍM | M2 | 225 | 0 |  | 2019_OTSKP |  | 2
PP
VV |  |  |  | Viz.výkres C.3.1-8, D.5.1-2 výměra spočtena v situaci dl.*š*počet stromů 1,5*1,5*2*50=225,000 [A]
TS |  |  |  | položka zahrnuje veškerý materiál, výrobky a polotovary, včetně mimostaveništní a vnitrostaveništní dopravy (rovněž přesuny), včetně naložení a složení, případně s uložením

## _ZV__ZV_HZV_SO 802
ASPE10 |  |  |  | Firma: DIK | [6 empty] | 3
|  |  |  | Soupis prací objektu | [6 empty] | 3
S | Stavba: | A066_20_II |  | MODERNIZACE SILNICE II/366 POHLEDY (VČETNĚ PRŮTAHU OBCÍ) - KŘENOV KŘIŽOVATKA S II/368 - II. ETAPA |  |  | SO 802 |  |  | 0,00 | 2
O | Objekt: | _ZV |  | ZPŮSOBILÉ VÝDAJE PROJEKTU | [5 empty] | 15,00 | 2
O1 | Objekt: | _ZV |  | ZPŮSOBILÉ VÝDAJE PROJEKTU | [5 empty] | 21,00 | 2
O2 | Objekt: | HZV |  | HLAVNÍ AKTIVITA PROJEKTU
O3 | Rozpočet: | SO 802 |  | Náhradní výsadba
Typ | Poř. číslo | Kód položky | Varianta | Název položky | MJ | Množství | Jednotková cena |  | Cenová soustava
[7 empty] | Jednotková | Celkem
0 | 1 | 2 | 3 | 4 | 5 | 6 | 9 | 10 | 11
SD |  | 1 |  | Zemní práce
P | 4 | 18214 |  | ÚPRAVA POVRCHŮ SROVNÁNÍM ÚZEMÍ V TL DO 0,25M | M2 | 8446 | 0 |  | 2019_OTSKP |  | 2
PP
VV |  |  |  | Viz.výkres C.3.1-8, D.4.1-5 výměra spočtena v situaci km 1,130 00 - 1,740 00 3800=3 800,000 [A] km 2,500 00 - 2,930 00 1980=1 980,000 [B] km 5,330 00 - 5,960 00 2290+376=2 666,000 [C] Celkem: A+B+C=8 446,000 [D]
TS |  |  |  | položka zahrnuje srovnání výškových rozdílů terénu
P | 3 | 18241 |  | ZALOŽENÍ TRÁVNÍKU RUČNÍM VÝSEVEM | M2 | 8446 | 0 |  | 2019_OTSKP |  | 2
PP
VV |  |  |  | Viz.výkres C.3.1-8, D.4.1-5 výměra spočtena v situaci km 1,130 00 - 1,740 00 3800=3 800,000 [A] km 2,500 00 - 2,930 00 1980=1 980,000 [B] km 5,330 00 - 5,960 00 2290+376=2 666,000 [C] Celkem: A+B+C=8 446,000 [D]
TS |  |  |  | Zahrnuje dodání předepsané travní směsi, její výsev na ornici, zalévání, první pokosení, to vše bez ohledu na sklon terénu
P | 1 | 184B15 |  | VYSAZOVÁNÍ STROMŮ LISTNATÝCH S BALEM OBVOD KMENE DO 16CM, PODCHOZÍ VÝŠ MIN 2,4M | KUS | 133 | 0 |  | 2019_OTSKP |  | 2
PP
VV |  |  |  | Viz.výkres C.3.1-8, D.4.1-5 výměra spočtena v situaci km 1,130 00 - 1,740 00 - Poř. číslo 1 - 45 - Acer Platanoides - Javor mleč 45=45,000 [A] km 2,500 00 - 2,930 00 - Poř. číslo 46 - 83 - Betula Pendula - Bříza bílá 38=38,000 [B] km 5,330 00 - 5,960 00 - Poř. číslo 84 - 133 - Prunus Avium - Třešen ptačí 50=50,000 [C] Celkem: A+B+C=133,000 [D]
TS |  |  |  | Položka vysazování stromů dodávku projektem předepsaných stromů, hloubení jamek (min. rozměry pro stromy min. 1,5 násobek balu výpěstku) s event. výměnou půdy, s hnojením anorganickým hnojivem a přídavkem organického hnojiva min. 5kg pro stromy, zálivku, kůly, chráničky ke stromům nebo ochrana stromů nátěrem a pod. Obvod kmene se měří ve výšce 1,00m nad zemí. položka zahrnuje veškerý materiál, výrobky a polotovary, včetně mimostaveništní a vnitrostaveništní dopravy (rovněž přesuny), včetně naložení a složení, případně s uložením
P | 6 | 18520 |  | BIOLOGICKÁ REKULTIVACE PĚTILETÁ | M2 | 8446 | 0 |  | 2019_OTSKP |  | 2
PP
VV |  |  |  | Viz.výkres C.3.1-8, D.4.1-5 výměra spočtena v situaci km 1,130 00 - 1,740 00 3800=3 800,000 [A] km 2,500 00 - 2,930 00 1980=1 980,000 [B] km 5,330 00 - 5,960 00 2290+376=2 666,000 [C] Celkem: A+B+C=8 446,000 [D]
TS |  |  |  | položka zahrnuje veškerý materiál, výrobky a polotovary, včetně mimostaveništní a vnitrostaveništní dopravy (rovněž přesuny), včetně naložení a složení, případně s uložením
P | 5 | 18600 |  | ZALÉVÁNÍ VODOU | M3 | 359.1 | 0 |  | 2019_OTSKP |  | 2
PP
VV |  |  |  | Viz.výkres C.3.1-8, D.4.1-5 výměra spočtena v situaci CELKEM 133 STROMŮ POČET ZÁLÍVKY 2x BĚHEM STAVBY ZALEVÁNA PLOCHA 3x3 m 2*3*3*0,15*133=359,100 [A] Celkem: A=359,100 [B]
TS |  |  |  | položka zahrnuje veškerý materiál, výrobky a polotovary, včetně mimostaveništní a vnitrostaveništní dopravy (rovněž přesuny), včetně naložení a složení, případně s uložením

## _ZV__ZV_ZVV_SO 001
ASPE10 |  |  |  | Firma: DIK | [6 empty] | 3
|  |  |  | Soupis prací objektu | [6 empty] | 3
S | Stavba: | A066_20_II |  | MODERNIZACE SILNICE II/366 POHLEDY (VČETNĚ PRŮTAHU OBCÍ) - KŘENOV KŘIŽOVATKA S II/368 - II. ETAPA |  |  | SO 001 |  |  | 0,00 | 2
O | Objekt: | _ZV |  | ZPŮSOBILÉ VÝDAJE PROJEKTU | [5 empty] | 15,00 | 2
O1 | Objekt: | _ZV |  | ZPŮSOBILÉ VÝDAJE PROJEKTU | [5 empty] | 21,00 | 2
O2 | Objekt: | ZVV |  | VEDLEJŠÍ AKTIVITA PROJEKTU
O3 | Rozpočet: | SO 001 |  | VŠEOBECNÉ A PŘEDBĚŽNÉ POLOŽKY
Typ | Poř. číslo | Kód položky | Varianta | Název položky | MJ | Množství | Jednotková cena |  | Cenová soustava
[7 empty] | Jednotková | Celkem
0 | 1 | 2 | 3 | 4 | 5 | 6 | 9 | 10 | 11
SD |  | 0 |  | Všeobecné konstrukce a práce
P | 12 | 02620 |  | ZKOUŠENÍ KONSTRUKCÍ A PRACÍ NEZÁVISLOU ZKUŠEBNOU | KPL | 1 | 0 |  | 2019_OTSKP |  | 2
PP
VV |  |  |  | 1=1,000 [A] Celkem: A=1,000 [B]
TS |  |  |  | zahrnuje veškeré náklady spojené s objednatelem požadovanými zkouškami
P | 1 | 02710 |  | POMOC PRÁCE ZŘÍZ NEBO ZAJIŠŤ OBJÍŽĎKY A PŘÍSTUP CESTY | KPL | 1 | 0 |  | 2019_OTSKP |  | 2
PP |  |  |  | Zajištění vydání všech potřebných rozhodnutí a stanovení pro přechodnou úpravu provozu na pozemních komunikací
VV |  |  |  | 1=1,000 [A] Celkem: A=1,000 [B]
TS |  |  |  | zahrnuje veškeré náklady spojené s objednatelem požadovanými zařízeními
P | 2 | 02720 |  | POMOC PRÁCE ZŘÍZ NEBO ZAJIŠŤ REGULACI A OCHRANU DOPRAVY | KPL | 1 | 0 |  | 2019_OTSKP |  | 2
PP |  |  |  | Pasportizace přilehlých objektů a objízdných tras. Blíže bude specifikováno investorem.
VV |  |  |  | 1=1,000 [A] Celkem: A=1,000 [B]
TS |  |  |  | zahrnuje veškeré náklady spojené s objednatelem požadovanými zařízeními
P | 3 | 02911 |  | OSTATNÍ POŽADAVKY - GEODETICKÉ ZAMĚŘENÍ | KPL | 1 | 0 |  | 2019_OTSKP |  | 2
PP |  |  |  | Geodetická činnost v průběhu provádění stavebních prací (geodet zhotovitele stavby) včetně vytyčení stavby a skutečného zjištění průběhu inženýrských sítí. Součástí je vybudování potřebné vytyčovací sítě. Zajištění inženýrských sítí během realizace stavby dle požadavku správců. Nutné vytyčení všech podzemních sítí s protokolárním zápisem příslušných správců. Přesnou polohu podzemních vedení ověřit ručně kopanými sondami. Sdělovací kabely, elektrické vedení včetně vrchního vedení, vodovod, v trase příčné přechody. Přechody nutno ochránit. Zajištění stavby proti škodě na okolních pozemcích a objektech, včetně dočasného statického zajištění sloupů nadzemního vedení po dobu realizace rekonstrukce komunikace. Položka zahrnuje potřebné zaměření pro zhotovení dokumentace skutečného provedení stavby.
VV |  |  |  | 1=1,000 [A]
TS |  |  |  | zahrnuje veškeré náklady spojené s objednatelem požadovanými pracemi
P | 13 | 02914 |  | OSTATNÍ POŽADAVKY - BOD ZÁKLADNÍ VYTYČOVACÍ SÍTĚ | KPL | 1 | 0 |  | 2019_OTSKP |  | 2
PP |  |  |  | Poplatek za přesun bodu dle požadavku ČUZK. Zahrnuje odstranění stávajícího bodu, umístění do nové polohy, dle požadavku ČUZK (včetně zemních prací).
VV |  |  |  | Přemístění nivelačního budu v km 1,540, km4,350 km 5,990 1=1,000 [A]
TS |  |  |  | oceněno jako celková částka ze samostatného soupisu prací jako nedílné součásti projektu základní vytyčovací sítě
P | 4 | 02930 |  | OSTATNÍ POŽADAVKY - UMĚLECKÁ DÍLA | KPL | 1 | 0 |  | 2019_OTSKP |  | 2
PP |  |  |  | Pamětní deska - místo realizace bude nejdéle k datu převzetí dokončené stavb. Místo bude definováno investorem stavby. Položka obsahuje dodávku, ozasení a montáž pamětní desky 0,3*0,4 dle pravidel Irop, provedení z odolného materiálu zajišťující životnost desky a písma min. 5 let.
VV |  |  |  | 1=1,000 [A] Celkem: A=1,000 [B]
TS |  |  |  | zahrnuje veškeré náklady spojené s objednatelem požadovanými pracemi a díly
P | 6 | 02940 |  | OSTATNÍ POŽADAVKY - VYPRACOVÁNÍ DOKUMENTACE DSPS | KPL | 1 | 0 |  | 2019_OTSKP |  | 2
PP |  |  |  | V rozsahu dle přílohy č. 3 k vyhlášce č. 499/2006 Sb. ve smyslu § 125 odst. 6 stavebního zákona a dle vyhlášky 146/2008 Sb. Součástí je potřebné geodetické zaměření a zhotovení potřebných provozních a havarijních řádů. Součástí je předání dokumentace v tištěné podobě a elektronické podobě
VV |  |  |  | 1=1,000 [A] Celkem: A=1,000 [B]
TS |  |  |  | zahrnuje veškeré náklady spojené s objednatelem požadovanými pracemi
P | 7 | 02943 |  | OSTATNÍ POŽADAVKY - VYPRACOVÁNÍ RDS | KPL | 1 | 0 |  | 2019_OTSKP |  | 2
PP |  |  |  | Realizační dokumentace stavby v rozsahu dle požadavků objednatele včetně zapracování všech podmínek a požadavků stavebního povolení a podmínek stanovených zadávací dokumentací. Dokumentace bude zpracována pro všechny objekty dle čl. 6.1.2 (TKP D kap. 6, příl. 5); jejím předmětem je dokumentace všech zhotovovaných a pomocných konstrukcí a prací nutných ke stavbě objektu. Součástí je předání dokumentace v tištěné podoběa předání v elektonické podobě (rozsah a uspořádání odpovídající podobě tištěné) v uzavřeném (PDF) a otevřeném formátu (DWG, XLS, DOC, apod.). Zahrnuje havarijní plán, protipovodňový plán a projekt dopravně inženýrských opatření.
VV |  |  |  | 1=1,000 [A] Celkem: A=1,000 [B]
TS |  |  |  | zahrnuje veškeré náklady spojené s objednatelem požadovanými pracemi
P | 8 | 02945 |  | OSTAT POŽADAVKY - GEOMETRICKÝ PLÁN | KPL | 1 | 0 |  | 2019_OTSKP |  | 2
PP |  |  |  | Zajištění geometrických plánů skutečného provedení objektů a inženýrských sítí a geometrických plánů věcných břemen v požadovaném formátu s hranicemi pozemků jako podklad pro vklad do katastrální mapy pro evidenci změn na katastrálním úřadu. Tato dokumentace bude potvrzena příslušným katastrálním úřadem a předána ve vyhotovení a v termínu dle potřeb investora.
VV |  |  |  | 1=1,000 [A] Celkem: A=1,000 [B]
TS |  |  |  | položka zahrnuje: - přípravu podkladů, vyhotovení žádosti pro vklad na katastrální úřad - polní práce spojené s vyhotovením geometrického plánu - výpočetní a grafické kancelářské práce - úřední ověření výsledného elaborátu - schválení návrhu vkladu do katastru nemovitostí příslušným katastrálním úřadem
P | 9 | 02946 |  | OSTAT POŽADAVKY - FOTODOKUMENTACE | KPL | 1 | 0 |  | 2019_OTSKP |  | 2
PP |  |  |  | Průběžné provedení fotodokumentace během provádě stavby, po dokončení předno na CD. Blíže bude specifikováno investorem.
VV |  |  |  | 1=1,000 [A] Celkem: A=1,000 [B]
TS |  |  |  | položka zahrnuje: - fotodokumentaci zadavatelem požadovaného děje a konstrukcí v požadovaných časových intervalech - zadavatelem specifikované výstupy (fotografie v papírovém a digitálním formátu) v požadovaném počtu
P | 18 | 029511 | d | OSTATNÍ POŽADAVKY - PASPORT STÁVAJÍCÍCH OBJEKTU A NEMOVITOSTÍ | KPL | 1 | 0 |  | 2019_OTSKP |  | 2
PP |  |  |  | Zhotovení pasportu objektů a nemovitostí podél trasy stavby. Položka obsahuje: - pasport stávajících objektů a nemovistostí podél trasy stavby (před stavbou a po stavbě) - fotodokumentace - projekční práce (zhotovení pasportu) - kompletační práce ( počet výtisků dle zadání objednatele)
VV |  |  |  | 1=1,000 [A]
TS |  |  |  | zahrnuje veškeré náklady spojené s objednatelem požadovanými pracemi
P | 17 | 02960 |  | OSTATNÍ POŽADAVKY - ODBORNÝ DOZOR | KPL | 1 | 0 |  | 2019_OTSKP |  | 2
PP |  |  |  | Odborný dozor geologa Odborný dozor geologa včetně ověření předpokladů typu a skladby podloží a obnaženého podzákladí zjištěné změny koordinovat s úpravou navržených konstrukcí. Pro nové zdi, kanalizaci a aktivní zónu komunikace na celou stavbu.
VV |  |  |  | 1=1,000 [A] Celkem: A=1,000 [B]
TS |  |  |  | zahrnuje veškeré náklady spojené s objednatelem požadovaným dozorem
P | 10 | 02990 |  | OSTATNÍ POŽADAVKY - INFORMAČNÍ TABULE | KPL | 1 | 0 |  | 2019_OTSKP |  | 2
PP |  |  |  | Informační tabule (billboard), specifikace : Dodávka, montáž a následná demontáž včetně odvozu informační tabule (bilboardu) o min. rozměrech 5,10 x 2,40 m. Jedná se o kompletní provedení, včetně údržby po celou dobu stavby. Tabule bude upevněna na nosiče z příhradové kce. a dostatečně ukotvena do terénu, aby splňovala podmínky na tuhost a deformaci. Místo umístění a způsob následného odstranění bude dohodnut s investorem stavby před zahájením realizace stavebních prací. Vzhled tabule a obsah textů upřesní investor vítěznému uchazeči před zahájením realizace stavby. Dodavatel si zajistí veškerá potřebná povolení k umístění informační tabule.
VV |  |  |  | 1=1,000 [A] Celkem: A=1,000 [B]
TS |  |  |  | položka zahrnuje: - dodání a osazení informačních tabulí v předepsaném provedení a množství s obsahem předepsaným zadavatelem - veškeré nosné a upevňovací konstrukce - základové konstrukce včetně nutných zemních prací - demontáž a odvoz po skončení platnosti - případně nutné opravy poškozených čátí během platnosti

## _ZV__ZV_ZVV_SO 102
ASPE10 |  |  |  | Firma: DIK | [6 empty] | 3
|  |  |  | Soupis prací objektu | [6 empty] | 3
S | Stavba: | A066_20_II |  | MODERNIZACE SILNICE II/366 POHLEDY (VČETNĚ PRŮTAHU OBCÍ) - KŘENOV KŘIŽOVATKA S II/368 - II. ETAPA |  |  | SO 102 |  |  | 0,00 | 2
O | Objekt: | _ZV |  | ZPŮSOBILÉ VÝDAJE PROJEKTU | [5 empty] | 15,00 | 2
O1 | Objekt: | _ZV |  | ZPŮSOBILÉ VÝDAJE PROJEKTU | [5 empty] | 21,00 | 2
O2 | Objekt: | ZVV |  | VEDLEJŠÍ AKTIVITA PROJEKTU
O3 | Rozpočet: | SO 102 |  | SO 102 Silnice II/366 Pohledy - Křenov - SJEZDY
Typ | Poř. číslo | Kód položky | Varianta | Název položky | MJ | Množství | Jednotková cena |  | Cenová soustava
[7 empty] | Jednotková | Celkem
0 | 1 | 2 | 3 | 4 | 5 | 6 | 9 | 10 | 11
SD |  | 0 |  | Všeobecné konstrukce a práce
P | 1 | 014102 | b | POPLATKY ZA SKLÁDKU | T | 430.28 | 0 |  | 2019_OTSKP |  | 2
PP |  |  |  | Zemina a kamení (17 05 04) .Příslušná skládka bude odsouhlasena investorem. Investor požaduje k fakturaci této položky doložit vážní lístky ze skládky a doklad o úhradě poplatku za skládku za uvedený materiál z této stavby.
VV |  |  |  | Počítaná hmotnost 2,0t/m3. Objem z položek: Objem*přepočet na tuny Položka č. 122738 Odkopávky a prokopávky: Položka č.113328 Odstranění podkladu: 82,57*2,0=165,140 [A] 132,57*2,0=265,140 [B] Celkem: A+B=430,280 [C]
TS |  |  |  | zahrnuje veškeré poplatky provozovateli skládky související s uložením odpadu na skládce.
SD |  | 1 |  | Zemní práce
P | 15 | 113328 |  | ODSTRAN PODKL ZPEVNĚNÝCH PLOCH Z KAMENIVA NESTMEL, ODVOZ DO 20KM | M3 | 132.579 | 0 |  | 2019_OTSKP |  | 2
PP
VV |  |  |  | Nespevněný sjezd km 1,330 00 36 km 2,390 00 23 km 2,590 27 km 3,000 65+53 km 3,069 7 km 3,397 10 km 3,840 20+5 km 4,180 8 km 4,360 25 km 5,255 15 km 5,754 39
TS |  |  |  | Položka zahrnuje veškerou manipulaci s vybouranou sutí a s vybouranými hmotami vč. uložení na skládku. Nezahrnuje poplatek za skládku, který se vykazuje v položce 0141** (s výjimkou malého množství bouraného materiálu, kde je možné poplatek zahrnout do jednotkové ceny bourání – tento fakt musí být uveden v doplňujícím textu k položce).
P | 18 | 122738 |  | ODKOPÁVKY A PROKOPÁVKY OBECNÉ TŘ. I, ODVOZ DO 20KM | M3 | 83.25 | 0 |  | 2019_OTSKP |  | 2
PP
VV |  |  |  | Viz.výkres C.3.1-8, D.1.3.1,2 poplatek za skládku uveden v položce: 014102.1 Výkopy okolo inženýrských sítí se musí provádět ručně Průměrná délka * průměrná šířka* prům.tl. sjezdy km 1,330 00 36*0,25=9,000 [A] km 2,390 00 23*0,25=5,750 [B] km 2,590 27*0,25=6,750 [C] km 3,000 (65+53)*0,25=29,500 [D] km 3,069 7*0,25=1,750 [E] km 3,397 10*0,25=2,500 [F] km 3,840 (20+5)*0,25=6,250 [G] km 4,180 8*0,25=2,000 [H] km 4,360 25*0,25=6,250 [I] km 5,255 15*0,25=3,750 [J] km 5,754 39*0,25=9,750 [K] Celkem: A+B+C+D+E+F+G+H+I+J+K=83,250 [L]
TS |  |  |  | položka zahrnuje: - vodorovná a svislá doprava, přemístění, přeložení, manipulace s výkopkem - kompletní provedení vykopávky nezapažené i zapažené - ošetření výkopiště po celou dobu práce v něm vč. klimatických opatření - ztížení vykopávek v blízkosti podzemního vedení, konstrukcí a objektů vč. jejich dočasného zajištění - ztížení pod vodou, v okolí výbušnin, ve stísněných prostorech a pod. - příplatek za lepivost - těžení po vrstvách, pásech a po jiných nutných částech (figurách) - čerpání vody vč. čerpacích jímek, potrubí a pohotovostní čerpací soupravy (viz ustanovení k pol. 1151,2) - potřebné snížení hladiny podzemní vody - těžení a rozpojování jednotlivých balvanů - vytahování a nošení výkopku - svahování a přesvah. svahů do konečného tvaru, výměna hornin v podloží a v pláni znehodnocené klimatickými vlivy - ruční vykopávky, odstranění kořenů a napadávek - pažení, vzepření a rozepření vč. přepažování (vyjma štětových stěn) - úpravu, ochranu a očištění dna, základové spáry, stěn a svahů - zhutnění podloží, případně i svahů vč. svahování - zřízení stupňů v podloží a lavic na svazích, není-li pro tyto práce zřízena samostatná položka - udržování výkopiště a jeho ochrana proti vodě - odvedení nebo obvedení vody v okolí výkopiště a ve výkopišti - třídění výkopku - veškeré pomocné konstrukce umožňující provedení vykopávky (příjezdy, sjezdy, nájezdy, lešení, podpěr. konstr., přemostění, zpevněné plochy, zakrytí a pod.) - nezahrnuje uložení zeminy (na skládku, do násypu) ani poplatky za skládku, vykazují se v položce č.0141**
P | 19 | 17180 |  | ULOŽENÍ SYPANINY DO NÁSYPŮ Z NAKUPOVANÝCH MATERIÁLŮ | M3 | 33.3 | 0 |  | 2019_OTSKP |  | 2
PP
VV |  |  |  | Viz.výkres C.3.1-8, "Parametry, provedení dle zadávací dokumentace. Včetně příslušných zkoušek dle ZTKP, TKP, TP a ČSN" štěrkodrť typ B frakce 0-32 sjezdy km 1,330 00 36*0.1=3,600 [A] km 2,390 00 23*0,1=2,300 [B] km 2,590 27*0,1=2,700 [C] km 3,000 (65+53)*0.1=11,800 [D] km 3,069 7*0,1=0,700 [E] km 3,397 10*0,1=1,000 [F] km 3,840 (20+5)*0,1=2,500 [G] km 4,180 8*0.1=0,800 [H] km 4,360 25*0.1=2,500 [I] km 5,255 15*0.1=1,500 [J] km 5,754 39*0.1=3,900 [K] Celkem: A+B+C+D+E+F+G+H+I+J+K=33,300 [L]
TS |  |  |  | položka zahrnuje: - kompletní provedení zemní konstrukce (násypového tělesa včetně aktivní zóny) včetně nákupu a dopravy materiálu dle zadávací dokumentace - úprava ukládaného materiálu vlhčením, tříděním, promícháním nebo vysoušením, příp. jiné úpravy za účelem zlepšení jeho mech. vlastností - hutnění i různé míry hutnění - ošetření úložiště po celou dobu práce v něm vč. klimatických opatření - ztížení v okolí vedení, konstrukcí a objektů a jejich dočasné zajištění - ztížení provádění vč. hutnění ve ztížených podmínkách a stísněných prostorech - ztížené ukládání sypaniny pod vodu - ukládání po vrstvách a po jiných nutných částech (figurách) vč. dosypávek - spouštění a nošení materiálu - výměna částí zemní konstrukce znehodnocené klimatickými vlivy - ruční hutnění a výplň jam a prohlubní v podloží - úprava, očištění, ochrana a zhutnění podloží - svahování, hutnění a uzavírání povrchů svahů - zřízení lavic na svazích - udržování úložiště a jeho ochrana proti vodě - odvedení nebo obvedení vody v okolí úložiště a v úložišti - veškeré pomocné konstrukce umožňující provedení zemní konstrukce (příjezdy, sjezdy, nájezdy, lešení, podpěrné konstrukce, přemostění, zpevněné plochy, zakrytí a pod.)
P | 20 | 18110 |  | ÚPRAVA PLÁNĚ SE ZHUTNĚNÍM V HORNINĚ TŘ. I | M2 | 333 | 0 |  | 2019_OTSKP |  | 2
PP
VV |  |  |  | sjezdy km 1,330 00 36=36,000 [A] km 2,390 00 23=23,000 [B] km 2,590 27=27,000 [C] km 3,000 65+53=118,000 [D] km 3,069 7=7,000 [E] km 3,397 10=10,000 [F] km 3,840 20+5=25,000 [G] km 4,180 8=8,000 [H] km 4,360 25=25,000 [I] km 5,255 15=15,000 [J] km 5,754 39=39,000 [K] Celkem: A+B+C+D+E+F+G+H+I+J+K=333,000 [L]
TS |  |  |  | položka zahrnuje úpravu pláně včetně vyrovnání výškových rozdílů. Míru zhutnění určuje projekt.
SD |  | 5 |  | Komunikace
P | 21 | 56333 | 2 | VOZOVKOVÉ VRSTVY ZE ŠTĚRKODRTI TL. DO 150MM | M2 | 333 | 0 |  | 2019_OTSKP |  | 2
PP
VV |  |  |  | sjezdy km 1,330 00 36=36,000 [A] km 2,390 00 23=23,000 [B] km 2,590 27=27,000 [C] km 3,000 65+53=118,000 [D] km 3,069 7=7,000 [E] km 3,397 10=10,000 [F] km 3,840 20+5=25,000 [G] km 4,180 8=8,000 [H] km 4,360 25=25,000 [I] km 5,255 15=15,000 [J] km 5,754 39=39,000 [K] Celkem: A+B+C+D+E+F+G+H+I+J+K=333,000 [L]
TS |  |  |  | - dodání kameniva předepsané kvality a zrnitosti - rozprostření a zhutnění vrstvy v předepsané tloušťce - zřízení vrstvy bez rozlišení šířky, pokládání vrstvy po etapách - nezahrnuje postřiky, nátěry
P | 7 | 56362 |  | VOZOVKOVÉ VRSTVY Z RECYKLOVANÉHO MATERIÁLU TL DO 100MM | M2 | 333 | 0 |  | 2019_OTSKP |  | 2
PP
VV |  |  |  | sjezdy km 1,330 00 36=36,000 [A] km 2,390 00 23=23,000 [B] km 2,590 27=27,000 [C] km 3,000 65+53=118,000 [D] km 3,069 7=7,000 [E] km 3,397 10=10,000 [F] km 3,840 20+5=25,000 [G] km 4,180 8=8,000 [H] km 4,360 25=25,000 [I] km 5,255 15=15,000 [J] km 5,754 39=39,000 [K] Celkem: A+B+C+D+E+F+G+H+I+J+K=333,000 [L]
TS |  |  |  | - dodání recyklátu v požadované kvalitě - očištění podkladu - uložení recyklátu dle předepsaného technologického předpisu, zhutnění vrstvy v předepsané tloušťce - zřízení vrstvy bez rozlišení šířky, pokládání vrstvy po etapách, včetně pracovních spar a spojů - úpravu napojení, ukončení - nezahrnuje postřiky, nátěry
SD |  | 9 |  | Ostatní konstrukce a práce
P | 22 | 919111 |  | ŘEZÁNÍ ASFALTOVÉHO KRYTU VOZOVEK TL DO 50MM | M | 71 | 0 |  | 2019_OTSKP |  | 2
PP
VV |  |  |  | sjezdy km 1,330 00 5.5=5,500 [A] km 2,390 00 5.5=5,500 [B] km 2,590 6=6,000 [C] km 3,000 6+6=12,000 [D] km 3,069 5.5=5,500 [E] km 3,397 5.5=5,500 [F] km 3,840 (6+5)=11,000 [G] km 4,180 5=5,000 [H] km 4,360 5=5,000 [I] km 5,255 5=5,000 [J] km 5,754 5=5,000 [K] Celkem: A+B+C+D+E+F+G+H+I+J+K=71,000 [L]
TS |  |  |  | položka zahrnuje řezání vozovkové vrstvy v předepsané tloušťce, včetně spotřeby vody
P | 23 | 931311 |  | TĚSNĚNÍ DILATAČ SPAR ASF ZÁLIVKOU PRŮŘ DO 100MM2 | M | 65.5 | 0 |  | 2019_OTSKP |  | 2
PP
VV |  |  |  | 5.5=5,500 [B] km 2,590 6=6,000 [C] km 3,000 6+6=12,000 [D] km 3,069 5.5=5,500 [E] km 3,397 5.5=5,500 [F] km 3,840 (6+5)=11,000 [G] km 4,180 5=5,000 [H] km 4,360 5=5,000 [I] km 5,255 5=5,000 [J] km 5,754 5=5,000 [K] Celkem: B+C+D+E+F+G+H+I+J+K=65,500 [L]
TS |  |  |  | položka zahrnuje dodávku a osazení předepsaného materiálu, očištění ploch spáry před úpravou, očištění okolí spáry po úpravě nezahrnuje těsnící profil

## _ZV__ZV_ZVV_SO 402
ASPE10 |  |  |  | Firma: DIK | [6 empty] | 3
|  |  |  | Soupis prací objektu | [6 empty] | 3
S | Stavba: | A066_20_II |  | MODERNIZACE SILNICE II/366 POHLEDY (VČETNĚ PRŮTAHU OBCÍ) - KŘENOV KŘIŽOVATKA S II/368 - II. ETAPA |  |  | SO 402 |  |  | 0,00 | 2
O | Objekt: | _ZV |  | ZPŮSOBILÉ VÝDAJE PROJEKTU | [5 empty] | 15,00 | 2
O1 | Objekt: | _ZV |  | ZPŮSOBILÉ VÝDAJE PROJEKTU | [5 empty] | 21,00 | 2
O2 | Objekt: | ZVV |  | VEDLEJŠÍ AKTIVITA PROJEKTU
O3 | Rozpočet: | SO 402 |  | SO 401 STÁV. PODZEMNÍ VEDENÍ - OPATŘENÍ V PRŮBĚHU VÝSTAVBY
Typ | Poř. číslo | Kód položky | Varianta | Název položky | MJ | Množství | Jednotková cena |  | Cenová soustava
[7 empty] | Jednotková | Celkem
0 | 1 | 2 | 3 | 4 | 5 | 6 | 9 | 10 | 11
SD |  | 0 |  | Všeobecné konstrukce a práce
P | 1 | 02730 |  | POMOC PRÁCE ZŘÍZ NEBO ZAJIŠŤ OCHRANU INŽENÝRSKÝCH SÍTÍ | KPL | 1 | 0 |  | 2019_OTSKP |  | 2
PP
VV |  |  |  | 1=1,000 [A]
TS |  |  |  | zahrnuje veškeré náklady spojené s objednatelem požadovanými zařízeními

## _ZV__ZV_ZVV_SO 901
ASPE10 |  |  |  | Firma: DIK | [6 empty] | 3
|  |  |  | Soupis prací objektu | [6 empty] | 3
S | Stavba: | A066_20_II |  | MODERNIZACE SILNICE II/366 POHLEDY (VČETNĚ PRŮTAHU OBCÍ) - KŘENOV KŘIŽOVATKA S II/368 - II. ETAPA |  |  | SO 901 |  |  | 0,00 | 2
O | Objekt: | _ZV |  | ZPŮSOBILÉ VÝDAJE PROJEKTU | [5 empty] | 15,00 | 2
O1 | Objekt: | _ZV |  | ZPŮSOBILÉ VÝDAJE PROJEKTU | [5 empty] | 21,00 | 2
O2 | Objekt: | ZVV |  | VEDLEJŠÍ AKTIVITA PROJEKTU
O3 | Rozpočet: | SO 901 |  | SO 901 DOPRAVNĚ INŽENÝRSKÉ OPATŘENÍ
Typ | Poř. číslo | Kód položky | Varianta | Název položky | MJ | Množství | Jednotková cena |  | Cenová soustava
[7 empty] | Jednotková | Celkem
0 | 1 | 2 | 3 | 4 | 5 | 6 | 9 | 10 | 11
SD |  | 0 |  | Všeobecné konstrukce a práce
P | 14 | 02710 |  | POMOC PRÁCE ZŘÍZ NEBO ZAJIŠŤ OBJÍŽĎKY A PŘÍSTUP CESTY | KPL | 1 | 0 |  | 2019_OTSKP |  | 2
PP |  |  |  | Zajištění kvalifikovaných osob na řízení provozu
VV |  |  |  | náklady spojené z vyznačením objízdných trasa 1=1,000 [A]
TS |  |  |  | zahrnuje veškeré náklady spojené s objednatelem požadovanými zařízeními
SD |  | 9 |  | Ostatní konstrukce a práce
P | 3 | 91400 |  | DOČASNÉ ZAKRYTÍ NEBO OTOČENÍ STÁVAJÍCÍCH DOPRAVNÍCH ZNAČEK | KUS | 13 | 0 |  | 2019_OTSKP |  | 2
PP
VV |  |  |  | Objézná trasa pro NV Zrušení platnosti IS3a 1+1=2,000 [A] Zrušení platnosti IS3b1+1=2,000 [B] Zrušení platnosti IS3c 1+ 1=2,000 [C] Objézná trasa pro OV Zrušení platnosti IS3a 1=1,000 [D] Zrušení platnosti IS3b1+1+1=3,000 [E] Zrušení platnosti IS3c 1+ 1+1=3,000 [F] Celkem: A+B+C+D+E+F=13,000 [G]
TS |  |  |  | zahrnuje zakrytí dočasně neplatných svislých dopravních značek (nebo jejich částí) bez ohledu na způsob a na jejich velikost (zakrytí neprůhledným materiálem nebo otočení značky) a jeho následné odstranění
P | 1 | 914131 |  | DOPRAVNÍ ZNAČKY ZÁKLADNÍ VELIKOSTI OCELOVÉ FÓLIE TŘ 2 - DODÁVKA A MONTÁŽ | KUS | 162 | 0 |  | 2019_OTSKP |  | 2
PP
VV |  |  |  | Objézná trasa pro NV B4-1=1,000 [A] B24a-1=1,000 [B] E3a-6=6,000 [C] E7b-1=1,000 [D] E9-9=9,000 [E] E13-4=4,000 [F] IP10a-3=3,000 [G] IP10b-3=3,000 [H] IP22-13=13,000 [I] IS11a-2=2,000 [J] IS11b-8=8,000 [K] IS11c-22=22,000 [L] Objézná trasa pro OV B1-1=1,000 [M] E3a-14=14,000 [N] E13-1=1,000 [O] IP10a-5=5,000 [P] IP10b-9=9,000 [Q] IP22-13=13,000 [R] IS11b-5=5,000 [S] IS11c-41=41,000 [T] Celkem: A+B+C+D+E+F+G+H+I+J+K+L+M+N+O+P+Q+R+S+T=162,000 [U]
TS |  |  |  | položka zahrnuje: - dodávku a montáž značek v požadovaném provedení
P | 2 | 914133 |  | DOPRAVNÍ ZNAČKY ZÁKLADNÍ VELIKOSTI OCELOVÉ FÓLIE TŘ 2 - DEMONTÁŽ | KUS | 162 | 0 |  | 2019_OTSKP |  | 2
PP
VV |  |  |  | Objézná trasa pro NV B4-1=1,000 [A] B24a-1=1,000 [B] E3a-6=6,000 [C] E7b-1=1,000 [D] E9-9=9,000 [E] E13-4=4,000 [F] IP10a-3=3,000 [G] IP10b-3=3,000 [H] IP22-13=13,000 [I] IS11a-2=2,000 [J] IS11b-8=8,000 [K] IS11c-22=22,000 [L] Objézná trasa pro OV B1-1=1,000 [M] E3a-14=14,000 [N] E13-1=1,000 [O] IP10a-5=5,000 [P] IP10b-9=9,000 [Q] IP22-13=13,000 [R] IS11b-5=5,000 [S] IS11c-41=41,000 [T] Celkem: A+B+C+D+E+F+G+H+I+J+K+L+M+N+O+P+Q+R+S+T=162,000 [U]
TS |  |  |  | Položka zahrnuje odstranění, demontáž a odklizení materiálu s odvozem na předepsané místo
P | 11 | 914139 |  | DOPRAV ZNAČKY ZÁKLAD VEL OCEL FÓLIE TŘ 2 - NÁJEMNÉ | KSDEN | 34020 | 0 |  | 2019_OTSKP |  | 2
PP
VV |  |  |  | počet*den*počet měsíců Příčná uzávěra 162*30*7=34 020,000 [A] Celkem: A=34 020,000 [B]
TS |  |  |  | položka zahrnuje sazbu za pronájem dopravních značek a zařízení, počet jednotek je určen jako součin počtu značek a počtu dní použití
P | 5 | 916131 |  | DOPRAV SVĚTLO VÝSTRAŽ SOUPRAVA 5KS - DOD A MONTÁŽ | KUS | 10 | 0 |  | 2019_OTSKP |  | 2
PP
VV |  |  |  | Příčná uzávěra 2*5=10,000 [A] Celkem: A=10,000 [B]
TS |  |  |  | položka zahrnuje: - dodání zařízení v předepsaném provedení včetně jejich osazení - údržbu po celou dobu trvání funkce, náhradu zničených nebo ztracených kusů, nutnou opravu poškozených částí - napájení z baterie včetně záložní baterie
P | 9 | 916133 |  | DOPRAV SVĚTLO VÝSTRAŽ SOUPRAVA 5KS - DEMONTÁŽ | KUS | 10 | 0 |  | 2019_OTSKP |  | 2
PP
VV |  |  |  | Příčná uzávěra 2*5=10,000 [A] Celkem: A=10,000 [B]
TS |  |  |  | Položka zahrnuje odstranění, demontáž a odklizení zařízení s odvozem na předepsané místo
P | 10 | 916139 |  | DOPRAVNÍ SVĚTLO VÝSTRAŽNÉ SOUPRAVA 5 KUSŮ - NÁJEMNÉ | KSDEN | 1500 | 0 |  | 2019_OTSKP |  | 2
PP
VV |  |  |  | počet*den*počet měsíců Příčná uzávěra 10*30*5=1 500,000 [A] Celkem: A=1 500,000 [B]
TS |  |  |  | položka zahrnuje sazbu za pronájem zařízení. Počet měrných jednotek se určí jako součin počtu zařízení a počtu dní použití.
P | 7 | 916313 |  | DOPRAVNÍ ZÁBRANY Z2 S FÓLIÍ TŘ 1 - DEMONTÁŽ | KUS | 2 | 0 |  | 2019_OTSKP |  | 2
PP
VV |  |  |  | Příčná uzávěra 2=2,000 [A] Celkem: A=2,000 [B]
TS |  |  |  | Položka zahrnuje odstranění, demontáž a odklizení zařízení s odvozem na předepsané místo
P | 6 | 916321 |  | DOPRAVNÍ ZÁBRANY Z2 S FÓLIÍ TŘ 2 - DOD A MONTÁŽ | KUS | 2 | 0 |  | 2019_OTSKP |  | 2
PP
VV |  |  |  | Příčná uzávěra 2=2,000 [A] Celkem: A=2,000 [B]
TS |  |  |  | položka zahrnuje: - dodání zařízení v předepsaném provedení včetně jejich osazení - údržbu po celou dobu trvání funkce, náhradu zničených nebo ztracených kusů, nutnou opravu poškozených částí
P | 8 | 916329 |  | DOPRAVNÍ ZÁBRANY Z2 S FÓLIÍ TŘ 2 - NÁJEMNÉ | KSDEN | 300 | 0 |  | 2019_OTSKP |  | 2
PP
VV |  |  |  | počet*den*počet měsíců Příčná uzávěra 2*30*5=300,000 [A] Celkem: A=300,000 [B]
TS |  |  |  | položka zahrnuje sazbu za pronájem zařízení. Počet měrných jednotek se určí jako součin počtu zařízení a počtu dní použití.

## NV_SO 001
ASPE10 |  |  |  | Firma: DIK | [6 empty] | 3
|  |  |  | Soupis prací objektu | [6 empty] | 3
S | Stavba: | A066_20_II |  | MODERNIZACE SILNICE II/366 POHLEDY (VČETNĚ PRŮTAHU OBCÍ) - KŘENOV KŘIŽOVATKA S II/368 - II. ETAPA |  |  | SO 001 |  |  | 0,00 | 2
O | Objekt: | NV |  | NEZPŮSOBILÉ VÝDAJE PROJEKTU | [5 empty] | 15,00 | 2
O1 | Rozpočet: | SO 001 |  | VŠEOBECNÉ A PŘEDBĚŽNÉ POLOŽKY | [5 empty] | 21,00 | 2
Typ | Poř. číslo | Kód položky | Varianta | Název položky | MJ | Množství | Jednotková cena |  | Cenová soustava
[7 empty] | Jednotková | Celkem
0 | 1 | 2 | 3 | 4 | 5 | 6 | 9 | 10 | 11
SD |  | 0 |  | Všeobecné konstrukce a práce
P | 1 | 01400 |  | POPLATKY - BANKOVNÍ ZÁRUKA | KPL | 1 | 0 |  | 2019_OTSKP |  | 2
PP
VV |  |  |  | 1=1,000 [A]
TS |  |  |  | zahrnuje jinde neuvedené poplatky související s výstavbou
P | 2 | 03100 |  | ZAŘÍZENÍ STAVENIŠTĚ - ZŘÍZENÍ, PROVOZ, DEMONTÁŽ | KPL | 1 | 0 |  | 2019_OTSKP |  | 2
PP
VV |  |  |  | 1=1,000 [A] Celkem: A=1,000 [B]
TS |  |  |  | zahrnuje objednatelem povolené náklady na pořízení (event. pronájem), provozování, udržování a likvidaci zhotovitelova zařízení

## NV_SO 102
ASPE10 |  |  |  | Firma: DIK | [6 empty] | 3
|  |  |  | Soupis prací objektu | [6 empty] | 3
S | Stavba: | A066_20_II |  | MODERNIZACE SILNICE II/366 POHLEDY (VČETNĚ PRŮTAHU OBCÍ) - KŘENOV KŘIŽOVATKA S II/368 - II. ETAPA |  |  | SO 102 |  |  | 0,00 | 2
O | Objekt: | NV |  | NEZPŮSOBILÉ VÝDAJE PROJEKTU | [5 empty] | 15,00 | 2
O1 | Rozpočet: | SO 102 |  | SO 102 Silnice II/366 Pohledy - Křenov - SJEZD V KM 5,830 | [5 empty] | 21,00 | 2
Typ | Poř. číslo | Kód položky | Varianta | Název položky | MJ | Množství | Jednotková cena |  | Cenová soustava
[7 empty] | Jednotková | Celkem
0 | 1 | 2 | 3 | 4 | 5 | 6 | 9 | 10 | 11
SD |  | 0 |  | Všeobecné konstrukce a práce
P | 52 | 014102 | b | POPLATKY ZA SKLÁDKU | T | 17.6 | 0 |  | 2019_OTSKP |  | 2
PP |  |  |  | Zemina a kamení (17 05 04) .Příslušná skládka bude odsouhlasena investorem. Investor požaduje k fakturaci této položky doložit vážní lístky ze skládky a doklad o úhradě poplatku za skládku za uvedený materiál z této stavby.
VV |  |  |  | Počítaná hmotnost 2,0t/m3. Objem z položek: Objem*přepočet na tuny Položka č. 122738 Odkopávky a prokopávky: 8,8*2,0=17,600 [A]
TS |  |  |  | zahrnuje veškeré poplatky provozovateli skládky související s uložením odpadu na skládce.
SD |  | 1 |  | Zemní práce
P | 18 | 122738 |  | ODKOPÁVKY A PROKOPÁVKY OBECNÉ TŘ. I, ODVOZ DO 20KM | M3 | 8.8 | 0 |  | 2019_OTSKP |  | 2
PP
VV |  |  |  | Viz.výkres C.3.1-8, D.1.2-6 výměra spočtena v koordinační situaci a příčných řezech poplatek za skládku uveden v položce: 014102.b Výkopy okolo inženýrských sítí se musí provádět ručně Průměrná délka * průměrná šířka* prům.tl. 22*0,4=8,800 [A]
TS |  |  |  | položka zahrnuje: - vodorovná a svislá doprava, přemístění, přeložení, manipulace s výkopkem - kompletní provedení vykopávky nezapažené i zapažené - ošetření výkopiště po celou dobu práce v něm vč. klimatických opatření - ztížení vykopávek v blízkosti podzemního vedení, konstrukcí a objektů vč. jejich dočasného zajištění - ztížení pod vodou, v okolí výbušnin, ve stísněných prostorech a pod. - příplatek za lepivost - těžení po vrstvách, pásech a po jiných nutných částech (figurách) - čerpání vody vč. čerpacích jímek, potrubí a pohotovostní čerpací soupravy (viz ustanovení k pol. 1151,2) - potřebné snížení hladiny podzemní vody - těžení a rozpojování jednotlivých balvanů - vytahování a nošení výkopku - svahování a přesvah. svahů do konečného tvaru, výměna hornin v podloží a v pláni znehodnocené klimatickými vlivy - ruční vykopávky, odstranění kořenů a napadávek - pažení, vzepření a rozepření vč. přepažování (vyjma štětových stěn) - úpravu, ochranu a očištění dna, základové spáry, stěn a svahů - zhutnění podloží, případně i svahů vč. svahování - zřízení stupňů v podloží a lavic na svazích, není-li pro tyto práce zřízena samostatná položka - udržování výkopiště a jeho ochrana proti vodě - odvedení nebo obvedení vody v okolí výkopiště a ve výkopišti - třídění výkopku - veškeré pomocné konstrukce umožňující provedení vykopávky (příjezdy, sjezdy, nájezdy, lešení, podpěr. konstr., přemostění, zpevněné plochy, zakrytí a pod.) - nezahrnuje uložení zeminy (na skládku, do násypu) ani poplatky za skládku, vykazují se v položce č.0141**
P | 19 | 17180 |  | ULOŽENÍ SYPANINY DO NÁSYPŮ Z NAKUPOVANÝCH MATERIÁLŮ | M3 | 3.3 | 0 |  | 2019_OTSKP |  | 2
PP
VV |  |  |  | Viz.výkres C.3.1-8, D.1.2-6 výměra spočtena v koordinační situaci a příčných řezech, "Parametry, provedení dle zadávací dokumentace. Včetně příslušných zkoušek dle ZTKP, TKP, TP a ČSN" štěrkodrť typ B frakce 0-32 Délka ze situace * průměrná výška * průměrná šířka 22*0,15=3,300 [A]
TS |  |  |  | položka zahrnuje: - kompletní provedení zemní konstrukce (násypového tělesa včetně aktivní zóny) včetně nákupu a dopravy materiálu dle zadávací dokumentace - úprava ukládaného materiálu vlhčením, tříděním, promícháním nebo vysoušením, příp. jiné úpravy za účelem zlepšení jeho mech. vlastností - hutnění i různé míry hutnění - ošetření úložiště po celou dobu práce v něm vč. klimatických opatření - ztížení v okolí vedení, konstrukcí a objektů a jejich dočasné zajištění - ztížení provádění vč. hutnění ve ztížených podmínkách a stísněných prostorech - ztížené ukládání sypaniny pod vodu - ukládání po vrstvách a po jiných nutných částech (figurách) vč. dosypávek - spouštění a nošení materiálu - výměna částí zemní konstrukce znehodnocené klimatickými vlivy - ruční hutnění a výplň jam a prohlubní v podloží - úprava, očištění, ochrana a zhutnění podloží - svahování, hutnění a uzavírání povrchů svahů - zřízení lavic na svazích - udržování úložiště a jeho ochrana proti vodě - odvedení nebo obvedení vody v okolí úložiště a v úložišti - veškeré pomocné konstrukce umožňující provedení zemní konstrukce (příjezdy, sjezdy, nájezdy, lešení, podpěrné konstrukce, přemostění, zpevněné plochy, zakrytí a pod.)
P | 20 | 18110 |  | ÚPRAVA PLÁNĚ SE ZHUTNĚNÍM V HORNINĚ TŘ. I | M2 | 22 | 0 |  | 2019_OTSKP |  | 2
PP
VV |  |  |  | Viz.výkres C.3.1-8, D.1.2-6 výměra spočtena v koordinační situaci a příčných řezech Parametry, provedení dle zadávací dokumentace. Včetně příslušných zkoušek dle ZTKP, TKP, TP a ČSN. Min. modul přetvárnosti na zemní pláni viz.vzorové příčné řezy. 22=22,000 [A]
TS |  |  |  | položka zahrnuje úpravu pláně včetně vyrovnání výškových rozdílů. Míru zhutnění určuje projekt.
SD |  | 4 |  | Vodorovné konstrukce
P | 36 | 451312 |  | PODKLADNÍ A VÝPLŇOVÉ VRSTVY Z PROSTÉHO BETONU C12/15 | M3 | 0.585 | 0 |  | 2019_OTSKP |  | 2
PP
VV |  |  |  | Viz.výkres C.3.1-8, D.1.2-6 výměra spočtena v koordinační situaci a příčných řezech 6,5*(0,9*0,1)=0,585 [A]
TS |  |  |  | - dodání čerstvého betonu (betonové směsi) požadované kvality, jeho uložení do požadovaného tvaru při jakékoliv hustotě výztuže, konzistenci čerstvého betonu a způsobu hutnění, ošetření a ochranu betonu, - zhotovení nepropustného, mrazuvzdorného betonu a betonu požadované trvanlivosti a vlastností, - užití potřebných přísad a technologií výroby betonu, - zřízení pracovních a dilatačních spar, včetně potřebných úprav, výplně, vložek, opracování, očištění a ošetření, - bednění požadovaných konstr. (i ztracené) s úpravou dle požadované kvality povrchu betonu, včetně odbedňovacích a odskružovacích prostředků, - podpěrné konstr. (skruže) a lešení všech druhů pro bednění, uložení čerstvého betonu, výztuže a doplňkových konstr., vč. požadovaných otvorů, ochranných a bezpečnostních opatření a základů těchto konstrukcí a lešení, - vytvoření kotevních čel, kapes, nálitků, a sedel, - zřízení všech požadovaných otvorů, kapes, výklenků, prostupů, dutin, drážek a pod., vč. ztížení práce a úprav kolem nich, - úpravy pro osazení výztuže, doplňkových konstrukcí a vybavení, - úpravy povrchu pro položení požadované izolace, povlaků a nátěrů, případně vyspravení, - ztížení práce u kabelových a injektážních trubek a ostatních zařízení osazovaných do betonu, - konstrukce betonových kloubů, upevnění kotevních prvků a doplňkových konstrukcí, - nátěry zabraňující soudržnost betonu a bednění, - výplň, těsnění a tmelení spar a spojů, - opatření povrchů betonu izolací proti zemní vlhkosti v částech, kde přijdou do styku se zeminou nebo kamenivem, - případné zřízení spojovací vrstvy u základů, - úpravy pro osazení zařízení ochrany konstrukce proti vlivu bludných proudů
P | 37 | 451314 |  | PODKLADNÍ A VÝPLŇOVÉ VRSTVY Z PROSTÉHO BETONU C25/30 | M3 | 0.585 | 0 |  | 2019_OTSKP |  | 2
PP
VV |  |  |  | Viz.výkres C.3.1-8, D.1.2-6 výměra spočtena v koordinační situaci a příčných řezech 6,5*(0,9*0,1)=0,585 [A]
TS |  |  |  | - dodání čerstvého betonu (betonové směsi) požadované kvality, jeho uložení do požadovaného tvaru při jakékoliv hustotě výztuže, konzistenci čerstvého betonu a způsobu hutnění, ošetření a ochranu betonu, - zhotovení nepropustného, mrazuvzdorného betonu a betonu požadované trvanlivosti a vlastností, - užití potřebných přísad a technologií výroby betonu, - zřízení pracovních a dilatačních spar, včetně potřebných úprav, výplně, vložek, opracování, očištění a ošetření, - bednění požadovaných konstr. (i ztracené) s úpravou dle požadované kvality povrchu betonu, včetně odbedňovacích a odskružovacích prostředků, - podpěrné konstr. (skruže) a lešení všech druhů pro bednění, uložení čerstvého betonu, výztuže a doplňkových konstr., vč. požadovaných otvorů, ochranných a bezpečnostních opatření a základů těchto konstrukcí a lešení, - vytvoření kotevních čel, kapes, nálitků, a sedel, - zřízení všech požadovaných otvorů, kapes, výklenků, prostupů, dutin, drážek a pod., vč. ztížení práce a úprav kolem nich, - úpravy pro osazení výztuže, doplňkových konstrukcí a vybavení, - úpravy povrchu pro položení požadované izolace, povlaků a nátěrů, případně vyspravení, - ztížení práce u kabelových a injektážních trubek a ostatních zařízení osazovaných do betonu, - konstrukce betonových kloubů, upevnění kotevních prvků a doplňkových konstrukcí, - nátěry zabraňující soudržnost betonu a bednění, - výplň, těsnění a tmelení spar a spojů, - opatření povrchů betonu izolací proti zemní vlhkosti v částech, kde přijdou do styku se zeminou nebo kamenivem, - případné zřízení spojovací vrstvy u základů, - úpravy pro osazení zařízení ochrany konstrukce proti vlivu bludných proudů
P | 38 | 45157 |  | PODKLADNÍ A VÝPLŇOVÉ VRSTVY Z KAMENIVA TĚŽENÉHO | M3 | 0.939 | 0 |  | 2019_OTSKP |  | 2
PP
VV |  |  |  | Viz.výkres C.3.1-8, D.1.2-6 výměra spočtena v koordinační situaci a příčných řezech 6,5*(0,9*0,3-(3,14*0,2*0,2))=0,939 [A]
TS |  |  |  | položka zahrnuje dodávku předepsaného kameniva, mimostaveništní a vnitrostaveništní dopravu a jeho uložení není-li v zadávací dokumentaci uvedeno jinak, jedná se o nakupovaný materiál
SD |  | 5 |  | Komunikace
P | 4 | 56333 | 1 | VOZOVKOVÉ VRSTVY ZE ŠTĚRKODRTI TL. DO 150MM | M2 | 22 | 0 |  | 2019_OTSKP |  | 2
PP
VV |  |  |  | Viz.výkres C.3.1-8, D.1.2-6 výměra spočtena v koordinační situaci a příčných řezech Parametry, provedení dle zadávací dokumentace. Včetně příslušných zkoušek dle ZTKP, TKP, TP a ČSN. KCE "D" - MÍSTNÍ A ÚČELOVÉ KOMUNIKACE štěrkodrť typ A frakce 0-32 22=22,000 [A]
TS |  |  |  | - dodání kameniva předepsané kvality a zrnitosti - rozprostření a zhutnění vrstvy v předepsané tloušťce - zřízení vrstvy bez rozlišení šířky, pokládání vrstvy po etapách - nezahrnuje postřiky, nátěry
P | 21 | 56333 | 2 | VOZOVKOVÉ VRSTVY ZE ŠTĚRKODRTI TL. DO 150MM | M2 | 22 | 0 |  | 2019_OTSKP |  | 2
PP
VV |  |  |  | Viz.výkres C.3.1-8, D.1.2-6 výměra spočtena v koordinační situaci a příčných řezech Parametry, provedení dle zadávací dokumentace. Včetně příslušných zkoušek dle ZTKP, TKP, TP a ČSN. štěrkodrť typ B frakce 0-32 22=22,000 [A]
TS |  |  |  | - dodání kameniva předepsané kvality a zrnitosti - rozprostření a zhutnění vrstvy v předepsané tloušťce - zřízení vrstvy bez rozlišení šířky, pokládání vrstvy po etapách - nezahrnuje postřiky, nátěry
P | 8 | 572214 |  | SPOJOVACÍ POSTŘIK Z MODIFIK EMULZE DO 0,5KG/M2 | M2 | 22 | 0 |  | 2019_OTSKP |  | 2
PP
VV |  |  |  | Viz.výkres C.3.1-8, D.1.2-6 výměra spočtena v koordinační situaci a příčných řezech spoj.postřik 0,20 kg/m2, dle PD Včetně odstranění nečistot z vozovky před postřikem. 22=22,000 [A]
TS |  |  |  | - dodání všech předepsaných materiálů pro postřiky v předepsaném množství - provedení dle předepsaného technologického předpisu - zřízení vrstvy bez rozlišení šířky, pokládání vrstvy po etapách - úpravu napojení, ukončení
P | 10 | 574A34 |  | ASFALTOVÝ BETON PRO OBRUSNÉ VRSTVY ACO 11+, 11S TL. 40MM | M2 | 22 | 0 |  | 2019_OTSKP |  | 2
PP
VV |  |  |  | Viz.výkres C.3.1-8, D.1.2-6 výměra spočtena v koordinační situaci a příčných řezech ACO 11+ (40 mm) KCE "D" - MÍSTNÍ A ÚČELOVÉ KOMUNIKACE Parametry, provedení dle zadávací dokumentace. Včetně příslušných zkoušek dle ZTKP, TKP, TP a ČSN. 22=22,000 [A]
TS |  |  |  | - dodání směsi v požadované kvalitě - očištění podkladu - uložení směsi dle předepsaného technologického předpisu, zhutnění vrstvy v předepsané tloušťce - zřízení vrstvy bez rozlišení šířky, pokládání vrstvy po etapách, včetně pracovních spar a spojů - úpravu napojení, ukončení podél obrubníků, dilatačních zařízení, odvodňovacích proužků, odvodňovačů, vpustí, šachet a pod. - nezahrnuje postřiky, nátěry - nezahrnuje těsnění podél obrubníků, dilatačních zařízení, odvodňovacích proužků, odvodňovačů, vpustí, šachet a pod.
P | 9 | 574C56 |  | ASFALTOVÝ BETON PRO LOŽNÍ VRSTVY ACL 16+, 16S TL. 60MM | M2 | 22 | 0 |  | 2019_OTSKP |  | 2
PP
VV |  |  |  | Viz.výkres C.3.1-8, D.1.2-6 výměra spočtena v koordinační situaci a příčných řezech ACO 11+ (50 mm) 22=22,000 [A]
TS |  |  |  | - dodání směsi v požadované kvalitě - očištění podkladu - uložení směsi dle předepsaného technologického předpisu, zhutnění vrstvy v předepsané tloušťce - zřízení vrstvy bez rozlišení šířky, pokládání vrstvy po etapách, včetně pracovních spar a spojů - úpravu napojení, ukončení podél obrubníků, dilatačních zařízení, odvodňovacích proužků, odvodňovačů, vpustí, šachet a pod. - nezahrnuje postřiky, nátěry - nezahrnuje těsnění podél obrubníků, dilatačních zařízení, odvodňovacích proužků, odvodňovačů, vpustí, šachet a pod.
SD |  | 8 |  | Potrubí
P | 53 | 899524 |  | OBETONOVÁNÍ POTRUBÍ Z PROSTÉHO BETONU DO C25/30 | M3 | 1.3 | 0 |  | 2019_OTSKP |  | 2
PP
VV |  |  |  | Viz.výkres C.3.1-8, D.1.2-6 výměra spočtena v koordinační situaci a příčných řezech 6,5*0,2=1,300 [A]
TS |  |  |  | - dodání čerstvého betonu (betonové směsi) požadované kvality, jeho uložení do požadovaného tvaru při jakékoliv hustotě výztuže, konzistenci čerstvého betonu a způsobu hutnění, ošetření a ochranu betonu, - zhotovení nepropustného, mrazuvzdorného betonu a betonu požadované trvanlivosti a vlastností, - užití potřebných přísad a technologií výroby betonu, - zřízení pracovních a dilatačních spar, včetně potřebných úprav, výplně, vložek, opracování, očištění a ošetření, - bednění požadovaných konstr. (i ztracené) s úpravou dle požadované kvality povrchu betonu, včetně odbedňovacích a odskružovacích prostředků, - podpěrné konstr. (skruže) a lešení všech druhů pro bednění, uložení čerstvého betonu, výztuže a doplňkových konstr., vč. požadovaných otvorů, ochranných a bezpečnostních opatření a základů těchto konstrukcí a lešení, - vytvoření kotevních čel, kapes, nálitků, a sedel, - zřízení všech požadovaných otvorů, kapes, výklenků, prostupů, dutin, drážek a pod., vč. ztížení práce a úprav kolem nich, - úpravy pro osazení výztuže, doplňkových konstrukcí a vybavení, - úpravy povrchu pro položení požadované izolace, povlaků a nátěrů, případně vyspravení, - ztížení práce u kabelových a injektážních trubek a ostatních zařízení osazovaných do betonu, - konstrukce betonových kloubů, upevnění kotevních prvků a doplňkových konstrukcí, - nátěry zabraňující soudržnost betonu a bednění, - výplň, těsnění a tmelení spar a spojů, - opatření povrchů betonu izolací proti zemní vlhkosti v částech, kde přijdou do styku se zeminou nebo kamenivem, - případné zřízení spojovací vrstvy u základů, - úpravy pro osazení zařízení ochrany konstrukce proti vlivu bludných proudů
SD |  | 9 |  | Ostatní konstrukce a práce
P | 43 | 91811 | a | ČELA PROPUSTU Z BETONU BEZ ROZLIŠENÍ - PREFABRIKOVANÁ ŠÍKMÁ ČELA | M3 | 2 | 0 |  | 2019_OTSKP |  | 2
PP
VV |  |  |  | Viz.výkres C.3.1-8, D.1.2-6 výměra spočtena v koordinační situaci a příčných řezech 2=2,000 [A]
TS |  |  |  | Položka zahrnuje kompletní čelo (základ, dřík, římsu) - dodání čerstvého betonu (betonové směsi) požadované kvality, jeho uložení do požadovaného tvaru při jakékoliv hustotě výztuže, konzistenci čerstvého betonu a způsobu hutnění, ošetření a ochranu betonu, - dodání a osazení výztuže, - případně dokumentací předepsaný kamenný obklad, - zhotovení nepropustného, mrazuvzdorného betonu a betonu požadované trvanlivosti a vlastností, - užití potřebných přísad a technologií výroby betonu, - zřízení pracovních a dilatačních spar, včetně potřebných úprav, výplně, vložek, opracování, očištění a ošetření, - bednění požadovaných konstr. (i ztracené) s úpravou dle požadované kvality povrchu betonu, včetně odbedňovacích a odskružovacích prostředků, - podpěrné konstr. (skruže) a lešení všech druhů pro bednění, uložení čerstvého betonu, výztuže a doplňkových konstr., vč. požadovaných otvorů, ochranných a bezpečnostních opatření a základů těchto konstrukcí a lešení, - vytvoření kotevních čel, kapes, nálitků, a sedel, - zřízení všech požadovaných otvorů, kapes, výklenků, prostupů, dutin, drážek a pod., vč. ztížení práce a úprav kolem nich, - úpravy pro osazení výztuže, doplňkových konstrukcí a vybavení, - úpravy povrchu pro položení požadované izolace, povlaků a nátěrů, případně vyspravení, - ztížení práce u kabelových a injektážních trubek a ostatních zařízení osazovaných do betonu, - konstrukce betonových kloubů, upevnění kotevních prvků a doplňkových konstrukcí, - nátěry zabraňující soudržnost betonu a bednění, - výplň, těsnění a tmelení spar a spojů, - opatření povrchů betonu izolací proti zemní vlhkosti v částech, kde přijdou do styku se zeminou nebo kamenivem, - případné zřízení spojovací vrstvy u základů, - úpravy pro osazení zařízení ochrany konstrukce proti vlivu bludných proudů.
P | 51 | 9183B3 |  | PROPUSTY Z TRUB DN 400MM PLASTOVÝCH | M | 6.5 | 0 |  | 2019_OTSKP |  | 2
PP
VV |  |  |  | Viz.výkres C.3.1-8, D.1.2-6 výměra spočtena v koordinační situaci a příčných řezech 6,5=6,500 [A]
TS |  |  |  | Položka zahrnuje: - dodání a položení potrubí z trub z dokumentací předepsaného materiálu a předepsaného průměru - případné úpravy trub (zkrácení, šikmé seříznutí) Nezahrnuje podkladní vrstvy a obetonování.

## NV_SO 901c
ASPE10 |  |  |  | Firma: DIK | [6 empty] | 3
|  |  |  | Soupis prací objektu | [6 empty] | 3
S | Stavba: | A066_20_II |  | MODERNIZACE SILNICE II/366 POHLEDY (VČETNĚ PRŮTAHU OBCÍ) - KŘENOV KŘIŽOVATKA S II/368 - II. ETAPA |  |  | SO 901c |  |  | 0,00 | 2
O | Objekt: | NV |  | NEZPŮSOBILÉ VÝDAJE PROJEKTU | [5 empty] | 15,00 | 2
O1 | Rozpočet: | SO 901c |  | SO 901 SO 901 DOPRAVNĚ INŽENÝRSKÉ OPATŘENÍ - ÚPRAVA OBJÍZD. TRASY PO DOKONČENÍ STAVBY | [5 empty] | 21,00 | 2
Typ | Poř. číslo | Kód položky | Varianta | Název položky | MJ | Množství | Jednotková cena |  | Cenová soustava
[7 empty] | Jednotková | Celkem
0 | 1 | 2 | 3 | 4 | 5 | 6 | 9 | 10 | 11
SD |  | 1 |  | Zemní práce
P | 1 | 113743 | a | FRÉZOVÁNÍ ZPEVNĚNÝCH PLOCH ASFALTOVÝCH TL. DO 50MM | M2 | 1760 | 0 |  | 2019_OTSKP |  | 2
PP |  |  |  | položka bude realizována pouze na přímý příkaz TDI a investora Včetně odvozu na místo určené investorem, předpoklad odvozu do 20 km. Za uložení asfaltového recyklátu nebude účtováno skládkovné.
VV |  |  |  | 35200*0,05=1 760,000 [A]
TS |  |  |  | Položka zahrnuje veškerou manipulaci s vybouranou sutí a s vybouranými hmotami vč. uložení na skládku. Nezahrnuje poplatek za skládku, který se vykazuje v položce 0141** (s výjimkou malého množství bouraného materiálu, kde je možné poplatek zahrnout do jednotkové ceny bourání – tento fakt musí být uveden v doplňujícím textu k položce).
SD |  | 5 |  | Komunikace
P | 3 | 572213 |  | SPOJOVACÍ POSTŘIK Z EMULZE DO 0,5KG/M2 | M2 | 1760 | 0 |  | 2019_OTSKP |  | 2
PP |  |  |  | položka bude realizována pouze na přímý příkaz TDI a investora
VV |  |  |  | 35200*0,05=1 760,000 [A]
TS |  |  |  | - dodání všech předepsaných materiálů pro postřiky v předepsaném množství - provedení dle předepsaného technologického předpisu - zřízení vrstvy bez rozlišení šířky, pokládání vrstvy po etapách - úpravu napojení, ukončení
P | 2 | 574A44 |  | ASFALTOVÝ BETON PRO OBRUSNÉ VRSTVY ACO 11+, 11S TL. 50MM | M2 | 1760 | 0 |  | 2019_OTSKP |  | 2
PP |  |  |  | položka bude realizována pouze na přímý příkaz TDI a investora
VV |  |  |  | 35200*0,05=1 760,000 [A]
TS |  |  |  | - dodání směsi v požadované kvalitě - očištění podkladu - uložení směsi dle předepsaného technologického předpisu, zhutnění vrstvy v předepsané tloušťce - zřízení vrstvy bez rozlišení šířky, pokládání vrstvy po etapách, včetně pracovních spar a spojů - úpravu napojení, ukončení podél obrubníků, dilatačních zařízení, odvodňovacích proužků, odvodňovačů, vpustí, šachet a pod. - nezahrnuje postřiky, nátěry - nezahrnuje těsnění podél obrubníků, dilatačních zařízení, odvodňovacích proužků, odvodňovačů, vpustí, šachet a pod.