## Gastro vybavení
Č.M. | Název / stručný popis | Uvedené rozměry platí pro referenční výrobek. Tyto rozměry je nutné dodržet s max. +/- 10% odchylkou pokud není uvedeno min. nebo max. omezení přípustné hodnoty. Při změně rozměru v rámci povolené tolerance je nutná koordinace se stavebním řešením tak, aby nebyla nutná změna stavební připravenosti. Parametry el. příkonu a příkonu plynu je nutné dodržet s max. +/- 10% odchylkou pokud není uvedeno min. nebo max. omezení přípustné hodnoty a tak, aby součet příkonů nepřesáhl projektovanou kapacitu pro příkon !!!
|  | rozměry [mm] |  |  | MJ | připojení elektro |  |  | připojení plyn |  | připojení ZTI |  |  | poznámka / doplňující údaje | Výrobek
Č.poz. |  | š. | hl. | v. | ks | příkon kW / ks | napětí [V] | příkon kW celkem | příkon kW / ks | příkon kW celkem | studená voda DN | teplá voda DN | odpad DN |  | Výrobce | Typ | Označení
SPECIFIKACE STROJŮ A ZAŘÍZENÍ
G.104 | BUFET- PRODEJNÍ ČÁST
104.01 | Chladící skříň prosklená nabídková, 350 l, +2 až + 8°C | 600 | 580 | 1860 | 1 | 0.2 | 230 V | 0.2
Vnější konstrukce bíle lakovaný plech, prosklené dveře, rozm. 600x580x1860 mm, ventilované chlazení, automatické odmrazování, čtyři nastavitelné police, digi termostat, teplota +2 až +8°C, zámek dveří, přední výškově nastavitelné nožičky - zadní kolečka, el. příkon 0,2 kW, U= 230 V
| Dodavatelem navržený výrobek [Účastník doplní skutečné rozměry, el. příkon a příkon plynu v případě odlišného řešení, v případě shodného řešení řádek vymaže] | [Doplní účastník] | [Doplní účastník] | [Doplní účastník] |  | [Doplní účastník] | [Doplní účastník] | [Doplní účastník] | [6 empty] | [Doplní účastník] | [Doplní účastník] | [Doplní účastník]
104.02 | Chladící vitrína stolová s chlazenou vanou 3xGN1/1 obslužná na vlastní podestavbě se zadním doplňováním | 1150 | 670/700 | 1620 (720) | 1 | 0.8 | 230 V | 0.8
Vnitřní prostor vychlazovaný cirkulací chladného vzduchu na +5°C. Celonerezová svařovaná konstrukce s proskleným pláštěm se svislými stěnami, stropní konstrukcí, doplňování zezadu. Vlastní agregát (KCHJ) umístěný pod vitrínou ve větrané podestavbě výdejního pultu s pohledovými nerezovými zády (rozm. podestavby 1150x700x900 mm). Rozměr vitríny 1150x670(700)x720 mm, el.příkon 0,8 kW, U = 230 V
| Dodavatelem navržený výrobek [Účastník doplní skutečné rozměry, el. příkon a příkon plynu v případě odlišného řešení, v případě shodného řešení řádek vymaže] | [Doplní účastník] | [Doplní účastník] | [Doplní účastník] |  | [Doplní účastník] | [Doplní účastník] | [Doplní účastník] | [6 empty] | [Doplní účastník] | [Doplní účastník] | [Doplní účastník]
104.03 | Kávovar s horním úložným prostorem na šálky, horká voda, pára. | 500 | 600 | 510 | 1 | 2.9 | 230 V | 2.9 |  |  | l |  | l
Kapacita 300 káv/hod, automatické dopouštění vody, zabudovaný kapučinátor, rozm.:500x600x510 mm, el.příkon 2,9 kW, U = 230 V
| Dodavatelem navržený výrobek [Účastník doplní skutečné rozměry, el. příkon a příkon plynu v případě odlišného řešení, v případě shodného řešení řádek vymaže] | [Doplní účastník] | [Doplní účastník] | [Doplní účastník] |  | [Doplní účastník] | [Doplní účastník] | [Doplní účastník] | [6 empty] | [Doplní účastník] | [Doplní účastník] | [Doplní účastník]
104.03a | Stůl pracovní do zápultí pod kávovar, volný prostor pro výrobník ledu, vlevo zásuvka pro oklep kávy, pod ní výsuvný koš, zadní lem | 1200 | 700 | 900 | 1
Nerezová svařovaná konstrukce 1200x700x900 mm z jekl profilu 40/40/1,5 a levým krytým bokem, zásuvkou na kávovou sedlinu a výklopný koš na odpad, výškově nastavitelné nožičky, pracovní plocha sendvičové konstrukce s tloušťkou plechu min. 1,5 mm, hloubka pracovní desky 40 mm s nerezovou výztuhou, zadní lem min. 40 mm
104.04 | Elektrický mlýnek na kávu stolní |  |  |  | 1 | 0.1 | 230 V | 0.1
Dávkovač kávy, mechanické počítadlo dávek kávy 5-12g, zásobník na min. 1kg kávových zrn nebo min. 300g mleté kávy, el. příkon 0,1 kW, U = 230 V
| Dodavatelem navržený výrobek [Účastník doplní skutečné rozměry, el. příkon a příkon plynu v případě odlišného řešení, v případě shodného řešení řádek vymaže] | [Doplní účastník] | [Doplní účastník] | [Doplní účastník] |  | [Doplní účastník] | [Doplní účastník] | [Doplní účastník] | [6 empty] | [Doplní účastník] | [Doplní účastník] | [Doplní účastník]
104.05 | Výčepní stůl s prolisem desky s dřezem a oplachem skla | 1200 | 700 | 900 | 1 | 0.5 | 230 V | 0.5 |  |  | l | l | l | směšovací baterie s tlakovou sprchou a protizápachová uzávěra je součástí dodávky TECHNOLOGIE, O. do TK
Tuhá celonerezová svařovaná konstrukce 1200x700x900 mm z jekl profilu 40/40/1,5, výškově nastavitelné nožičky, pracovní plocha sendvičové konstrukce s tloušťkou plechu min. 1 mm, hloubka pracovní desky 40 mm s nerezovou výztuhou, do ní zapuštěný nerez dřez 300x500x250 mm, tlakový oplach sklenic, výčepní jednokohoutová hlavice, deska opatřena zadním lemem ke zdi. Pod horní deskou bude umístěna dochlazovací jednotka točeného nápoje, sud láhev CO2, el. příkon 0,5 kW, U = 230 V
104.06 | Výrobník kostkového ledu | 390 | 460 | 610 | 1 | 0.4 | 230 V | 0.4 |  |  | l |  | l
Opláštění v celonerezovém provedení, výkon min 29kg/24 hod, se zásobníkem min. na 9kg, el. příkon 0,4 kW, U = 230 V
| Dodavatelem navržený výrobek [Účastník doplní skutečné rozměry, el. příkon a příkon plynu v případě odlišného řešení, v případě shodného řešení řádek vymaže] | [Doplní účastník] | [Doplní účastník] | [Doplní účastník] |  | [Doplní účastník] | [Doplní účastník] | [Doplní účastník] | [6 empty] | [Doplní účastník] | [Doplní účastník] | [Doplní účastník]
104.08 | Chladící podstolová skříň | 600 | 600 | 800 | 1 | 0.1 | 230 V zás. | 0.1
| Vnější konstrukce bíle lakovaný plech 600x600x800 mm, ventilované chlazení, 3 nastavitelné rošty, digi termostat, teplota +2 až +8°C, zámek dveří, přední výškově nastavitelné nožičky - zadní kolečka, el. příkon 0,1 kW, U = 230 V | [12 empty] | na odpadky
| Dodavatelem navržený výrobek [Účastník doplní skutečné rozměry, el. příkon a příkon plynu v případě odlišného řešení, v případě shodného řešení řádek vymaže] | [Doplní účastník] | [Doplní účastník] | [Doplní účastník] |  | [Doplní účastník] | [Doplní účastník] | [Doplní účastník] | [6 empty] | [Doplní účastník] | [Doplní účastník] | [Doplní účastník]
104.09 | Chladící stůl nápojový, 4x zásuvka 1/2, vestavěný agregát, nerezová pohledová záda, bez zadního lemu | 1630 | 700 | 900 | 1 | 0.5 | 230 V | 0.5
Vnější konstrukce celonerezové provedení 1630x700x900 mm, dvousekcový 4xzásuvka na nápoje (lahvové i PET výška 358 mm), agregát vlevo, digi termostat, teplota 0 až +10°C, nucená cirkulace vzduchu, výškově nastavitelné nožičky, el. příkon 0,5 kW, U = 230 V
| Dodavatelem navržený výrobek [Účastník doplní skutečné rozměry, el. příkon a příkon plynu v případě odlišného řešení, v případě shodného řešení řádek vymaže] | [Doplní účastník] | [Doplní účastník] | [Doplní účastník] |  | [Doplní účastník] | [Doplní účastník] | [Doplní účastník] | [6 empty] | [Doplní účastník] | [Doplní účastník] | [Doplní účastník]
104.10 | Elektronická pokladna s pokladním boxem |  |  |  | 1 | 0.1 | 230 V | 0.1
Registrační pokladna s vestavěným tiskem, alfanumerický řádek na displeji, uzamykatelný pokladní box ve spodní část pokladny, el. příkon 0,1 kW, U = 230 V
| Dodavatelem navržený výrobek [Účastník doplní skutečné rozměry, el. příkon a příkon plynu v případě odlišného řešení, v případě shodného řešení řádek vymaže] | [Doplní účastník] | [Doplní účastník] | [Doplní účastník] |  | [Doplní účastník] | [Doplní účastník] | [Doplní účastník] | [6 empty] | [Doplní účastník] | [Doplní účastník] | [Doplní účastník]
104.11 | Myčka stolního nádobí - skla podstolová s čerpadlem | 600 | 600 | 820 | 1 | 6 | 400V | 6 |  |  | l | l | l | odpad do tukové kanalizace
Výkon 60/40/20 košů/hod, koše 500x500, s vestavěným změkčovačem a dávkovači čistících a leštících prostředků, el. příkon 6,0 kW, U = 3x230/400 V
| Dodavatelem navržený výrobek [Účastník doplní skutečné rozměry, el. příkon a příkon plynu v případě odlišného řešení, v případě shodného řešení řádek vymaže] | [Doplní účastník] | [Doplní účastník] | [Doplní účastník] |  | [Doplní účastník] | [Doplní účastník] | [Doplní účastník] | [6 empty] | [Doplní účastník] | [Doplní účastník] | [Doplní účastník]
104.12 | Stůl pracovní do zápultí otevřený, vlevo dřez 340x400x200 mm, výklopný koš na odpadky (ubrousky), prostor volný pro myčku nádobí, zadní lem | 1100 | 700 | 900 | 1 | [5 empty] | l | l | l
Nerezová svařovaná konstrukce 1100x700x900 mm, výklopný koš na odpad, výškově nastavitelné nožičky, pracovní plocha sendvičové konstrukce s tloušťkou plechu min. 1,5 mm, pracovní deska z nerezu, zadní lem ke zdi min 40 mm
104.13 | Stůl pracovní do zápultí otevřený, vlevo vestavěné umývátko na ruce D = 430 mm, prostor volný pro chladící skříň s křídl.dvířky vlevo, zadní lem | 1050 | 700 | 900 | 1 | [5 empty] | l | l | l | odpad do tukové kanalizace
Nerezová svařovaná konstrukce 1050x700x900 mm z profilu jekl 40/40/1,5, výklopný koš na odpad, výškově nastavitelné nožičky, pracovní plocha sendvičové konstrukce s tloušťkou plechu min. 1,5 mm, hloubka pracovní desky 40 mm s nerezovou výztuhou, zadní lem min. 40 mm ke zdi
104.14 | Stolní prosklená neutrální nabídková obslužná vitrína na pekařské výrobky | 1000 | 620 | 720 | 1
Nerezová svařovaná konstrukce 1000x620x720 mm z profilu jekl 40/40/1,5, prosklená ze všech stran, doplňování zezadu
| Dodavatelem navržený výrobek [Účastník doplní skutečné rozměry, el. příkon a příkon plynu v případě odlišného řešení, v případě shodného řešení řádek vymaže] | [Doplní účastník] | [Doplní účastník] | [Doplní účastník] | [10 empty] | [Doplní účastník] | [Doplní účastník] | [Doplní účastník]
104.15 | Stůl pracovní expediční pod nabídkovou vitrínu, volný úložný prostor (pro mrazničku), nerezová pohledová záda | 1000 | 700 | 900 | 1
Nerezová svařovaná konstrukce 1000x700x900 mm, možnost výškového nastavení nožiček, pracovní plocha sendvičové konstrukce s tloušťkou plechu min. 1,5 mm, hloubka pracovní desky 40 mm s nerezovou výztuhou, zadní lem 40 mm jen ke zdi
104.17 | Interiérový regál čtyřpolicový 1000 x 350 x 600 mm | 1000 | 350 | 600 | 1
104.18 | Barové interiérové regálové zápultí 3300 x 350 x 600 mm | 3300 | 350 | 600 | 1
G.105 | SKLAD BUFETU
105.01 | Chladící skříň jednodvéřová 650 l | 710 | 800 | 2000 | 1 | 0.4 | 230 V | 0.4
Vnější konstrukce celonerezové provedení, 710x800x2000 mm, objem cca 650 l, nerezový vnitřní prostor, izolace min. 70 mm, stropní osvětlení, čtyři nastavitelné police GN2/1, chl. agregát nahoře, digi termostat, teplota -2 až +8°C, zámek dveří, zařízení na nožičkách, el.příkon 0,4 kW, U = 230 V
| Dodavatelem navržený výrobek [Účastník doplní skutečné rozměry, el. příkon a příkon plynu v případě odlišného řešení, v případě shodného řešení řádek vymaže] | [Doplní účastník] | [Doplní účastník] | [Doplní účastník] |  | [Doplní účastník] | [Doplní účastník] | [Doplní účastník] | [6 empty] | [Doplní účastník] | [Doplní účastník] | [Doplní účastník]
105.02 | Mrazící skříň jednodvéřová 650 l | 710 | 800 | 2000 | 1 | 0.6 | 230 V | 0.6
Vnější konstrukce celonerezové provedení, 710x800x2000 mm (stejné jako zařízení 105.01), objem cca 650 l, nerezový vnitřní prostor, stropní osvětlení, čtyři nastavitelné police GN2/1, chl. agregát nahoře, digi termostat, teplota -18 až -24°C, zámek dveří, zařízení na nožičkách, napájení 230 V
| Dodavatelem navržený výrobek [Účastník doplní skutečné rozměry, el. příkon a příkon plynu v případě odlišného řešení, v případě shodného řešení řádek vymaže] | [Doplní účastník] | [Doplní účastník] | [Doplní účastník] |  | [Doplní účastník] | [Doplní účastník] | [Doplní účastník] | [6 empty] | [Doplní účastník] | [Doplní účastník] | [Doplní účastník]
105.03 | Skladový regál | 1062 | 475 | 1700 | 4
Modulární regálový systém čtyřpolicový 1062x475x1700 mm, v duralovém provedení, válcované eloxované dural profily a pevnostní výlisky z plastů, výškově nastavitelné nožičky, nosnost police min. 150 kg
G.106 | VÝDEJ JÍDEL
106.01 | Obslužný interiérový výdejní pult tvaru "U" s prolisem na pojezd podnosů, se zabudovanými teplými a chlazenými výdejními prvky, infraohřevem, dechovými clonami, úložnými prostory na talíře, podnosy a příbory, výdejní náčiní, ubrousky, pokladním boxem s kasou - CELONEREZOVÉ PROVEDENÍ (provedení H2) | 14000 | 1000 | 900 | 1 | 13.2 | 230 V | 13.2 | [5 empty] | Kasa bude součástí pokladního objednávkového systému.
Nerezová svařovaná konstrukce 14000x1000x900 mm, spodní police, možnost výškového nastavení nožiček, výdejní plocha sendvičové konstrukce s tloušťkou plechu min. 1,5 mm, hloubka pracovní desky 40 mm s nerezovou výztuhou, bez lemu, pohledový nerez matný, provedení pro použití v gastronomii, el. příkon 13,2 kW, U = 230 V
| Dodavatelem navržený výrobek [Účastník doplní skutečné rozměry, el. příkon a příkon plynu v případě odlišného řešení, v případě shodného řešení řádek vymaže] | [Doplní účastník] | [Doplní účastník] | [Doplní účastník] |  | [Doplní účastník] | [Doplní účastník] | [Doplní účastník] | [6 empty] | [Doplní účastník] | [Doplní účastník] | [Doplní účastník]
106.02 | Samoobslužný interiérový výdejní pult do prostoru - "salátový bufet" s prolisem na pojezd (odložení podnosů), se zabudovaným chlazeným výdejním prvkem, dechovou clonou nad chlazenou vanou 3xGN1/1/210, úložnými prostory na talíře a podnosy, zakončený pokladním boxem s kasou - CELONEREZOVÉ PROVEDENÍ (provedení H2) | 2100 | 1000 | 900 | 1 | 2 | 230 V | 2 | [5 empty] | Kasa bude součástí pokladního objednávkového systému.
Nerezová svařovaná konstrukce 2100x1000x900 mm z profilů jekl 40/40/1,5, spodní police, výškově nastavitelné nožičky, výdejní plocha sendvičové konstrukce s tloušťkou plechu min. 1,5 mm, hloubka pracovní desky 40 mm s nerezovou výztuhou, bez lemu, pohledový nerez matný, provedení pro použití v gastronomii, el.příkon 2,0 kW, U = 230 V
106.03 | El.výdejní vodní lázeň stacionární 4xGN1/1/200 zabudovaná do horní výdejní desky interiérového výdeje | 1650 /1300 | 700/ 510 | 300 | 1 | 2.8 | 230 V | 2.8 |  |  | l | l | l
Vnější konstrukce celonerezové provedení 1650x700x300 mm, nedělená vana na 4x GN1/1/200, ovládání zepředu, regulace teploty 30 až 90°C, topné těleso pod dnem vany, provedení zařízení k zabudování do interiérového výdeje, el. příkon 2,8 kW, U = 230 V
| Dodavatelem navržený výrobek [Účastník doplní skutečné rozměry, el. příkon a příkon plynu v případě odlišného řešení, v případě shodného řešení řádek vymaže] | [Doplní účastník] | [Doplní účastník] | [Doplní účastník] |  | [Doplní účastník] | [Doplní účastník] | [Doplní účastník] | [6 empty] | [Doplní účastník] | [Doplní účastník] | [Doplní účastník]
106.04 | El.výdejní vodní lázeň stacionární 3xGN1/1/200 zabudovaná do horní výdejní desky interiérového výdeje ovládání z boku | 1300/1000 | 700/ 510 | 300 | 2 | 2 | 230 V | 4 |  |  | l | l | l
Vnější konstrukce celonerezové provedení 1300x700x300 mm, nedělená vana na 3x GN1/1/200, ovládání zepředu, regulace teploty 30 až 90°C, topné těleso pod dnem vany, provedení zařízení k zabudování do interiérového výdeje, el. příkon 2,0 kW, U = 230 V
| Dodavatelem navržený výrobek [Účastník doplní skutečné rozměry, el. příkon a příkon plynu v případě odlišného řešení, v případě shodného řešení řádek vymaže] | [Doplní účastník] | [Doplní účastník] | [Doplní účastník] |  | [Doplní účastník] | [Doplní účastník] | [Doplní účastník] | [6 empty] | [Doplní účastník] | [Doplní účastník] | [Doplní účastník]
106.05 | Zásobník na talíře jednotubusový pojízdný, vyhřívaný, pro min. 50 ks talířů | 480 | 635 | 900 | 2 | 0.8 | 230 V | 2.4
Vnější konstrukce celonerezové provedení, otočná čtyři kolečka (2x brzděná), rohy kryty pryžovými dorazy, el. vyhřívání na 230 V regulované termostatem na teplotu 30 až 80 °C, el. příkon 0,8 kW
| Dodavatelem navržený výrobek [Účastník doplní skutečné rozměry, el. příkon a příkon plynu v případě odlišného řešení, v případě shodného řešení řádek vymaže] | [Doplní účastník] | [Doplní účastník] | [Doplní účastník] |  | [Doplní účastník] | [Doplní účastník] | [Doplní účastník] | [6 empty] | [Doplní účastník] | [Doplní účastník] | [Doplní účastník]
106.05a | Zásobník na talíře dvoutubusový, vyhřívaný, pro min. 100 ks talířů | 480 | 985 | 900 | 1 | 1.5 | 230 V | 1.5
Vnější konstrukce celonerezové provedení 480x985x900 mm otočná kolečka čtyři (2x brzděná), rohy kryty pryžovými dorazy, el. vyhřívání na 230V regulované termostatem na teplotu 30 až 80°C, el. příkon 1,5 kW
| Dodavatelem navržený výrobek [Účastník doplní skutečné rozměry, el. příkon a příkon plynu v případě odlišného řešení, v případě shodného řešení řádek vymaže] | [Doplní účastník] | [Doplní účastník] | [Doplní účastník] |  | [Doplní účastník] | [Doplní účastník] | [Doplní účastník] | [6 empty] | [Doplní účastník] | [Doplní účastník] | [Doplní účastník]
106.05b | Konzolový vozík na koše s jídelním nádobím (polévkové misky, hrnky) | 710 | 680 | 900 | 1
Vnější konstrukce celonerezové provedení 710x680x900 mm, 5-6 košů 500x500 mm, otočná čtyři kolečka (2x brzděná), rohy kryty pryžovými dorazy
| Dodavatelem navržený výrobek [Účastník doplní skutečné rozměry, el. příkon a příkon plynu v případě odlišného řešení, v případě shodného řešení řádek vymaže] | [Doplní účastník] | [Doplní účastník] | [Doplní účastník] |  | [Doplní účastník] | [Doplní účastník] | [Doplní účastník] | [6 empty] | [Doplní účastník] | [Doplní účastník] | [Doplní účastník]
106.06 | Chladící vitrína stolová 3xGN1/1 s chlazenou vanou, samoobslužná přístěnná otevřená s noční roletou, KCHJ umístěná v prostorech interiérového výdeje | 1150 | 700 | 720 | 2 | 0.5 | 230 V | 1
Celonerezová svařovaná konstrukce s proskleným pláštěm se svislými stěnami 1150x670(700)x720 mm, stropní konstrukcí, doplňování zepředu. Vnitřní prostor vychlazovaný cirkulací chladného vzduchu na +5°C. Vlastní agregát (KCHJ) umístěný pod vitrínou ve větrané podestavbě interiérového výdejního pultu, el.příkon 0,5 kW, U = 230 V
| Dodavatelem navržený výrobek [Účastník doplní skutečné rozměry, el. příkon a příkon plynu v případě odlišného řešení, v případě shodného řešení řádek vymaže] | [Doplní účastník] | [Doplní účastník] | [Doplní účastník] |  | [Doplní účastník] | [Doplní účastník] | [Doplní účastník] | [6 empty] | [Doplní účastník] | [Doplní účastník] | [Doplní účastník]
106.07 | Chladící vana 3xGN1/1/250 zapuštěná do horní desky interiérového výdeje, KCHJ umístěná v prostorech interiérového výdeje pod vanou | 1133 | 700 | 1620 | 1 | 0.8 | 230 V | 0.8
| Celonerezová svařovaná konstrukce s proskleným pláštěm se svislými stěnami, rozměr vitríny včetně podestavby 1150x670(700)x1620(720) mm, stropní konstrukcí, doplňování zepředu. Vnitřní prostor vychlazovaný cirkulací chladného vzduchu na +5°C. Vlastní agregát umístěný pod vitrínou v celonerezové větrané podestavbě, (rozm. podestavby 1150x700x900 mm) el.příkon 0,8 kW, U = 230 V | 1150 | 670/700 | 1620 (720)
| Dodavatelem navržený výrobek [Účastník doplní skutečné rozměry, el. příkon a příkon plynu v případě odlišného řešení, v případě shodného řešení řádek vymaže] | [Doplní účastník] | [Doplní účastník] | [Doplní účastník] |  | [Doplní účastník] | [Doplní účastník] | [Doplní účastník] | [6 empty] | [Doplní účastník] | [Doplní účastník] | [Doplní účastník]
106.09 | Pokladní box | 1000 | 600 | 900 | 1 | 0.1 | 230 V | 0.1 | [5 empty] | Kasa bude součástí pokladního objednávkového systému.
Nerezová svařovaná konstrukce 1000x600x900 mm z profilu jekl 40/40/1,5, spodní police, možnost výškově nastavitelné nožičky, pracovní plocha sendvičové konstrukce s tloušťkou plechu min. 1,5 mm, hloubka pracovní desky 40 mm s nerezovou výztuhou, bez lemu, bez zásuvky, el. příkon 0,1 kW, U = 230 V
106.10 | Servírovací vozík s aretací dvou koleček a izolovaným zásobníkem na čaj (nápoj) min. 20 l | 800 | 500 | 850 | 2
Celonerezové trubkové provedení s lisovanými dvěma policemi 800x500x850 mm, čtyři kolečka (2 brzděná), rohy vozíku chráněny pryžovými zarážkami u koleček
| Dodavatelem navržený výrobek [Účastník doplní skutečné rozměry, el. příkon a příkon plynu v případě odlišného řešení, v případě shodného řešení řádek vymaže] | [Doplní účastník] | [Doplní účastník] | [Doplní účastník] | [10 empty] | [Doplní účastník] | [Doplní účastník] | [Doplní účastník]
106.10a | Odkládací police na konzolách - zásobník na nápojové sklenice (hrnky) | 600 | 350 | 500 | 2
Celonerezové provedení 600x350x500 mm se dvěma policemi horní s úložným prostorem na nápojové sklo, uchycení ke zdi pomocí konzol
106.11 | Sběrné regálové vozíky na použité nádobí pro min. 20 podnosů (tácy gastronorma), skládací | 990 | 630 | 1600 | 3
Duralové provedení 990x630x1600 mm, 2x10 nerezové zásuvy, čtyři kolečka (2 brzděná), rohy vozíku chráněny pryžovými zarážkami u koleček
G.107 | VARNÝ BLOK - PRODUKČNÍ TEPLÁ KUCHYNĚ
107.10 | Pracovní stůl | 1800 | 900 | 900 | 2
Nerezová svařovaná konstrukce 1800x900x900 mm z profilu jekl 40/40/1,5, spodní police, výškově nastavitelné nožičky, pracovní plocha sendvičové konstrukce s tloušťkou plechu min. 1,5 mm, hloubka pracovní desky 40 mm s nerezovou výztuhou, bez lemu, bez zásuvky
107.11 | El. třítroubová pec na GN2/1 - zesílená verze | 950 | 902 | 1650 | 1 | 19 | 400 V | 19
Nerezová svařovaná konstrukce 950x902x1650 mm statický ohřev trouby regulovaný 50 - 300 °C se spodním i horním ohřevem, zařízení je na stavitelných nožičkách, el. příkon 19,0 kW, U = 3x230/400 V
| Dodavatelem navržený výrobek [Účastník doplní skutečné rozměry, el. příkon a příkon plynu v případě odlišného řešení, v případě shodného řešení řádek vymaže] | [Doplní účastník] | [Doplní účastník] | [Doplní účastník] |  | [Doplní účastník] | [Doplní účastník] | [Doplní účastník] | [6 empty] | [Doplní účastník] | [Doplní účastník] | [Doplní účastník]
107.11b | Nerezový regál se vsuny na cukrářské plechy | 700 | 750 | 1600 | 1
Celonerezová svařovaná konstrukce 700x750x1600 mm z profilu jekl 40/40/1,5, stacionární provedení, 18 vsunů na cukrářské plechy 600x600 mm, zařízení je na nožičkách
107.12 | El. konvektomat, kapacita 20xGN1/1 bojler | 1000 | 850 | 1850 | 1 | 34 | 400 V | 34 |  |  | l |  | l | odpad do tukové kanalizace
Vnější konstrukce celonerezové provedení 1000x850x1850 mm, horký vzduch 30-300°C, boilerový vyvíječ páry, pára 30-130°C, možná kombinace, regenerace, ventilátor s taktováním, programovatelný, automatický start, klapka pro odtah vlhkosti, rychlé zchlazení procesu, s teplotní sondou, okamžité zastavení ventilátoru po otevření dveří, krytí IPX5.USB rozhraní na HACCP, provedení zařízení je na nožičkách, el. příkon 34,0 kW, U = 3x230/400 V, SVzm
| Dodavatelem navržený výrobek [Účastník doplní skutečné rozměry, el. příkon a příkon plynu v případě odlišného řešení, v případě shodného řešení řádek vymaže] | [Doplní účastník] | [Doplní účastník] | [Doplní účastník] |  | [Doplní účastník] | [Doplní účastník] | [Doplní účastník] | [6 empty] | [Doplní účastník] | [Doplní účastník] | [Doplní účastník]
107.12b | Zavážecí vozík ke konvektomatu 20xGN 1/1 | 464 | 751 | 1747 | 1
| Dodavatelem navržený výrobek [Účastník doplní skutečné rozměry, el. příkon a příkon plynu v případě odlišného řešení, v případě shodného řešení řádek vymaže] | [Doplní účastník] | [Doplní účastník] | [Doplní účastník] | [10 empty] | [Doplní účastník] | [Doplní účastník] | [Doplní účastník]
107.13 | El. konvektomat na podstavci, kapacita 10xGN1/1 bojler | 850 | 800 | 1100 | 1 | 17 | 400 V | 17 |  |  | l |  | l | odpad do tukové kanalizace
Vnější konstrukce celonerezové provedení 850x800x1100 mm, horký vzduch 30-300°C, boilerový vyvíječ páry, pára 30-130°C, možná kombinace, regenerace, ventilátor s taktováním, programovatelný, automatický start, klapka pro odtah vlhkosti, rychlé zchlazení procesu, s teplotní sondou, okamžité zastavení ventilátoru po otevření dveří, krytí IPX5.USB rozhraní pro HACCP, provedení zařízení je na nožičkách na nerezovém podstavci se vsuny na GN nádoby, el. příkon 17,0 kW, U = 3x230/400 V, SVzm
| Dodavatelem navržený výrobek [Účastník doplní skutečné rozměry, el. příkon a příkon plynu v případě odlišného řešení, v případě shodného řešení řádek vymaže] | [Doplní účastník] | [Doplní účastník] | [Doplní účastník] |  | [Doplní účastník] | [Doplní účastník] | [Doplní účastník] | [6 empty] | [Doplní účastník] | [Doplní účastník] | [Doplní účastník]
107.13b | Podstavec pod konvektomat 10GN1/1, 11 zásuvů | 830 | 585 | 730 | 1
Celonerezové provedení 830x585x730 mm z profilů jekl 40/40/1,5 s bočními vsuny na GN nádoby
107.14 | Plynový čtyřhořákový sporák s el. troubou | 800 | 900 | 900 | 1 | 6.7 | 400 V | 6.7 | 28 | 28
Vnější konstrukce celonerezové provedení 800x900x900 mm,1xhořák min. 4kW, 2xhořák min. 7kW, 1xhořák min. 10kW, el. trouba pro GN2/1 příkon min. 6,7 kW, provedení zařízení na nožičkách, U = 3x230/400 V
| Dodavatelem navržený výrobek [Účastník doplní skutečné rozměry, el. příkon a příkon plynu v případě odlišného řešení, v případě shodného řešení řádek vymaže] | [Doplní účastník] | [Doplní účastník] | [Doplní účastník] |  | [Doplní účastník] | [Doplní účastník] | [Doplní účastník] | [Doplní účastník] | [Doplní účastník] |  |  |  |  | [Doplní účastník] | [Doplní účastník] | [Doplní účastník]
107.15 | EL. multifunkční pánev 40 l | 800 | 900 | 900 | 1 | 10.4 | 400 V | 10.4 |  |  |  |  | l
Vnější konstrukce nerezové provedení 800x900x900 mm, celonerezová vana 700x500x100 mm bimetalové dno o tl.min. 16 mm, objem vany min. 32 l, výpust do podestavby, provedení zařízení na nožičkách s dvířky, el. příkon 9,0 kW, U = 3x230/400 V
| Dodavatelem navržený výrobek [Účastník doplní skutečné rozměry, el. příkon a příkon plynu v případě odlišného řešení, v případě shodného řešení řádek vymaže] | [Doplní účastník] | [Doplní účastník] | [Doplní účastník] |  | [Doplní účastník] | [Doplní účastník] | [Doplní účastník] | [Doplní účastník] | [Doplní účastník] |  |  |  |  | [Doplní účastník] | [Doplní účastník] | [Doplní účastník]
107.16 | El. fritéza dvojitá min. 2x8 l | 400 | 900 | 900 | 1 | 12 | 400 V | 12
Vnější konstrukce celonerezové provedení 400x900x900 mm, vana 2x148x350x327mm, dva koše s víky, produkce min. 12 kg/hod, výpust vany do podestavby, bezpečnostní termostat, provedení zařízení na nožičkách, el. příkon 12,0 kW, U = 3x230/400 V
| Dodavatelem navržený výrobek [Účastník doplní skutečné rozměry, el. příkon a příkon plynu v případě odlišného řešení, v případě shodného řešení řádek vymaže] | [Doplní účastník] | [Doplní účastník] | [Doplní účastník] |  | [Doplní účastník] | [Doplní účastník] | [Doplní účastník] | [6 empty] | [Doplní účastník] | [Doplní účastník] | [Doplní účastník]
107.17 | El. pánev sklopná 120 l | 1200 | 900 | 900 | 1 | 18 | 400 V | 18 |  |  | l |  |  | odpad do žlábku a tukové kanalizace
Vnější konstrukce nerezový rám 1200x900x900 mm, plášť AISI 304, nerezová vana - dno ze speciální teplovodní oceli, masivní dno o tl. min 12 mm, nerezové víko, automatické sklápění vany elektrické, využitelný objem vany min. 100 l, napouštěni studenou vodou, provedení zařízení na nožičkách, el. příkon 18,0 kW, U = 3x230/400 V
| Dodavatelem navržený výrobek [Účastník doplní skutečné rozměry, el. příkon a příkon plynu v případě odlišného řešení, v případě shodného řešení řádek vymaže] | [Doplní účastník] | [Doplní účastník] | [Doplní účastník] |  | [Doplní účastník] | [Doplní účastník] | [Doplní účastník] | [Doplní účastník] | [Doplní účastník] |  |  |  |  | [Doplní účastník] | [Doplní účastník] | [Doplní účastník]
107.18 | Plynová pánev sklopná 80 l | 800 | 900 | 900 | 1 | 0.1 | 230 V | 0.1 | 22 | 22 | l |  |  | odpad do žlábku a tukové kanalizace
Vnější konstrukce nerezový rám 800x900x900 mm, plášť AISI 304, nerezová vana - dno ze speciální teplovodní oceli, masivní dno o tl. min.12 mm, nerezové víko, ruční mechanické sklápění - pomocná pružina pro plynulé vyklopení vany, využitelný objem vany min. 60 l, napouštěni studenou vodou, piezzo zapalování, provedení zařízení na nožičkách, napájení 230 V, příkon plynu 22,0 kW
| Dodavatelem navržený výrobek [Účastník doplní skutečné rozměry, el. příkon a příkon plynu v případě odlišného řešení, v případě shodného řešení řádek vymaže] | [Doplní účastník] | [Doplní účastník] | [Doplní účastník] |  | [Doplní účastník] | [Doplní účastník] | [Doplní účastník] | [Doplní účastník] | [Doplní účastník] |  |  |  |  | [Doplní účastník] | [Doplní účastník] | [Doplní účastník]
107.19 | Plynový šestihořákový sporák s plynovou troubou, vodní | 1200 | 900 | 900 | 1 |  |  |  | 50.5 | 50.5 | l |  | l | odpad do tukové kanalizace
Vnější konstrukce celonerezové provedení 1200x900x900 mm, 3xhořák min. 5,5 kW, 3xhořák min. 8,5 kW, trouba pro GN2/1 min. 8,5 kW, věčný plamen, skříňka s dvířky, napojení na SV a na odpad (TK), provedení zařízení na nožičkách, příkon plynu 50,5 kW
| Dodavatelem navržený výrobek [Účastník doplní skutečné rozměry, el. příkon a příkon plynu v případě odlišného řešení, v případě shodného řešení řádek vymaže] | [Doplní účastník] | [Doplní účastník] | [Doplní účastník] |  |  |  |  | [Doplní účastník] | [Doplní účastník] |  |  |  |  | [Doplní účastník] | [Doplní účastník] | [Doplní účastník]
107.20 | El. dvouplášťový tlakový varný kotel s nepřímým ohřevem 100 l | 800 | 900 | 900 | 2 | 21 | 400 V | 42 |  |  | l | l | l | odpad do žlábku a tukové kanalizace
Vnější konstrukce celonerezové provedení 800x900x900 mm, využitelný objem min. 90 l, bezpečnostní tlaková armatura,regulace výkonu topných těles, výpustný ventil konický, poloautomatické dopouštění duplikátoru, dno vany z AISI 316, baterie na teplou a studenou vodu, provedení zařízení na nožičkách, el. příkon 21,0 kW, U = 3x230/400 V
| Dodavatelem navržený výrobek [Účastník doplní skutečné rozměry, el. příkon a příkon plynu v případě odlišného řešení, v případě shodného řešení řádek vymaže] | [Doplní účastník] | [Doplní účastník] | [Doplní účastník] |  | [Doplní účastník] | [Doplní účastník] | [Doplní účastník] | [6 empty] | [Doplní účastník] | [Doplní účastník] | [Doplní účastník]
107.21 | Plynový dvouplášťový varný kotel s nepřímým ohřevem 150 l | 800 | 900 | 900 | 1 |  |  | 0 | 22.5 | 22.5 | l | l | l | odpad do žlábku a tukové kanalizace
Vnější konstrukce celonerezové provedení 800x900x900 mm, využitelný objem min. 130 l, bezpečnostní tlaková armatura, výpustný ventil konický, poloautomatické dopouštění duplikátoru, automatické zapalování hořáku s ionizační sondou, dno vany z AISI 316, baterie na teplou a studenou vodu provedení zařízení na nožičkách, příkon plynu 22,5 kW
| Dodavatelem navržený výrobek [Účastník doplní skutečné rozměry, el. příkon a příkon plynu v případě odlišného řešení, v případě shodného řešení řádek vymaže] | [Doplní účastník] | [Doplní účastník] | [Doplní účastník] |  |  |  |  | [Doplní účastník] | [Doplní účastník] |  |  |  |  | [Doplní účastník] | [Doplní účastník] | [Doplní účastník]
107.22 | Pracovní stůl do varného bloku s otočným ramínkem pro SV | 400 | 900 | 900 | 1 | [5 empty] | l |  | l | odpad do tukové kanalizace
Nerezová svařovaná konstrukce 400x900x900 mm, celonerezová svařovaná konstrukce, možnost výškového nastavení nožiček, pracovní plocha sendvičové konstrukce s tloušťkou plechu min. 1,5 mm, hloubka pracovní desky 40 mm s nerezovou výztuhou, s otvorem pro vsazení dřezové stojánkové baterie (SV), zadní lem min. 40 mm
107.23 | Pracovní stůl do varného bloku s otočným ramínkem pro SV | 800 | 900 | 900 | 2 | [5 empty] | l |  | l | odpad do tukové kanalizace
Nerezová svařovaná konstrukce 800x900x900 mm, uzamykatelná zásuvka na nože, spodní police, celonerezová svařovaná konstrukce, výškově nastavitelní nožičky, pracovní plocha sendvičové konstrukce s tloušťkou plechu min. 1,5 mm, hloubka pracovní desky 40 mm s nerezovou výztuhou, s otvorem pro vsazení dřezové stojánkové baterie (SV), zadní lem min. 40 mm
107.23a | Napouštěcí rameno otočné | 580 | 200 | 700 | 2 | [5 empty] | l
Otočné provedení, ramínka, uchycení do stolové desky pracovního stolu pro pol. 17.23 a 107.22
107.24 | El.šoker-zchlazovač/zmrazovač 10xGN1/1/65 na nožičkách, výkon min. 45kg/cykl (zchlazování), 30kg/cykl (zmrazování), řízené rozmrazování | 800 | 780 | 1600 | 1 | 1.6 | 400 V | 1.6
Vnější konstrukce celonerezové provedení 800x780x1600 mm, kapacita 10xGN1/1/65 nebo EN 600x400, provedení zařízení na nožičkách, USB a SD pro HACCP, el. příkon 1,6 kW, U = 3x230/400 V
| Dodavatelem navržený výrobek [Účastník doplní skutečné rozměry, el. příkon a příkon plynu v případě odlišného řešení, v případě shodného řešení řádek vymaže] | [Doplní účastník] | [Doplní účastník] | [Doplní účastník] |  |  |  |  | [Doplní účastník] | [Doplní účastník] |  |  |  |  | [Doplní účastník] | [Doplní účastník] | [Doplní účastník]
107.25 | Pracovní stůl s dřezem vpravo a spodní policí | 1600 | 700 | 900 | 1 | [5 empty] | l | l | l | odpad do tukové kanalizace
Nerezová svařovaná konstrukce 1600x700x900 mm z profilu jekl 40/40/1,5, vpravo dřez 450x450x250 - nerezový výlisek se zaoblenými hranami a otvorem pro vsazení zápachové uzávěrky a dřezové stojánkové baterie, výškově nastavitelné nožičky, pracovní plocha sendvičové konstrukce s tloušťkou plechu min. 1,5 mm, hloubka pracovní desky 40 mm s nerezovou výztuhou, zadní lem min. 40 mm
107.26 | Pracovní stůl | 1500 | 700 | 900 | 1
Celonerezová svařovaná konstrukce, 1500x700x900 mm z profilu jekl 40/40/1,5, výškově nastavitelné nožičky, pracovní plocha sendvičové konstrukce s tloušťkou plechu min. 1,5 mm, hloubka pracovní desky 40 mm s nerezovou výztuhou, zadní lem min. 40 mm
107.26a | Pracovní stůl | 1000 | 700 | 900 | 1
Celonerezová svařovaná konstrukce rozm.1000x700x900 mm z profilu jekl 40/40/1,5, výškově nastavitelní nožičky, pracovní plocha sendvičové konstrukce s tloušťkou plechu min. 1,5 mm, hloubka pracovní desky 40 mm s nerezovou výztuhou, zadní lem min. 40 mm
107.27 | Pracovní stůl s dřezem vpravo a spodní policí | 1900 | 700 | 900 | 1 | [5 empty] | l | l | l | odpad do tukové kanalizace
Nerezová svařovaná konstrukce 1900x700x900 mm z profilu jekl 40/40/1,5, vpravo dřez 450x450x250 - nerezový výlisek se zaoblenými hranami a otvorem pro vsazení zápachové uzávěrky a dřezové stojánkové baterie, výškově nastavitelné nožičky, pracovní plocha sendvičové konstrukce s tloušťkou plechu min. 1,5 mm, hloubka pracovní desky 40 mm s nerezovou výztuhou, zadní lem min. 40 mm
107.28 | Pracovní stůl pojízdný s policí a aretací všech čtyř kol | 1100 | 700 | 900 | 1
Celonerezová svařovaná konstrukce 1100x700x900 mm z profilu40/40/1,5, spodní nerezová police, čtyři kolečka s pryžovou obručí brzděná, rohy stolu chráněny pryžovými zarážkami
107.34 | Regálový vozík se vsuny na GN nádoby | 560 | 385 | 1640 | 1
Celonerezová svařovaná konstrukce 560x385x1640 mm, čtyři kolečka s pryžovou obručí (2 brzděná), vsuny jsou z nerez profilu min. 1,2 mm, na jedné straně vytvořena zarážka proti vypadnutí GN, rohy vozíku chráněny pryžovými zarážkami
G.108 | CHODBA
108.06 | Chladící stavebnicový box včetně vlastní izolované samonosné podlahy DENNÍ SKLAD chl. výparník napojený na KCHJ umístěnou na konzole v m.č.G.108 pod stropem, chladírenské dveře pravé š=800. | 3000 | 2000 | 2400 | 1 | 1.1 | 230 V | 1.1 |  |  |  |  | l | KCHJ umístěná na konzole v m.č.G.108, vysálané teplo do prostoru od KCHJ odvést 900 m3/hod
Vnější konstrukce lakované PUR panely, vnitřní teplotu +2 až +6°C zajišťuje automatické chladící zařízení, vnější rozm: 3000x2000x2400, vysálané teplo od KCHJ - odvést 900m3/hod,box vybaven regálovým systémem, el. příkon 1,1 kW, U = 230 V
| Dodavatelem navržený výrobek [Účastník doplní skutečné rozměry, el. příkon a příkon plynu v případě odlišného řešení, v případě shodného řešení řádek vymaže] | [Doplní účastník] | [Doplní účastník] | [Doplní účastník] |  | [Doplní účastník] | [Doplní účastník] | [Doplní účastník] | [6 empty] | [Doplní účastník] | [Doplní účastník] | [Doplní účastník]
108.07 | Kontrolní váha s váživostí do 300 kg zapuštěná do podlahy, ovládací displej na zdi | 600 | 800 | 120 | 1 | 0.1 | 230 V | 0.1 | [5 empty] | nika v podlaze 640x840x120 , upřesní se po dodání zařízení
| Dodavatelem navržený výrobek [Účastník doplní skutečné rozměry, el. příkon a příkon plynu v případě odlišného řešení, v případě shodného řešení řádek vymaže] | [Doplní účastník] | [Doplní účastník] | [Doplní účastník] |  | [Doplní účastník] | [Doplní účastník] | [Doplní účastník] | [6 empty] | [Doplní účastník] | [Doplní účastník] | [Doplní účastník]
108.08 | Pracovní stůl (třídící) | 1000 | 700 | 900 | 1
Celonerezová svařovaná konstrukce 1000x700x900 mm z profilu jekl 40/40/1,5, výškově nastavitelné nožičky, pracovní plocha sendvičové konstrukce s tloušťkou plechu min. 1 mm, hloubka pracovní desky 40 mm s nerezovou výztuhou, zadní lem
108.08a | Přepravní plošinový vozík | 1000 | 700 | 800 | 1 | [8 empty] | specifikace viz.m.č.G.120
Celonerezová svařovaná konstrukce 1000x700x800 mm, čtyři kolečka s pryžovou obručí (2 brzděná)
108.09 | Větratelná uzamykatelná nerezová skříň dvoudvéřová | 1000 | 600 | 1800 | 1
Celonerezová svařovaná konstrukce 1000x600x1800 mm z profilu jekl 40/40/1,5, výškově nastavitelné nožičky, tři police nerez plech min. tl. 1 mm s podélnými nerez výztuhami nosnost police min. 60 kg
108.10 | Chladící skříň min. 570 l | 780 | 690 | 2000 | 2 | 0.2 | 230 V | 0.4
Vnější konstrukce bíle lakovaný plech 780x690x2000 mm ventilované chlazení, čtyři nastavitelné police GN2/1, digi termostat, teplota +2 až +8°C, zámek dveří, přední nastavitelné nožičky - zadní kolečka, el. příkon 0,2 kW, U = 230 V
| Dodavatelem navržený výrobek [Účastník doplní skutečné rozměry, el. příkon a příkon plynu v případě odlišného řešení, v případě shodného řešení řádek vymaže] | [Doplní účastník] | [Doplní účastník] | [Doplní účastník] |  | [Doplní účastník] | [Doplní účastník] | [Doplní účastník] | [6 empty] | [Doplní účastník] | [Doplní účastník] | [Doplní účastník]
108.11 | Pracovní stůl s dřezem vlevo | 1400 | 700 | 900 | 1 | [5 empty] | l | l | l | odpad do tukové kanalizace
Nerezová svařovaná konstrukce 1400x700x900 mm z profilu jekl 40/40/1,5, dřez 450x450x250 - nerezový výlisek se zaoblenými hranami a otvorem pro vsazení zápachové uzávěrky a sprchové tlakové baterie s prodlouženým ramínkem, výškově nastavitelné nožičky, pracovní plocha sendvičové konstrukce s tloušťkou plechu min. 1 mm, hloubka pracovní desky 40 mm s nerezovou výztuhou, zadní lem 40 mm
108.12 | Regálový vozík se vsuny na GN nádoby | 560 | 385 | 1640 | 1
Celonerezová svařovaná konstrukce 560x385x1640 mm z profilů jekl 40/40/1,5, čtyři kolečka s pryžovou obručí (2 brzděná), vsuny jsou z nerez profilu min. 1,2 mm, na jedné straně vytvořena zarážka proti vypadnutí GN, rohy vozíku chráněny pryžovými zarážkami
G.109 | STUDENÁ KUCHYNĚ
109.01 | Chladící skříň jednodvéřová min. 650 l na GN2/1, +2 až +8°C, nerez venkovní povrch, agregát v horní části, digitální ovládání, zámek | 710 | 800 | 2000 | 2 | 0.4 | 230 V | 0.8
Vnější konstrukce celonerezové provedení 710x800x2000 mm z profilu jekl 40/40/1,5, agregát nahoře, digi termostat, teplota +2 až +8°C, nastavitelné 4 police pro GN2/1, zámek dveří, výškově nastavitelné nožičky, el. příkon 0,4 kW, U = 230 V
| Dodavatelem navržený výrobek [Účastník doplní skutečné rozměry, el. příkon a příkon plynu v případě odlišného řešení, v případě shodného řešení řádek vymaže] | [Doplní účastník] | [Doplní účastník] | [Doplní účastník] |  | [Doplní účastník] | [Doplní účastník] | [Doplní účastník] | [6 empty] | [Doplní účastník] | [Doplní účastník] | [Doplní účastník]
109.02 | Chladící dvoudvéřový pult - surovinový | 1350 | 700 | 900 | 1 | 0.5 | 230 V zás. | 0.5
Vnější konstrukce celonerezové provedení 1350x700x900 mm z profilu jekl 40/40/1,5, agregát vpravo, digi termostat, teplota -2 až +8°C, nucená cirkulace vzduchu, 2x vodící lišta a 1 rošt pro každou sekci, výškově nastavitelné nožičky
| Dodavatelem navržený výrobek [Účastník doplní skutečné rozměry, el. příkon a příkon plynu v případě odlišného řešení, v případě shodného řešení řádek vymaže] | [Doplní účastník] | [Doplní účastník] | [Doplní účastník] |  | [Doplní účastník] | [Doplní účastník] | [Doplní účastník] | [6 empty] | [Doplní účastník] | [Doplní účastník] | [Doplní účastník]
109.03 | Pracovní stůl 1400x700x900 mm s dřezem vlevo | 1400 | 700 | 900 | 1 | [5 empty] | l | l | l | odpad do tukové kanalizace
Nerezová svařovaná konstrukce 1400x700x900 mm z profilu jekl 40/40/1,5, dřez 450x450x250 - nerezový výlisek se zaoblenými hranami a otvorem pro vsazení zápachové uzávěrky a sprchové tlakové baterie s prodlouženým ramínkem, možnost výškového nastavení nožiček pracovní plocha sendvičové konstrukce s tloušťkou plechu min. 1 mm, hloubka pracovní desky 40 mm s nerezovou výztuhou, zadní lem min. 40 mm
109.04 | Pracovní stůl 1600x700x900 mm | 1600 | 700 | 900 | 1
Celonerezová svařovaná konstrukce 1600x700x900 mm z profilu jekl 40/40/1,5, výškově nastavitelné nožičky, pracovní plocha sendvičové konstrukce s tloušťkou plechu min. 1 mm, hloubka pracovní desky 40 mm s nerezovou výztuhou, zadní lem min. 40 mm
109.05 | Pracovní stůl | 1500 | 700 | 900 | 1
Celonerezová svařovaná konstrukce 1500x700x900 mm z profilu jekl 40/40/1,5, výškově nastavitelné nožičky, pracovní plocha sendvičové konstrukce s tloušťkou plechu min. 1 mm, hloubka pracovní desky 40 mm s nerezovou výztuhou, zadní lem min. 40 mm
109.06 | Pracovní stůl | 900 | 700 | 900 | 1
Celonerezová svařovaná konstrukce 900x700x900 mm z profilu jekl 40/40/1,5, výškově nastavitelní nožičky, pracovní plocha sendvičové konstrukce s tloušťkou plechu min. 1 mm, hloubka pracovní desky 40 mm s nerezovou výztuhou, zadní lem min. 40 mm
109.07 | Pracovní stůl | 1450 | 700 | 900 | 1
Celonerezová svařovaná konstrukce 1450x700x900 mm, možnost výškového nastavení nožiček, pracovní plocha sendvičové konstrukce s tloušťkou plechu min. 1 mm, hloubka pracovní desky 40 mm s nerezovou výztuhou, zadní lem min. 40 mm
109.08 | Nástěnná police jednodílná včetně konzol | 1400 | 300 | 40 | 1
Celonerezová svařovaná konstrukce 1400x300x40 mm z plechu tl. min. 1 mm pevně spojená s konzolami, připevněná na zeď šrouby, nosnost police min. 40 kg/bm
109.09 | Nástěnná police jednodílná včetně konzol | 800 | 300 | 40 | 2
Celonerezová svařovaná konstrukce 800x300x40 mm z plechu tl. min. 1 mm pevně spojená s konzolami, připevněná na zeď šrouby, nosnost police min. 40 kg/bm
109.10 | El. nářezový stroj | 440 | 530 | 350 | 2 | 0.2 | 230 V | 0.4
vestavěné brusné zařízení, hygienicky nezávadná slitina, nůž z nerez oceli, el. příkon 0,2 kW, U = 230 V
| Dodavatelem navržený výrobek [Účastník doplní skutečné rozměry, el. příkon a příkon plynu v případě odlišného řešení, v případě shodného řešení řádek vymaže] | [Doplní účastník] | [Doplní účastník] | [Doplní účastník] |  | [Doplní účastník] | [Doplní účastník] | [Doplní účastník] | [6 empty] | [Doplní účastník] | [Doplní účastník] | [Doplní účastník]
109.11 | Stolní váha digitální, napájení 230 V | 350 | 400 | 50 | 1 | 0.1 | 230 V zás. | 0.1
| Dodavatelem navržený výrobek [Účastník doplní skutečné rozměry, el. příkon a příkon plynu v případě odlišného řešení, v případě shodného řešení řádek vymaže] | [Doplní účastník] | [Doplní účastník] | [Doplní účastník] |  | [Doplní účastník] | [Doplní účastník] | [Doplní účastník] | [6 empty] | [Doplní účastník] | [Doplní účastník] | [Doplní účastník]
109.12 | Kráječ chleba a knedlíků elektrický | 600 | 600 | 630 | 1 | 0.6 | 400 V zás. | 0.6
Stolní nerezové a lakované provedení, výkon min. 100 bochníků za hod, el. příkon 0,6 kW, U = 230 V
| Dodavatelem navržený výrobek [Účastník doplní skutečné rozměry, el. příkon a příkon plynu v případě odlišného řešení, v případě shodného řešení řádek vymaže] | [Doplní účastník] | [Doplní účastník] | [Doplní účastník] |  | [Doplní účastník] | [Doplní účastník] | [Doplní účastník] | [6 empty] | [Doplní účastník] | [Doplní účastník] | [Doplní účastník]
109.13 | Regálový vozík se vsuny na GN nádoby | 560 | 385 | 1640 | 1
Celonerezová svařovaná konstrukce 560x385x1640 mm z profilu jekl 40/40/1,5, čtyři kolečka s pryžovou obručí (2 brzděná), vsuny jsou z nerez profilu min. 1,2 mm, na jedné straně vytvořena zarážka proti vypadnutí GN, rohy vozíku chráněny pryžovými zarážkami
109.14 | Regálový vozík talířový |  |  |  | 2
G.111 | PŘÍPRAVNA TĚST A MOUČNÍKŮ
111.01 | Mísící a hnětací stroj 42 l | 830 | 470 | 700 | 1 | 1.5 | 400 V zás. | 1.5
Vícerychlostní hnětací stroj pojízdný, min. dvourychlostní, s odnímatelnou nádobou na min. 40 l nebo 38 kg využitelného objemu, výklopná hlava, pojezdová kolečka (2 brzděná)
| Dodavatelem navržený výrobek [Účastník doplní skutečné rozměry, el. příkon a příkon plynu v případě odlišného řešení, v případě shodného řešení řádek vymaže] | [Doplní účastník] | [Doplní účastník] | [Doplní účastník] |  | [Doplní účastník] | [Doplní účastník] | [Doplní účastník] | [6 empty] | [Doplní účastník] | [Doplní účastník] | [Doplní účastník]
111.02 | Dělička těsta | 410 | 510 | 1310 | 1 | 0.5 | 230 V zás. | 0.5
Robustní pojízdné provedení s dělením těsta na dílky (36 - 100g)
| Dodavatelem navržený výrobek [Účastník doplní skutečné rozměry, el. příkon a příkon plynu v případě odlišného řešení, v případě shodného řešení řádek vymaže] | [Doplní účastník] | [Doplní účastník] | [Doplní účastník] |  | [Doplní účastník] | [Doplní účastník] | [Doplní účastník] | [6 empty] | [Doplní účastník] | [Doplní účastník] | [Doplní účastník]
111.03 | Universální kuchyňský stroj - robot | 570 | 1070 | 1140 | 1 | 2.8 | 400 V zás. | 2.8
Robustní provedení, el. příkon 2,8 kW, U = 3x230/400 V
| Dodavatelem navržený výrobek [Účastník doplní skutečné rozměry, el. příkon a příkon plynu v případě odlišného řešení, v případě shodného řešení řádek vymaže] | [Doplní účastník] | [Doplní účastník] | [Doplní účastník] |  | [Doplní účastník] | [Doplní účastník] | [Doplní účastník] | [6 empty] | [Doplní účastník] | [Doplní účastník] | [Doplní účastník]
111.04 | Pracovní stůl s dřezem vpravo | 1700 | 700 | 900 | 1 | [5 empty] | l | l | l | odpad do tukové kanalizace
Nerezová svařovaná konstrukce 1700x700x900 mm z profilu jekl 40/40/1,5, vpravo dřez 450x450x250 - nerezový výlisek se zaoblenými hranami a otvorem pro vsazení zápachové uzávěrky a dřezové stojánkové baterie, výškově nastavitelné nožičky, pracovní plocha sendvičové konstrukce s tloušťkou plechu min. 1 mm, hloubka pracovní desky 40 mm s nerezovou výztuhou, zadní lem min. 40 mm
111.05 | Nerezové umyvadlo v kombinaci s výlevkou | 500 | 700 | 900 | 1 | [5 empty] | l | l | l | odpad do tukové kanalizace
Celonerezová svařovaná konstrukce 500x700x900 mm z profilu jekl 40/40/1,5, spodní vana s vyklápěcím roštem (360x330x150), horní vana (340x240x150) samouzavírací baterie otočná pro obě vany, výškově nastavitelní nožičky, tloušťka plechu min. 1 mm
111.06 | Pracovní stůl | 1650 | 700 | 900 | 1
Celonerezová svařovaná konstrukce 1650x700x900 mm z profilu jekl 40/40/1,5, výškově nastavitelné nožičky, pracovní plocha sendvičové konstrukce s tloušťkou plechu min. 1 mm, hloubka pracovní desky 40 mm s nerezovou výztuhou, zadní lem min. 40 mm
111.06a | Pracovní plocha rohová | 700 | 700 | 40 | 1
pracovní plocha sendvičové konstrukce 700x700x40 mm s tloušťkou plechu min. 1 mm, hloubka pracovní desky 40 mm s nerezovou výztuhou, zadní a boční lem, nerezová konzola na zeď "L" , kotvená bokem k sousednímu stolu
111.07 | Pracovní stůl s mramorovou deskou | 2000 | 700 | 900 | 1
Celonerezová svařovaná konstrukce 2000x700x900 mm z profilu jekl 40/40/1,5, výškově nastavitelné nožičky, pracovní plocha s žulovou deskou tloušťky min. 30 mm
111.08 | Jednostranný hřebenový vozík na plechy | 570 | 580 | 1820 | 1
Celonerezová svařovaná konstrukce 570x580x1820 mm. Stojan s 10 patry pro ukládání plechů s možností přizpůsobení rozměrů plechů, čtyři kolečka (2 brzděná)
G.114 | SKLAD ČISTÉHO PRÁDLA
114.01 | Skladový regál | 1062 | 475 | 1700 | 1
Modulární regálový systém v duralovém provedení, válcované eloxované dural profily a pevnostní výlisky z plastů, čtyřpolicový možnost výškového nastavení nožiček, nosnost police min. 150 kg
G.118 | SKLAD ČISTÍCÍCH PROSTŘEDKŮ
118.01 | Skladový regál | 1062 | 475 | 1700 | 1
Modulární regálový systém v duralovém provedení, válcované eloxované dural profily a pevnostní výlisky z plastů, čtyřpolicový možnost výškového nastavení nožiček, nosnost police min.150 kg
G.119 | SKLAD DKP
119.01 | Skladový regál | 1062 | 475 | 1700 | 4
Modulární regálový systém v duralovém provedení, válcované eloxované dural profily a pevnostní výlisky z plastů, čtyřpolicový, výškově nastavitelné nožičky, nosnost police min. 150 kg
G.120 | SKLAD a HRUBÁ PŘÍPRAVNA BRAMBOR A KOŘENOVÉ ZELENINY
120.01 | Škrabka brambor, náplň min. 10 kg | 440 | 700 | 945 | 1 | 0.75 | 400 V | 1 |  |  | l |  | l | odpad do tukové kanalizace
výkon 200-300 kg/hod, nerezový plášť AISI 304, bezpečnostní spínač průhledného víka, stop - start prostřednictvím časovače, el. příkon 0,8 kW, U = 3x230/400 V
| Dodavatelem navržený výrobek [Účastník doplní skutečné rozměry, el. příkon a příkon plynu v případě odlišného řešení, v případě shodného řešení řádek vymaže] | [Doplní účastník] | [Doplní účastník] | [Doplní účastník] |  | [Doplní účastník] | [Doplní účastník] | [Doplní účastník] | [6 empty] | [Doplní účastník] | [Doplní účastník] | [Doplní účastník]
120.02 | Lapač slupek | 300 | 500 |  | 1
Válcová drátěná konstrukce D = 300 mm na nožičkách k zachycení druhé fáze jemných slupek od brambor
120.03 | Pracovní stůl s dvoudřezem | 1500 | 700 | 900 | 1 | [5 empty] | l | l | l | odpad do tukové kanalizace
Celonerezová svařovaná konstrukce 1500x700x900 mm z profilu jekl 40/40/1,5, dřezy 2x 500x500x300 - nerezový výlisek se zaoblenými hranami a otvorem pro vsazení zápachové uzávěrky a směšovací vodovodní baterie s prodlouženým ramínkem, výškově nastavitelné nožičky, pracovní plocha sendvičové konstrukce s tloušťkou plechu min. 1 mm, hloubka pracovní desky 40 mm s nerezovou výztuhou, zadní lem min. 40 mm
120.05 | Dřevěné roštové hrazení na brambory a zeleninu - rozebíratelné | 3900 | 1500 | 1300 | 1 | [7 empty] | l | viz stavební část
120.06 | Přepravní plošinový vozík | 1000 | 740 | 850 | 2
Celonerezová svařovaná konstrukce 1000x740x850 mm z profilu jekl 40/40/1,5, čtyři otočná kolečka (2 brzděná), možnost s použitím na přepravu termoportů
G.122 | SKLAD ODPADKŮ
122.02 | Samonavíjecí buben s hadicí na teplou vodu s vodní rozprašovací pistolí (sprchovou baterií) | 250 | 480 | 450 | 1 | [5 empty] | l | l
Samonavíjecí nerezový buben 250x480x450 mm, potravinářská hadice na teplou vodu min. 15m, rozprašovací pistole - robustní provedení pro užití v gastronomii
122.07 | Chladící stavebnicový box včetně vlastní izolované samonosné podlahy NA ODPADKY chl. výparník napojený na KCHJ umístěnou na konzole v m.č.G.121 pod stropem, chladírenské dveře pravé š=800 | 2000 | 1500 | 2400 | 1 | 1 | 230 V | 1 |  |  |  |  | l
Vnější konstrukce lakované PUR panely, vnitřní teplota +2 až +6°C, vnější rozm: 2000x1500x2400 mm, vysálané teplo od KCHJ - odvést 900m3/hod, el. příkon 1,0 kW, U = 230 V
| Dodavatelem navržený výrobek [Účastník doplní skutečné rozměry, el. příkon a příkon plynu v případě odlišného řešení, v případě shodného řešení řádek vymaže] | [Doplní účastník] | [Doplní účastník] | [Doplní účastník] |  | [Doplní účastník] | [Doplní účastník] | [Doplní účastník] | [6 empty] | [Doplní účastník] | [Doplní účastník] | [Doplní účastník]
G.125 | MANIPULACE S VOZÍKY - PARKOVÍŠTĚ
125.03 | Zásobník na talíře vyhřívaný dvoutubusový | 935 | 460 | 900 | 2 | 0.9 | 230 V zás. | 0.9
Zásobník na talíře vyhřívaný dvoutubusový, celonerezové provedení, na talíře 190 - 260 mm, maximální počet talířů s krytem 166, maximální teplota talířů 70°C s roložením rovnoměrné teploty všech talířů, termostat s rozsahem teplot 30 až 80°C, 4 otočná kolečka (2 brzděná), nosnost min. 140 kg
125.05 | Zásobník konzolový na koše pojízdný | 710 | 680 | 900 | 3
Zásobník konzolový na koše 500x500 mm pojízdný, min. 7ks košů 500x500, posuvná plošina, spodní pevná police, madlo, 4 otočná kolečka (2 brzděná)
125.06 | Pojízdný regálový vozík na korpusy tabletu (horní spodní díl)- SYSTÉMOVÝ VOZÍK | 1300 | 650 | 1600 | 3
Pojízdný regálový vozík na korpusy tabletu (horní spodní díl) - SYSTÉMOVÝ VOZÍK, celonerezové provedení, Rám je tvořen stabilními profily s vevařenými nosnými prvky, vč. vložených policových roštů. Tyto rošty jsou speciálně určeny pro výše uvedené systémové díly tabletu, takže nedochází ke klouzání nebo zadrhávání těchto dílů při manipulaci. Pojízdný pomocí 4 korozi odolnými kolečky (2 brzděná). Na všech 4 rozích se nachází kulaté chrániče pro dotek se stěnou.
125.07 | Vůz na tablety 2x10 vsunů otevřený | 1067 | 714 | 1585 | 6
Vůz na tablety 2x10 vsunů otevřený, nerezové provedení, 4 kolečka (2 otočná brzděná), dvě pevná z důvodu manipulace, přístupný obsluze z obou stran, minimální nosnost 140 kg, na horní díl vozíku možná policová nástavba
125.07b | Nerezový čtyřpolicový regál, 4x roštová police pevná | 900 | 400 | 1800 | 1
G.127 | UMÝVÁRNA STOLNÍHO NÁDOBÍ A TABLETŮ
127.01 | Mycí stroj na stolní nádobí (+tablety a příbory) tunelový košový | 3150 | 775 | 2150 | 1 | 27.8 | 400 V | 27.8 |  |  | l | l | l | VZT odsávací zákryt umístěný nad výstupním otvorem z myčky, a nad výstupní částí z myčky, O. do TK
Mycí stroj na stolní nádobí (+tablety a příbory) tunelový košový 3150x775x2150 mm, kapacita 120 - 180 košů za hod dle DIN SPEC 10350 (dvourychlostní), pravo - levý se sušící zónou a zpětným využitím odpadního tepla (I.fáze) do bojleru, výkonná předmicí zóna s kapacitou vody 50 l a čerpadlem o příkonu min. 1,5 kW, mycí tank s obsahem vody 100 l, oplachová zóna DUO - dvojitý oplach, isolované dveře s bezpečnostním spínačem, autotimer, systém nerezových sít přes celou vanu, optimální hygiena - zaoblené rohy a hlubokotažená vana, snadno vyjímatelná mycí a oplachová ramena, bezpečnostní vypínač, el. příkon 27,8 kW, U = 3x230/400 V
| Dodavatelem navržený výrobek [Účastník doplní skutečné rozměry, el. příkon a příkon plynu v případě odlišného řešení, v případě shodného řešení řádek vymaže] | [Doplní účastník] | [Doplní účastník] | [Doplní účastník] |  | [Doplní účastník] | [Doplní účastník] | [Doplní účastník] | [6 empty] | [Doplní účastník] | [Doplní účastník] | [Doplní účastník]
127.02 | Vstupní přídavný stůl k myčce, válečková dráha na koše | 2300 | 600 | 900 | 1 | [5 empty] | l | l | l
Vstupní přídavný stůl k myčce, válečková dráha na koše, s automatickým posuvem košů, stejný výrobce jako mycí stroj pol 127.01
127.03 | Výstupní koncový stůl s válečkovou dráhou | 1550 | 650 | 900 | 1
Výstupní koncový stůl s válečkovou dráhou pro koše (3x 500x500), stejný výrobce jako mycí stroj
127.04 | Vstupní přídavný stůl k válečkové dráze s odkládací policí a nástavbou na koše, | 1900 | 700 | 900 | 1 | [5 empty] | l | l | l | odpad do tukové kanalizace / cena součást POL127.02
Vstupní přídavný stůl k válečkové dráze s odkládací policí a nástavbou na koše, vestavěný dřez 450x450x250 včetně vodovodní směšovací baterie a oplachového pružného ramínka s oplachovou sprchou, stejný výrobce jako mycí stroj
127.05 | Třídící stůl pojízdný s aretací kol | 1000 | 600 | 900 | 1
Celonerezová svařovaná konstrukce 1000x600x900 z profilu jekl 40/40/1,5, spodní nerezová police, čtyři kolečka s pryžovou obručí brzděná, rohy stolu chráněny pryžovými zarážkami
127.07 | Mycí stůl s dvoudřezem (600x600x280) včetně vodovodní baterie se sprchou pro ruční doplňkové mytí | 1900 | 800 | 900 | 1 | [5 empty] | l | l | l | odpad do tukové kanalizace
Celonerezová svařovaná konstrukce 1900x800x900 mm z profilu jekl 40/40/1,5, dřezy 2x 600x600x280 - nerezový výlisek se zaoblenými hranami a otvorem pro vsazení zápachové uzávěrky a směšovací vodovodní baterie s prodlouženým ramínkem, možnost výškového nastavení nožiček, pracovní plocha sendvičové konstrukce s tloušťkou plechu min. 1 mm, hloubka pracovní desky 40 mm s nerezovou výztuhou, zadní lem min. 40 mm.
127.11 | Nerezový čtyřpolicový regál | 1100 | 550 | 1800 | 1
Tuhá celonerezová svařovaná konstrukce 1100x550x1800 mm z profilu jekl 40/40/1,5, výškově nastavitelné nožičky, police nerez plech tl. min.1 mm s podélnými nerez výztuhami nosnost police min. 60 kg
127.13 | Samonavíjecí buben s hadicí na teplou vodu s vodní rozprašovací pistolí (sprchovou baterií) | 250 | 480 | 450 | 1 | [5 empty] | l | l
| Samonavíjecí nerezový buben 250x480x450 mm, potravinářská hadice na teplou vodu min. 15m, rozprašovací pistole - robustní provedení pro užití v gastronomii | [12 empty] | DOPORUČENÉ PROVEDENÍ - dodávka ZTI
127.14 | Pojízdná nádoba na odpad s víkem min. 20 l, otevírání nášlapem | 400 |  | 500 | 2
127.16 | Změkčovač vody | 285 | 400 | 550 | 1 |  | 230 V zás. |  |  |  | l |  | l | při tvrdosti 22 dH=1260l/hod
Změkčovač vody, elektromechanická řídící jednotka, maximální doporučený průtok 1400 l/H, regenerace tabletovou solí v zásobníku o min. kapacitě 1,5 kg, bypass ventil umožňuje regeneraci za provozu, vstupní tlak 2-8 bar, sterilizace pryskyřice během regenerace, automatické sledování hladiny soli v nádrži, směšovací šroub pro nastavení tvrdosti vody
| Dodavatelem navržený výrobek [Účastník doplní skutečné rozměry, el. příkon a příkon plynu v případě odlišného řešení, v případě shodného řešení řádek vymaže] | [Doplní účastník] | [Doplní účastník] | [Doplní účastník] |  | [Doplní účastník] | [Doplní účastník] | [Doplní účastník] | [6 empty] | [Doplní účastník] | [Doplní účastník] | [Doplní účastník]
G.128 | KOMPLETACE TABLETŮ
128.08 | Kompletovací pás na tablety | 4000 | 500 | 900 | 1 | 0.4 | 230 V zás. | 0.4 | [5 empty] | pás + 5x el.zás.
Kompletovací pás na tablety, šířka pásu 500 mm, celonerezové provedení, plynulé nastavení pásu 4 až 20 m/min řízené regulátorem, jeden motor s příkonem 0,4 kW, volitelný počet elektrických zásuvek pro připojení vyhřívaných vozíků (nutné sčítat celkový příkon). Funkce: 1 vypínač, 1 tlačítko start, tlačítko STOP, 1 tlačítko nouzového zastavení
128.09b | Výdejní vodní lázeň elektrická 2xGN1/1 pojízdná | 860 | 665 | 900 | 2 | 1.4 | 230 V zás. | 2.8
Výdejní vodní lázeň elektrická 2xGN1/1 pojízdná, celonerezové provedení, elektricky vyhřívaná, do e.l zásuvky připojitelná flexi šňůrou, teplota všech sekcí je regulovaná samostatně termostaty, 4 otočná kolečka (2 brzděná), výpustné ventily, napájení 230 V
| Dodavatelem navržený výrobek [Účastník doplní skutečné rozměry, el. příkon a příkon plynu v případě odlišného řešení, v případě shodného řešení řádek vymaže] | [Doplní účastník] | [Doplní účastník] | [Doplní účastník] |  | [Doplní účastník] | [Doplní účastník] | [Doplní účastník] | [6 empty] | [Doplní účastník] | [Doplní účastník] | [Doplní účastník]
128.09 | Zásobník na talíře NEvyhřívaný dvoutubusový | 635 | 480 | 900 | 1
Zásobník na talíře NEvyhřívaný dvoutubusový - kapacita min. 2 x 50 talířů, celonerezové provedení, čtyři kolečka (2 brzděná)
128.20 | Tabletový systém (90 LŮŽEK - 100 TABLETŮ)
| Horní a spodní díl izolačního kompaktního systému, konvenční princip bez vnějšího ohřevu, tepelně izolační skořepina, skládající se ze spodního a horního dílu, Každý díl dvouplášťové provedení, bez uzávěru nebo spony, tablet dlouhodobě odolný působení teplot od -20 do +90°C, provedení pro mytí v mycích automatech; Spodní díl vč. samostatného prolisu pro hlavní jídelní talíř/misku, samostatný prolis pro polévkovou misku nebo polévková miska umístěna v horním dílu, min. 1 samostatný prolis pro salát/desert misku a pro příbor a samostatného prolisu pro umístění nápoje - horní díl s výřezem pro umístění nápoje a polévky, min. 3 samostatné izolované prostory - (min. kruhový talíř, pro salát/desert misku a jeden pro příbor); |  |  |  | 100
G.129 | ČISTÁ PŘÍPRAVNA SUROVIN (PRACOVNÍ ÚSEK ZELENINY a PRACOVNÍ ÚSEK MASA)
129.01 | Krouhač na zeleninu na pojízdném vozíku s GN nádobu s brzděnými koly | 240(500) | 570 (1100) | 470 (1100) | 1 | 0.6 | 400 V | 0.6
Krouhač zeleniny je v celonerezovém provedení, hliníková hlava, bezpečnostní mikrospínač páky a víka, výměnné disky, odnímatelná hlava, výkon 150-350 kg /hod. Je umístěn na celonerezovém pojízdném podstavci se čtyřmi koly (2 brzděná) a GN nádobou na nakrouhanou zeleninu
| Dodavatelem navržený výrobek [Účastník doplní skutečné rozměry, el. příkon a příkon plynu v případě odlišného řešení, v případě shodného řešení řádek vymaže] | [Doplní účastník] | [Doplní účastník] | [Doplní účastník] |  | [Doplní účastník] | [Doplní účastník] | [Doplní účastník] | [6 empty] | [Doplní účastník] | [Doplní účastník] | [Doplní účastník]
129.02 | Pracovní stůl s dvoudřezem (2x500x500x300) - mycí stůl na zeleninu | 1900 | 700 | 900 | 1 | [5 empty] | l | l | l | odpad do tukové kanalizace
Celonerezová svařovaná konstrukce 1900x700x900 mm z profilu jekl 40/40/1,5, dřezy 2x 500x500x300 - nerezový výlisek se zaoblenými hranami a otvorem pro vsazení zápachové uzávěrky a směšovací vodovodní baterie s prodlouženým ramínkem, výškově nastavitelní nožičky, pracovní plocha sendvičové konstrukce s tloušťkou plechu min. 1 mm, hloubka pracovní desky 40 mm s nerezovou výztuhou, zadní lem min. 40 mm
129.03 | Pracovní stůl s krájecí nirolénovou deskou | 1800 | 700 | 900 | 1
Celonerezová svařovaná konstrukce 1800x700x900 mm z profilu jekl 40/40/1,5, výškově nastavitelné nožičky, pracovní plocha sendvičové konstrukce s tloušťkou plechu min. 1 mm s nirolénovou deskou tl. 20mm, hloubka pracovní desky 40 mm s nerezovou výztuhou
129.03a | Pracovní stůl nerez | 800 | 700 | 900 | 1
Celonerezová svařovaná konstrukce 800x700x900 mm z profilu jekl 40/40/1,5, výškově nastavitelné nožičky, pracovní plocha sendvičové konstrukce s tloušťkou plechu min. 1 mm, hloubka pracovní desky 40 mm s nerezovou výztuhou, boční úchyt na el. zásuvku 230 V
129.04 | Pracovní stůl nerez | 1700 | 700 | 900 | 1
Celonerezová svařovaná konstrukce 1700x700x900 mm z profilu jekl 40/40/1,5, výškově nastavitelné nožičky, pracovní plocha sendvičové konstrukce s tloušťkou plechu min. 1 mm, hloubka pracovní desky 40 mm s nerezovou výztuhou, zadní lem min. 40 mm
129.05 | Pracovní stůl s dřezem vpravo | 1300 | 700 | 900 | 1 | [5 empty] | l | l | l | odpad do tukové kanalizace
Nerezová svařovaná konstrukce 1300x700x900 mm z profilu jekl 40/40/1,5, vpravo dřez 450x450x250 - nerezový výlisek se zaoblenými hranami a otvorem pro vsazení zápachové uzávěrky a dřezové stojánkové baterie, výškově nastavitelné nožičky, pracovní plocha sendvičové konstrukce s tloušťkou plechu min. 1 mm, hloubka pracovní desky 40 mm s nerezovou výztuhou, zadní lem min. 40 mm
129.06 | Řeznický špalek (nirolén) 600x600x850 mm | 600 | 600 | 850 | 1
Celonerezová svařovaná konstrukce s vyjímatelnou nirolénovou deskou tl. 60 mm, možnost výškového nastavení nožiček
129.07 | Kutr na maso stolní 800x600x500 mm, el. příkon 0,8 kW, U = 3x230/400 V | 800 | 600 | 500 | 1 | 0.8 | 400 V zás. | 0.8
| Dodavatelem navržený výrobek [Účastník doplní skutečné rozměry, el. příkon a příkon plynu v případě odlišného řešení, v případě shodného řešení řádek vymaže] | [Doplní účastník] | [Doplní účastník] | [Doplní účastník] |  | [Doplní účastník] | [Doplní účastník] | [Doplní účastník] | [6 empty] | [Doplní účastník] | [Doplní účastník] | [Doplní účastník]
129.08 | Kontrolní váha můstková do 150 kg | 500 | 650 | 100 | 1 | 0.1 | 230 V zás. | 0.1
Vnější konstrukce nerez s ocelovou lakovanou konstrukcí s indikátorem, na stativu ev. na zeď, zapuštěná do čisté podlahy
| Dodavatelem navržený výrobek [Účastník doplní skutečné rozměry, el. příkon a příkon plynu v případě odlišného řešení, v případě shodného řešení řádek vymaže] | [Doplní účastník] | [Doplní účastník] | [Doplní účastník] |  | [Doplní účastník] | [Doplní účastník] | [Doplní účastník] | [6 empty] | [Doplní účastník] | [Doplní účastník] | [Doplní účastník]
129.09 | Nerezový třípolicový regál | 1000 | 550 | 1800 | 1
Tuhá celonerezová svařovaná konstrukce 1000x550x1800 mm z profilu jekl 40/40/1,5, výškově nastavitelné nožičky, police nerez plech tl. min.1 mm s podélnými nerez výztuhami nosnost police min. 60 kg
129.12 | Universální kuchyňský stroj - robot, el. příkon 2,8 kW, U = 3x230/400 V | 570 | 1070 | 1140 | 1 | 2.8 | 400 V zás. | 2.8
| Dodavatelem navržený výrobek [Účastník doplní skutečné rozměry, el. příkon a příkon plynu v případě odlišného řešení, v případě shodného řešení řádek vymaže] | [Doplní účastník] | [Doplní účastník] | [Doplní účastník] |  | [Doplní účastník] | [Doplní účastník] | [Doplní účastník] | [6 empty] | [Doplní účastník] | [Doplní účastník] | [Doplní účastník]
G.130 | UMÝVÁRNA PROVOZNÍHO NÁDOBÍ
130.01 | Mycí stroj na provozní nádobí koše 700x700 | 850 | 850 | 2000 | 1 | 11 | 400 V | 11 |  |  | l | l | l | odpad do tukové kanalizace
Celonerezové dvouplášťové provedení 850x850x2000 mm, rozměr koše: 700x700 mm, kapacita 5-30 košů/hod, nastavitelný cyklus, nerezová otočná ramena, dávkovač mycího a oplach. prostředků řízený elektronicky, samočisticí cyklus, termostop bojleru, el. příkon 11,0 kW, U= 3x230/400 V
| Dodavatelem navržený výrobek [Účastník doplní skutečné rozměry, el. příkon a příkon plynu v případě odlišného řešení, v případě shodného řešení řádek vymaže] | [Doplní účastník] | [Doplní účastník] | [Doplní účastník] |  | [Doplní účastník] | [Doplní účastník] | [Doplní účastník] | [6 empty] | [Doplní účastník] | [Doplní účastník] | [Doplní účastník]
130.02 | Mycí stůl s dřezem (600x650x350) uprostřed | 1200 | 800 | 900 | 1 | [5 empty] | l | l | l
Nerezová svařovaná konstrukce 1200x800x900 mm z profilu jekl 40/40/1,5, dřez 600x650x250 - nerezový výlisek se zaoblenými hranami a otvorem pro vsazení zápachové uzávěrky a dřezové stojánkové baterie s pružnou hadicí a sprchou, výškově nastavitelné nožičky, pracovní plocha sendvičové konstrukce s tloušťkou plechu min. 1 mm, hloubka pracovní desky 40 mm s nerezovou výztuhou, zadní lem min. 40 mm.
130.04 | Nerezový čtyřpolicový regál | 1150 | 600 | 1800 | 4
Tuhá celonerezová svařovaná 1150x600x1800 mm z profilu jekl 40/40/1,5, výškově nastavitelné nožičky, police nerez plech tl min. 1 mm s podélnými nerez výztuhami nosnost police min. 60 kg
G.131 | DENNÍ SKLAD SUROVIN
131.01 | Skladový regál komaxit | 1000 | 450 | 1800 | 4
Svařovaná ocelová konstrukce 1000x450x1800 mm z profilu jekl 40/40/1,5, výškově nastavitelné nožičky, police komaxit plech tl. min 1 mm s podélnými nerez výztuhami, nosnost police min. 60 kg
G.132 | SUCHÝ SKLAD
132.01 | Skladový regál | 1060 | 475 | 1700 | 7
Modulární regálový systém čtyřpolicový 1060x475x1700 v duralovém provedení, válcované eloxované dural profily a pevnostní výlisky z plastů, výškově nastavitelné nožičky, nosnost police min. 150 kg
132.02 | Skladový regál | 1400 | 475 | 1700 | 4
Modulární regálový systém čtyřpolicový 1400x475x1700 v duralovém provedení, válcované eloxované dural profily a pevnostní výlisky z plastů, výškově nastavitelné nožičky, nosnost police min. 150 kg
G.133 | CHLADÍCÍ A MRAZÍCÍ STAVEBNICOVÉ BOXY
133.01 | Chladící stavebnicový box včetně vlastní izolované samonosné podlahy NA MLÉKO A MLÉČNÉ VÝROBKY výparník napojený na KCHJ umístěnou na konzole v m.č. G.108 CHODBĚ pod stropem, chladírenské dveře levé š=800 | 2000 | 2000 | 2400 | 1 | 1.1 | 230 V | 1.1 |  |  |  |  | l | KCHJ umístěná na konzole v m.č. G.108, vysálané teplo do prostoru od KCHJ - odvést 900 m3/hod
Vnější konstrukce lakované PUR panely, vnitřní teplota +2 až +6°C, vnější rozm: 2000x2000x2400 mm, vysálané teplo od KCHJ - odvést 900m3/hod, box je vybaven regálovým systémem, el. příkon 1,1 kW, U = 230 V
133.02 | Chladící stavebnicový box včetně vlastní izolované samonosné podlahy NA MASO výparník napojený na KCHJ umístěnou na konzole v m.č G.108 CHODBĚ pod stropem, chladírenské dveře levé š=800 | 2000 | 2000 | 2400 | 1 | 1.1 | 230 V | 1.1 |  |  |  |  | l | KCHJ umístěná na konzole v m.č. G.108, vysálané teplo do prostoru od KCHJ - odvést 900 m3/hod, CENA JE SOUČÁSTÍ CENY pos. 133.01
Vnější konstrukce lakované PUR panely, vnitřní teplota +2 až +6°C, vnější rozm: 2000x2000x2400 mm, vysálané teplo od KCHJ - odvést 900m3/hod, box je vybaven regálovým systémem el. příkon 1,1 kW, U = 230 V
133.03 | Chladící stavebnicový box včetně vlastní izolované samonosné podlahy NA ZELENINU výparník napojený na KCHJ umístěnou na konzole v m.č G.108 CHODBĚ pod stropem, chladírenské dveře levé š=800 | 2000 | 2000 | 2400 | 1 | 1.1 | 230 V | 1.1 |  |  |  |  | l | KCHJ umístěná na konzole v m.č. G.108, vysálané teplo do prostoru od KCHJ - odvést 900 m3/hod, CENA JE SOUČÁSTÍ POL. 133.01
Vnější konstrukce lakované PUR panely, vnitřní teplota +2 až +6°C, vnější rozm: 2000x2000x2400 mm,vysálané teplo od KCHJ - odvést 900m3/hod, box je vybaven regálovým systémem, el. příkon 1,1 kW, U = 230 V
133.04 | Mrazící stavebnicový box včetně vlastní izolované samonosné podlahy NA MASO výparník napojený na KCHJ umístěnou na konzole v m.č. G.108 CHODBĚ pod stropem, mrazírenské dveře levé š=800 | 1500 | 2000 | 2400 | 1 | 1.1 | 230 V | 1.1 |  |  |  |  | l | KCHJ umístěná na konzole v m.č. G.108, vysálané teplo do prostoru od KCHJ - odvést 800 m3/hod
Vnější konstrukce lakované PUR panely, vnitřní teplotu -18 až -24°C zajišťuje automatické mrazící zařízení, vnější rozm: 1500x2000x2400 mm, vysálané teplo od KCHJ - odvést 900m3/hod, box je vybaven regálovým systémem, el. příkon 1,1 kW, U = 230 V
133.05 | Mrazící stavebnicový box včetně vlastní izolované samonosné podlahy NA POLOTOVARY výparník napojený na KCHJ umístěnou na konzole v m.č. G.108 CHODBĚ pod stropem, mrazírenské dveře levé š=800. | 3000 | 2000 | 2400 | 1 | 1.1 | 230 V | 1.1 |  |  |  |  | l | KCHJ umístěná na konzole v m.č. G.108, vysálané teplo do prostoru od KCHJ - odvést 800 m3/hod, CENA JE SOUČÁSTÍ POL.č.133.04
Vnější konstrukce lakované PUR panely, vnitřní teplotu -18 až -24°C zajišťuje automatické mrazící zařízení, vnější rozm: 3000x2000x2400 mm, vysálané teplo od KCHJ - odvést 900m3/hod, box je vybaven regálovým systémem, el. příkon 1,1 kW, U = 230 V
G.138 | BUFET- PŘÍPRAVNA
138.16 | Mikrovlnná trouba | 510 | 430 | 310 | 1 | 1.6 | 230 V | 1.6
Vnější konstrukce celonerezové provedení, digi ovládání, programovatelná, min. 20 programů, el. příkon 1,6 kW, U = 230 V
| Dodavatelem navržený výrobek [Účastník doplní skutečné rozměry, el. příkon a příkon plynu v případě odlišného řešení, v případě shodného řešení řádek vymaže] | [Doplní účastník] | [Doplní účastník] | [Doplní účastník] |  | [Doplní účastník] | [Doplní účastník] | [Doplní účastník] | [6 empty] | [Doplní účastník] | [Doplní účastník] | [Doplní účastník]
138.17 | Pracovní stůl s dřezem vlevo | 1050 | 700 | 900 | 1 | [5 empty] | l | l | l | odpad do tukové kanalizace
Nerezová svařovaná konstrukce 1050x700x900 mm, vlevo dřez 450x450x250 - nerezový výlisek se zaoblenými hranami a otvorem pro vsazení zápachové uzávěrky a dřezové stojánkové baterie, celonerezová svařovaná konstrukce, možnost výškového nastavení nožiček, pracovní plocha sendvičové konstrukce s tloušťkou plechu min. 1,5 mm s nerezovou výztuhou, zadní lem min. 40 mm
138.18 | Nerezový třípolicový regál | 600 | 700 | 1800 | 1
Tuhá celonerezová svařovaná konstrukce 600x700x1800 mm, výškově nastavitelné nožičky, police nerez plech min. tl. 1 mm s podélnými nerez výztuhami nosnost police min. 60 kg
138.19 | Pracovní stůl | 800 | 700 | 900 | 1
Celonerezová svařovaná konstrukce 800x700x900 mm z profilu jekl 40/40/1,5, výškově nastavitelné nožičky, pracovní plocha sendvičové konstrukce s tloušťkou plechu min. 1,5 mm, hloubka pracovní desky 40 mm s nerezovou výztuhou, zadní lem min. 40 mm
138.20 | Mrazící podstolová skříň | 600 | 585 | 855 | 1 | 0.2 | 230 V zás. | 0.2
| Vnější konstrukce bíle lakovaný plech 600x585x855 mm, statické chlazení, 2 výparníkové rošty, digi termostat, teplota -18 až -22°C, zámek dveří, přední nastavitelné nožičky - zadní kolečka, el. příkon 0,2 kW, U = 230 V | [12 empty] | na odpadky
| Dodavatelem navržený výrobek [Účastník doplní skutečné rozměry, el. příkon a příkon plynu v případě odlišného řešení, v případě shodného řešení řádek vymaže] | [Doplní účastník] | [Doplní účastník] | [Doplní účastník] |  | [Doplní účastník] | [Doplní účastník] | [Doplní účastník] | [6 empty] | [Doplní účastník] | [Doplní účastník] | [Doplní účastník]
138.21 | Nástěnná police včetně konzol | 800 | 350 | 40 | 1
Celonerezová svařovaná konstrukce z plechu s tloušťkou plechu min. 1 mm pevně spojená s konzolemi 800x350x40 mm, připevněná na zeď šrouby, nosnost police min. 40 kg/bm
Max. celkový příkon (kW) | [7 empty] | 266.5 |  | 123