## Rekapitulace stavby
Export VZ |  | List obsahuje: |  |  |  |  | 1) Rekapitulace stavby |  |  | 2) Rekapitulace objektů stavby a soupisů prací | [16 empty] | 3.0 | [5 empty] | False | False | {E8FEF8F1-30FA-4E2F-A95D-BD2B38771839}
[18 empty] | >> skryté sloupce << | [13 empty] | 0,01 | 21
[32 empty] | 0,01 | 15
|  | REKAPITULACE STAVBY | [16 empty] | v --- níže se nacházejí doplnkové a pomocné údaje k sestavám --- v | [11 empty] | Návod na vyplnění | 0,001
|  | Kód: |  |  |  |  | A | [23 empty] | Měnit lze pouze buňky se žlutým podbarvením! 1) v Rekapitulaci stavby vyplňte údaje o Uchazeči (přenesou se do ostatních sestav i v jiných listech) 2) na vybraných listech vyplňte v sestavě Soupis prací ceny u položek Podrobnosti k vyplnění naleznete na poslední záložce s Pokyny pro vyplnění | 0,01
|  | Stavba: |  |  |  |  | ZŠ Speciální Lanškroun | [24 empty] | 0,1
|  | KSO: | [11 empty] | CC-CZ: | [17 empty] | 1
|  | Místo: |  |  |  |  | Lanškroun | [6 empty] | Datum: |  | 04.05.2020 | [15 empty] | 10
100
|  | Zadavatel: | [11 empty] | IČ: | [17 empty] | 0,1
[14 empty] | DIČ: | [17 empty] | 0,1
0,1
|  | Uchazeč: | [11 empty] | IČ: |  | Vyplň údaj | [15 empty] | 0,1
|  |  | Vyplň údaj | [10 empty] | DIČ: |  | Vyplň údaj | [15 empty] | 0,1
False
|  | Projektant: | [11 empty] | IČ: |  | 24678112 | [15 empty] | False
|  |  | Energetická agentura s.r.o. | [10 empty] | DIČ: |  | cz24678112 | [15 empty] | True
0,01
|  | Poznámka: | [29 empty] | 0,01
False
|  | Cena bez DPH | [11 empty] | 0
[8 empty] | Sazba daně |  | Základ daně |  |  |  | Výše daně
|  | DPH |  | základní |  |  |  | 21% |  | 0 |  |  |  | 0
|  |  |  | snížená |  |  |  | 15% |  | 0 |  |  |  | 0
|  |  |  | zákl. přenesená |  |  |  | 21% |  | 0 |  |  |  | 0
|  |  |  | sníž. přenesená |  |  |  | 15% |  | 0 |  |  |  | 0
|  |  |  | nulová |  |  |  | 0% |  | 0 |  |  |  | 0
|  | Cena s DPH | [6 empty] | v |  | CZK |  |  | 0
REKAPITULACE OBJEKTŮ STAVBY A SOUPISŮ PRACÍ
| Kód: | [6 empty] | A
| Stavba: | [6 empty] | ZŠ Speciální Lanškroun
| Místo: | [6 empty] | Lanškroun |  |  |  |  | Datum: |  | 04.05.2020
| Zadavatel: | [11 empty] | Projektant: |  | Energetická agentura s.r.o. |  |  |  | Informatívní údaje z listů zakázek
Uchazeč:
| Kód |  |  |  | Objekt, Soupis prací | [6 empty] | Cena bez DPH [CZK] |  |  |  | Cena s DPH [CZK] | Typ |  | z toho Ostat. náklady [CZK] | DPH [CZK] | Normohodiny [h] | DPH základní [CZK] | DPH snížená [CZK] | DPH základní přenesená [CZK] | DPH snížená přenesená [CZK] | Základna DPH základní | Základna DPH snížená | Základna DPH zákl. přenesená | Základna DPH sníž. přenesená | Základna DPH nulová
| Náklady stavby celkem | [10 empty] | 0 |  |  |  | 0 |  |  | 0 | 0 | 0 | 0 | 0 | 0 | 0 | 0 | 0 | 0 | 0 | 0 |  | D | 0 |  | IMPORT | {E8FEF8F1-30FA-4E2F-A95D-BD2B38771839} | {00000000-0000-0000-0000-000000000000}
/ |  | A |  |  |  | ZŠ Speciální Lanškroun | [5 empty] | 0 |  |  |  | 0 | STA |  | 0 | 0 | 0 | 0 | 0 | 0 | 0 | 0 | 0 | 0 | 0 | 0 |  |  | 1 | ###NOINSERT### | IMPORT | {E8FEF8F1-30FA-4E2F-A95D-BD2B38771839} | {00000000-0000-0000-0000-000000000000}

## A - ZŠ Speciální Lanškroun
| List obsahuje: |  | 1) Krycí list soupisu | 2) Rekapitulace |  |  | 3) Soupis prací | Rekapitulace stavby
[8 empty] | >> skryté sloupce << | [9 empty] | {E8FEF8F1-30FA-4E2F-A95D-BD2B38771839}
2
| KRYCÍ LIST SOUPISU | [7 empty] | v --- níže se nacházejí doplnkové a pomocné údaje k sestavám --- v | [8 empty] | False
Stavba:
ZŠ Speciální Lanškroun
| KSO: |  |  |  |  | CC-CZ:
| Místo: |  | Lanškroun |  |  | Datum: | 04.05.2020
| Zadavatel: |  |  |  |  | IČ:
DIČ:
| Uchazeč: |  |  |  |  | IČ:
DIČ:
| Projektant: |  |  |  |  | IČ: | 24678112
|  | Energetická agentura s.r.o. |  |  |  | DIČ: | cz24678112
Poznámka:
| Cena bez DPH | [5 empty] | 0
|  |  | Základ daně |  |  | Sazba daně | Výše daně
| DPH | základní | 0 |  |  | 21% | 0
|  | snížená | 0 |  |  | 15% | 0
|  | zákl. přenesená | 0 |  |  | 21% | 0
|  | sníž. přenesená | 0 |  |  | 15% | 0
|  | nulová | 0 |  |  | 0% | 0
| Cena s DPH |  |  | v | CZK |  | 0
REKAPITULACE ČLENĚNÍ SOUPISU PRACÍ
Stavba:
ZŠ Speciální Lanškroun
Místo: |  |  | Lanškroun |  |  | Datum: | 04.05.2020
Zadavatel: | [5 empty] | Projektant: | Energetická agentura s.r.o.
Uchazeč:
Kód dílu - Popis | [6 empty] | Cena celkem [CZK]
Náklady soupisu celkem | [6 empty] | 0 | [11 empty] | -1
| HSV - Práce a dodávky HSV | [5 empty] | 0
| 1 - Zemní práce | [5 empty] | 0
| 2 - Zakládání | [5 empty] | 0
| 4 - Vodorovné konstrukce | [5 empty] | 0
| 6 - Úpravy povrchů, podlahy a osazování výplní | [5 empty] | 0
| 8 - Trubní vedení | [5 empty] | 0
| 9 - Ostatní konstrukce a práce, bourání | [5 empty] | 0
| 997 - Přesun sutě | [5 empty] | 0
| PSV - Práce a dodávky PSV | [5 empty] | 0
| 711 - Izolace proti vodě, vlhkosti a plynům | [5 empty] | 0
| 713 - Izolace tepelné | [5 empty] | 0
| 721 - Zdravotechnika - vnitřní kanalizace | [5 empty] | 0
| 733 - Ústřední vytápění - rozvodné potrubí | [5 empty] | 0
| 735 - Ústřední vytápění - otopná tělesa | [5 empty] | 0
| 743 - Elektromontáže - hrubá montáž - hromosvod | [5 empty] | 0
| 748 - Elektromontáže - osvětlovací zařízení a svítidla | [5 empty] | 0
| 751 - Vzduchotechnika | [5 empty] | 0
| 761 - Konstrukce prosvětlovací | [5 empty] | 0
| 762 - Konstrukce tesařské | [5 empty] | 0
| 764 - Konstrukce klempířské | [5 empty] | 0
| 765 - Krytina skládaná | [5 empty] | 0
| 766 - Konstrukce truhlářské | [5 empty] | 0
| 767 - Konstrukce zámečnické | [5 empty] | 0
| 781 - Dokončovací práce - obklady | [5 empty] | 0
| 784 - Dokončovací práce | [5 empty] | 0
| M - Práce a dodávky M | [5 empty] | 0
| 22-M - Montáže technologických zařízení | [5 empty] | 0
| 58-M - Revize vyhrazených technických zařízení | [5 empty] | 0
| N00 - Nepojmenované práce | [5 empty] | 0
| N01 - Nezařazené práce | [5 empty] | 0
| VRN - Vedlejší rozpočtové náklady | [5 empty] | 0
| VRN1 - Průzkumné, geodetické a projektové práce | [5 empty] | 0
| VRN2 - Ostatní náklady dle vyhl. 230/2012 Sb. | [5 empty] | 0
| VRN3 - Zařízení staveniště | [5 empty] | 0
SOUPIS PRACÍ
Stavba:
ZŠ Speciální Lanškroun
Místo: |  |  | Lanškroun |  |  | Datum: | 04.05.2020
Zadavatel: | [5 empty] | Projektant: | Energetická agentura s.r.o.
Uchazeč:
PČ | Typ | Kód | Popis | MJ | Množství | J.cena [CZK] | Cena celkem [CZK] |  | Poznámka | DPH | J. Nh [h] | Nh celkem [h] | J. hmotnost [t] | Hmotnost celkem [t] | J. suť [t] | Suť Celkem [t]
Náklady soupisu celkem | [6 empty] | 0 |  |  |  |  | 0 |  | 813.4286 |  | 557.3217 |  | D | -1 | [10 empty] | 0
| D | HSV | Práce a dodávky HSV |  |  |  | 0 |  |  |  |  | 0 |  | 793.9047 |  | 551.7784 | 1 | D | 0 |  |  |  | ROZPOCET | [6 empty] | 0
| D | 1 | Zemní práce |  |  |  | 0 |  |  |  |  | 0 |  | 514.2135 |  | 143.69 | 1 | D | 1 |  |  |  | ROZPOCET | [6 empty] | 0
1 | K | 113106121 | Rozebrání dlažeb komunikací pro pěší z betonových nebo kamenných dlaždic | m2 | 338 |  | 0 |  |  | základní |  | 0 | 0 | 0 | 0.255 | 86.19 | 4 | K | 2 |  |  |  | ROZPOCET | 0 | 0 | 0 | 0 | 0 | 1 | 0 | 4 | 291885164
| PP |  | Rozebrání dlažeb a dílců komunikací pro pěší, vozovek a ploch s přemístěním hmot na skládku na vzdálenost do 3 m nebo s naložením na dopravní prostředek komunikací pro pěší s ložem z kameniva nebo živice a s výplní spár z betonových nebo kameninových dlaždic, desek nebo tvarovek | [14 empty] | PP | 2
| VV |  | 138+5,5+3,5+31+36+124 |  | 338 | [12 empty] | VV | 2 | 2 | -1 | 1 | ROZPOCET
2 | K | 113201111 | Vytrhání obrub chodníkových ležatých | m | 250 |  | 0 |  |  | základní |  | 0 | 0 | 0 | 0.23 | 57.5 | 4 | K | 2 |  |  |  | ROZPOCET | 0 | 0 | 0 | 0 | 0 | 1 | 0 | 4 | 289929263
| PP |  | Vytrhání obrub s vybouráním lože, s přemístěním hmot na skládku na vzdálenost do 3 m nebo s naložením na dopravní prostředek chodníkových ležatých | [14 empty] | PP | 2
3 | K | 132201101 | Hloubení rýh š do 600 mm v hornině tř. 3 objemu do 100 m3 | m3 | 113.3 |  | 0 |  |  | základní |  | 0 | 0 | 0 | 0 | 0 | 4 | K | 2 |  |  |  | ROZPOCET | 0 | 0 | 0 | 0 | 0 | 1 | 0 | 4 | -1571502826
| PP |  | Hloubení zapažených i nezapažených rýh šířky do 600 mm s urovnáním dna do předepsaného profilu a spádu v hornině tř. 3 do 100 m3 | [14 empty] | PP | 2
| VV |  | (9,55+6,55*2+12+4,5*2)*0,8*2,5 |  | 87.3 | [12 empty] | VV | 2 | 2 | -1 | 0 | ROZPOCET
| VV |  | (10+3)*0,8*2,5 |  | 26 | [12 empty] | VV | 2 | 2 | -1 | 0 | ROZPOCET
| VV |  | Součet |  | 113.3 | [12 empty] | VV | 2 | 4 | -1 | 1 | ROZPOCET
4 | K | 132201109 | Příplatek za lepivost k hloubení rýh š do 600 mm v hornině tř. 3 | m3 | 113.3 |  | 0 |  |  | základní |  | 0 | 0 | 0 | 0 | 0 | 4 | K | 2 |  |  |  | ROZPOCET | 0 | 0 | 0 | 0 | 0 | 1 | 0 | 4 | -1686000263
| PP |  | Hloubení zapažených i nezapažených rýh šířky do 600 mm s urovnáním dna do předepsaného profilu a spádu v hornině tř. 3 Příplatek k cenám za lepivost horniny tř. 3 | [14 empty] | PP | 2
5 | K | 161101101 | Svislé přemístění výkopku z horniny tř. 1 až 4 hl výkopu do 2,5 m | m3 | 113.3 |  | 0 |  |  | základní |  | 0 | 0 | 0 | 0 | 0 | 4 | K | 2 |  |  |  | ROZPOCET | 0 | 0 | 0 | 0 | 0 | 1 | 0 | 4 | -32524197
| PP |  | Svislé přemístění výkopku bez naložení do dopravní nádoby avšak s vyprázdněním dopravní nádoby na hromadu nebo do dopravního prostředku z horniny tř. 1 až 4, při hloubce výkopu přes 1 do 2,5 m | [14 empty] | PP | 2
6 | K | 162701105 | Vodorovné přemístění do 10000 m výkopku/sypaniny z horniny tř. 1 až 4 | m3 | 113.3 |  | 0 |  |  | základní |  | 0 | 0 | 0 | 0 | 0 | 4 | K | 2 |  |  |  | ROZPOCET | 0 | 0 | 0 | 0 | 0 | 1 | 0 | 4 | -445001483
| PP |  | Vodorovné přemístění výkopku nebo sypaniny po suchu na obvyklém dopravním prostředku, bez naložení výkopku, avšak se složením bez rozhrnutí z horniny tř. 1 až 4 na vzdálenost přes 9 000 do 10 000 m | [14 empty] | PP | 2
7 | K | 167101101 | Nakládání výkopku z hornin tř. 1 až 4 do 100 m3 | m3 | 113.3 |  | 0 |  |  | základní |  | 0 | 0 | 0 | 0 | 0 | 4 | K | 2 |  |  |  | ROZPOCET | 0 | 0 | 0 | 0 | 0 | 1 | 0 | 4 | 1224286494
| PP |  | Nakládání, skládání a překládání neulehlého výkopku nebo sypaniny nakládání, množství do 100 m3, z hornin tř. 1 až 4 | [14 empty] | PP | 2
8 | K | 171201201 | Uložení sypaniny na skládky | m3 | 113.3 |  | 0 |  |  | základní |  | 0 | 0 | 0 | 0 | 0 | 4 | K | 2 |  |  |  | ROZPOCET | 0 | 0 | 0 | 0 | 0 | 1 | 0 | 4 | 1025085205
| PP |  | Uložení sypaniny na skládky | [14 empty] | PP | 2
9 | K | 171201211 | Poplatek za uložení odpadu ze sypaniny na skládce (skládkovné) | t | 143.6 |  | 0 |  |  | základní |  | 0 | 0 | 0 | 0 | 0 | 4 | K | 2 |  |  |  | ROZPOCET | 0 | 0 | 0 | 0 | 0 | 1 | 0 | 4 | -92444530
| PP |  | Uložení sypaniny poplatek za uložení sypaniny na skládce (skládkovné) | [14 empty] | PP | 2
10 | K | 174101101 | Zásyp jam, šachet rýh nebo kolem objektů sypaninou se zhutněním | m3 | 113.3 |  | 0 |  |  | základní |  | 0 | 0 | 0 | 0 | 0 | 4 | K | 2 |  |  |  | ROZPOCET | 0 | 0 | 0 | 0 | 0 | 1 | 0 | 4 | 235044152
| PP |  | Zásyp sypaninou z jakékoliv horniny s uložením výkopku ve vrstvách se zhutněním jam, šachet, rýh nebo kolem objektů v těchto vykopávkách | [14 empty] | PP | 2
11 | M | 583336270 | kamenivo těžené hrubé frakce 4-8 | t | 227.136 |  | 0 |  |  | základní |  | 0 | 1 | 227.136 | 0 | 0 | 8 | M | 2 |  |  |  | ROZPOCET | 0 | 0 | 0 | 0 | 0 | 1 | 0 | 4 | -1726357902
| PP |  | Kamenivo přírodní těžené pro stavební účely PTK (drobné, hrubé, štěrkopísky) kamenivo těžené hrubé frakce 4-8 Tovačov | [14 empty] | PP | 2
| VV |  | (0,4*338*1,2)*1,4 |  | 227.136 | [12 empty] | VV | 2 | 2 | -1 | 1 | ROZPOCET
12 | M | 583336520 | kamenivo těžené hrubé frakce 8-16 | t | 283.92 |  | 0 |  |  | základní |  | 0 | 1 | 283.92 | 0 | 0 | 8 | M | 2 |  |  |  | ROZPOCET | 0 | 0 | 0 | 0 | 0 | 1 | 0 | 4 | -230291751
| PP |  | Kamenivo přírodní těžené pro stavební účely PTK (drobné, hrubé, štěrkopísky) kamenivo těžené hrubé frakce 8-16 Tovačov | [14 empty] | PP | 2
| VV |  | (0,5*338*1,2)*1,4 |  | 283.92 | [12 empty] | VV | 2 | 2 | -1 | 1 | ROZPOCET
13 | K | 180404112 | Založení hřišťového trávníku výsevem na vrstvě substrátu | m2 | 250 |  | 0 |  |  | základní |  | 0 | 0 | 0 | 0 | 0 | 4 | K | 2 |  |  |  | ROZPOCET | 0 | 0 | 0 | 0 | 0 | 1 | 0 | 4 | 1971137655
| PP |  | Založení hřišťového trávníku výsevem na vrstvě substrátu | [14 empty] | PP | 2
14 | M | 005724100 | osivo směs travní parková | kg | 7.5 |  | 0 |  |  | základní |  | 0 | 0.001 | 0.0075 | 0 | 0 | 8 | M | 2 |  |  |  | ROZPOCET | 0 | 0 | 0 | 0 | 0 | 1 | 0 | 4 | -1105578365
| PP |  | Osiva pícnin směsi travní balení obvykle 25 kg parková | [14 empty] | PP | 2
| VV |  | 250*0,03 'Přepočtené koeficientem množství |  | 7.5 | [12 empty] | VV | 2 | 2 | 0 | 1 | ROZPOCET
15 | K | 181102302 | Úprava pláně v zářezech se zhutněním - dno vykopané drenáže | m2 | 27 |  | 0 |  |  | základní |  | 0 | 0 | 0 | 0 | 0 | 4 | K | 2 |  |  |  | ROZPOCET | 0 | 0 | 0 | 0 | 0 | 1 | 0 | 4 | 419097254
| PP |  | Úprava pláně v zářezech mimo skalních se zhutněním | [14 empty] | PP | 2
| VV |  | (45*0,6) |  | 27 | [12 empty] | VV | 2 | 2 | -1 | 1 | ROZPOCET
16 | K | 182303111 | Doplnění zeminy nebo substrátu na travnatých plochách tl 50 mm rovina v rovinně a svahu do 1:5 | m2 | 258.621 |  | 0 |  |  | základní |  | 0 | 0 | 0 | 0 | 0 | 4 | K | 2 |  |  |  | ROZPOCET | 0 | 0 | 0 | 0 | 0 | 1 | 0 | 4 | 2019082590
| PP |  | Doplnění zeminy nebo substrátu na travnatých plochách tloušťky do 50 mm v rovině nebo na svahu do 1:5 | [14 empty] | PP | 2
17 | M | 103715000 | substrát pro trávníky A VL | m3 | 15 |  | 0 |  |  | základní |  | 0 | 0.21 | 3.15 | 0 | 0 | 8 | M | 2 |  |  |  | ROZPOCET | 0 | 0 | 0 | 0 | 0 | 1 | 0 | 4 | -1831500527
| PP |  | Hnojiva humusová substrát pro trávníky A VL | [14 empty] | PP | 2
| VV |  | 258,620689655172*0,058 'Přepočtené koeficientem množství |  | 15 | [12 empty] | VV | 2 | 2 | 0 | 1 | ROZPOCET
| D | 2 | Zakládání |  |  |  | 0 |  |  |  |  | 0 |  | 12.4198 |  | 0 | 1 | D | 1 |  |  |  | ROZPOCET | [6 empty] | 0
18 | K | 211571111 | Výplň odvodňovacích žeber nebo trativodů štěrkopískem tříděným | m3 | 125.076 |  | 0 |  |  | základní |  | 0 | 0 | 0 | 0 | 0 | 4 | K | 2 |  |  |  | ROZPOCET | 0 | 0 | 0 | 0 | 0 | 1 | 0 | 4 | -1071121885
| PP |  | Výplň kamenivem do rýh odvodňovacích žeber nebo trativodů bez zhutnění, s úpravou povrchu výplně štěrkopískem tříděným | [14 empty] | PP | 2
| VV |  |  |  | 0 | [12 empty] | VV | 2 | 2 | -1 | 0 | ROZPOCET
| VV |  | (9,55+6,55*2+12+4,5*2)*0,8*2*1,4*1 |  | 97.776 | [12 empty] | VV | 2 | 2 | -1 | 0 | ROZPOCET
| VV |  | drenáž | [14 empty] | VV | 2 | 1 | -1 | 0 | ROZPOCET
| VV |  | (10+3)*0,6*2,5*1,4*1 |  | 27.3 | [12 empty] | VV | 2 | 2 | -1 | 0 | ROZPOCET
| VV |  | Součet |  | 125.076 | [12 empty] | VV | 2 | 4 | -1 | 1 | ROZPOCET
19 | K | 211971110 | Zřízení opláštění žeber nebo trativodů geotextilií v rýze nebo zářezu sklonu do 1:2 | m2 | 165 |  | 0 |  |  | základní |  | 0 | 0.00017 | 0.02805 | 0 | 0 | 4 | K | 2 |  |  |  | ROZPOCET | 0 | 0 | 0 | 0 | 0 | 1 | 0 | 4 | 610464289
| PP |  | Zřízení opláštění výplně z geotextilie odvodňovacích žeber nebo trativodů v rýze nebo zářezu se stěnami šikmými o sklonu do 1:2 | [14 empty] | PP | 2
20 | M | 693111440 | textilie 63/25 250 g/m2 do š 8,8 m | m2 | 165 |  | 0 |  |  | základní |  | 0 | 0.00025 | 0.04125 | 0 | 0 | 8 | M | 2 |  |  |  | ROZPOCET | 0 | 0 | 0 | 0 | 0 | 1 | 0 | 4 | -1935181759
| PP |  | Geotextilie geotextilie netkané GEOFILTEX 63 (polypropylenová vlákna) se základní ÚV stabilizací šíře do 8,8 m 63/ 25 250 g/m2 | [14 empty] | PP | 2
21 | K | 279113124 | Základová zeď tl do 300 mm z tvárnic ztraceného bednění včetně výplně z betonu tř. C 12/15 | m2 | 18.3 |  | 0 |  |  | základní |  | 0 | 0.67489 | 12.3505 | 0 | 0 | 4 | K | 2 |  |  |  | ROZPOCET | 0 | 0 | 0 | 0 | 0 | 1 | 0 | 4 | -1816006032
| PP |  | Základové zdi z tvárnic ztraceného bednění včetně výplně z betonu bez zvláštních nároků na vliv prostředí (X0, XC) třídy C 12/15, tloušťky zdiva přes 250 do 300 mm | [14 empty] | PP | 2
| VV |  | 30,5*2*0,25*1,2 |  | 18.3 | [12 empty] | VV | 2 | 2 | -1 | 1 | ROZPOCET
| D | 4 | Vodorovné konstrukce |  |  |  | 0 |  |  |  |  | 0 |  | 185.8149 |  | 0 | 1 | D | 1 |  |  |  | ROZPOCET | [6 empty] | 0
22 | K | 430321414a | Schodišťová konstrukce a rampa ze ŽB tř. C 25/30 - nové venkovní schodiště zahrada | m3 | 42.42 |  | 0 |  |  | základní |  | 0 | 2.4534 | 104.072 | 0 | 0 | 4 | K | 2 |  |  |  | ROZPOCET | 0 | 0 | 0 | 0 | 0 | 1 | 0 | 4 | 355242714
| PP |  | Schodišťové konstrukce a rampy z betonu železového (bez výztuže) stupně, schodnice, ramena, podesty s nosníky tř. C 25/30 | [14 empty] | PP | 2
| VV |  | 1,8*1,7*2+3*2,55*2+10*1,05*2 |  | 42.42 | [12 empty] | VV | 2 | 2 | -1 | 1 | ROZPOCET
23 | K | 430321414 | Schodišťová konstrukce a rampa ze ŽB tř. C 25/30 - nové venkovní schodiště vstupní | m3 | 14.981 |  | 0 |  |  | základní |  | 0 | 2.4534 | 36.7539 | 0 | 0 | 4 | K | 2 |  |  |  | ROZPOCET | 0 | 0 | 0 | 0 | 0 | 1 | 0 | 4 | -1877513025
| PP |  | Schodišťové konstrukce a rampy z betonu železového (bez výztuže) stupně, schodnice, ramena, podesty s nosníky tř. C 25/30 | [14 empty] | PP | 2
| VV |  | 7,5*0,85*2,35 |  | 14.981 | [12 empty] | VV | 2 | 2 | -1 | 1 | ROZPOCET
24 | K | 430361321 | Výztuž schodišťové konstrukce a rampy betonářskou ocelí 11 373 | t | 1 |  | 0 |  |  | základní |  | 0 | 1.0389 | 1.0389 | 0 | 0 | 4 | K | 2 |  |  |  | ROZPOCET | 0 | 0 | 0 | 0 | 0 | 1 | 0 | 4 | 1762814551
| PP |  | Výztuž schodišťových konstrukcí a ramp stupňů, schodnic, ramen, podest s nosníky z betonářské oceli 11 373 (EZ) | [14 empty] | PP | 2
25 | K | 465921112 | Kladení dlažby z betonových desek tl do 100 mm hmotnosti do 90 kg s vyplněním spár drnem | m2 | 338 |  | 0 |  |  | základní |  | 0 | 0.01603 | 5.4181 | 0 | 0 | 4 | K | 2 |  |  |  | ROZPOCET | 0 | 0 | 0 | 0 | 0 | 1 | 0 | 4 | -1378741407
| PP |  | Kladení dlažby z betonových desek a tvárnic na sucho hmotnosti jednotlivých desek nebo tvárnic do 90 kg s vyplněním spár těženým kamenivem, drnem nebo ornicí s osetím, tl. desek do 100 mm | [14 empty] | PP | 2
26 | M | 592457230 | dlažba betonová na terasy vymývaná 50x50x5 cm | kus | 1352 |  | 0 |  |  | základní |  | 0 | 0.0285 | 38.532 | 0 | 0 | 8 | M | 2 |  |  |  | ROZPOCET | 0 | 0 | 0 | 0 | 0 | 1 | 0 | 4 | 34842177
| PP |  | Dlaždice betonové dlažba betonová na terasy povrch vymývaný BEST - TERASOVÁ 50 x 50 x 5 | [14 empty] | PP | 2
| VV |  | 338/(0,5*0,5) |  | 1352 | [12 empty] | VV | 2 | 2 | -1 | 1 | ROZPOCET
| D | 6 | Úpravy povrchů, podlahy a osazování výplní |  |  |  | 0 |  |  |  |  | 0 |  | 81.3163 |  | 0 | 1 | D | 1 |  |  |  | ROZPOCET | [6 empty] | 0
27 | K | 60000 | Posouzení míry přilnavosti lepící páskou | kpl | 1 |  | 0 |  |  | základní |  | 0 | 0.04153 | 0.04153 | 0 | 0 | 4 | K | 2 |  |  |  | ROZPOCET | 0 | 0 | 0 | 0 | 0 | 1 | 0 | 4 | 1402543603
| PP |  | Posouzení míry přilnavosti lepící páskou | [14 empty] | PP | 2
28 | K | 60001 | Posouzení podkladu otěrem | kpl | 1 |  | 0 |  |  | základní |  | 0 | 0.04153 | 0.04153 | 0 | 0 | 4 | K | 2 |  |  |  | ROZPOCET | 0 | 0 | 0 | 0 | 0 | 1 | 0 | 4 | 769958252
| PP |  | Posouzení podkladu otěrem | [14 empty] | PP | 2
29 | K | 60002 | Posouzení přídržnosti podkladu mřížkovou zkouškou dle ČSN ISO 2409 | kpl | 1 |  | 0 |  |  | základní |  | 0 | 0.04153 | 0.04153 | 0 | 0 | 4 | K | 2 |  |  |  | ROZPOCET | 0 | 0 | 0 | 0 | 0 | 1 | 0 | 4 | -1058613167
| PP |  | Posouzení přídržnosti podkladu mřížkovou zkouškou dle ČSN ISO 2409 | [14 empty] | PP | 2
30 | K | 60003 | Posouzení vlhkosti podkladu nepřímou metodou | kpl | 1 |  | 0 |  |  | základní |  | 0 | 0.04153 | 0.04153 | 0 | 0 | 4 | K | 2 |  |  |  | ROZPOCET | 0 | 0 | 0 | 0 | 0 | 1 | 0 | 4 | 397858567
| PP |  | Posouzení vlhkosti podkladu nepřímou metodou | [14 empty] | PP | 2
31 | K | 622130000 | Vyrovnání podkladu vnějších stěn maltou cementovou tl do 10 mm + perlinka - sokl bez zateplení | m2 | 118.21 |  | 0 |  |  | základní |  | 0 | 0.0273 | 3.2271 | 0 | 0 | 4 | K | 2 |  |  |  | ROZPOCET | 0 | 0 | 0 | 0 | 0 | 1 | 0 | 4 | -307305993
| PP |  | Vyrovnání nerovností podkladu vnějších omítaných ploch maltou, tloušťky do 10 mm cementovou stěn | [14 empty] | PP | 2
| VV |  | štíty | [14 empty] | VV | 2 | 1 | -1 | 0 | ROZPOCET
| VV |  | 18*2 |  | 36 | [12 empty] | VV | 2 | 2 | -1 | 0 | ROZPOCET
| VV |  | sokl pod obklad pásky | [14 empty] | VV | 2 | 1 | -1 | 0 | ROZPOCET
| VV |  | (6,6+6,8)*0,8+24,5*0,4+(6,4+6,1+12)*1,3+(6,6*2)*0,9+12,6*0,8+3,45*0,4+5*1,3 |  | 82.21 | [12 empty] | VV | 2 | 2 | -1 | 0 | ROZPOCET
| VV |  | Součet |  | 118.21 | [12 empty] | VV | 2 | 4 | -1 | 1 | ROZPOCET
32 | K | 622211011 | Montáž kontaktního zateplení vnějších stěn z polystyrénových desek tl do 80 mm | m2 | 15 |  | 0 |  |  | základní |  | 0 | 0.00825 | 0.12375 | 0 | 0 | 4 | K | 2 |  |  |  | ROZPOCET | 0 | 0 | 0 | 0 | 0 | 1 | 0 | 4 | 276916838
| PP |  | Montáž kontaktního zateplení z polystyrenových desek nebo z kombinovaných desek na vnější stěny, tloušťky desek přes 40 do 80 mm | [14 empty] | PP | 2
33 | M | 283764160 | deska z extrudovaného polystyrénu XPS 40 mm - parapety | m2 | 15 |  | 0 |  |  | základní |  | 0 | 0.0012 | 0.018 | 0 | 0 | 8 | M | 2 |  |  |  | ROZPOCET | 0 | 0 | 0 | 0 | 0 | 1 | 0 | 4 | -1263963539
| PP |  | Desky z lehčených plastů desky z extrudovaného polystyrenu desky z extrudovaného polystyrenu XPS hladký povrch, 40 mm | [14 empty] | PP | 2
| VV |  | 50*0,3 |  | 15 | [12 empty] | VV | 2 | 2 | -1 | 1 | ROZPOCET
34 | K | 622211031 | Montáž kontaktního zateplení vnějších stěn z polystyrénových desek tl do 160 mm | m2 | 144.993 |  | 0 |  |  | základní |  | 0 | 0.0085 | 1.2324 | 0 | 0 | 4 | K | 2 |  |  |  | ROZPOCET | 0 | 0 | 0 | 0 | 0 | 1 | 0 | 4 | -1299618867
| PP |  | Montáž kontaktního zateplení z polystyrenových desek nebo z kombinovaných desek na vnější stěny, tloušťky desek přes 120 do 160 mm | [14 empty] | PP | 2
| VV |  | 66,606+78,387 |  | 144.993 | [12 empty] | VV | 2 | 2 | -1 | 1 | ROZPOCET
35 | M | 283764250 | deska z extrudovaného polystyrénu XPS 300 SF 160 mm | m2 | 66.606 |  | 0 |  |  | základní |  | 0 | 0.0048 | 0.31971 | 0 | 0 | 8 | M | 2 |  |  |  | ROZPOCET | 0 | 0 | 0 | 0 | 0 | 1 | 0 | 4 | -152907174
| PP |  | Desky z lehčených plastů desky z extrudovaného polystyrenu desky z extrudovaného polystyrenu BACHL BACHL XPS 300 SF hladký povrch, ozub po celém obvodu 1265 x 615 mm (krycí plocha 0,75 m2) 160 mm | [14 empty] | PP | 2
| VV |  | 1,30*(6,1+6,4+12) |  | 31.85 | [12 empty] | VV | 2 | 2 | -1 | 0 | ROZPOCET
| VV |  | 24,5*0,4+(6,6+6,7)*0,6 |  | 17.78 | [12 empty] | VV | 2 | 2 | -1 | 0 | ROZPOCET
| VV |  | (1,3*4,95+3,5*0,4)*2 |  | 15.67 | [12 empty] | VV | 2 | 2 | -1 | 0 | ROZPOCET
| VV |  | Součet |  | 65.3 | [12 empty] | VV | 2 | 4 | -1 | 1 | ROZPOCET
| VV |  | 65,3*1,02 'Přepočtené koeficientem množství |  | 66.606 | [12 empty] | VV | 2 | 2 | 0 | 1 | ROZPOCET
36 | M | 283764240 | deska z extrudovaného polystyrénu XPS 300 SF 140 mm | m2 | 78.387 |  | 0 |  |  | základní |  | 0 | 0.0041 | 0.32139 | 0 | 0 | 8 | M | 2 |  |  |  | ROZPOCET | 0 | 0 | 0 | 0 | 0 | 1 | 0 | 4 | 1171559248
| PP |  | Desky z lehčených plastů desky z extrudovaného polystyrenu desky z extrudovaného polystyrenu BACHL BACHL XPS 300 SF hladký povrch, ozub po celém obvodu 1265 x 615 mm (krycí plocha 0,75 m2) 140 mm | [14 empty] | PP | 2
| VV |  | 0,6*3,5+4,95*0,85+0,6*3,5+4,95*0,85+24,6*0,65+6,8*0,65+2,3*10+12,5*0,85+12*0,85 |  | 76.85 | [12 empty] | VV | 2 | 2 | -1 | 1 | ROZPOCET
| VV |  | 76,85*1,02 'Přepočtené koeficientem množství |  | 78.387 | [12 empty] | VV | 2 | 2 | 0 | 1 | ROZPOCET
37 | K | 622212061 | Montáž kontaktního zateplení vnějšího ostění hl. špalety do 400 mm z polystyrenu tl do 80 mm | m | 138 |  | 0 |  |  | základní |  | 0 | 0.00331 | 0.45678 | 0 | 0 | 4 | K | 2 |  |  |  | ROZPOCET | 0 | 0 | 0 | 0 | 0 | 1 | 0 | 4 | -2032877074
| PP |  | Montáž kontaktního zateplení vnějšího ostění nebo nadpraží z polystyrenových desek hloubky špalet přes 200 do 400 mm, tloušťky desek přes 40 do 80 mm | [14 empty] | PP | 2
| VV |  | 82+56 |  | 138 | [12 empty] | VV | 2 | 2 | -1 | 1 | ROZPOCET
38 | K | 622221121 | Montáž kontaktního zateplení vnějších stěn z minerální vlny s kolmou orientací tl do 120 mm - atika odvrácená strana | m2 | 33.805 |  | 0 |  |  | základní |  | 0 | 0.01136 | 0.38402 | 0 | 0 | 4 | K | 2 |  |  |  | ROZPOCET | 0 | 0 | 0 | 0 | 0 | 1 | 0 | 4 | 1100357208
| PP |  | Montáž kontaktního zateplení z desek z minerální vlny s kolmou orientací vláken na vnější stěny, tloušťky desek přes 80 do 120 mm | [14 empty] | PP | 2
39 | M | 631515270 | deska minerální izolační tl. 100 mm | m2 | 34.481 |  | 0 |  |  | základní |  | 0 | 0.0135 | 0.46549 | 0 | 0 | 8 | M | 2 |  |  |  | ROZPOCET | 0 | 0 | 0 | 0 | 0 | 1 | 0 | 4 | 2136599335
| PP |  | deska minerální izolační tl. 100 mm | [14 empty] | PP | 2
| VV |  | (7,025+3+3+6,925+12,55+6,925+4,505*2+12,15+7,025)*0,5 |  | 33.805 | [12 empty] | VV | 2 | 2 | -1 | 1 | ROZPOCET
| VV |  | 33,805*1,02 'Přepočtené koeficientem množství |  | 34.481 | [12 empty] | VV | 2 | 2 | 0 | 1 | ROZPOCET
40 | K | 622221131 | Montáž kontaktního zateplení vnějších stěn z minerální vlny s kolmou orientací tl do 160 mm - minerál na hlavní ploše | m2 | 367.285 |  | 0 |  |  | základní |  | 0 | 0.0114 | 4.187 | 0 | 0 | 4 | K | 2 |  |  |  | ROZPOCET | 0 | 0 | 0 | 0 | 0 | 1 | 0 | 4 | 600875684
| PP |  | Montáž kontaktního zateplení z desek z minerální vlny s kolmou orientací vláken na vnější stěny, tloušťky desek přes 120 do 160 mm | [14 empty] | PP | 2
41 | M | 631515380 | deska minerální izolační tl. 160 mm 0,035 | m2 | 374.631 |  | 0 |  |  | základní |  | 0 | 0.018 | 6.7434 | 0 | 0 | 8 | M | 2 |  |  |  | ROZPOCET | 0 | 0 | 0 | 0 | 0 | 1 | 0 | 4 | 641229854
| PP |  | deska minerální izolační tl. 160 mm | [14 empty] | PP | 2
| VV |  | Sv | [14 empty] | VV | 2 | 1 | -1 | 0 | ROZPOCET
| VV |  | 6,8*(3,6+6,5)+(6,1+6,4+12)*4,45+6,6*(3,6+0,65) |  | 205.755 | [12 empty] | VV | 2 | 2 | -1 | 0 | ROZPOCET
| VV |  | -1,15*1,15*6-1,15*1,8*5-0,6*0,85*2 |  | -19.305 | [12 empty] | VV | 2 | 2 | -1 | 0 | ROZPOCET
| VV |  | JZ | [14 empty] | VV | 2 | 1 | -1 | 0 | ROZPOCET
| VV |  | (6,6+24,5+6,8)*4 |  | 151.6 | [12 empty] | VV | 2 | 2 | -1 | 0 | ROZPOCET
| VV |  | -1,5*1,95*6-1,2*2,45*11-1,2*2,8*1 |  | -53.25 | [12 empty] | VV | 2 | 2 | -1 | 0 | ROZPOCET
| VV |  | SZ | [14 empty] | VV | 2 | 1 | -1 | 0 | ROZPOCET
| VV |  | (4,95*3,8)+3,65*12,55+3,25*3,5 |  | 75.993 | [12 empty] | VV | 2 | 2 | -1 | 0 | ROZPOCET
| VV |  | -1,15*1,15*2-2,65*1,95*3-0,9*2 |  | -19.948 | [12 empty] | VV | 2 | 2 | -1 | 0 | ROZPOCET
| VV |  | JV | [14 empty] | VV | 2 | 1 | -1 | 0 | ROZPOCET
| VV |  | (4,95*3,8) |  | 18.81 | [12 empty] | VV | 2 | 2 | -1 | 0 | ROZPOCET
| VV |  | -1,15*1,15*2+3,45*3,5-0,9*2 |  | 7.63 | [12 empty] | VV | 2 | 2 | -1 | 0 | ROZPOCET
| VV |  | Součet |  | 367.285 | [12 empty] | VV | 2 | 4 | -1 | 1 | ROZPOCET
| VV |  | 367,285*1,02 'Přepočtené koeficientem množství |  | 374.631 | [12 empty] | VV | 2 | 2 | 0 | 1 | ROZPOCET
42 | K | 622251001 | Příplatek k cenám kontaktního zateplení vnějších stěn za montáž pod keramický obklad | m2 | 1 |  | 0 |  |  | základní |  | 0 | 0.003 | 0.003 | 0 | 0 | 4 | K | 2 |  |  |  | ROZPOCET | 0 | 0 | 0 | 0 | 0 | 1 | 0 | 4 | -160750819
| PP |  | Montáž kontaktního zateplení Příplatek k cenám za montáž pod keramický obklad na vnější stěny | [14 empty] | PP | 2
43 | K | 622251101 | Příplatek k cenám kontaktního zateplení stěn za použití tepelněizolačních zátek z polystyrenu | m2 | 144.993 |  | 0 |  |  | základní |  | 0 | 6e-05 | 0.0086996 | 0 | 0 | 4 | K | 2 |  |  |  | ROZPOCET | 0 | 0 | 0 | 0 | 0 | 1 | 0 | 4 | -1187181672
| PP |  | Montáž kontaktního zateplení Příplatek k cenám za zápustnou montáž kotev s použitím tepelněizolačních zátek na vnější stěny z polystyrenu | [14 empty] | PP | 2
44 | K | 622251105 | Příplatek k cenám kontaktního zateplení stěn za použití tepelněizolačních zátek z minerální vlny | m2 | 374.631 |  | 0 |  |  | základní |  | 0 | 6e-05 | 0.022478 | 0 | 0 | 4 | K | 2 |  |  |  | ROZPOCET | 0 | 0 | 0 | 0 | 0 | 1 | 0 | 4 | 555985910
| PP |  | Montáž kontaktního zateplení Příplatek k cenám za zápustnou montáž kotev s použitím tepelněizolačních zátek na vnější stěny z minerální vlny | [14 empty] | PP | 2
45 | K | 622252001 | Montáž zakládacích soklových lišt kontaktního zateplení | m | 120 |  | 0 |  |  | základní |  | 0 | 6e-05 | 0.0072 | 0 | 0 | 4 | K | 2 |  |  |  | ROZPOCET | 0 | 0 | 0 | 0 | 0 | 1 | 0 | 4 | 476937327
| PP |  | Montáž lišt kontaktního zateplení zakládacích soklových připevněných hmoždinkami | [14 empty] | PP | 2
| VV |  | 120 |  | 120 | [12 empty] | VV | 2 | 2 | -1 | 1 | ROZPOCET
46 | M | 590516510 | lišta soklová Al s okapničkou, zakládací U 14 cm, 0,95/200 cm | m | 120 |  | 0 |  |  | základní |  | 0 | 0.0005 | 0.06 | 0 | 0 | 8 | M | 2 |  |  |  | ROZPOCET | 0 | 0 | 0 | 0 | 0 | 1 | 0 | 4 | 1408169520
| PP |  | Kontaktní zateplovací systémy příslušenství kontaktních zateplovacích systémů lišty soklové - zakládací spodní profil U - Form s okapničkou, Al, délka 200 cm U 14 cm 0,95/200 | [14 empty] | PP | 2
47 | K | 622252002 | Montáž ostatních lišt kontaktního zateplení | m | 268 |  | 0 |  |  | základní |  | 0 | 0.00025 | 0.067 | 0 | 0 | 4 | K | 2 |  |  |  | ROZPOCET | 0 | 0 | 0 | 0 | 0 | 1 | 0 | 4 | 1213172502
| PP |  | Montáž lišt kontaktního zateplení ostatních stěnových, dilatačních apod. lepených do tmelu | [14 empty] | PP | 2
48 | M | 590514840 | lišta rohová PVC 10/10 cm s tkaninou bal. 2,5 m | m | 60 |  | 0 |  |  | základní |  | 0 | 3e-05 | 0.0018 | 0 | 0 | 8 | M | 2 |  |  |  | ROZPOCET | 0 | 0 | 0 | 0 | 0 | 1 | 0 | 4 | -1426989859
| PP |  | Kontaktní zateplovací systémy příslušenství kontaktních zateplovacích systémů lišta rohová s tkaninou - rohovník 2,5m PVC 10/10 cm | [14 empty] | PP | 2
49 | M | 590514840b | lišta rohová PVC 10/10 cm s tkaninou bal. 2,5 m - ostění | m | 138 |  | 0 |  |  | základní |  | 0 | 3e-05 | 0.00414 | 0 | 0 | 8 | M | 2 |  |  |  | ROZPOCET | 0 | 0 | 0 | 0 | 0 | 1 | 0 | 4 | 198512826
| PP |  | Kontaktní zateplovací systémy příslušenství kontaktních zateplovacích systémů lišta rohová s tkaninou - rohovník 2,5m PVC 10/10 cm | [14 empty] | PP | 2
50 | M | 590514800 | lišta rohová Al 10/10 cm s tkaninou a okapničkou | m | 55 |  | 0 |  |  | základní |  | 0 | 3e-05 | 0.00165 | 0 | 0 | 8 | M | 2 |  |  |  | ROZPOCET | 0 | 0 | 0 | 0 | 0 | 1 | 0 | 4 | 1455706789
| PP |  | Kontaktní zateplovací systémy příslušenství kontaktních zateplovacích systémů lišta rohová s tkaninou a okapničkou | [14 empty] | PP | 2
51 | M | 590515120 | profil parapetní - plast 2 m | m | 15 |  | 0 |  |  | základní |  | 0 | 0.0002 | 0.003 | 0 | 0 | 8 | M | 2 |  |  |  | ROZPOCET | 0 | 0 | 0 | 0 | 0 | 1 | 0 | 4 | 1246815132
| PP |  | Kontaktní zateplovací systémy příslušenství kontaktních zateplovacích systémů profil okenní s nepřiznanou okapnicí - Thermospoj LPE plast 2 m | [14 empty] | PP | 2
52 | K | 622335202 | Oprava cementové škrábané omítky vnějších stěn v rozsahu do 30% | m2 | 561.024 |  | 0 |  |  | základní |  | 0 | 0.01469 | 8.2414 | 0 | 0 | 4 | K | 2 |  |  |  | ROZPOCET | 0 | 0 | 0 | 0 | 0 | 1 | 0 | 4 | -86611114
| PP |  | Oprava cementové škrábané (břízolitové) omítky vnějších ploch stěn, v rozsahu opravované plochy přes 10 do 30% | [14 empty] | PP | 2
53 | K | 622511000 | příplatek za 2 násobnou perlinku vč. lepidla v místě soklu | m2 | 144.993 |  | 0 |  |  | základní |  | 0 | 0.00628 | 0.91056 | 0 | 0 | 4 | K | 2 |  |  |  | ROZPOCET | 0 | 0 | 0 | 0 | 0 | 1 | 0 | 4 | 1761931828
| PP |  | příplatek za 2 násobnou perlinku vč. lepidla v místě soklu | [14 empty] | PP | 2
54 | K | 622511111 | Tenkovrstvá mozaiková střednězrnná omítka včetně penetrace vnějších stěn - XPS sokl - soklová marmolit | m2 | 144.993 |  | 0 |  |  | základní |  | 0 | 0.00628 | 0.91056 | 0 | 0 | 4 | K | 2 |  |  |  | ROZPOCET | 0 | 0 | 0 | 0 | 0 | 1 | 0 | 4 | -1685602514
| PP |  | Omítka tenkovrstvá akrylátová vnějších ploch probarvená, včetně penetrace podkladu mozaiková střednězrnná stěn | [14 empty] | PP | 2
| VV |  | 66,606+78,387 |  | 144.993 | [12 empty] | VV | 2 | 2 | -1 | 0 | ROZPOCET
| VV |  | Součet |  | 144.993 | [12 empty] | VV | 2 | 4 | -1 | 1 | ROZPOCET
55 | K | 622521011 | Tenkovrstvá silikátová zrnitá omítka tl. 1,5 mm včetně penetrace vnějších stěn | m2 | 561.024 |  | 0 |  |  | základní |  | 0 | 0.00268 | 1.5035 | 0 | 0 | 4 | K | 2 |  |  |  | ROZPOCET | 0 | 0 | 0 | 0 | 0 | 1 | 0 | 4 | -1542564367
| PP |  | Omítka tenkovrstvá silikátová vnějších ploch probarvená, včetně penetrace podkladu zrnitá, tloušťky 1,5 mm stěn | [14 empty] | PP | 2
| VV |  | 374,631+66,606+78,387+138*0,3 |  | 561.024 | [12 empty] | VV | 2 | 2 | -1 | 0 | ROZPOCET
| VV |  |  |  | 0 | [12 empty] | VV | 2 | 2 | -1 | 0 | ROZPOCET
| VV |  | Součet |  | 561.024 | [12 empty] | VV | 2 | 4 | -1 | 1 | ROZPOCET
56 | K | 624635301 | Tmelení akrylátovým tmelem spáry průřezu do 200mm2 - kout okna | m | 200 |  | 0 |  |  | základní |  | 0 | 0.00044 | 0.088 | 0 | 0 | 4 | K | 2 |  |  |  | ROZPOCET | 0 | 0 | 0 | 0 | 0 | 1 | 0 | 4 | -1776106866
| PP |  | Úpravy vnějších vodorovných a svislých spar obvodového pláště z panelových dílců tmelení spáry tmelem akrylátovým, průřezu tmeleného profilu do 200 mm2. | [14 empty] | PP | 2
57 | K | 629991012 | Zakrytí výplní otvorů fólií přilepenou na začišťovací lišty | m2 | 50 |  | 0 |  |  | základní |  | 0 | 0.00012 | 0.006 | 0 | 0 | 4 | K | 2 |  |  |  | ROZPOCET | 0 | 0 | 0 | 0 | 0 | 1 | 0 | 4 | 418149194
| PP |  | Zakrytí vnějších ploch před znečištěním včetně pozdějšího odkrytí výplní otvorů a svislých ploch fólií přilepenou na začišťovací lištu | [14 empty] | PP | 2
58 | K | 629995101 | Očištění vnějších ploch tlakovou vodou | m2 | 561.024 |  | 0 |  |  | základní |  | 0 | 0 | 0 | 0 | 0 | 4 | K | 2 |  |  |  | ROZPOCET | 0 | 0 | 0 | 0 | 0 | 1 | 0 | 4 | 821751977
| PP |  | Očištění vnějších ploch tlakovou vodou omytím | [14 empty] | PP | 2
59 | K | 629995151 | Očištění vnějších ploch napadených mikroorganismy okartáčováním | m2 | 561.024 |  | 0 |  |  | základní |  | 0 | 0 | 0 | 0 | 0 | 4 | K | 2 |  |  |  | ROZPOCET | 0 | 0 | 0 | 0 | 0 | 1 | 0 | 4 | 378001284
| PP |  | Očištění vnějších ploch napadených mikroorganismy okartáčováním | [14 empty] | PP | 2
60 | K | 629999011 | Příplatek k úpravám povrchů za provádění styku dvou barev nebo struktur na fasádě | m | 240 |  | 0 |  |  | základní |  | 0 | 0 | 0 | 0 | 0 | 4 | K | 2 |  |  |  | ROZPOCET | 0 | 0 | 0 | 0 | 0 | 1 | 0 | 4 | 1118811240
| PP |  | Příplatky k cenám úprav vnějších povrchů za zvýšenou pracnost při provádění styku dvou barev nebo struktur na fasádě | [14 empty] | PP | 2
61 | K | 632451034 | Vyrovnávací potěr tl do 50 mm z MC 15 provedený v ploše | m2 | 20 |  | 0 |  |  | základní |  | 0 | 0.1231 | 2.462 | 0 | 0 | 4 | K | 2 |  |  |  | ROZPOCET | 0 | 0 | 0 | 0 | 0 | 1 | 0 | 4 | 1140672990
| PP |  | Potěr cementový vyrovnávací z malty (MC-15) v ploše o průměrné (střední) tl. přes 40 do 50 mm | [14 empty] | PP | 2
62 | K | 637311122 | Okapový chodník z betonových chodníkových obrubníků stojatých lože beton | m | 250 |  | 0 |  |  | základní |  | 0 | 0.19748 | 49.37 | 0 | 0 | 4 | K | 2 |  |  |  | ROZPOCET | 0 | 0 | 0 | 0 | 0 | 1 | 0 | 4 | -2050670804
| PP |  | Okapový chodník z obrubníků betonových chodníkových se zalitím spár cementovou maltou do lože z betonu prostého, z obrubníků stojatých | [14 empty] | PP | 2
| D | 8 | Trubní vedení |  |  |  | 0 |  |  |  |  | 0 |  | 0.13465 |  | 0 | 1 | D | 1 |  |  |  | ROZPOCET | [6 empty] | 0
63 | K | 871238111 | Kladení drenážního potrubí z tvrdého PVC průměru do 200 mm | m | 69.34 |  | 0 |  |  | základní |  | 0 | 0 | 0 | 0 | 0 | 4 | K | 2 |  |  |  | ROZPOCET | 0 | 0 | 0 | 0 | 0 | 1 | 0 | 4 | -108578442
| PP |  | Kladení drenážního potrubí z plastických hmot do připravené rýhy z tvrdého PVC, průměru přes 150 do 200 mm | [14 empty] | PP | 2
64 | M | 286112250 | trubka drenážní flexibilní D 160 mm | m | 69.34 |  | 0 |  |  | základní |  | 0 | 0.00114 | 0.079048 | 0 | 0 | 8 | M | 2 |  |  |  | ROZPOCET | 0 | 0 | 0 | 0 | 0 | 1 | 0 | 4 | 250940303
| PP |  | Trubky z polyvinylchloridu trubky drenážní drenážní systém PipeLife trubka flexibilní D 160 mm | [14 empty] | PP | 2
| VV |  | (9,55+6,55*2+12+4,5*2) |  | 43.65 | [12 empty] | VV | 2 | 2 | -1 | 0 | ROZPOCET
| VV |  | 10+3 |  | 13 | [12 empty] | VV | 2 | 2 | -1 | 0 | ROZPOCET
| VV |  | Součet |  | 56.65 | [12 empty] | VV | 2 | 4 | -1 | 0 | ROZPOCET
| VV |  | 1,2*56,65 |  | 67.98 | [12 empty] | VV | 2 | 2 | -1 | 1 | ROZPOCET
| VV |  | 67,98*1,02 'Přepočtené koeficientem množství |  | 69.34 | [12 empty] | VV | 2 | 2 | 0 | 1 | ROZPOCET
65 | K | 895170101 | Drenážní šachta z PP DN 300 pro napojení potrubí D 80/110 | kus | 5 |  | 0 |  |  | základní |  | 0 | 0.01011 | 0.05055 | 0 | 0 | 4 | K | 2 |  |  |  | ROZPOCET | 0 | 0 | 0 | 0 | 0 | 1 | 0 | 4 | 1425464410
| PP |  | Drenážní šachta z polypropylenu PP DN 300 pro napojení potrubí D 80/110 | [14 empty] | PP | 2
66 | K | 895170131 | Drenážní šachta z PP DN 300 poklop plastový pochůzí pro zatížení 1,5 t | kus | 5 |  | 0 |  |  | základní |  | 0 | 0.00101 | 0.00505 | 0 | 0 | 4 | K | 2 |  |  |  | ROZPOCET | 0 | 0 | 0 | 0 | 0 | 1 | 0 | 4 | -1449860897
| PP |  | Drenážní šachta z polypropylenu PP DN 300 poklop plastový (pro zatížení) pochůzí (1,5 t) | [14 empty] | PP | 2
| D | 9 | Ostatní konstrukce a práce, bourání |  |  |  | 0 |  |  |  |  | 0 |  | 0.0056 |  | 408.0884 | 1 | D | 1 |  |  |  | ROZPOCET | [6 empty] | 0
67 | K | 941211812 | Demontáž lešení řadového rámového lehkého zatížení do 200 kg/m2 š do 0,9 m v do 25 m | m2 | 585 |  | 0 |  |  | základní |  | 0 | 0 | 0 | 0 | 0 | 4 | K | 2 |  |  |  | ROZPOCET | 0 | 0 | 0 | 0 | 0 | 1 | 0 | 4 | 1544366980
| PP |  | Demontáž lešení řadového rámového lehkého pracovního s provozním zatížením tř. 3 do 200 kg/m2 šířky tř. SW06 přes 0,6 do 0,9 m, výšky přes 10 do 25 m | [14 empty] | PP | 2
| VV |  | 117*5 |  | 585 | [12 empty] | VV | 2 | 2 | -1 | 1 | ROZPOCET
68 | K | 941221112 | Montáž lešení řadového rámového těžkého zatížení do 200 kg/m2 š do 1,2 m v do 25 m | m2 | 585 |  | 0 |  |  | základní |  | 0 | 0 | 0 | 0 | 0 | 4 | K | 2 |  |  |  | ROZPOCET | 0 | 0 | 0 | 0 | 0 | 1 | 0 | 4 | -1675697101
| PP |  | Montáž lešení řadového rámového těžkého pracovního s podlahami s provozním zatížením tř. 3 do 200 kg/m2 šířky tř. SW09 přes 0,9 do 1,2 m, výšky přes 10 do 25 m | [14 empty] | PP | 2
69 | K | 941221211 | Příplatek k lešení řadovému rámovému těžkému š 1,2 m v do 25 m za první a ZKD den použití | m2 | 35100 |  | 0 |  |  | základní |  | 0 | 0 | 0 | 0 | 0 | 4 | K | 2 |  |  |  | ROZPOCET | 0 | 0 | 0 | 0 | 0 | 1 | 0 | 4 | -311603323
| PP |  | Montáž lešení řadového rámového těžkého pracovního s podlahami s provozním zatížením tř. 4 do 300 kg/m2 Příplatek za první a každý další den použití lešení k ceně -1111 nebo -1112 | [14 empty] | PP | 2
| VV |  | 117*5*30*2 |  | 35100 | [12 empty] | VV | 2 | 2 | -1 | 1 | ROZPOCET
70 | K | 944111122 | Montáž ochranného zábradlí trubkového vnitřního na lešeňových konstrukcích dvoutyčového | m | 120 |  | 0 |  |  | základní |  | 0 | 0 | 0 | 0 | 0 | 4 | K | 2 |  |  |  | ROZPOCET | 0 | 0 | 0 | 0 | 0 | 1 | 0 | 4 | -2068551988
| PP |  | Montáž ochranného zábradlí trubkového vnitřního na lešeňových konstrukcích dvoutyčového | [14 empty] | PP | 2
71 | K | 944111222 | Příplatek k ochrannému zábradlí trubkovému vnitřnímu dvoutyčovému za první a ZKD den použití | m | 7200 |  | 0 |  |  | základní |  | 0 | 0 | 0 | 0 | 0 | 4 | K | 2 |  |  |  | ROZPOCET | 0 | 0 | 0 | 0 | 0 | 1 | 0 | 4 | 1201422679
| PP |  | Montáž ochranného zábradlí trubkového Příplatek za první a každý další den použití zábradlí k ceně -1122 | [14 empty] | PP | 2
| VV |  | 120*60 |  | 7200 | [12 empty] | VV | 2 | 2 | -1 | 1 | ROZPOCET
72 | K | 944121822 | Demontáž ochranného zábradlí dílcového vnitřního na lešeňových konstrukcích dvoutyčového | m | 120 |  | 0 |  |  | základní |  | 0 | 0 | 0 | 0 | 0 | 4 | K | 2 |  |  |  | ROZPOCET | 0 | 0 | 0 | 0 | 0 | 1 | 0 | 4 | -645083892
| PP |  | Demontáž ochranného zábradlí dílcového vnitřního na lešeňových konstrukcích dvoutyčového | [14 empty] | PP | 2
73 | K | 944611111 | Montáž ochranné plachty z textilie z umělých vláken | m2 | 585 |  | 0 |  |  | základní |  | 0 | 0 | 0 | 0 | 0 | 4 | K | 2 |  |  |  | ROZPOCET | 0 | 0 | 0 | 0 | 0 | 1 | 0 | 4 | 1259682247
| PP |  | Montáž ochranné plachty zavěšené na konstrukci lešení z textilie z umělých vláken | [14 empty] | PP | 2
74 | K | 944611211 | Příplatek k ochranné plachtě za první a ZKD den použití | m2 | 35100 |  | 0 |  |  | základní |  | 0 | 0 | 0 | 0 | 0 | 4 | K | 2 |  |  |  | ROZPOCET | 0 | 0 | 0 | 0 | 0 | 1 | 0 | 4 | -801388077
| PP |  | Montáž ochranné plachty Příplatek za první a každý další den použití plachty k ceně -1111 | [14 empty] | PP | 2
| VV |  | 585*60 |  | 35100 | [12 empty] | VV | 2 | 2 | -1 | 1 | ROZPOCET
75 | K | 944711113 | Montáž záchytné stříšky š do 2,5 m | m | 4 |  | 0 |  |  | základní |  | 0 | 0 | 0 | 0 | 0 | 4 | K | 2 |  |  |  | ROZPOCET | 0 | 0 | 0 | 0 | 0 | 1 | 0 | 4 | -1185443437
| PP |  | Montáž záchytné stříšky zřizované současně s lehkým nebo těžkým lešením, šířky přes 2,0 do 2,5 m | [14 empty] | PP | 2
76 | K | 944711213 | Příplatek k záchytné stříšce š do 2,5 m za první a ZKD den použití | m | 240 |  | 0 |  |  | základní |  | 0 | 0 | 0 | 0 | 0 | 4 | K | 2 |  |  |  | ROZPOCET | 0 | 0 | 0 | 0 | 0 | 1 | 0 | 4 | -1295211991
| PP |  | Montáž záchytné stříšky Příplatek za první a každý další den použití záchytné stříšky k ceně -1113 | [14 empty] | PP | 2
| VV |  | 4*60 |  | 240 | [12 empty] | VV | 2 | 2 | -1 | 1 | ROZPOCET
77 | K | 952901101 | Čištění budov omytí oken a dveří | m2 | 560 |  | 0 |  |  | základní |  | 0 | 1e-05 | 0.0056 | 0 | 0 | 4 | K | 2 |  |  |  | ROZPOCET | 0 | 0 | 0 | 0 | 0 | 1 | 0 | 4 | -1646020601
| PP |  | Čištění budov při provádění oprav a udržovacích prací. Čištění budov omytí oken a dveří. | [14 empty] | PP | 2
78 | K | 961055111 | Bourání základů ze ŽB - vstupní schodiště | m3 | 18 |  | 0 |  |  | základní |  | 0 | 0 | 0 | 2.4 | 43.2 | 4 | K | 2 |  |  |  | ROZPOCET | 0 | 0 | 0 | 0 | 0 | 1 | 0 | 4 | 1673165382
| PP |  | Bourání základů z betonu železového | [14 empty] | PP | 2
| VV |  | 7,5*0,8*3 |  | 18 | [12 empty] | VV | 2 | 2 | -1 | 1 | ROZPOCET
79 | K | 962052211 | Bourání zdiva nadzákladového ze ŽB přes 1 m3 - schodiště vstupní | m3 | 14.981 |  | 0 |  |  | základní |  | 0 | 0 | 0 | 2.4 | 35.9544 | 4 | K | 2 |  |  |  | ROZPOCET | 0 | 0 | 0 | 0 | 0 | 1 | 0 | 4 | -2110894025
| PP |  | Bourání zdiva železobetonového nadzákladového, objemu přes 1 m3 | [14 empty] | PP | 2
| VV |  | 7,5*0,85*2,35 |  | 14.981 | [12 empty] | VV | 2 | 2 | -1 | 1 | ROZPOCET
80 | K | 963051113 | Bourání ŽB schodišť venkovních - do zahrady | m3 | 42.42 |  | 0 |  |  | základní |  | 0 | 0 | 0 | 2.4 | 101.808 | 4 | K | 2 |  |  |  | ROZPOCET | 0 | 0 | 0 | 0 | 0 | 1 | 0 | 4 | -1695629477
| PP |  | Bourání železobetonových stropů deskových, tl. přes 80 mm | [14 empty] | PP | 2
| VV |  | 1,8*1,7*2+3*2,55*2+10*1,05*2 |  | 42.42 | [12 empty] | VV | 2 | 2 | -1 | 1 | ROZPOCET
81 | K | 965042000 | Vybourání všech vrstev teras | m3 | 101.4 |  | 0 |  |  | základní |  | 0 | 0 | 0 | 2.2 | 223.08 | 4 | K | 2 |  |  |  | ROZPOCET | 0 | 0 | 0 | 0 | 0 | 1 | 0 | 4 | 1840995642
| PP |  | Bourání podkladů pod dlažby nebo litých celistvých podlah a mazanin betonových nebo z litého asfaltu tl. do 100 mm, plochy do 4 m2 | [14 empty] | PP | 2
| VV |  | 338*0,3 |  | 101.4 | [12 empty] | VV | 2 | 2 | -1 | 1 | ROZPOCET
82 | K | 967031132 | Přisekání rovných ostění v cihelném zdivu na MV nebo MVC | m2 | 73.2 |  | 0 |  |  | základní |  | 0 | 0 | 0 | 0.055 | 4.026 | 64 | K | 2 |  |  |  | ROZPOCET | 0 | 0 | 0 | 0 | 0 | 1 | 0 | 64 | -40947150
| PP |  | Přisekání (špicování) plošné nebo rovných ostění zdiva z cihel pálených rovných ostění, bez odstupu, po hrubém vybourání otvorů, na maltu vápennou nebo vápenocementovou | [14 empty] | PP | 2
| VV |  | (138+50+56)*0,3 |  | 73.2 | [12 empty] | VV | 2 | 2 | -1 | 1 | ROZPOCET
83 | K | 971033161 | Vybourání otvorů ve zdivu cihelném D do 60 mm na MVC nebo MV tl do 600 mm - VZT jednotky - odtah a přívod | kus | 10 |  | 0 |  |  | základní |  | 0 | 0 | 0 | 0.002 | 0.02 | 4 | K | 2 |  |  |  | ROZPOCET | 0 | 0 | 0 | 0 | 0 | 1 | 0 | 4 | -1969713429
| PP |  | Vybourání otvorů ve zdivu základovém nebo nadzákladovém z cihel, tvárnic, příčkovek z cihel pálených na maltu vápennou nebo vápenocementovou průměru profilu do 60 mm, tl. do 600 mm | [14 empty] | PP | 2
| D | 997 | Přesun sutě |  |  |  | 0 |  |  |  |  | 0 |  | 0 |  | 0 | 1 | D | 1 |  |  |  | ROZPOCET | [6 empty] | 0
84 | K | 997013111 | Vnitrostaveništní doprava suti a vybouraných hmot pro budovy v do 6 m s použitím mechanizace | t | 553.296 |  | 0 |  |  | základní |  | 0 | 0 | 0 | 0 | 0 | 4 | K | 2 |  |  |  | ROZPOCET | 0 | 0 | 0 | 0 | 0 | 1 | 0 | 4 | -208003658
| PP |  | Vnitrostaveništní doprava suti a vybouraných hmot vodorovně do 50 m svisle s použitím mechanizace pro budovy a haly výšky do 6 m | [14 empty] | PP | 2
85 | K | 997013801 | Poplatek za uložení stavebního betonového odpadu na skládce (skládkovné) | t | 350 |  | 0 |  |  | základní |  | 0 | 0 | 0 | 0 | 0 | 4 | K | 2 |  |  |  | ROZPOCET | 0 | 0 | 0 | 0 | 0 | 1 | 0 | 4 | -1352910434
| PP |  | Poplatek za uložení stavebního odpadu na skládce (skládkovné) betonového | [14 empty] | PP | 2
86 | K | 997013831 | Poplatek za uložení stavebního směsného odpadu na skládce (skládkovné) | t | 200 |  | 0 |  |  | základní |  | 0 | 0 | 0 | 0 | 0 | 4 | K | 2 |  |  |  | ROZPOCET | 0 | 0 | 0 | 0 | 0 | 1 | 0 | 4 | 1958901753
| PP |  | Poplatek za uložení stavebního odpadu na skládce (skládkovné) směsného | [14 empty] | PP | 2
| D | PSV | Práce a dodávky PSV |  |  |  | 0 |  |  |  |  | 0 |  | 19.5239 |  | 5.5433 | 2 | D | 0 |  |  |  | ROZPOCET | [6 empty] | 0
| D | 711 | Izolace proti vodě, vlhkosti a plynům |  |  |  | 0 |  |  |  |  | 0 |  | 0.35294 |  | 0 | 2 | D | 1 |  |  |  | ROZPOCET | [6 empty] | 0
87 | K | 711112051 | Provedení izolace proti zemní vlhkosti svislé za studena 2x nátěr tekutou elastickou hydroizolací | m2 | 153.7 |  | 0 |  |  | základní |  | 0 | 0 | 0 | 0 | 0 | 16 | K | 2 |  |  |  | ROZPOCET | 0 | 0 | 0 | 0 | 0 | 1 | 0 | 16 | -647824316
| PP |  | Provedení izolace proti zemní vlhkosti natěradly a tmely za studena na ploše svislé S dvojnásobným nátěrem tekutou elastickou hydroizolací | [14 empty] | PP | 2
| VV |  | (0,6*3,5+4,95*0,85+0,6*3,5+4,95*0,85+24,6*0,65+6,8*0,65+2,3*10+12,5*0,85+12*0,85)*2 |  | 153.7 | [12 empty] | VV | 2 | 2 | -1 | 1 | ROZPOCET
88 | M | 245510310 | nátěr hydroizolační - tekutá lepenka | kg | 85 |  | 0 |  |  | základní |  | 0 | 0.001 | 0.085 | 0 | 0 | 32 | M | 2 |  |  |  | ROZPOCET | 0 | 0 | 0 | 0 | 0 | 1 | 0 | 16 | -16674572
| PP |  | Materiály pomocné chemické pro výrobu stavební a pro příbuzné obory hydroizolace nátěr hydroizolační - tekutá lepenka dvousložková polymerní disperze a cementová směs izolace betonu, obkladů a dlažeb Duroflex bal. 15 kg | [14 empty] | PP | 2
89 | K | 711142559 | Provedení izolace proti zemní vlhkosti pásy přitavením svislé NAIP | m2 | 153.7 |  | 0 |  |  | základní |  | 0 | 0.0004 | 0.06148 | 0 | 0 | 16 | K | 2 |  |  |  | ROZPOCET | 0 | 0 | 0 | 0 | 0 | 1 | 0 | 16 | 911754718
| PP |  | Provedení izolace proti zemní vlhkosti pásy přitavením NAIP na ploše svislé S | [14 empty] | PP | 2
90 | M | 283230460 | fólie multifunkční profilovaná (nopová) | m2 | 153.7 |  | 0 |  |  | základní |  | 0 | 0.0005 | 0.07685 | 0 | 0 | 32 | M | 2 |  |  |  | ROZPOCET | 0 | 0 | 0 | 0 | 0 | 1 | 0 | 16 | -557082297
| PP |  | Fólie z polyetylénu a jednoduché výrobky z nich fólie multifunkční profilované (nopové) Guttabeta N, protivlhkostní a drenážní fólie 2,5 x 20 m | [14 empty] | PP | 2
91 | K | 711161303 | Izolace proti zemní vlhkosti stěn foliemi nopovými pro běžné podmínky tl. 0,4 mm šířky 1,5 m | m2 | 153.7 |  | 0 |  |  | základní |  | 0 | 0.00057 | 0.087609 | 0 | 0 | 16 | K | 2 |  |  |  | ROZPOCET | 0 | 0 | 0 | 0 | 0 | 1 | 0 | 16 | 769286816
| PP |  | Izolace proti zemní vlhkosti nopovými foliemi FONDALINE základů nebo stěn pro běžné podmínky tloušťky 0,4 mm, šířky 1,5 m | [14 empty] | PP | 2
92 | K | 711161381 | Izolace proti zemní vlhkosti foliemi nopovými ukončené horní lištou | m | 150 |  | 0 |  |  | základní |  | 0 | 0.00028 | 0.042 | 0 | 0 | 16 | K | 2 |  |  |  | ROZPOCET | 0 | 0 | 0 | 0 | 0 | 1 | 0 | 16 | -1392862508
| PP |  | Izolace proti zemní vlhkosti nopovými foliemi FONDALINE ukončení izolace lištou | [14 empty] | PP | 2
| D | 713 | Izolace tepelné |  |  |  | 0 |  |  |  |  | 0 |  | 3.8016 |  | 0 | 2 | D | 1 |  |  |  | ROZPOCET | [6 empty] | 0
93 | K | 713121121 | Montáž izolace tepelné podlah volně kladenými rohožemi, pásy, dílci, deskami 2 vrstvy | m2 | 502 |  | 0 |  |  | základní |  | 0 | 0 | 0 | 0 | 0 | 16 | K | 2 |  |  |  | ROZPOCET | 0 | 0 | 0 | 0 | 0 | 1 | 0 | 16 | -1589410477
| PP |  | Montáž tepelné izolace podlah rohožemi, pásy, deskami, dílci, bloky (izolační materiál ve specifikaci) kladenými volně dvouvrstvá | [14 empty] | PP | 2
94 | M | 631507960 | plsť skelná 5000 x 1200 tl.140 mm | m2 | 522.08 |  | 0 |  |  | základní |  | 0 | 0.007 | 3.6546 | 0 | 0 | 32 | M | 2 |  |  |  | ROZPOCET | 0 | 0 | 0 | 0 | 0 | 1 | 0 | 16 | -2007020304
| PP |  | Vlákna skleněná izolační ISOVER - skelná plst UNIROL-PLUS pro šikmé střechy izolované v celé výšce krokví Isover UNIROL-PLUS la = 0,036 W/mK 3500 x 1200 tl.140 mm | [14 empty] | PP | 2
| VV |  | 2*251 |  | 502 | [12 empty] | VV | 2 | 2 | -1 | 1 | ROZPOCET
| VV |  | 502*1,04 'Přepočtené koeficientem množství |  | 522.08 | [12 empty] | VV | 2 | 2 | 0 | 1 | ROZPOCET
95 | K | 713151000 | Montáž izolace tepelné - obalení římsy až k vodorovné izolaci stropu | m2 | 50.96 |  | 0 |  |  | základní |  | 0 | 0 | 0 | 0 | 0 | 16 | K | 2 |  |  |  | ROZPOCET | 0 | 0 | 0 | 0 | 0 | 1 | 0 | 16 | 872810494
| PP |  | Montáž tepelné izolace střech šikmých rohožemi, pásy, deskami (izolační materiál ve specifikaci) kladenými volně pod krokve | [14 empty] | PP | 2
| VV |  | 49*1,04 |  | 50.96 | [12 empty] | VV | 2 | 2 | -1 | 1 | ROZPOCET
96 | M | 631509000 | deska minerální izolační tl. 100 mm | m2 | 49 |  | 0 |  |  | základní |  | 0 | 0.003 | 0.147 | 0 | 0 | 32 | M | 2 |  |  |  | ROZPOCET | 0 | 0 | 0 | 0 | 0 | 1 | 0 | 16 | -1924052750
| PP |  | deska minerální izolační tl. 100 mm | [14 empty] | PP | 2
| VV |  | 24,5*2*1 |  | 49 | [12 empty] | VV | 2 | 2 | -1 | 1 | ROZPOCET
| D | 721 | Zdravotechnika - vnitřní kanalizace |  |  |  | 0 |  |  |  |  | 0 |  | 0.01144 |  | 0.16904 | 2 | D | 1 |  |  |  | ROZPOCET | [6 empty] | 0
97 | K | 721242115 | Lapač střešních splavenin z PP se zápachovou klapkou a lapacím košem DN 110 | kus | 8 |  | 0 |  |  | základní |  | 0 | 0.00143 | 0.01144 | 0 | 0 | 16 | K | 2 |  |  |  | ROZPOCET | 0 | 0 | 0 | 0 | 0 | 1 | 0 | 16 | -1490583307
| PP |  | Lapače střešních splavenin z polypropylenu (PP) DN 110 (HL 600) | [14 empty] | PP | 2
98 | K | 721242803 | Demontáž lapače střešních splavenin DN 110 | kus | 8 |  | 0 |  |  | základní |  | 0 | 0 | 0 | 0.02113 | 0.16904 | 16 | K | 2 |  |  |  | ROZPOCET | 0 | 0 | 0 | 0 | 0 | 1 | 0 | 16 | 700102117
| PP |  | Demontáž lapačů střešních splavenin DN 110 | [14 empty] | PP | 2
| D | 733 | Ústřední vytápění - rozvodné potrubí |  |  |  | 0 |  |  |  |  | 0 |  | 0 |  | 0 | 2 | D | 1 |  |  |  | ROZPOCET | [6 empty] | 0
99 | K | 733190219 | Zkouška těsnosti potrubí ocelové hladké | m | 200 |  | 0 |  |  | základní |  | 0 | 0 | 0 | 0 | 0 | 16 | K | 2 |  |  |  | ROZPOCET | 0 | 0 | 0 | 0 | 0 | 1 | 0 | 16 | -630498833
| PP |  | Zkoušky těsnosti potrubí, manžety prostupové z trubek ocelových zkoušky těsnosti potrubí (za provozu) z trubek ocelových hladkých D přes 51/2,6 do 60,3/2,9 | [14 empty] | PP | 2
| D | 735 | Ústřední vytápění - otopná tělesa |  |  |  | 0 |  |  |  |  | 0 |  | 0 |  | 0.1785 | 2 | D | 1 |  |  |  | ROZPOCET | [6 empty] | 0
100 | K | 735000912 | Vyregulování ventilu nebo kohoutu dvojregulačního s termostatickým ovládáním | kus | 30 |  | 0 |  |  | základní |  | 0 | 0 | 0 | 0 | 0 | 16 | K | 2 |  |  |  | ROZPOCET | 0 | 0 | 0 | 0 | 0 | 1 | 0 | 16 | -360965129
| PP |  | Regulace otopného systému při opravách vyregulování dvojregulačních ventilů a kohoutů s termostatickým ovládáním | [14 empty] | PP | 2
101 | K | 73510001 | Napouštění vody do otopných těles | kus | 30 |  | 0 |  |  | základní |  | 0 | 0 | 0 | 0 | 0 | 16 | K | 2 |  |  |  | ROZPOCET | 0 | 0 | 0 | 0 | 0 | 1 | 0 | 16 | 730837475
| PP |  | Ostatní opravy otopných těles napuštění vody do otopného systému včetně potrubí (bez kotle a ohříváků) otopných těles | [14 empty] | PP | 2
102 | K | 735111810 | Demontáž otopného tělesa litinového článkového | m2 | 7.5 |  | 0 |  |  | základní |  | 0 | 0 | 0 | 0.0238 | 0.1785 | 16 | K | 2 |  |  |  | ROZPOCET | 0 | 0 | 0 | 0 | 0 | 1 | 0 | 16 | 1219221130
| PP |  | Demontáž otopných těles litinových článkových | [14 empty] | PP | 2
| VV |  | 7,5 |  | 7.5 | [12 empty] | VV | 2 | 2 | -1 | 1 | ROZPOCET
103 | K | 735191000 | Zkouška těsnosti otopných těles | ks | 30 |  | 0 |  |  | základní |  | 0 | 0 | 0 | 0 | 0 | 16 | K | 2 |  |  |  | ROZPOCET | 0 | 0 | 0 | 0 | 0 | 1 | 0 | 16 | 52112895
| PP |  | Ostatní opravy otopných těles vyzkoušení tlakem po opravě otopných těles ocelových | [14 empty] | PP | 2
104 | K | 735191905 | Odvzdušnění otopných těles | kus | 30 |  | 0 |  |  | základní |  | 0 | 0 | 0 | 0 | 0 | 16 | K | 2 |  |  |  | ROZPOCET | 0 | 0 | 0 | 0 | 0 | 1 | 0 | 16 | -2021200335
| PP |  | Ostatní opravy otopných těles odvzdušnění tělesa | [14 empty] | PP | 2
105 | K | 735494811 | Vypuštění vody z otopných těles | m2 | 55 |  | 0 |  |  | základní |  | 0 | 0 | 0 | 0 | 0 | 16 | K | 2 |  |  |  | ROZPOCET | 0 | 0 | 0 | 0 | 0 | 1 | 0 | 16 | 88029102
| PP |  | Vypuštění vody z otopných soustav bez kotlů, ohříváků, zásobníků a nádrží | [14 empty] | PP | 2
106 | K | 735890802 | Přemístění demontovaného otopného tělesa vodorovně 100 m v objektech výšky přes 6 do 12 m | t | 1 |  | 0 |  |  | základní |  | 0 | 0 | 0 | 0 | 0 | 16 | K | 2 |  |  |  | ROZPOCET | 0 | 0 | 0 | 0 | 0 | 1 | 0 | 16 | -290308780
| PP |  | Vnitrostaveništní přemístění vybouraných (demontovaných) hmot otopných těles vodorovně do 100 m v objektech výšky přes 6 do 12 m | [14 empty] | PP | 2
| D | 743 | Elektromontáže - hrubá montáž - hromosvod |  |  |  | 0 |  |  |  |  | 0 |  | 0.3476 |  | 0 | 2 | D | 1 |  |  |  | ROZPOCET | [6 empty] | 0
107 | K | 743621120 | Montáž drát nebo lano hromosvodné svodové D přes 10mm s podpěrou | m | 40 |  | 0 |  |  | základní |  | 0 | 0 | 0 | 0 | 0 | 16 | K | 2 |  |  |  | ROZPOCET | 0 | 0 | 0 | 0 | 0 | 1 | 0 | 16 | -852104649
| PP |  | Montáž hromosvodného vedení svodových drátů nebo lan s podpěrami, D přes 10 mm | [14 empty] | PP | 2
108 | M | 354101040 | rozvod přípojnicový prachotěsný Al | m | 40 |  | 0 |  |  | základní |  | 0 | 0.008 | 0.32 | 0 | 0 | 32 | M | 2 |  |  |  | ROZPOCET | 0 | 0 | 0 | 0 | 0 | 1 | 0 | 16 | 2093203990
| PP |  | Rozvody přípojnicové přípojnicový prachotěsný rozvod - PPR alkydový lak, odstín RAL 1015 dílec rovný s odbočkami v Al R51-400/1 proudová řada 400 A | [14 empty] | PP | 2
| VV |  | 8*5 |  | 40 | [12 empty] | VV | 2 | 2 | -1 | 1 | ROZPOCET
109 | K | 743622100 | Montáž svorka hromosvodná typ SS, SR 03 se 2 šrouby | kus | 120 |  | 0 |  |  | základní |  | 0 | 0 | 0 | 0 | 0 | 16 | K | 2 |  |  |  | ROZPOCET | 0 | 0 | 0 | 0 | 0 | 1 | 0 | 16 | -1169322775
| PP |  | Montáž hromosvodného vedení svorek se 2 šrouby, typ SS, SR 03 | [14 empty] | PP | 2
110 | M | 354418850 | svorka spojovací SS pro lano D8-10 mm | kus | 120 |  | 0 |  |  | základní |  | 0 | 0.00023 | 0.0276 | 0 | 0 | 32 | M | 2 |  |  |  | ROZPOCET | 0 | 0 | 0 | 0 | 0 | 1 | 0 | 16 | -1804561395
| PP |  | Součásti pro hromosvody a uzemňování svorky FeZn spojovací, ČSN 35 7633 SS pro lano D 8-10 mm | [14 empty] | PP | 2
| D | 748 | Elektromontáže - osvětlovací zařízení a svítidla |  |  |  | 0 |  |  |  |  | 0 |  | 0.01 |  | 0 | 2 | D | 1 |  |  |  | ROZPOCET | [6 empty] | 0
111 | K | 748123125 | Montáž svítidlo LED bytové přisazené reflektorové bez čidla | kus | 4 |  | 0 |  |  | základní |  | 0 | 0 | 0 | 0 | 0 | 16 | K | 2 |  |  |  | ROZPOCET | 0 | 0 | 0 | 0 | 0 | 1 | 0 | 16 | 2053445584
| PP |  | Montáž svítidel LED se zapojením vodičů bytových nebo společenských místností přisazených stropních reflektorových bez pohybového čidla | [14 empty] | PP | 2
112 | M | 347742000 | žárovka LED E40 ulicní žárovka 38W | kus | 2 |  | 0 |  |  | základní |  | 0 | 0.0008 | 0.0016 | 0 | 0 | 32 | M | 2 |  |  |  | ROZPOCET | 0 | 0 | 0 | 0 | 0 | 1 | 0 | 16 | -2047374012
| PP |  | Zdroje elektroluminiscenční (LED) LED "žárovky" E40 uliční žárovka 38W | [14 empty] | PP | 2
113 | M | 348511000 | svítidlo LED pro nebezpečná prostředí přisazené | kus | 2 |  | 0 |  |  | základní |  | 0 | 0.0042 | 0.0084 | 0 | 0 | 32 | M | 2 |  |  |  | ROZPOCET | 0 | 0 | 0 | 0 | 0 | 1 | 0 | 16 | -1505523558
| PP |  | Svítidla pro nebezpečná a náročná prostředí žárovková stropní s ochranným sklem a košem z PH, IP 54 typ 511 29 01 1 x Ž 200W | [14 empty] | PP | 2
114 | K | 748R | Prodloužení a úprava el. přívodů ke svítidlům | kus | 4 |  | 0 |  |  | základní |  | 0 | 0 | 0 | 0 | 0 | 16 | K | 2 |  |  |  | ROZPOCET | 0 | 0 | 0 | 0 | 0 | 1 | 0 | 16 | 381206530
| PP |  | Montáž svítidel výbojkových se zapojením vodičů průmyslových nebo venkovních na výložník | [14 empty] | PP | 2
| D | 751 | Vzduchotechnika |  |  |  | 0 |  |  |  |  | 0 |  | 1.1 |  | 0 | 2 | D | 1 |  |  |  | ROZPOCET | [6 empty] | 0
115 | K | 751700000 | Větrací parapetní jednotka připojitelná do otopné soustavy - viz PD VZT, výkon 250 m3/hod s vývodem na fasádu | kus | 3 |  | 0 |  |  | základní |  | 0 | 0.2 | 0.6 | 0 | 0 | 16 | K | 2 |  |  |  | ROZPOCET | 0 | 0 | 0 | 0 | 0 | 1 | 0 | 16 | 1988023881
| PP |  | Montáž klimatizační jednotky vnitřní parapetní pro objem místnosti přes 140 do 170 m3 | [14 empty] | PP | 2
116 | K | 751700001 | Větrací parapetní jednotka připojitelná do otopné soustavy - viz PD VZT, výkon 320 m3/hod s vývodem na fasádu | kus | 2 |  | 0 |  |  | základní |  | 0 | 0.25 | 0.5 | 0 | 0 | 16 | K | 2 |  |  |  | ROZPOCET | 0 | 0 | 0 | 0 | 0 | 1 | 0 | 16 | -1445245442
| PP |  | Montáž klimatizační jednotky vnitřní parapetní pro objem místnosti přes 140 do 170 m3 | [14 empty] | PP | 2
117 | K | 751R | Nový odvod kondenzátu s přesahem před KZS o 40 mm | kus | 5 |  | 0 |  |  | základní |  | 0 | 0 | 0 | 0 | 0 | 16 | K | 2 |  |  |  | ROZPOCET | 0 | 0 | 0 | 0 | 0 | 1 | 0 | 16 | 203678036
| PP |  | Nový odvod kondenzátu s přesahem před KZS o 40 mm | [14 empty] | PP | 2
118 | K | 998751102 | Přesun hmot tonážní pro vzduchotechniku v objektech v do 24 m | t | 1.1 |  | 0 |  |  | základní |  | 0 | 0 | 0 | 0 | 0 | 16 | K | 2 |  |  |  | ROZPOCET | 0 | 0 | 0 | 0 | 0 | 1 | 0 | 16 | -564877104
| PP |  | Přesun hmot pro vzduchotechniku stanovený z hmotnosti přesunovaného materiálu vodorovná dopravní vzdálenost do 100 m v objektech výšky přes 12 do 24 m | [14 empty] | PP | 2
119 | K | R | Krytky na vývody VZT na fasádě - hliník | kus | 10 |  | 0 |  |  | základní |  | 0 | 0 | 0 | 0 | 0 | 16 | K | 2 |  |  |  | ROZPOCET | 0 | 0 | 0 | 0 | 0 | 1 | 0 | 16 | 458306318
| PP |  | Nový odvod kondenzátu s přesahem před KZS o 40 mm | [14 empty] | PP | 2
| D | 761 | Konstrukce prosvětlovací |  |  |  | 0 |  |  |  |  | 0 |  | 0.11422 |  | 0.1996 | 2 | D | 1 |  |  |  | ROZPOCET | [6 empty] | 0
120 | K | 761661071 | Osazení sklepních světlíků (anglických dvorků) hloubky přes 1,0 m, šířky do 1,5 m | kus | 4 |  | 0 |  |  | základní |  | 0 | 0.00028 | 0.00112 | 0 | 0 | 16 | K | 2 |  |  |  | ROZPOCET | 0 | 0 | 0 | 0 | 0 | 1 | 0 | 16 | 1066614910
| PP |  | Osazení sklepních světlíků (anglických dvorků) včetně osazení roštu, osazení odvodňovacího prvku a osazení pojistky (proti vloupání ) hloubky přes 1,0 m, šířky přes 1,0 do 1,5 m | [14 empty] | PP | 2
121 | M | 562452540 | světlík sklepní včetně odvodňovacího prvku, rošt tahokov 125x100x40 cm | kus | 4 |  | 0 |  |  | základní |  | 0 | 0.0185 | 0.074 | 0 | 0 | 32 | M | 2 |  |  |  | ROZPOCET | 0 | 0 | 0 | 0 | 0 | 1 | 0 | 16 | -875206493
| PP |  | Stavební části z ostatních plastů světlíky sklepní (anglické dvorky) ACO Allround® polypropylen PP-GF, standardně pochozí včetně odvodňovacího prvku, provedení rošt tahokov 125x100x40 cm | [14 empty] | PP | 2
122 | M | 562452870 | tmel elastický 300 ml | kus | 1 |  | 0 |  |  | základní |  | 0 | 0.0003 | 0.0003 | 0 | 0 | 32 | M | 2 |  |  |  | ROZPOCET | 0 | 0 | 0 | 0 | 0 | 1 | 0 | 16 | -430773513
| PP |  | Stavební části z ostatních plastů světlíky sklepní (anglické dvorky) ACO Allround® polypropylen PP-GF, standardně pochozí příslušenství sklepních světlíků ACO Allround tmel elastický ACO Water Seal 300 ml | [14 empty] | PP | 2
123 | M | 562452860 | izolační rozpěrka dl. 180 mm sklepního světlíku | kus | 40 |  | 0 |  |  | základní |  | 0 | 0.0001 | 0.004 | 0 | 0 | 32 | M | 2 |  |  |  | ROZPOCET | 0 | 0 | 0 | 0 | 0 | 1 | 0 | 16 | -1190267646
| PP |  | Stavební části z ostatních plastů světlíky sklepní (anglické dvorky) ACO Allround® polypropylen PP-GF, standardně pochozí příslušenství sklepních světlíků ACO Allround izolační rozpěrka dl. 180 mm | [14 empty] | PP | 2
124 | M | 562452720 | nastavení sklepního světlíku 125x32x40 cm | kus | 4 |  | 0 |  |  | základní |  | 0 | 0.0087 | 0.0348 | 0 | 0 | 32 | M | 2 |  |  |  | ROZPOCET | 0 | 0 | 0 | 0 | 0 | 1 | 0 | 16 | 192352058
| PP |  | Stavební části z ostatních plastů světlíky sklepní (anglické dvorky) ACO Allround® polypropylen PP-GF, standardně pochozí nastavovací prvek ACO Allround® 125x32x40 cm | [14 empty] | PP | 2
125 | K | 761661805 | Demontáž sklepního světlíku (anglického dvorku) hloubky přes 1,00 m | kus | 4 |  | 0 |  |  | základní |  | 0 | 0 | 0 | 0.0499 | 0.1996 | 16 | K | 2 |  |  |  | ROZPOCET | 0 | 0 | 0 | 0 | 0 | 1 | 0 | 16 | 204775331
| PP |  | Demontáž sklepních světlíků (anglických dvorků) hloubky přes 1,00 m | [14 empty] | PP | 2
| D | 762 | Konstrukce tesařské |  |  |  | 0 |  |  |  |  | 0 |  | 5.6683 |  | 0 | 2 | D | 1 |  |  |  | ROZPOCET | [6 empty] | 0
126 | K | 762195000 | Spojovací prostředky pro montáž stěn, příček, bednění stěn | m3 | 0.588 |  | 0 |  |  | základní |  | 0 | 0.01266 | 0.0074441 | 0 | 0 | 16 | K | 2 |  |  |  | ROZPOCET | 0 | 0 | 0 | 0 | 0 | 1 | 0 | 16 | -1017319450
| PP |  | Spojovací prostředky stěn a příček hřebíky, svory, fixační prkna | [14 empty] | PP | 2
| VV |  | 24,5*0,024 |  | 0.588 | [12 empty] | VV | 2 | 2 | -1 | 1 | ROZPOCET
127 | K | 762341017 | Bednění střech rovných z desek OSB tl 25 mm na sraz šroubovaných na krokve - protažení střechy nad KZS | m2 | 24.5 |  | 0 |  |  | základní |  | 0 | 0.0161 | 0.39445 | 0 | 0 | 16 | K | 2 |  |  |  | ROZPOCET | 0 | 0 | 0 | 0 | 0 | 1 | 0 | 16 | 1011049198
| PP |  | Bednění a laťování bednění střech rovných sklonu do 60 st. s vyřezáním otvorů z dřevoštěpkových desek OSB šroubovaných na krokve na sraz, tloušťky desky 25 mm | [14 empty] | PP | 2
| VV |  | 24,5*2*0,5 |  | 24.5 | [12 empty] | VV | 2 | 2 | -1 | 1 | ROZPOCET
128 | K | 762341129 | Bednění střech rovných z desek cementotřískových tl 28 mm na pero a drážku šroubovaných na krokve - rošt půda | m2 | 49 |  | 0 |  |  | základní |  | 0 | 0.0439 | 2.1511 | 0 | 0 | 16 | K | 2 |  |  |  | ROZPOCET | 0 | 0 | 0 | 0 | 0 | 1 | 0 | 16 | -537227683
| PP |  | Bednění a laťování bednění střech rovných sklonu do 60 st. s vyřezáním otvorů z cementotřískových desek CETRIS šroubovaných na krokve na pero a drážku, tloušťky desky 28 mm | [14 empty] | PP | 2
| VV |  | 24,5*2 |  | 49 | [12 empty] | VV | 2 | 2 | -1 | 1 | ROZPOCET
129 | K | 762395000 | Spojovací prostředky pro montáž krovu, bednění, laťování, světlíky, klíny | m3 | 0.588 |  | 0 |  |  | základní |  | 0 | 0.02337 | 0.013742 | 0 | 0 | 16 | K | 2 |  |  |  | ROZPOCET | 0 | 0 | 0 | 0 | 0 | 1 | 0 | 16 | -372810994
| PP |  | Spojovací prostředky krovů, bednění a laťování, nadstřešních konstrukcí svory, prkna, hřebíky, pásová ocel, vruty | [14 empty] | PP | 2
| VV |  | 24,5*0,024 |  | 0.588 | [12 empty] | VV | 2 | 2 | -1 | 1 | ROZPOCET
130 | K | 7624 | Vyřezání pracovních otvorů v podhledu pro montáž izolantu hlavní střechy | m2 | 12 |  | 0 |  |  | základní |  | 0 | 0.02372 | 0.28464 | 0 | 0 | 16 | K | 2 |  |  |  | ROZPOCET | 0 | 0 | 0 | 0 | 0 | 1 | 0 | 16 | 1981132952
| PP |  | Obložení stropů nebo střešních podhledů z cementotřískových desek CETRIS šroubovaných na pero a drážku broušených, tloušťky desky 16 mm | [14 empty] | PP | 2
| VV |  | 2*2*3 |  | 12 | [12 empty] | VV | 2 | 2 | -1 | 1 | ROZPOCET
131 | K | 762420027 | Obložení stropu z desek tl 24 mm nebroušených na pero a drážku šroubovaných - římsa hlavní střechy | m2 | 24.5 |  | 0 |  |  | základní |  | 0 | 0.03578 | 0.87661 | 0 | 0 | 16 | K | 2 |  |  |  | ROZPOCET | 0 | 0 | 0 | 0 | 0 | 1 | 0 | 16 | 1807054688
| PP |  | Obložení stropů nebo střešních podhledů z cementotřískových desek CETRIS šroubovaných na pero a drážku nebroušených, tloušťky desky 24 mm | [14 empty] | PP | 2
132 | K | 762495000 | Spojovací prostředky | m2 | 49 |  | 0 |  |  | základní |  | 0 | 0.0002 | 0.0098 | 0 | 0 | 16 | K | 2 |  |  |  | ROZPOCET | 0 | 0 | 0 | 0 | 0 | 1 | 0 | 16 | 1130086484
| PP |  | Spojovací prostředky olištování spár, obložení stropů, střešních podhledů a stěn hřebíky, vruty | [14 empty] | PP | 2
133 | K | 762526130 | Položení polštáře pod podlahy při osové vzdálenosti 100 cm | m2 | 49 |  | 0 |  |  | základní |  | 0 | 0 | 0 | 0 | 0 | 16 | K | 2 |  |  |  | ROZPOCET | 0 | 0 | 0 | 0 | 0 | 1 | 0 | 16 | 1935205179
| PP |  | Položení podlah položení polštářů pod podlahy osové vzdálenosti přes 650 do 1000 mm | [14 empty] | PP | 2
134 | M | 605120110 | řezivo jehličnaté hranol jakost I nad 120 cm2 | m3 | 3.51 |  | 0 |  |  | základní |  | 0 | 0.55 | 1.9305 | 0 | 0 | 32 | M | 2 |  |  |  | ROZPOCET | 0 | 0 | 0 | 0 | 0 | 1 | 0 | 16 | -203812005
| PP |  | Řezivo jehličnaté hraněné, neopracované (hranolky, hranoly) jehličnaté - hranoly nad 120 cm2 hranoly jakost I | [14 empty] | PP | 2
| VV |  | 0,26*0,18*25*3 |  | 3.51 | [12 empty] | VV | 2 | 2 | -1 | 1 | ROZPOCET
135 | K | 998762102 | Přesun hmot tonážní pro kce tesařské v objektech v do 12 m | t | 5.668 |  | 0 |  |  | základní |  | 0 | 0 | 0 | 0 | 0 | 16 | K | 2 |  |  |  | ROZPOCET | 0 | 0 | 0 | 0 | 0 | 1 | 0 | 16 | 1056964876
| PP |  | Přesun hmot pro konstrukce tesařské stanovený z hmotnosti přesunovaného materiálu vodorovná dopravní vzdálenost do 50 m v objektech výšky přes 6 do 12 m | [14 empty] | PP | 2
| D | 764 | Konstrukce klempířské |  |  |  | 0 |  |  |  |  | 0 |  | 0.55037 |  | 0.00191 | 2 | D | 1 |  |  |  | ROZPOCET | [6 empty] | 0
136 | K | 764002841a | Demontáž oplechování všech klempířských prvků | kpl | 1 |  | 0 |  |  | základní |  | 0 | 0 | 0 | 0.00191 | 0.00191 | 16 | K | 2 |  |  |  | ROZPOCET | 0 | 0 | 0 | 0 | 0 | 1 | 0 | 16 | -1548092451
| PP |  | Demontáž klempířských konstrukcí oplechování horních ploch zdí a nadezdívek do suti | [14 empty] | PP | 2
137 | K | 764121443 | Krytina střechy rovné ze šablon z Al plechu do 4 ks/m2 sklonu do 60° | m2 | 24.5 |  | 0 |  |  | základní |  | 0 | 0.00276 | 0.06762 | 0 | 0 | 16 | K | 2 |  |  |  | ROZPOCET | 0 | 0 | 0 | 0 | 0 | 1 | 0 | 16 | 204970837
| PP |  | Krytina z hliníkového plechu s úpravou u okapů, prostupů a výčnělků ze šablon, počet kusů do 4 ks/m2 přes 30 do 60 st. | [14 empty] | PP | 2
138 | K | 764224408 | Oplechování horních ploch a nadezdívek (atik) bez rohů z Al plechu mechanicky kotvené rš 750 mm - římsa rovné střechy | m | 75 |  | 0 |  |  | základní |  | 0 | 0.0017 | 0.1275 | 0 | 0 | 16 | K | 2 |  |  |  | ROZPOCET | 0 | 0 | 0 | 0 | 0 | 1 | 0 | 16 | -1621853979
| PP |  | Oplechování horních ploch zdí a nadezdívek (atik) z hliníkového plechu mechanicky kotvené rš 750 mm | [14 empty] | PP | 2
| VV |  | 75 |  | 75 | [12 empty] | VV | 2 | 2 | -1 | 1 | ROZPOCET
139 | K | 764224411 | Oplechování horních ploch a nadezdívek (atik) bez rohů z Al plechu mechanicky kotvené rš přes 800mm - atika rovné střechy | m2 | 67.5 |  | 0 |  |  | základní |  | 0 | 0.00203 | 0.13703 | 0 | 0 | 16 | K | 2 |  |  |  | ROZPOCET | 0 | 0 | 0 | 0 | 0 | 1 | 0 | 16 | 1069251355
| PP |  | Oplechování horních ploch zdí a nadezdívek (atik) z hliníkového plechu mechanicky kotvené přes rš 800 mm | [14 empty] | PP | 2
| VV |  | 75*0,9 |  | 67.5 | [12 empty] | VV | 2 | 2 | -1 | 1 | ROZPOCET
140 | K | 764225446 | Příplatek za zvýšenou pracnost při oplechování rohů nadezdívek (atik) z Al plechu rš přes 400 mm | kus | 30 |  | 0 |  |  | základní |  | 0 | 0 | 0 | 0 | 0 | 16 | K | 2 |  |  |  | ROZPOCET | 0 | 0 | 0 | 0 | 0 | 1 | 0 | 16 | -1428511946
| PP |  | Oplechování horních ploch zdí a nadezdívek (atik) z hliníkového plechu Příplatek k cenám za zvýšenou pracnost při provedení rohu nebo koutu přes rš 400 mm | [14 empty] | PP | 2
141 | K | 764226405 | Oplechování parapetů rovných mechanicky kotvené z Al plechu rš 400 mm | m | 55 |  | 0 |  |  | základní |  | 0 | 0.00094 | 0.0517 | 0 | 0 | 16 | K | 2 |  |  |  | ROZPOCET | 0 | 0 | 0 | 0 | 0 | 1 | 0 | 16 | -260707980
| PP |  | Oplechování parapetů z hliníkového plechu rovných mechanicky kotvené, bez rohů rš 400 mm | [14 empty] | PP | 2
142 | K | 764226467 | Příplatek za zvýšenou pracnost oplechování rohů parapetů rovných z Al plechu rš přes 400 mm | kus | 80 |  | 0 |  |  | základní |  | 0 | 0 | 0 | 0 | 0 | 16 | K | 2 |  |  |  | ROZPOCET | 0 | 0 | 0 | 0 | 0 | 1 | 0 | 16 | 347403087
| PP |  | Oplechování parapetů z hliníkového plechu rovných celoplošně lepené, bez rohů Příplatek k cenám za zvýšenou pracnost při provedení rohu nebo koutu přes rš 400 mm | [14 empty] | PP | 2
143 | K | 764228406 | Oplechování římsy rovné mechanicky kotvené z Al plechu rš 500 mm - hlavní římsa | m | 58.8 |  | 0 |  |  | základní |  | 0 | 0.00116 | 0.068208 | 0 | 0 | 16 | K | 2 |  |  |  | ROZPOCET | 0 | 0 | 0 | 0 | 0 | 1 | 0 | 16 | 1676084116
| PP |  | Oplechování říms a ozdobných prvků z hliníkového plechu rovných, bez rohů mechanicky kotvené rš 500 mm | [14 empty] | PP | 2
| VV |  | 24,5*2*1,2 |  | 58.8 | [12 empty] | VV | 2 | 2 | -1 | 1 | ROZPOCET
144 | K | 764521404 | Žlab podokapní půlkruhový z Al plechu rš 330 mm | m | 49 |  | 0 |  |  | základní |  | 0 | 0.00088 | 0.04312 | 0 | 0 | 16 | K | 2 |  |  |  | ROZPOCET | 0 | 0 | 0 | 0 | 0 | 1 | 0 | 16 | -106169831
| PP |  | Žlab podokapní z hliníkového plechu včetně háků a čel půlkruhový rš 330 mm | [14 empty] | PP | 2
| VV |  | 24,5*2 |  | 49 | [12 empty] | VV | 2 | 2 | -1 | 1 | ROZPOCET
145 | K | 764528423 | Svody kruhové včetně objímek, kolen, odskoků z Al plechu průměru 120 mm | m | 40 |  | 0 |  |  | základní |  | 0 | 0.00138 | 0.0552 | 0 | 0 | 16 | K | 2 |  |  |  | ROZPOCET | 0 | 0 | 0 | 0 | 0 | 1 | 0 | 16 | 239141980
| PP |  | Svod z hliníkového plechu včetně objímek, kolen a odskoků kruhový, průměru 120 mm | [14 empty] | PP | 2
| VV |  | 8*5 |  | 40 | [12 empty] | VV | 2 | 2 | -1 | 1 | ROZPOCET
146 | K | 998764102 | Přesun hmot tonážní pro konstrukce klempířské v objektech v do 12 m | t | 0.55 |  | 0 |  |  | základní |  | 0 | 0 | 0 | 0 | 0 | 16 | K | 2 |  |  |  | ROZPOCET | 0 | 0 | 0 | 0 | 0 | 1 | 0 | 16 | -1423986237
| PP |  | Přesun hmot pro konstrukce klempířské stanovený z hmotnosti přesunovaného materiálu vodorovná dopravní vzdálenost do 50 m v objektech výšky přes 6 do 12 m | [14 empty] | PP | 2
| D | 765 | Krytina skládaná |  |  |  | 0 |  |  |  |  | 0 |  | 0.0030993 |  | 0 | 2 | D | 1 |  |  |  | ROZPOCET | [6 empty] | 0
147 | K | 765191013 | Montáž pojistné hydroizolační fólie kladené přes 20° volně na bednění nebo tepelnou izolaci | m2 | 24.5 |  | 0 |  |  | základní |  | 0 | 0 | 0 | 0 | 0 | 16 | K | 2 |  |  |  | ROZPOCET | 0 | 0 | 0 | 0 | 0 | 1 | 0 | 16 | -1115562364
| PP |  | Montáž pojistné hydroizolační fólie kladené ve sklonu přes 20 st. volně na bednění nebo tepelnou izolaci | [14 empty] | PP | 2
148 | M | 283292930 | membrána podstřešní 115 g/m2, barva červená | m2 | 26.95 |  | 0 |  |  | základní |  | 0 | 0.000115 | 0.0030993 | 0 | 0 | 32 | M | 2 |  |  |  | ROZPOCET | 0 | 0 | 0 | 0 | 0 | 1 | 0 | 16 | 2036735129
| PP |  | Fólie z plastů ostatních a speciálně upravené podstřešní a parotěsné folie JUTADACH netkaná hydroizol.podstřešní membrána, rozměr role: 1,5 x 50 m 115 g/m2 (barva červená) | [14 empty] | PP | 2
| VV |  | 24,5*1,1 'Přepočtené koeficientem množství |  | 26.95 | [12 empty] | VV | 2 | 2 | 0 | 1 | ROZPOCET
| D | 766 | Konstrukce truhlářské |  |  |  | 0 |  |  |  |  | 0 |  | 0 |  | 0.21521 | 2 | D | 1 |  |  |  | ROZPOCET | [6 empty] | 0
149 | K | 766421821 | Demontáž truhlářského obložení podhledů z palubek - římsa | m2 | 19.6 |  | 0 |  |  | základní |  | 0 | 0 | 0 | 0.01098 | 0.21521 | 16 | K | 2 |  |  |  | ROZPOCET | 0 | 0 | 0 | 0 | 0 | 1 | 0 | 16 | 1928762979
| PP |  | Demontáž obložení podhledů palubkami | [14 empty] | PP | 2
| VV |  | 24,5*2*0,4 |  | 19.6 | [12 empty] | VV | 2 | 2 | -1 | 1 | ROZPOCET
| D | 767 | Konstrukce zámečnické |  |  |  | 0 |  |  |  |  | 0 |  | 5.2081 |  | 0.03 | 2 | D | 1 |  |  |  | ROZPOCET | [6 empty] | 0
150 | K | 767165111 | Montáž zábradlí rovného madla z trubek nebo tenkostěnných profilů šroubovaného | kpl | 1 |  | 0 |  |  | základní |  | 0 | 0 | 0 | 0 | 0 | 16 | K | 2 |  |  |  | ROZPOCET | 0 | 0 | 0 | 0 | 0 | 1 | 0 | 16 | 199284109
| PP |  | Montáž zábradlí rovného madel z trubek nebo tenkostěnných profilů šroubováním | [14 empty] | PP | 2
151 | M | 1455 | zábradlí vstup - kopie stávajícího | kpl | 1 |  | 0 |  |  | základní |  | 0 | 1 | 1 | 0 | 0 | 32 | M | 2 |  |  |  | ROZPOCET | 0 | 0 | 0 | 0 | 0 | 1 | 0 | 16 | -528791097
| PP |  | Profily ocelové tenkostěnné uzavřené svařované profily obdélníkové, jakost 11 375, délka 6m 50x20x2 mm | [14 empty] | PP | 2
152 | K | 767812112 | Montáž markýz výsuvných nebo kazetových šířky do 3500 mm na zeď | kus | 7 |  | 0 |  |  | základní |  | 0 | 8e-05 | 0.00056 | 0 | 0 | 16 | K | 2 |  |  |  | ROZPOCET | 0 | 0 | 0 | 0 | 0 | 1 | 0 | 16 | 11740123
| PP |  | Montáž markýz výsuvných nebo kazetových na zeď přes 2000 do 3500 mm | [14 empty] | PP | 2
153 | M | 55346 | markýza elektro vysouvací vč. elektro-připojení - délka celkem 23,95, vyložení 2 m, čidlo déšť a vítr | kus | 1 |  | 0 |  |  | základní |  | 0 | 2.7 | 2.7 | 0 | 0 | 32 | M | 2 |  |  |  | ROZPOCET | 0 | 0 | 0 | 0 | 0 | 1 | 0 | 16 | 1438713409
| PP |  | Příslušenství stavební kovové markýzy markýza Metro 100 BM se sklopnými rameny - sklon ramene 90° výsuv 175 cm šířka 450 cm | [14 empty] | PP | 2
154 | K | 767900001 | Montáž atypických zámečnických konstrukcí hmotnosti do 20 kg - vč. dodání materiálu, povrchové úpravy a kotvení - ocelová stříška pro kola | kg | 30 |  | 0 |  |  | základní |  | 0 | 0.05 | 1.5 | 0 | 0 | 16 | K | 2 |  |  |  | ROZPOCET | 0 | 0 | 0 | 0 | 0 | 1 | 0 | 16 | 608624680
| PP |  | Montáž atypických zámečnických konstrukcí hmotnosti do 20 kg - vč. dodání materiálu, povrchové úpravy a kotvení - okenní mříže šroubované D+M | [14 empty] | PP | 2
155 | K | 767996801 | Demontáž atypických zámečnických konstrukcí rozebráním hmotnosti jednotlivých dílů do 50 kg - ocelová stříška pro kola - krajní pole | kg | 30 |  | 0 |  |  | základní |  | 0 | 0.00025 | 0.0075 | 0.001 | 0.03 | 16 | K | 2 |  |  |  | ROZPOCET | 0 | 0 | 0 | 0 | 0 | 1 | 0 | 16 | 314125054
| PP |  | Demontáž ostatních zámečnických konstrukcí o hmotnosti jednotlivých dílů rozebráním do 50 kg | [14 empty] | PP | 2
156 | K | 998767102 | Přesun hmot tonážní pro zámečnické konstrukce v objektech v do 12 m | t | 5.208 |  | 0 |  |  | základní |  | 0 | 0 | 0 | 0 | 0 | 16 | K | 2 |  |  |  | ROZPOCET | 0 | 0 | 0 | 0 | 0 | 1 | 0 | 16 | 1547800284
| PP |  | Přesun hmot pro zámečnické konstrukce stanovený z hmotnosti přesunovaného materiálu vodorovná dopravní vzdálenost do 50 m v objektech výšky přes 6 do 12 m | [14 empty] | PP | 2
| D | 781 | Dokončovací práce - obklady |  |  |  | 0 |  |  |  |  | 0 |  | 2.3563 |  | 4.749 | 2 | D | 1 |  |  |  | ROZPOCET | [6 empty] | 0
157 | K | 781441810 | Demontáž obkladů z obkladaček hutných kladených do malty | m2 | 66.606 |  | 0 |  |  | základní |  | 0 | 0 | 0 | 0.0713 | 4.749 | 16 | K | 2 |  |  |  | ROZPOCET | 0 | 0 | 0 | 0 | 0 | 1 | 0 | 16 | 2131655408
| PP |  | Demontáž obkladů z obkladaček hutných nebo polohutných kladených do malty | [14 empty] | PP | 2
| VV |  | 66,606 |  | 66.606 | [12 empty] | VV | 2 | 2 | -1 | 1 | ROZPOCET
158 | K | 781744124 | Montáž obkladů vnějších z obkladaček hutných do 35 ks/m2 lepených flexibilním lepidlem | m2 | 66.606 |  | 0 |  |  | základní |  | 0 | 0.0031 | 0.20648 | 0 | 0 | 16 | K | 2 |  |  |  | ROZPOCET | 0 | 0 | 0 | 0 | 0 | 1 | 0 | 16 | -448541256
| PP |  | Montáž obkladů vnějších stěn z obkladaček hutných nebo polohutných lepených flexibilním lepidlem přes 25 do 35 ks/m2 | [14 empty] | PP | 2
159 | M | 596231140 | pásek obkladový červenohnědý melír hladký 24x7,1x1,4 cm | kus | 4299.683 |  | 0 |  |  | základní |  | 0 | 0.0005 | 2.1498 | 0 | 0 | 32 | M | 2 |  |  |  | ROZPOCET | 0 | 0 | 0 | 0 | 0 | 1 | 0 | 16 | -302643896
| PP |  | Cihelné zdivo Klinker pásek obkladový Klinker Röben NFPS rozměr 24 x 7,1 x 1,4 cm NFPS 17 - červenohnědý melír hladký | [14 empty] | PP | 2
| VV |  | 66,606/(0,24*0,071) |  | 3908.803 | [12 empty] | VV | 2 | 2 | -1 | 1 | ROZPOCET
| VV |  | 3908,803*1,1 'Přepočtené koeficientem množství |  | 4299.683 | [12 empty] | VV | 2 | 2 | 0 | 1 | ROZPOCET
| D | 784 | Dokončovací práce |  |  |  | 0 |  |  |  |  | 0 |  | 0 |  | 0 | 2 | D | 1 |  |  |  | ROZPOCET | [6 empty] | 0
160 | K | 9992 | Demontáž stávajícího hromosvodu - svody po fasádě | kpl | 1 |  | 0 |  |  | základní |  | 0 | 0 | 0 | 0 | 0 | 16 | K | 2 |  |  |  | ROZPOCET | 0 | 0 | 0 | 0 | 0 | 1 | 0 | 16 | 1397395160
| PP |  | Demontáž stávajícího hromosvodu | [14 empty] | PP | 2
| D | M | Práce a dodávky M |  |  |  | 0 |  |  |  |  | 0 |  | 0 |  | 0 | 3 | D | 0 |  |  |  | ROZPOCET | [6 empty] | 0
| D | 22-M | Montáže technologických zařízení |  |  |  | 0 |  |  |  |  | 0 |  | 0 |  | 0 | 3 | D | 1 |  |  |  | ROZPOCET | [6 empty] | 0
161 | K | 22073101R | Demontáž a opětoná montáž ostatních slaboproudých rozvodů vč. protažení kabeláže | kpl | 1 |  | 0 |  |  | základní |  | 0 | 0 | 0 | 0 | 0 | 64 | K | 2 |  |  |  | ROZPOCET | 0 | 0 | 0 | 0 | 0 | 1 | 0 | 64 | 94759193
| PP |  | Demontáž a opětoná montáž ostatních slaboproudých rozvodů vč. protažení kabeláže | [14 empty] | PP | 2
| D | 58-M | Revize vyhrazených technických zařízení |  |  |  | 0 |  |  |  |  | 0 |  | 0 |  | 0 | 3 | D | 1 |  |  |  | ROZPOCET | [6 empty] | 0
162 | K | 580 | Revize hromosvodu dle platných norem | svod | 8 |  | 0 |  |  | základní |  | 0 | 0 | 0 | 0 | 0 | 64 | K | 2 |  |  |  | ROZPOCET | 0 | 0 | 0 | 0 | 0 | 1 | 0 | 64 | 2000262187
| PP |  | Hromosvody kontrola stavu ochrany před úderem blesku tyčového hromosvodu běžného objektu | [14 empty] | PP | 2
163 | K | 580105001 | Kontrola stavu ochrany před úderem blesku tyčového hromosvodu běžného objektu | svod | 8 |  | 0 |  |  | základní |  | 0 | 0 | 0 | 0 | 0 | 64 | K | 2 |  |  |  | ROZPOCET | 0 | 0 | 0 | 0 | 0 | 1 | 0 | 64 | 886573979
| PP |  | Hromosvody kontrola stavu ochrany před úderem blesku tyčového hromosvodu běžného objektu | [14 empty] | PP | 2
| D | N00 | Nepojmenované práce |  |  |  | 0 |  |  |  |  | 0 |  | 0 |  | 0 | 4 | D | 0 |  |  |  | ROZPOCET | [6 empty] | 0
| D | N01 | Nezařazené práce |  |  |  | 0 |  |  |  |  | 0 |  | 0 |  | 0 | 4 | D | 1 |  |  |  | ROZPOCET | [6 empty] | 0
164 | K | N0111 | Demontáž a opatovná montáž cedulí | ks | 4 |  | 0 |  |  | základní |  | 0 | 0 | 0 | 0 | 0 | 512 | K | 2 |  |  |  | ROZPOCET | 0 | 0 | 0 | 0 | 0 | 1 | 0 | 512 | 1652839350
| PP |  | cena vč. kotvení krz KZS | [14 empty] | PP | 2
165 | K | N0112 | Demontáž a opatovná montáž schránky na dopisy | ks | 1 |  | 0 |  |  | základní |  | 0 | 0 | 0 | 0 | 0 | 512 | K | 2 |  |  |  | ROZPOCET | 0 | 0 | 0 | 0 | 0 | 1 | 0 | 512 | 1522195618
| PP |  | cena vč. kotvení krz KZS | [14 empty] | PP | 2
166 | K | N0113 | Demontáž a opatovná montáž komunikátor vč. prodloužení kabelů | ks | 1 |  | 0 |  |  | základní |  | 0 | 0 | 0 | 0 | 0 | 512 | K | 2 |  |  |  | ROZPOCET | 0 | 0 | 0 | 0 | 0 | 1 | 0 | 512 | -1891441818
| PP |  | cena vč. kotvení krz KZS | [14 empty] | PP | 2
167 | K | N0114 | Demontáž a opatovná montáž elektroskříně | ks | 1 |  | 0 |  |  | základní |  | 0 | 0 | 0 | 0 | 0 | 512 | K | 2 |  |  |  | ROZPOCET | 0 | 0 | 0 | 0 | 0 | 1 | 0 | 512 | -1868468251
| PP |  | cena vč. kotvení krz KZS DEMONTÁŽ PRO ZPĚTNOU MONTÁŽ S ODSUNUTÍM V ZÁVISLOSTI NA KZS, ÚPRAVA KABELŮ DLE KZS + UMÍSTIT KABELY DO CHRÁNIČKY Z HUSÍHO KRKU. | [14 empty] | PP | 2
168 | K | N0118 | Demontáž a opětovná montáž držáku vlajky | ks | 1 |  | 0 |  |  | základní |  | 0 | 0 | 0 | 0 | 0 | 512 | K | 2 |  |  |  | ROZPOCET | 0 | 0 | 0 | 0 | 0 | 1 | 0 | 512 | -2011519882
| PP |  | vč. opatření antikorozním nátěrem | [14 empty] | PP | 2
169 | K | N0120 | Demontáž a opětovná montáž zásuvky | ks | 3 |  | 0 |  |  | základní |  | 0 | 0 | 0 | 0 | 0 | 512 | K | 2 |  |  |  | ROZPOCET | 0 | 0 | 0 | 0 | 0 | 1 | 0 | 512 | 1279053908
| PP |  | vč. prodloužení kabeláže | [14 empty] | PP | 2
170 | K | N0123 | D+M Okenní větrací štěrbina průtok 10m3/hod | ks | 5 |  | 0 |  |  | základní |  | 0 | 0 | 0 | 0 | 0 | 512 | K | 2 |  |  |  | ROZPOCET | 0 | 0 | 0 | 0 | 0 | 1 | 0 | 512 | 1222161885
| PP |  | D+M Okenní větrací štěrbina průtok 10m3/hod | [14 empty] | PP | 2
171 | K | N0126 | D+M Větrací mřížka do dveří 600x100 mm | ks | 7 |  | 0 |  |  | základní |  | 0 | 0 | 0 | 0 | 0 | 512 | K | 2 |  |  |  | ROZPOCET | 0 | 0 | 0 | 0 | 0 | 1 | 0 | 512 | -1812175011
| PP |  | D+M Větrací mřížka do dveří 600x100 mm vč. osazení | [14 empty] | PP | 2
172 | K | N0127 | D+M Prvků dle posudku Rorýs | kpl | 1 |  | 0 |  |  | základní |  | 0 | 0 | 0 | 0 | 0 | 512 | K | 2 |  |  |  | ROZPOCET | 0 | 0 | 0 | 0 | 0 | 1 | 0 | 512 | -1651624113
| PP |  | D+M Prvků dle posudku Rorýs | [14 empty] | PP | 2
173 | K | N0128 | Vybourání stávajících venkovních kamenných parapetů | kpl | 1 |  | 0 |  |  | základní |  | 0 | 0 | 0 | 0 | 0 | 512 | K | 2 |  |  |  | ROZPOCET | 0 | 0 | 0 | 0 | 0 | 1 | 0 | 512 | -1188155806
| PP |  | Vybourání stávajících parapetů | [14 empty] | PP | 2
174 | K | N0129 | Úprava KZS kolem venkovního výtahu | kpl | 1 |  | 0 |  |  | základní |  | 0 | 0 | 0 | 0 | 0 | 512 | K | 2 |  |  |  | ROZPOCET | 0 | 0 | 0 | 0 | 0 | 1 | 0 | 512 | 728226942
| PP |  | Vybourání stávajících parapetů | [14 empty] | PP | 2
175 | K | N0130 | Oprava průvětrníku v kotelně | kpl | 1 |  | 0 |  |  | základní |  | 0 | 0 | 0 | 0 | 0 | 512 | K | 2 |  |  |  | ROZPOCET | 0 | 0 | 0 | 0 | 0 | 1 | 0 | 512 | 226164193
| PP |  | Vybourání stávajících parapetů | [14 empty] | PP | 2
| D | VRN | Vedlejší rozpočtové náklady |  |  |  | 0 |  |  |  |  | 0 |  | 0 |  | 0 | 5 | D | 0 |  |  |  | ROZPOCET | [6 empty] | 0
| D | VRN1 | Průzkumné, geodetické a projektové práce |  |  |  | 0 |  |  |  |  | 0 |  | 0 |  | 0 | 5 | D | 1 |  |  |  | ROZPOCET | [6 empty] | 0
176 | K | 013203000 | Dokumentace výrobní | … | 1 |  | 0 |  |  | základní |  | 0 | 0 | 0 | 0 | 0 | 1024 | K | 2 |  |  |  | ROZPOCET | 0 | 0 | 0 | 0 | 0 | 1 | 0 | 1024 | -1480474024
| PP |  | Průzkumné, geodetické a projektové práce projektové práce dokumentace stavby (výkresová a textová) bez rozlišení | [14 empty] | PP | 2
| D | VRN2 | Ostatní náklady dle vyhl. 230/2012 Sb. |  |  |  | 0 |  |  |  |  | 0 |  | 0 |  | 0 | 5 | D | 1 |  |  |  | ROZPOCET | [6 empty] | 0
177 | K | 021 | Náklady spojené s vybudováním, provozem a likvidací zařízení staveniště vč. záboru pozemku | kpl | 1 |  | 0 |  |  | základní |  | 0 | 0 | 0 | 0 | 0 | 4 | K | 2 |  |  |  | ROZPOCET | 0 | 0 | 0 | 0 | 0 | 1 | 0 | 4 | -1925311578
| PP |  | Náklady spojené s vybudováním, provozem a likvidací zařízení staveniště | [14 empty] | PP | 2
178 | K | 023 | Dokumentace skutečného provedení dle vyhl. 499/2006 Sb. ve třech listinných vyhotoveních a jednom elektronickém vyhotovení na CD-Rom | kpl | 1 |  | 0 |  |  | základní |  | 0 | 0 | 0 | 0 | 0 | 4 | K | 2 |  |  |  | ROZPOCET | 0 | 0 | 0 | 0 | 0 | 1 | 0 | 4 | 732608293
| PP |  | Dokumentace skutečného provedení dle vyhl. 499/2006 Sb. ve třech listinných vyhotoveních a jednom elektronickém vyhotovení na CD-Rom | [14 empty] | PP | 2
179 | K | 024 | Vytyčení inženýrských sítí, ochrana stávajících vedení a zařízení před poškozením | kpl | 1 |  | 0 |  |  | základní |  | 0 | 0 | 0 | 0 | 0 | 4 | K | 2 |  |  |  | ROZPOCET | 0 | 0 | 0 | 0 | 0 | 1 | 0 | 4 | 498523854
| PP |  | Vytyčení inženýrských sítí, ochrana stávajících vedení a zařízení před poškozením | [14 empty] | PP | 2
180 | K | 026 | Zhotovení a montáž stálé informační tabule pro venkovní prostředí (pamětní desky), (technické parametry dle pravidel publicity) | kpl | 1 |  | 0 |  |  | základní |  | 0 | 0 | 0 | 0 | 0 | 4 | K | 2 |  |  |  | ROZPOCET | 0 | 0 | 0 | 0 | 0 | 1 | 0 | 4 | 900414820
| PP |  | Zhotovení a montáž stálé informační tabule pro venkovní prostředí (pamětní desky), (technické parametry dle pravidel publicity) | [14 empty] | PP | 2
| D | VRN3 | Zařízení staveniště |  |  |  | 0 |  |  |  |  | 0 |  | 0 |  | 0 | 5 | D | 1 |  |  |  | ROZPOCET | [6 empty] | 0
181 | K | 034203000 | Oplocení staveniště - po dobu rekonstrukce | kpl | 1 |  | 0 |  |  | základní |  | 0 | 0 | 0 | 0 | 0 | 1024 | K | 2 |  |  |  | ROZPOCET | 0 | 0 | 0 | 0 | 0 | 1 | 0 | 1024 | 654680362
| PP |  | Zařízení staveniště zabezpečení staveniště oplocení staveniště | [14 empty] | PP | 2

## Pokyny pro vyplnění
Struktura údajů, formát souboru a metodika pro zpracování
Struktura
Soubor je složen ze záložky Rekapitulace stavby a záložek s názvem soupisu prací pro jednotlivé objekty ve formátu XLS. Každá ze záložek přitom obsahuje
ještě samostatné sestavy vymezené orámovaním a nadpisem sestavy.
Rekapitulace stavby obsahuje sestavu Rekapitulace stavby a Rekapitulace objektů stavby a soupisů prací.
V sestavě Rekapitulace stavby jsou uvedeny informace identifikující předmět veřejné zakázky na stavební práce, KSO, CC-CZ, CZ-CPV, CZ-CPA a rekapitulaci
celkové nabídkové ceny uchazeče.
V sestavě Rekapitulace objektů stavby a soupisů prací je uvedena rekapitulace stavebních objektů, inženýrských objektů, provozních souborů,
vedlejších a ostatních nákladů a ostatních nákladů s rekapitulací nabídkové ceny za jednotlivé soupisy prací. Na základě údaje Typ je možné
identifikovat, zda se jedná o objekt nebo soupis prací pro daný objekt:
|  | STA | Stavební objekt pozemní
|  | ING | Stavební objekt inženýrský
|  | PRO | Provozní soubor
|  | VON | Vedlejší a ostatní náklady
|  | OST | Ostatní
|  | Soupis | Soupis prací pro daný typ objektu
Soupis prací pro jednotlivé objekty obsahuje sestavy Krycí list soupisu, Rekapitulace členění soupisu prací, Soupis prací. Za soupis prací může být považován
i objekt stavby v případě, že neobsahuje podřízenou zakázku.
Krycí list soupisu obsahuje rekapitulaci informací o předmětu veřejné zakázky ze sestavy Rekapitulace stavby, informaci o zařazení objektu do KSO,
CC-CZ, CZ-CPV, CZ-CPA a rekapitulaci celkové nabídkové ceny uchazeče za aktuální soupis prací.
Rekapitulace členění soupisu prací obsahuje rekapitulaci soupisu prací ve všech úrovních členění soupisu tak, jak byla tato členění použita (např.
stavební díly, funkční díly, případně jiné členění) s rekapitulací nabídkové ceny.
Soupis prací obsahuje položky veškerých stavebních nebo montážních prací, dodávek materiálů a služeb nezbytných pro zhotovení stavebního objektu,
inženýrského objektu, provozního souboru, vedlejších a ostatních nákladů.
Pro položky soupisu prací se zobrazují následující informace:
|  | PČ |  | Pořadové číslo položky v aktuálním soupisu
|  | TYP |  | Typ položky: K - konstrukce, M - materiál, PP - plný popis, PSC - poznámka k souboru cen, P - poznámka k položce, VV - výkaz výměr
|  | Kód |  | Kód položky
|  | Popis |  | Zkrácený popis položky
|  | MJ |  | Měrná jednotka položky
|  | Množství |  | Množství v měrné jednotce
|  | J.cena |  | Jednotková cena položky. Zadaní může obsahovat namísto J.ceny sloupce J.materiál a J.montáž, jejichž součet definuje
J.cenu položky.
|  | Cena celkem |  | Celková cena položky daná jako součin množství a j.ceny
|  | Cenová soustava |  | Příslušnost položky do cenové soustavy
Ke každé položce soupisu prací se na samostatných řádcích může zobrazovat:
Plný popis položky
Poznámka k souboru cen a poznámka zadavatele
Výkaz výměr
Pokud je k řádku výkazu výměr evidovaný údaj ve sloupci Kód, jedná se o definovaný odkaz, na který se může odvolávat výkaz výměr z jiné položky.
Metodika pro zpracování
Jednotlivé sestavy jsou v souboru provázány. Editovatelné pole jsou zvýrazněny žlutým podbarvením, ostatní pole neslouží k editaci a nesmí být jakkoliv
modifikovány.
Uchazeč je pro podání nabídky povinen vyplnit žlutě podbarvená pole:
Pole Uchazeč v sestavě Rekapitulace stavby - zde uchazeč vyplní svůj název (název subjektu)
Pole IČ a DIČ v sestavě Rekapitulace stavby - zde uchazeč vyplní svoje IČ a DIČ
Datum v sestavě Rekapitulace stavby - zde uchazeč vyplní datum vytvoření nabídky
J.cena = jednotková cena v sestavě Soupis prací o maximálním počtu desetinných míst uvedených v poli
- pokud sestavy soupisů prací obsahují pole J.cena, musí být všechna tato pole vyplněna nenulovými kladnými číslicemi
Poznámka - nepovinný údaj pro položku soupisu
V případě, že sestavy soupisů prací neobsahují pole J.cena, potom ve všech soupisech prací obsahují pole:
- J.materiál - jednotková cena materiálu
- J.montáž - jednotková cena montáže
Uchazeč je v tomto případě povinen vyplnit všechna pole J.materiál a pole J.montáž nenulovými kladnými číslicemi. V případech, kdy položka
neobsahuje žádný materiál je přípustné, aby pole J.materiál bylo vyplněno nulou. V případech, kdy položka neobsahuje žádnou montáž je přípustné,
aby pole J.montáž bylo vyplněno nulou. Není však přípustné, aby obě pole - J.materiál, J.Montáž byly u jedné položky vyplněny nulou.
Rekapitulace stavby
Název |  |  | Povinný |  | Popis | Typ | Max. počet
atributu |  |  | (A/N) |  |  |  | znaků
Kód |  |  | A |  | Kód stavby | String | 20
Stavba |  |  | A |  | Název stavby | String | 120
Místo |  |  | N |  | Místo stavby | String | 50
Datum |  |  | A |  | Datum vykonaného exportu | Date
KSO |  |  | N |  | Klasifikace stavebního objektu | String | 15
CC-CZ |  |  | N |  | Klasifikace stavbeních děl | String | 15
CZ-CPV |  |  | N |  | Společný slovník pro veřejné zakázky | String | 20
CZ-CPA |  |  | N |  | Klasifikace produkce podle činností | String | 20
Zadavatel |  |  | N |  | Zadavatel zadaní | String | 50
IČ |  |  | N |  | IČ zadavatele zadaní | String | 20
DIČ |  |  | N |  | DIČ zadavatele zadaní | String | 20
Uchazeč |  |  | N |  | Uchazeč veřejné zakázky | String | 50
Projektant |  |  | N |  | Projektant | String | 50
Poznámka |  |  | N |  | Poznámka k zadání | String | 255
Sazba DPH |  |  | A |  | Rekapitulace sazeb DPH u položek soupisů | eGSazbaDph
Základna DPH |  |  | A |  | Základna DPH určena součtem celkové ceny z položek soupisů | Double
Hodnota DPH |  |  | A |  | Hodnota DPH | Double
Cena bez DPH |  |  | A |  | Celková cena bez DPH za celou stavbu. Sčítává se ze všech listů. | Double
Cena s DPH |  |  | A |  | Celková cena s DPH za celou stavbu | Double
Rekapitulace objektů stavby a soupisů prací
Název |  |  | Povinný |  | Popis | Typ | Max. počet
atributu |  |  | (A/N) |  |  |  | znaků
Kód |  |  | A |  | Přebírá se z Rekapitulace stavby | String | 20
Stavba |  |  | A |  | Přebírá se z Rekapitulace stavby | String | 120
Místo |  |  | N |  | Přebírá se z Rekapitulace stavby | String | 50
Datum |  |  | A |  | Přebírá se z Rekapitulace stavby | Date
Zadavatel |  |  | N |  | Přebírá se z Rekapitulace stavby | String | 50
Projektant |  |  | N |  | Přebírá se z Rekapitulace stavby | String | 50
Uchazeč |  |  | N |  | Přebírá se z Rekapitulace stavby | String | 50
Kód |  |  | A |  | Kód objektu | String | 20
Objektu, Soupis prací |  |  | A |  | Název objektu | String | 120
Cena bez DPH |  |  | A |  | Cena bez DPH za daný objekt | Double
Cena s DPH |  |  | A |  | Cena spolu s DPH za daný objekt | Double
Typ |  |  | A |  | Typ zakázky | eGTypZakazky
Krycí list soupisu
Název |  |  | Povinný |  | Popis | Typ | Max. počet
atributu |  |  | (A/N) |  |  |  | znaků
Stavba |  |  | A |  | Přebírá se z Rekapitulace stavby | String | 120
Objekt |  |  | A |  | Kód a název objektu | String | 20 + 120
Soupis |  |  | A |  | Kód a název soupisu | String | 20 + 120
KSO |  |  | N |  | Klasifikace stavebního objektu | String | 15
CC-CZ |  |  | N |  | Klasifikace stavbeních děl | String | 15
CZ-CPV |  |  | N |  | Společný slovník pro veřejné zakázky | String | 20
CZ-CPA |  |  | N |  | Klasifikace produkce podle činností | String | 20
Místo |  |  | N |  | Přebírá se z Rekapitulace stavby | String | 50
Zadavatel |  |  | N |  | Přebírá se z Rekapitulace stavby | String | 50
Uchazeč |  |  | N |  | Přebírá se z Rekapitulace stavby | String | 50
Projektant |  |  | N |  | Přebírá se z Rekapitulace stavby | String | 50
Poznámka |  |  | N |  | Poznámka k soupisu prací | String | 255
Sazba DPH |  |  | A |  | Rekapitulace sazeb DPH na položkách aktuálního soupisu | eGSazbaDph
Základna DPH |  |  | A |  | Základna DPH určena součtem celkové ceny z položek aktuálního soupisu | Double
Hodnota DPH |  |  | A |  | Hodnota DPH | Double
Cena bez DPH |  |  | A |  | Cena bez DPH za daný soupis | Double
Cena s DPH |  |  | A |  | Cena s DPH za daný soupis | Double
Rekapitulace členění soupisu prací
Název |  |  | Povinný |  | Popis | Typ | Max. počet
atributu |  |  | (A/N) |  |  |  | znaků
Stavba |  |  | A |  | Přebírá se z Rekapitulace stavby | String | 120
Objekt |  |  | A |  | Kód a název objektu, přebírá se z Krycího listu soupisu | String | 20 + 120
Soupis |  |  | A |  | Kód a název objektu, přebírá se z Krycího listu soupisu | String | 20 + 120
Místo |  |  | N |  | Přebírá se z Rekapitulace stavby | String | 50
Datum |  |  | A |  | Přebírá se z Rekapitulace stavby | Date
Zadavatel |  |  | N |  | Přebírá se z Rekapitulace stavby | String | 50
Projektant |  |  | N |  | Přebírá se z Rekapitulace stavby | String | 50
Uchazeč |  |  | N |  | Přebírá se z Rekapitulace stavby | String | 50
Kód dílu - Popis |  |  | A |  | Kód a název dílu ze soupisu | String | 20 + 100
Cena celkem |  |  | A |  | Cena celkem za díl ze soupisu | Double
Soupis prací
Název |  |  | Povinný |  | Popis | Typ | Max. počet
atributu |  |  | (A/N) |  |  |  | znaků
Stavba |  |  | A |  | Přebírá se z Rekapitulace stavby | String | 120
Objekt |  |  | A |  | Kód a název objektu | String | 20 + 120
Soupis |  |  | A |  | Přebírá se z Krycího listu soupisu | String | 20 + 120
Místo |  |  | N |  | Přebírá se z Krycího listu soupisu | String | 50
Datum |  |  | A |  | Přebírá se z Krycího listu soupisu | Date
Zadavatel |  |  | N |  | Přebírá se z Krycího listu soupisu | String | 50
Projektant |  |  | N |  | Přebírá se z Krycího listu soupisu | String | 50
Uchazeč |  |  | N |  | Přebírá se z Krycího listu soupisu | String | 50
PČ |  |  | A |  | Pořadové číslo položky soupisu | Long
Typ |  |  | A |  | Typ položky soupisu | eGTypPolozky | 1
Kód |  |  | A |  | Kód položky ze soupisu | String | 20
Popis |  |  | A |  | Popis položky ze soupisu | String | 255
MJ |  |  | A |  | Měrná jednotka položky | String | 10
Množství |  |  | A |  | Množství položky soupisu | Double
J.Cena |  |  | A |  | Jednotková cena položky | Double
Cena celkem |  |  | A |  | Cena celkem vyčíslena jako J.Cena * Množství | Double
Cenová soustava |  |  | N |  | Zařazení položky do cenové soustavy | String | 50
p |  |  | N |  | Poznámka položky ze soupisu | Memo
psc |  |  | N |  | Poznámka k souboru cen ze soupisu | Memo
pp |  |  | N |  | Plný popis položky ze soupisu | Memo
vv |  |  | N |  | Výkaz výměr (figura, výraz, výměra) ze soupisu | Text,Text,Double | 20, 150
Datová věta
Typ věty |  |  | Hodnota |  | Význam
eGSazbaDPH |  |  | základní |  | Základní sazba DPH
|  |  | snížená |  | Snížená sazba DPH
|  |  | nulová |  | Nulová sazba DPH
|  |  | zákl. přenesená |  | Základní sazba DPH přenesená
|  |  | sníž. přenesená |  | Snížená sazba DPH přenesená
eGTypZakazky |  |  | STA |  | Stavební objekt
|  |  | PRO |  | Provozní soubor
|  |  | ING |  | Inženýrský objekt
|  |  | VON |  | Vedlejší a ostatní náklady
|  |  | OST |  | Ostatní náklady
eGTypPolozky |  |  | 1 |  | Položka typu HSV
|  |  | 2 |  | Položka typu PSV
|  |  | 3 |  | Položka typu M
|  |  | 4 |  | Položka typu OST