## Pokyny pro vyplnění
Pokyny pro vyplnění
Ve všech listech tohoto souboru můžete měnit pouze buňky s modrým pozadím. Jedná se o tyto údaje : - údaje o firmě - jednotkové ceny položek zadané na maximálně dvě desetinná místa

## Stavba
#RTSROZP# | Soupis stavebních prací, dodávek a služeb
| Stavba: |  | 200405 | Realizace úspor energie - VOŠ pedagogická a a střední pedagogická škola Litomyšl
| Zadavatel |  | Pardubický kraj |  |  |  | IČO: | 70892822
|  |  | Komenského náměstí 125 |  |  |  | DIČ: | CZ70892822
|  |  | 53002 | Pardubice-Pardubice-Staré Město
| Projektant: |  | Sinc s.r.o. |  |  |  | IČO: | 28814878
|  |  | Na Spravedlnosti 1533 |  |  |  | DIČ:
|  |  | 53002 | Pardubice - Zelené Předměstí
| Zhotovitel: | [5 empty] | IČO:
DIČ:
Vypracoval:
| Rozpis ceny | [6 empty] | Celkem
HSV | HSV | [6 empty] | 0
PSV | PSV | [6 empty] | 0
MON | MON | [6 empty] | 0
VN | Vedlejší náklady | [6 empty] | 0
ON | Ostatní náklady | [6 empty] | 0
| Celkem | [6 empty] | 0
Rekapitulace daní
0 | Základ pro sníženou DPH |  |  | 15 | % | 0 |  |  | CZK
0 | Snížená DPH |  |  | 15 | % | 0 |  |  | CZK
0 | Základ pro základní DPH |  |  | 21 | % | 0 |  |  | CZK
0 | Základní DPH |  |  | 21 | % | 0 |  |  | CZK
0 | Zaokrouhlení |  |  |  |  | 0 |  |  | CZK
| Cena celkem bez DPH |  |  |  |  | 0 |  |  | CZK
0 | Cena celkem s DPH |  |  |  |  | 0 |  |  | CZK
|  | v |  |  | dne
sdfsdf
|  |  | Za zhotovitele |  |  |  | Za objednatele
Rekapitulace dílčích částí
#CASTI>> | Číslo | Název |  |  | Základ pro sníženou DPH | Základ pro základní DPH | DPH celkem | Cena celkem | %
1 | Stavba |  |  |  | 0 | 0 | 0 | 0
2 |  | Stavební objekt |  |  |  |  | 0
2 | 01 | SO-001 Ostatní a vedlejší náklady |  |  | 0 | 0 | 0 | 0
3 | 1 | Ostatní a vedlejší náklady |  |  | 0 | 0 | 0 | 0
2 | 1 | SO-01 Budova školy |  |  | 0 | 0 | 0 | 0
3 | 1 | Architektonicko-stavební řešení |  |  | 0 | 0 | 0 | 0
2 | 2 | Monitoring místností |  |  | 0 | 0 | 0 | 0
3 | 1 | Monitoring místností-položky jsou dodávka včetně m |  |  | 0 | 0 | 0 | 0
| Celkem za stavbu |  |  |  | 0 | 0 | 0 | 0 | 0
Rekapitulace dílů
| Číslo | Název |  |  | Typ dílu |  |  | Celkem | %
| _1 | Řídící systém |  |  | HSV |  |  | 0
| _2 | Doplnění stávajícího silového rozvaděče 1.NP |  |  | HSV |  |  | 0
| _3 | Doplnění stávajícího silového rozvaděče 2.NP |  |  | HSV |  |  | 0
| _4 | Doplnění stávajícího silového rozvaděče 3.NP |  |  | HSV |  |  | 0
| _5 | REGULACE MÍSTNOSTÍ - KABELY, MONTÁŽNÍ A NOSNÝ MATERIÁL, POMOCNÉ PRÁCE |  |  | HSV |  |  | 0
| _6 | REGULACE MÍSTNOSTÍ - ZPROVOZNĚNÍ A OSTATNÍ NÁKLADY |  |  | HSV |  |  | 0
| 3 | Svislé a kompletní konstrukce |  |  | HSV |  |  | 0
| 61 | Úpravy povrchů vnitřní |  |  | HSV |  |  | 0
| 62 | Úpravy povrchů vnější |  |  | HSV |  |  | 0
| 64 | Výplně otvorů |  |  | HSV |  |  | 0
| 94 | Lešení a stavební výtahy |  |  | HSV |  |  | 0
| 95 | Dokončovací konstrukce na pozemních stavbách |  |  | HSV |  |  | 0
| 96 | Bourání konstrukcí |  |  | HSV |  |  | 0
| 99 | Staveništní přesun hmot |  |  | HSV |  |  | 0
| 711 | Izolace proti vodě |  |  | PSV |  |  | 0
| 713 | Izolace tepelné |  |  | PSV |  |  | 0
| 762 | Konstrukce tesařské |  |  | PSV |  |  | 0
| 764 | Konstrukce klempířské |  |  | PSV |  |  | 0
| 766 | Konstrukce truhlářské |  |  | PSV |  |  | 0
| 781 | Obklady keramické |  |  | PSV |  |  | 0
| 783 | Nátěry |  |  | PSV |  |  | 0
| 784 | Malby |  |  | PSV |  |  | 0
| VN | Vedlejší náklady |  |  | VN |  |  | 0
| ON | Ostatní náklady |  |  | ON |  |  | 0
| Cena celkem | [6 empty] | 0 | 0
Note on D11: Název
Note on D12: Ulice
Note on D13: PSČ
Note on E13: Místo
Note on I11: IČO
Note on I12: DIČ

## VzorPolozky (hidden)
Položkový rozpočet
S:
O:
R:

## 01 1 Pol
Položkový soupis prací a dodávek | [26 empty] | #TypZaznamu#
S: | 200405 | Realizace úspor energie - VOŠ pedagogická a a střední pedagogická škola Litomyšl | [24 empty] | STA
O: | 01 | SO-001 Ostatní a vedlejší náklady | [21 empty] | STA |  |  | OBJ
R: | 1 | Ostatní a vedlejší náklady | [24 empty] | ROZ
P.č. | Číslo položky | Název položky | MJ | Množství | Cena / MJ | Celkem | Dodávka | Dodávka celk. | Montáž | Montáž celk. | DPH | Cena s DPH | Hmotnost / MJ | Hmotnost celk.(t) | Dem. hmotnost / MJ | Dem. hmotnost celk.(t) | Ceník | Cen. soustava / platnost | Cenová úroveň | Nhod / MJ | Nhod celk. | Dodavatel | Typ položky
Díl: | VN | Vedlejší náklady |  |  |  | 0 |  | 0 |  | 0 |  | 0 |  | 0 |  | 0 |  |  |  |  | 0 | [5 empty] | DIL
1 | 005121011R | Vybudování zařízení staveniště pro JKSO 801 až 803 | Soubor | 1 |  | 0 |  | 0 |  | 0 | 21 | 0 | 0 | 0 | 0 | 0 |  | RTS 20/ II | Indiv | 0 | 0 |  | VRN |  |  |  | POL99_
|  | Vybudování zpevněných ploch pro skladování materiálu, doprava a osazení kontejnerů pro skladování. | [24 empty] | POP
|  | Sejmutí ornice, hrubá úprava terénu a zpevnění ploch pro osazení objektů sociálního zařízení staveniště a kanceláří stavby. | [24 empty] | POP |  | Sejmutí ornice, hrubá úprava terénu a zpevnění ploch pro osazení objektů sociálního zařízení staveniště a kanceláří stavby.
|  | Doprava a osazení mobilních buněk sociálního zařízení – umývárny, toalety, šatny. | [24 empty] | POP
|  | Doprava a osazení dočasného oplocení staveniště. | [24 empty] | POP
|  | Doprava a osazení kanceláří stavby a technického dozoru. | [24 empty] | POP
|  | Zřízení vnitrostaveništního rozvodu energie do 5 kV od připojení na hlavní přívod na staveništi včetně rozvaděčů pro připojení přenosných zásuvkových skříní, obecné osvětlení staveniště (včetně stožárů a osvětlovacích těles). | [24 empty] | POP |  | Zřízení vnitrostaveništního rozvodu energie do 5 kV od připojení na hlavní přívod na staveništi včetně rozvaděčů pro připojení přenosných zásuvkových skříní, obecné osvětlení staveniště (včetně stožárů a osvětlovacích těles).
|  | Zřízení základů a opěrných konstrukcí pro stavební stroje (mimo jeřábové dráhy) | [24 empty] | POP
|  | Zřízení přípojky elektrické energie a vody do vzdálenosti 1 km od obvodu staveniště. Náhradní zdroj elektrické energie. | [24 empty] | POP |  | Zřízení přípojky elektrické energie a vody do vzdálenosti 1 km od obvodu staveniště. Náhradní zdroj elektrické energie.
2 | 005121021R | Provoz zařízení staveniště pro JKSO 801 až 803 | Soubor | 1 |  | 0 |  | 0 |  | 0 | 21 | 0 | 0 | 0 | 0 | 0 |  | RTS 20/ II | Indiv | 0 | 0 |  | VRN |  |  |  | POL99_
|  | Opotřebení nebo pronájem skladovacích kontejnerů. | [24 empty] | POP
|  | Opotřebení a údržba nebo pronájem sociálního zařízení – umývárny, toalety, šatny. Opotřebení nebo pronájem dočasného oplocení staveniště. | [24 empty] | POP |  | Opotřebení a údržba nebo pronájem sociálního zařízení – umývárny, toalety, šatny. Opotřebení nebo pronájem dočasného oplocení staveniště.
|  | Opotřebení nebo pronájem kanceláří stavby a technického dozoru. | [24 empty] | POP
|  | Spotřeba vody a elektrické energie pro potřebu sociálních zařízení a kanceláří stavby. Pronájem, opotřebení a spotřeba pohonných hmot náhradního zdroje elektrické energie. | [24 empty] | POP |  | Spotřeba vody a elektrické energie pro potřebu sociálních zařízení a kanceláří stavby. Pronájem, opotřebení a spotřeba pohonných hmot náhradního zdroje elektrické energie.
|  | Úklid v prostorách sociálního zařízení a kanceláří stavby. | [24 empty] | POP
3 | 005121031R | Odstranění zařízení staveniště pro JKSO 801 až 803 | Soubor | 1 |  | 0 |  | 0 |  | 0 | 21 | 0 | 0 | 0 | 0 | 0 |  | RTS 20/ II | Indiv | 0 | 0 |  | VRN |  |  |  | POL99_
|  | Odvoz kontejnerů pro skladování a uvedení zpevněných ploch pro skladování do původního stavu. | [24 empty] | POP
|  | Uvedení zpevněných ploch pro objekty sociálního zařízení staveniště a kanceláří stavby do původního stavu. Případné ohumusování. | [24 empty] | POP |  | Uvedení zpevněných ploch pro objekty sociálního zařízení staveniště a kanceláří stavby do původního stavu. Případné ohumusování.
|  | Odvoz mobilních buněk sociálního zařízení, nebo uvedení do původního stavu prostor pronajatých. | [24 empty] | POP
|  | Odvoz dočasného oplocení staveniště. | [24 empty] | POP
|  | Odvoz mobilních kanceláří stavby a technického dozoru, nebo uvedení do původního stavu prostor pronajatých. | [24 empty] | POP |  | Odvoz mobilních kanceláří stavby a technického dozoru, nebo uvedení do původního stavu prostor pronajatých.
|  | Zrušení vnitrostaveništního rozvodu energie včetně rozvaděčů a osvětlení staveniště (včetně stožárů a osvětlovacích těles). | [24 empty] | POP |  | Zrušení vnitrostaveništního rozvodu energie včetně rozvaděčů a osvětlení staveniště (včetně stožárů a osvětlovacích těles).
|  | Odstranění základů a opěrných konstrukcí pro stavební stroje. | [24 empty] | POP
|  | Zrušení přípojky elektrické energie a vody. | [24 empty] | POP
Díl: | ON | Ostatní náklady |  |  |  | 0 |  | 0 |  | 0 |  | 0 |  | 0 |  | 0 |  |  |  |  | 0 | [5 empty] | DIL
4 | 00533T | D+M informační celobarevný plakát (formát A3) v místě realizace | Soubor | 1 |  | 0 |  | 0 |  | 0 | 21 | 0 | 0 | 0 | 0 | 0 |  | Vlastní | Indiv | 0 | 0 |  | Práce |  |  |  | POL1_1
|  | z materiálu odolného proti povětrnostním podmínkám, instalace po celou dobu realizace projektu na viditelném místě. | [24 empty] | POP |  | z materiálu odolného proti povětrnostním podmínkám, instalace po celou dobu realizace projektu na viditelném místě.
5 | 005211080R | Bezpečnostní a hygienická opatření na staveništi | Soubor | 1 |  | 0 |  | 0 |  | 0 | 21 | 0 | 0 | 0 | 0 | 0 |  | RTS 20/ II | Indiv | 0 | 0 |  | VRN |  |  |  | POL99_
|  | Náklady na ochranu staveniště před vstupem nepovolaných osob, včetně příslušného značení, náklady na osvětlení staveniště, náklady na vypracování potřebné dokumentace pro provoz staveniště z hlediska požární ochrany (požární řád a poplachová směrnice) a z hlediska provozu staveniště (provozně dopravní řád). | [24 empty] | POP |  | Náklady na ochranu staveniště před vstupem nepovolaných osob, včetně příslušného značení, náklady na osvětlení staveniště, náklady na vypracování potřebné dokumentace pro provoz staveniště z hlediska požární ochrany (požární řád a poplachová směrnice) a z hlediska provozu staveniště (provozně dopravní řád).
6 | 005211010R | Předání a převzetí staveniště | Soubor | 1 |  | 0 |  | 0 |  | 0 | 21 | 0 | 0 | 0 | 0 | 0 |  | RTS 20/ II | Indiv | 0 | 0 |  | VRN |  |  |  | POL99_
|  | Náklady spojené s účastí zhotovitele na předání a převzetí staveniště. | [24 empty] | POP
7 | 005211030R | Dočasná dopravní opatření | Soubor | 1 |  | 0 |  | 0 |  | 0 | 21 | 0 | 0 | 0 | 0 | 0 |  | RTS 20/ II | Indiv | 0 | 0 |  | VRN |  |  |  | POL99_
8 | 005211040R | Užívání veřejných ploch a prostranství | m2 | 140 |  | 0 |  | 0 |  | 0 | 21 | 0 | 0 | 0 | 0 | 0 |  | RTS 20/ II | Indiv | 0 | 0 |  | VRN |  |  |  | POL99_8
|  | plocha: : 140 |  | 140 | [22 empty] | VV | 0
9 | 00524 R | Předání a převzetí díla | Soubor | 1 |  | 0 |  | 0 |  | 0 | 21 | 0 | 0 | 0 | 0 | 0 |  | RTS 20/ II | Indiv | 0 | 0 |  | VRN |  |  |  | POL99_
|  | Náklady zhotovitele, které vzniknou v souvislosti s povinnostmi zhotovitele při předání a převzetí díla. | [24 empty] | POP |  | Náklady zhotovitele, které vzniknou v souvislosti s povinnostmi zhotovitele při předání a převzetí díla.
10 | 005241010R | Dokumentace skutečného provedení | Soubor | 1 |  | 0 |  | 0 |  | 0 | 21 | 0 | 0 | 0 | 0 | 0 |  | RTS 20/ II | Indiv | 0 | 0 |  | VRN |  |  |  | POL99_
|  | „Náklady na vyhotovení dokumentace skutečného provedení stavby v počtu třech paré. Dokumentace bude předána v tištěné formě a na CD ve dvou formátech (veškerá dokumetnace v PDF, výkresová část v DWG a PDF)“ | [24 empty] | POP |  | „Náklady na vyhotovení dokumentace skutečného provedení stavby v počtu třech paré. Dokumentace bude předána v tištěné formě a na CD ve dvou formátech (veškerá dokumetnace v PDF, výkresová část v DWG a PDF)“
11 | 005261021R | Bankovní záruky za řádné provedení díla | Soubor | 1 |  | 0 |  | 0 |  | 0 | 21 | 0 | 0 | 0 | 0 | 0 |  | RTS 20/ II | Indiv | 0 | 0 |  | VRN |  |  |  | POL99_
|  | Náklady zhotovitele spojené se zabezpečením a poskytnutím zajišťovacích bankovních záruk za řádné provedení díla, pokud je zadavatel požaduje v obchodních podmínkách. | [24 empty] | POP |  | Náklady zhotovitele spojené se zabezpečením a poskytnutím zajišťovacích bankovních záruk za řádné provedení díla, pokud je zadavatel požaduje v obchodních podmínkách.
12 | 005261012T | Náklady spojené s pojištěním odpovědnosti za škodu jak je uvedeno v návrhu smlouvy o dílo | Soubor | 1 |  | 0 |  | 0 |  | 0 | 21 | 0 | 0 | 0 | 0 | 0 |  | Vlastní | Indiv | 0 | 0 |  | Práce |  |  |  | POL1_1
13 | 005261024T | Nákl.spojené se zříz.bank.záruky po dobu záruč.dob jak je uvedeno v návrhu smlouvy o dílo | Soubor | 1 |  | 0 |  | 0 |  | 0 | 21 | 0 | 0 | 0 | 0 | 0 |  | Vlastní | Indiv | 0 | 0 |  | Práce |  |  |  | POL1_1
14 | 00602 | Restaurátorský průzkum vnějších omítek | soubor | 1 |  | 0 |  | 0 |  | 0 | 21 | 0 | 0 | 0 | 0 | 0 |  | Vlastní | Indiv | 0 | 0 |  | Práce |  |  |  | POL1_1
|  | Restaurátorský průzkum in situ. Na volných plochách fasád a na maskaronech, obou znacích, kartuších a vegetabilních ornamentech budou provedeny sondy až na podkladní zdivo (10ks). Restaurátorský průzkum bude zpracován v souladu s vydaným stanoviskem památkové péče č.j. MěÚ Litomyšl 047141/2020 z 5.8.2020. | [24 empty] | POP |  | Restaurátorský průzkum in situ. Na volných plochách fasád a na maskaronech, obou znacích, kartuších a vegetabilních ornamentech budou provedeny sondy až na podkladní zdivo (10ks). Restaurátorský průzkum bude zpracován v souladu s vydaným stanoviskem památkové péče č.j. MěÚ Litomyšl 047141/2020 z 5.8.2020.
15 | 00603 | Restaurátorský průzkum vnějších omítek- stratigrafie barevných vrstev. | soubor | 1 |  | 0 |  | 0 |  | 0 | 21 | 0 | 0 | 0 | 0 | 0 |  | Vlastní | Indiv | 0 | 0 |  | Práce |  |  |  | POL1_1
|  | Bude zjištěna stratigrafie barevných vrstev. Z barevných vrstev budou odebrány vzorky a provedeny jejich nábrusy (10ks). Místa odběru vzorků na zjištění stratigrafie budou graficky zachycena na pohledech na fasády. Restaurátorský průzkum bude zpracován v souladu s vydaným stanoviskem památkové péče č.j. MěÚ Litomyšl 047141/2020 z 5.8.2020. | [24 empty] | POP |  | Bude zjištěna stratigrafie barevných vrstev. Z barevných vrstev budou odebrány vzorky a provedeny jejich nábrusy (10ks). Místa odběru vzorků na zjištění stratigrafie budou graficky zachycena na pohledech na fasády. Restaurátorský průzkum bude zpracován v souladu s vydaným stanoviskem památkové péče č.j. MěÚ Litomyšl 047141/2020 z 5.8.2020.
16 | 00604 | Restaurátorský průzkum vnějších omítek-Sepsání restaurátorského průzkumu | soubor | 1 |  | 0 |  | 0 |  | 0 | 21 | 0 | 0 | 0 | 0 | 0 |  | Vlastní | Indiv | 0 | 0 |  | Práce |  |  |  | POL1_1
|  | Sepsání restaurátorského průzkumu a jeho vyhodnocení a sepsání záměru obnovy. Předání dvou pare tištěné průzkumové zprávy spolu s digitální verzí. Restaurátorský průzkum bude zpracován v souladu s vydaným stanoviskem památkové péče č.j. MěÚ Litomyšl 047141/2020 z 5.8.2020. | [24 empty] | POP |  | Sepsání restaurátorského průzkumu a jeho vyhodnocení a sepsání záměru obnovy. Předání dvou pare tištěné průzkumové zprávy spolu s digitální verzí. Restaurátorský průzkum bude zpracován v souladu s vydaným stanoviskem památkové péče č.j. MěÚ Litomyšl 047141/2020 z 5.8.2020.
[25 empty] | 15 | 21 | DPH
| Celkem |  |  |  |  | 0 | [18 empty] | 0 | 0 | SUM
END
Note on S6: Jedná se o informaci, zda se jedná o položku, která je do rozpočtu zadána z cenové soustavy RTS, nebo vlastní.
Note on T6: Jedná se o název CÚ, která je zadána u položky rozpočtu

## 1 1 Pol
Položkový soupis prací a dodávek | [26 empty] | #TypZaznamu#
S: | 200405 | Realizace úspor energie - VOŠ pedagogická a a střední pedagogická škola Litomyšl | [24 empty] | STA
O: | 1 | SO-01 Budova školy | [21 empty] | STA |  |  | OBJ
R: | 1 | Architektonicko-stavební řešení | [24 empty] | ROZ
P.č. | Číslo položky | Název položky | MJ | Množství | Cena / MJ | Celkem | Dodávka | Dodávka celk. | Montáž | Montáž celk. | DPH | Cena s DPH | Hmotnost / MJ | Hmotnost celk.(t) | Dem. hmotnost / MJ | Dem. hmotnost celk.(t) | Ceník | Cen. soustava / platnost | Cenová úroveň | Nhod / MJ | Nhod celk. | Dodavatel | Typ položky
Díl: | 3 | Svislé a kompletní konstrukce |  |  |  | 0 |  | 0 |  | 0 |  | 0 |  | 10.15 |  | 0 |  |  |  |  | 44.94 | [5 empty] | DIL
1 | 311231114RT3 | Zdivo nosné z cihel a tvarovek pálených pod omítku z cihel plných, 290x140x65 mm, P 15, na maltu MVC 2,5 | m3 | 5.4 |  | 0 |  | 0 |  | 0 | 21 | 0 | 1.7519 | 9.46 | 0 | 0 | 801-1 | RTS 20/ II | RTS 20/ II | 3.69 | 19.93 |  | Práce |  |  |  | POL1_1
|  | D 1.1.1.1-D 1.1.1.22 střední zeď : 24*0,45*0,5 |  | 5.4 | [22 empty] | VV | 0
2 | 317314125R00 | Podbetonování zhlaví nosníků zdivo šířky 250 mm | kus | 115 |  | 0 |  | 0 |  | 0 | 21 | 0 | 0.00525 | 0.6 | 0 | 0 | 801-4 | RTS 20/ II | RTS 20/ II | 0.11 | 12.65 |  | Práce |  |  |  | POL1_1
|  | betonem C 16/20. Tloušťka lože 50 mm, délka 200 mm. | [24 empty] | SPI
|  | D 1.1.1.1-D 1.1.1.22 D5 : 115 |  | 115 | [22 empty] | VV | 0
3 | 417351115R00 | Bednění bočnic ztužujících pásů a věnců včetně vzpěr zřízení | m2 | 12 |  | 0 |  | 0 |  | 0 | 21 | 0 | 0.00782 | 0.09 | 0 | 0 | 801-1 | RTS 20/ II | RTS 20/ II | 0.79 | 9.48 |  | Práce |  |  |  | POL1_1
|  | D 1.1.1.1-D 1.1.1.22 střední zeď : 24*0,25*2 |  | 12 | [22 empty] | VV | 0
4 | 417351116R00 | Bednění bočnic ztužujících pásů a věnců včetně vzpěr odstranění | m2 | 12 |  | 0 |  | 0 |  | 0 | 21 | 0 | 0 | 0 | 0 | 0 | 801-1 | RTS 20/ II | RTS 20/ II | 0.24 | 2.88 |  | Práce |  |  |  | POL1_1
Díl: | 61 | Úpravy povrchů vnitřní |  |  |  | 0 |  | 0 |  | 0 |  | 0 |  | 4.17 |  | 0 |  |  |  |  | 29.1 | [5 empty] | DIL
5 | 632451021R00 | Vyrovnávací potěr z cementové malty v pásu o průměrné (střední) tloušťce od 10 do 20 mm | m2 | 83.614 |  | 0 |  | 0 |  | 0 | 21 | 0 | 0.04984 | 4.17 | 0 | 0 | 801-1 | RTS 20/ II | RTS 20/ II | 0.348 | 29.1 |  | Práce |  |  |  | POL1_1
|  | na zdivu jako podklad např. pod izolaci, na parapetech z prefabrikovaných dílců, pod oplechování apod., vodorovný nebo ve spádu do 15°, hlazený dřevěným hladítkem, | [24 empty] | SPI |  | na zdivu jako podklad např. pod izolaci, na parapetech z prefabrikovaných dílců, pod oplechování apod., vodorovný nebo ve spádu do 15°, hlazený dřevěným hladítkem,
|  | Začátek provozního součtu | [24 empty] | VV
|  | pod parapety : 2,2*39+2,2*19+1,8*2+1,7*12+1,41*2+2,2*3+2*2+2,06*1+0,8*2+1,25*8+2,2*2+1,8*26+2,0*9+0,93*11+1,8*1 |  | 259.91 | [22 empty] | VV | 2
|  | 1,05*4+1,3*6+2,0*11+1,45*2+1,94*1+1,79*4+1,45*2+1,94*1+1,18*9 |  | 61.46 | [22 empty] | VV | 2
|  | Mezisoučet |  | 321.37 | [22 empty] | VV | 3
|  | Konec provozního součtu | [24 empty] | VV
|  | 321,37*0,2 |  | 64.274 | [22 empty] | VV | 0
|  | (1,35*9+1,25*12+0,5*2+1,35*3+1,1*11,0*1+1,35*3)*0,4 |  | 19.34 | [22 empty] | VV | 0
Díl: | 96 | Bourání konstrukcí |  |  |  | 0 |  | 0 |  | 0 |  | 0 |  | 0 |  | 0.18 |  |  |  |  | 1.86 | [5 empty] | DIL
6 | 978059511R00 | Odsekání a odebrání obkladů stěn z obkládaček vnitřních z jakýchkoliv materiálů, plochy do 1 m2 | m2 | 2.691 |  | 0 |  | 0 |  | 0 | 21 | 0 | 0 | 0 | 0.068 | 0.18 | 801-3 | RTS 20/ II | RTS 20/ II | 0.69 | 1.86 |  | Práce |  |  |  | POL1_1
|  | včetně otlučení podkladní omítky až na zdivo, | [24 empty] | SPI
|  | Keram. obklad v koupelně 1.13 T14,T19 : (1,25+1,2*2+0,93+0,7*2)*0,45 |  | 2.691 | [22 empty] | VV | 0
Díl: | 766 | Konstrukce truhlářské |  |  |  | 0 |  | 0 |  | 0 |  | 0 |  | 1.03 |  | 0 |  |  |  |  | 34.36 | [5 empty] | DIL
7 | 622300131R00 | Příprava podkladu vyrovnání podkladu tmelem tl. do 5 mm, včetně dodávky materiálu | m2 | 83.614 |  | 0 |  | 0 |  | 0 | 21 | 0 | 0.008 | 0.67 | 0 | 0 | 801-1 | RTS 20/ II | RTS 20/ II | 0.111 | 9.28 |  | Práce |  |  |  | POL1_1
|  | Začátek provozního součtu | [24 empty] | VV
|  | pod parapety : 2,2*39+2,2*19+1,8*2+1,7*12+1,41*2+2,2*3+2*2+2,06*1+0,8*2+1,25*8+2,2*2+1,8*26+2,0*9+0,93*11+1,8*1 |  | 259.91 | [22 empty] | VV | 2
|  | 1,05*4+1,3*6+2,0*11+1,45*2+1,94*1+1,79*4+1,45*2+1,94*1+1,18*9 |  | 61.46 | [22 empty] | VV | 2
|  | Mezisoučet |  | 321.37 | [22 empty] | VV | 3
|  | Konec provozního součtu | [24 empty] | VV
|  | 321,37*0,2 |  | 64.274 | [22 empty] | VV | 0
|  | (1,35*9+1,25*12+0,5*2+1,35*3+1,1*11,0*1+1,35*3)*0,4 |  | 19.34 | [22 empty] | VV | 0
8 | 622300141R00 | Příprava podkladu montáž vyrovnávací vrstvy izolantem | m2 | 83.614 |  | 0 |  | 0 |  | 0 | 21 | 0 | 0.0035 | 0.29 | 0 | 0 | 801-1 | RTS 20/ II | RTS 20/ II | 0.3 | 25.08 |  | Práce |  |  |  | POL1_1
9 | 28376420.AR | deska izolační tepelně izol.; extrudovaný polystyren; povrch drsný; rovná hrana; tl. 20,0 mm; součinitel tepelné vodivosti 0,034 W/mK; R = 0,590 m2K/W; obj. hmotnost 35,00 kg/m3 | m2 | 100.3368 |  | 0 |  | 0 |  | 0 | 21 | 0 | 0.0007 | 0.07 | 0 | 0 | SPCM | RTS 20/ II | RTS 20/ II | 0 | 0 |  | Specifikace |  |  |  | POL3_1
|  | Začátek provozního součtu | [24 empty] | VV
|  | pod parapety : 2,2*39+2,2*19+1,8*2+1,7*12+1,41*2+2,2*3+2*2+2,06*1+0,8*2+1,25*8+2,2*2+1,8*26+2,0*9+0,93*11+1,8*1 |  | 259.91 | [22 empty] | VV | 2
|  | 1,05*4+1,3*6+2,0*11+1,45*2+1,94*1+1,79*4+1,45*2+1,94*1+1,18*9 |  | 61.46 | [22 empty] | VV | 2
|  | Mezisoučet |  | 321.37 | [22 empty] | VV | 3
|  | Konec provozního součtu | [24 empty] | VV
|  | 321,37*0,2*1,2 |  | 77.1288 | [22 empty] | VV | 0
|  | (1,35*9+1,25*12+0,5*2+1,35*3+1,1*11,0*1+1,35*3)*0,4*1,2 |  | 23.208 | [22 empty] | VV | 0
Díl: | 781 | Obklady keramické |  |  |  | 0 |  | 0 |  | 0 |  | 0 |  | 0.07 |  | 0 |  |  |  |  | 4.45 | [5 empty] | DIL
10 | 781101111R00 | Příprava podkladu před provedením obkladu vyrovnání podkladu maltou ze SMS tl. do 7 mm | m2 | 2.691 |  | 0 |  | 0 |  | 0 | 21 | 0 | 0 | 0 | 0 | 0 | 800-771 | RTS 20/ II | RTS 20/ II | 0.33 | 0.89 |  | Práce |  |  |  | POL1_7
|  | Keram. obklad v koupelně 1.13 T14,T19 : (1,25+1,2*2+0,93+0,7*2)*0,45 |  | 2.691 | [22 empty] | VV | 0
11 | 781101210RT1 | Příprava podkladu pod obklady penetrace podkladu pod obklady | m2 | 2.691 |  | 0 |  | 0 |  | 0 | 21 | 0 | 0.00016 | 0 | 0 | 0 | 800-771 | RTS 20/ II | RTS 20/ II | 0.05 | 0.13 |  | Práce |  |  |  | POL1_7
|  | Keram. obklad v koupelně 1.13 T14,T19 : (1,25+1,2*2+0,93+0,7*2)*0,45 |  | 2.691 | [22 empty] | VV | 0
12 | 781230121R00 | Obkládání stěn vnitřních z obkladaček keramických do tmele velikosti přes 100 x 100 do 300 x 300 mm | m2 | 2.691 |  | 0 |  | 0 |  | 0 | 21 | 0 | 0 | 0 | 0 | 0 | 800-771 | RTS 20/ II | RTS 20/ II | 1.14 | 3.07 |  | Práce |  |  |  | POL1_7
|  | hutných a polohutných, do tmele, kladených rovnoběžně s podlahou, | [24 empty] | SPI
|  | Keram. obklad v koupelně 1.13 T14,T19 : (1,25+1,2*2+0,93+0,7*2)*0,45 |  | 2.691 | [22 empty] | VV | 0
13 | 781419705R00 | Montáž obkladů vnitřních z obkládaček pórovinových příplatky k položkám montáže obkladů vnitřních z obkladaček pórovinových příplatek za spárovací hmotu - plošně | m2 | 2.691 |  | 0 |  | 0 |  | 0 | 21 | 0 | 0.0004 | 0 | 0 | 0 | 800-771 | RTS 20/ II | RTS 20/ II | 0 | 0 |  | Práce |  |  |  | POL1_7
14 | 781419711R00 | Montáž obkladů vnitřních z obkládaček pórovinových příplatky k položkám montáže obkladů vnitřních z obkladaček pórovinových příplatek k obkladu stěn za plochu do 10 m2 jedntl | m2 | 2.691 |  | 0 |  | 0 |  | 0 | 21 | 0 | 0 | 0 | 0 | 0 | 800-771 | RTS 20/ II | RTS 20/ II | 0.1 | 0.27 |  | Práce |  |  |  | POL1_7
15 | 58581731R | potěr cementový; opravný; pevnost v tlaku 30,0 MPa; pevnost v tahu za ohybu 5,00 MPa; tl. vrstvy 1,0 až 20,0 mm | kg | 28.2555 |  | 0 |  | 0 |  | 0 | 21 | 0 | 0.001 | 0.03 | 0 | 0 | SPCM | RTS 20/ II | RTS 20/ II | 0 | 0 |  | Specifikace |  |  |  | POL3_1
|  | Keram. obklad v koupelně 1.13 T14,T19 : (1,25+1,2*2+0,93+0,7*2)*0,45*1,5*7 |  | 28.2555 | [22 empty] | VV | 0
16 | 5978136661PCT | Obkládačka 20x25 dle výběru zadavatele | m2 | 3.2292 |  | 0 |  | 0 |  | 0 | 21 | 0 | 0.0126 | 0.04 | 0 | 0 |  | Vlastní | Indiv | 0 | 0 |  | Specifikace |  |  |  | POL3_1
|  | Keram. obklad v koupelně 1.13 T14,T19 : (1,25+1,2*2+0,93+0,7*2)*0,45*1,2 |  | 3.2292 | [22 empty] | VV | 0
17 | 998781103R00 | Přesun hmot pro obklady keramické v objektech výšky do 24 m | t | 0.07045 |  | 0 |  | 0 |  | 0 | 21 | 0 | 0 | 0 | 0 | 0 | 800-771 | RTS 20/ II | RTS 20/ II | 1.305 | 0.09 |  | Práce |  |  |  | POL1_7
Díl: | 3 | Svislé a kompletní konstrukce |  |  |  | 0 |  | 0 |  | 0 |  | 0 |  | 2.73 |  | 0 |  |  |  |  | 2.79 | [5 empty] | DIL
18 | 631313611R00 | Mazanina z betonu prostého tl. přes 80 do 120 mm třídy C 16/20 , | m3 | 1.08 |  | 0 |  | 0 |  | 0 | 21 | 0 | 2.525 | 2.73 | 0 | 0 | 801-1 | RTS 20/ II | RTS 20/ II | 2.58 | 2.79 |  | Práce |  |  |  | POL1_1
|  | (z kameniva) hlazená dřevěným hladítkem | [24 empty] | SPI
|  | D 1.1.1.1-D 1.1.1.22 střední zeď : 0,45*24*0,1 |  | 1.08 | [22 empty] | VV | 0
Díl: | 61 | Úpravy povrchů vnitřní |  |  |  | 0 |  | 0 |  | 0 |  | 0 |  | 10.67 |  | 0 |  |  |  |  | 517.1 | [5 empty] | DIL
19 | 602021142R00 | Omítka stěn z hotových směsí vrstva štuková, vápenná, , tloušťka vrstvy 3 mm, | m2 | 84.045 |  | 0 |  | 0 |  | 0 | 21 | 0 | 0.00378 | 0.32 | 0 | 0 | 801-1 | RTS 20/ II | RTS 20/ II | 0.245 | 20.59 |  | Práce |  |  |  | POL1_1
|  | po jednotlivých vrstvách | [24 empty] | SPI
|  | D 1.1.1.1-D 1.1.1.22 S08 : (7,9+3,35)*2,85+(2*7,95+19,95)*1,45 |  | 84.05 | [22 empty] | VV | 0
20 | 602016193R00 | Omítka stěn z hotových směsí Doplňkové práce pro omítky stěn z hotových směsí hloubková penetrace stěn akrylátová | m2 | 293.976 |  | 0 |  | 0 |  | 0 | 21 | 0 | 0.00032 | 0.09 | 0 | 0 | 801-1 | RTS 20/ II | RTS 20/ II | 0.07 | 20.58 |  | Práce |  |  |  | POL1_1
|  | po jednotlivých vrstvách | [24 empty] | SPI
|  | D 1.1.1.1-D 1.1.1.22 S08 : ((7,9+3,35)*2,85+(2*7,95+19,95)*1,45)*2 |  | 168.09 | [22 empty] | VV | 0
|  | Začátek provozního součtu | [24 empty] | VV
|  | pod parapety : 2,2*39+2,2*19+1,8*2+1,7*12+1,41*2+2,2*3+2*2+2,06*1+0,8*2+1,25*8+2,2*2+1,8*26+2,0*9+0,93*11+1,8*1 |  | 259.91 | [22 empty] | VV | 2
|  | 1,05*4+1,3*6+2,0*11+1,45*2+1,94*1+1,79*4+1,45*2+1,94*1+1,18*9+1,35*9+1,25*12+0,5*2+1,35*3+1,1*1 |  | 94.76 | [22 empty] | VV | 2
|  | 1,0*1+1,35*3+(39+19+2+12+2+3+2+1+2+8+2+26+9+11+1+4+6+11+2+1+4+2+1+9+9+12+2+3+1+1+3)*0,3 |  | 68.05 | [22 empty] | VV | 2
|  | Mezisoučet |  | 422.72 | [22 empty] | VV | 3
|  | Konec provozního součtu | [24 empty] | VV
|  | 422,72*0,1 |  | 42.272 | [22 empty] | VV | 0
|  | Začátek provozního součtu | [24 empty] | VV
|  | pod parapety : 2,2*39+2,2*19+1,8*2+1,7*12+1,41*2+2,2*3+2*2+2,06*1+0,8*2+1,25*8+2,2*2+1,8*26+2,0*9+0,93*11+1,8*1 |  | 259.91 | [22 empty] | VV | 2
|  | 1,05*4+1,3*6+2,0*11+1,45*2+1,94*1+1,79*4+1,45*2+1,94*1+1,18*9 |  | 61.46 | [22 empty] | VV | 2
|  | Mezisoučet |  | 321.37 | [22 empty] | VV | 3
|  | Konec provozního součtu | [24 empty] | VV
|  | 321,37*0,2 |  | 64.274 | [22 empty] | VV | 0
|  | (1,35*9+1,25*12+0,5*2+1,35*3+1,1*11,0*1+1,35*3)*0,4 |  | 19.34 | [22 empty] | VV | 0
21 | 602021191R00 | Omítka stěn z hotových směsí Doplňkové práce pro omítky stěn z hotových směsí podkladní nátěr pod tenkovrstvé omítky | m2 | 84.045 |  | 0 |  | 0 |  | 0 | 21 | 0 | 0.00026 | 0.02 | 0 | 0 | 801-1 | RTS 20/ II | RTS 20/ II | 0.07 | 5.88 |  | Práce |  |  |  | POL1_1
|  | po jednotlivých vrstvách | [24 empty] | SPI
|  | D 1.1.1.1-D 1.1.1.22 S08 : (7,9+3,35)*2,85+(2*7,95+19,95)*1,45 |  | 84.05 | [22 empty] | VV | 0
22 | 610991111R00 | Zakrývání výplní vnitřních otvorů, předmětů apod. fólií Pe 0,05-0,2 mm | m2 | 649.6711 |  | 0 |  | 0 |  | 0 | 21 | 0 | 4e-05 | 0.03 | 0 | 0 | 801-1 | RTS 20/ II | RTS 20/ II | 0.078 | 50.67 |  | Práce |  |  |  | POL1_1
|  | které se zřizují před úpravami povrchu, a obalení osazených dveřních zárubní před znečištěním při úpravách povrchu nástřikem plastických maltovin včetně pozdějšího odkrytí, | [24 empty] | SPI |  | které se zřizují před úpravami povrchu, a obalení osazených dveřních zárubní před znečištěním při úpravách povrchu nástřikem plastických maltovin včetně pozdějšího odkrytí,
|  | T02 : 2,2*3,05*19 |  | 127.49 | [22 empty] | VV | 0
|  | T05 : 1,7*2,98*12 |  | 60.79 | [22 empty] | VV | 0
|  | T09 : 1,35*1*14 |  | 18.9 | [22 empty] | VV | 0
|  | T10 : 2*1*1 |  | 2 | [22 empty] | VV | 0
|  | T11 : 2*1,3*1 |  | 2.6 | [22 empty] | VV | 0
|  | T12 : 2,06*2,59*1 |  | 5.34 | [22 empty] | VV | 0
|  | T13 : 0,8*2,55*2 |  | 4.08 | [22 empty] | VV | 0
|  | T14 : 1,25*2,55*8 |  | 25.5 | [22 empty] | VV | 0
|  | T15 : 2,2*2,66*2 |  | 11.7 | [22 empty] | VV | 0
|  | T16 : 1,25*0,85*12 |  | 12.75 | [22 empty] | VV | 0
|  | T17 : 1,8*2,69*26 |  | 125.89 | [22 empty] | VV | 0
|  | T18 : 2*2,69*9 |  | 48.42 | [22 empty] | VV | 0
|  | T19 : 0,93*2,06*11 |  | 21.07 | [22 empty] | VV | 0
|  | T20 : 1,8*2,77*1 |  | 4.99 | [22 empty] | VV | 0
|  | T21 : 0,5*1,25*2 |  | 1.25 | [22 empty] | VV | 0
|  | T23 : 1,25*1,25*1 |  | 1.56 | [22 empty] | VV | 0
|  | T24 : 1,05*2,56*4 |  | 10.75 | [22 empty] | VV | 0
|  | T25 : 1,3*2,56*6 |  | 19.97 | [22 empty] | VV | 0
|  | T26 : 2*2,77*11 |  | 60.94 | [22 empty] | VV | 0
|  | T27 : 1,4*2,77*2 |  | 7.76 | [22 empty] | VV | 0
|  | T28 : 1,94*2,65*1 |  | 5.14 | [22 empty] | VV | 0
|  | T29 : 1,79*2,65*2 |  | 9.49 | [22 empty] | VV | 0
|  | T30 : 1,79*3,15*2 |  | 11.28 | [22 empty] | VV | 0
|  | T31 : 1,45*3,15*2 |  | 9.13 | [22 empty] | VV | 0
|  | T32 : 1,94*3,15*1 |  | 6.11 | [22 empty] | VV | 0
|  | T34 : 1,35*0,82*3 |  | 3.32 | [22 empty] | VV | 0
|  | T35 : 1,1*0,7*1 |  | 0.77 | [22 empty] | VV | 0
|  | T36 : 1*0,6*1 |  | 0.6 | [22 empty] | VV | 0
|  | T39 : 1,18*1,77*9 |  | 18.8 | [22 empty] | VV | 0
|  | T40 : 1*1,85*1 |  | 1.85 | [22 empty] | VV | 0
|  | T41 : 1,35*1*1 |  | 1.35 | [22 empty] | VV | 0
|  | T42 : 1,35*1*2 |  | 2.7 | [22 empty] | VV | 0
|  | T44 : 2*2,69*1 |  | 5.38 | [22 empty] | VV | 0
23 | 612425931RT2 | Omítka vápenná vnitřního ostění omítkou štukovou | m2 | 276.2175 |  | 0 |  | 0 |  | 0 | 21 | 0 | 0.03491 | 9.64 | 0 | 0 | 801-4 | RTS 20/ II | RTS 20/ II | 1.18 | 325.94 |  | Práce |  |  |  | POL1_1
|  | okenního nebo dveřního, z pomocného pracovního lešení o výšce podlahy do 1900 mm a pro zatížení do 1,5 kPa, | [24 empty] | SPI |  | okenního nebo dveřního, z pomocného pracovního lešení o výšce podlahy do 1900 mm a pro zatížení do 1,5 kPa,
|  | Začátek provozního součtu | [24 empty] | VV
|  | D 1.1.1.1-D 1.1.1.22 : (3,05*2+2,0)*(39+19)+(2,73*2+1,8)*2+(2,98*2+1,7)*12+(3,05*2+1,41)*2+(3,76*2+2,2)*3+(1,0*2+1,35)*17 |  | 677.37 | [22 empty] | VV | 2
|  | 3,14+(1,0*2+2,12)*1+(1,5*2+3,25)*1+(2,55*2+0,8)*2+(2,55*2+1,25)*8+(2,66*2+2,2)*2+(0,85*2+1,25)*16 |  | 138.35 | [22 empty] | VV | 2
|  | (2,69*2+1,8)*26+(2,69*2+2,0)*9+(2,06*2+0,93)*11+(2,77*2+1,8)*1+(1,25*2+0,5)*2+(1,25*2+1,25)*1 |  | 325.74 | [22 empty] | VV | 2
|  | (2,53*2+1,05)*4+(2,56*2+1,3)*6+(2,77*2+2,0)*11+(2,77*2+1,4)*2+(2,65*2+1,94)*1+(2,65*2+1,79)*2 |  | 181.2 | [22 empty] | VV | 2
|  | (3,15*2+1,79)*2+(3,15*2+1,45)*2+(3,15*2+1,94)*1+(0,82*2+1,35)*3+(0,7*2+1,1)*1+(0,6*2+1,0)*1+(1,77*2+1,18)*9 |  | 96.07 | [22 empty] | VV | 2
|  | Mezisoučet |  | 1418.73 | [22 empty] | VV | 3
|  | Konec provozního součtu | [24 empty] | VV
|  | 1418,73*0,15 |  | 212.8095 | [22 empty] | VV | 0
|  | Začátek provozního součtu | [24 empty] | VV
|  | pod parapety : 2,2*39+2,2*19+1,8*2+1,7*12+1,41*2+2,2*3+2*2+2,06*1+0,8*2+1,25*8+2,2*2+1,8*26+2,0*9+0,93*11+1,8*1 |  | 259.91 | [22 empty] | VV | 2
|  | 1,05*4+1,3*6+2,0*11+1,45*2+1,94*1+1,79*4+1,45*2+1,94*1+1,18*9+1,35*9+1,25*12+0,5*2+1,35*3+1,1*1 |  | 94.76 | [22 empty] | VV | 2
|  | 1,0*1+1,35*3+(39+19+2+12+2+3+2+1+2+8+2+26+9+11+1+4+6+11+2+1+4+2+1+9+9+12+2+3+1+1+3)*0,3 |  | 68.05 | [22 empty] | VV | 2
|  | Mezisoučet |  | 422.72 | [22 empty] | VV | 3
|  | Konec provozního součtu | [24 empty] | VV
|  | 422,72*0,15 |  | 63.408 | [22 empty] | VV | 0
24 | 612481211RU1 | Vyztužení povrchu vnitřních stěn sklotextilní síťovinou s dodávkou síťoviny a stěrkového tmelu | m2 | 84.045 |  | 0 |  | 0 |  | 0 | 21 | 0 | 0.00491 | 0.41 | 0 | 0 | 801-1 | RTS 20/ II | RTS 20/ II | 0.362 | 30.42 |  | Práce |  |  |  | POL1_1
|  | D 1.1.1.1-D 1.1.1.22 S08 : (7,9+3,35)*2,85+(2*7,95+19,95)*1,45 |  | 84.05 | [22 empty] | VV | 0
25 | 622473187RT2 | Příplatek za okenní začišťovací lištu včetně dodávky | m | 1050.4 |  | 0 |  | 0 |  | 0 | 21 | 0 | 0.00015 | 0.16 | 0 | 0 | 801-1 | RTS 20/ II | RTS 20/ II | 0.06 | 63.02 |  | Práce |  |  |  | POL1_1
|  | D 1.1.1.17-T02 : (2,2+3,05*2)*19 |  | 157.7 | [22 empty] | VV | 0
|  | D 1.1.1.17-T05 : (1,7+2,98*2)*12 |  | 91.92 | [22 empty] | VV | 0
|  | D 1.1.1.17-T09 : (1,35+1*2)*14 |  | 46.9 | [22 empty] | VV | 0
|  | D 1.1.1.17-T10 : (2+1*2)*1 |  | 4 | [22 empty] | VV | 0
|  | D 1.1.1.17-T11 : (2+1,3*2)*1 |  | 4.6 | [22 empty] | VV | 0
|  | D 1.1.1.17-T12 : (2,06+2,59*2)*1 |  | 7.24 | [22 empty] | VV | 0
|  | D 1.1.1.17-T13 : (0,8+2,55*2)*2 |  | 11.8 | [22 empty] | VV | 0
|  | D 1.1.1.17-T14 : (1,25+2,55*2)*8 |  | 50.8 | [22 empty] | VV | 0
|  | D 1.1.1.17-T15 : (2,2+2,66*2)*2 |  | 15.04 | [22 empty] | VV | 0
|  | D 1.1.1.17-T16 : (1,25+0,85*2)*12 |  | 35.4 | [22 empty] | VV | 0
|  | D 1.1.1.17-T17 : (1,8+2,69*2)*26 |  | 186.68 | [22 empty] | VV | 0
|  | D 1.1.1.17-T18 : (2+2,69*2)*9 |  | 66.42 | [22 empty] | VV | 0
|  | D 1.1.1.17-T19 : (0,93+2,06*2)*11 |  | 55.55 | [22 empty] | VV | 0
|  | D 1.1.1.17-T20 : (1,8+2,77*2)*1 |  | 7.34 | [22 empty] | VV | 0
|  | D 1.1.1.17-T21 : (0,5+1,25*2)*2 |  | 6 | [22 empty] | VV | 0
|  | D 1.1.1.17-T23 : (1,25+1,25*2)*1 |  | 3.75 | [22 empty] | VV | 0
|  | D 1.1.1.17-T24 : (1,05+2,56*2)*4 |  | 24.68 | [22 empty] | VV | 0
|  | D 1.1.1.17-T25 : (1,3+2,56*2)*6 |  | 38.52 | [22 empty] | VV | 0
|  | D 1.1.1.17-T26 : (2+2,77*2)*11 |  | 82.94 | [22 empty] | VV | 0
|  | D 1.1.1.17-T27 : (1,45+2,65*2)*2 |  | 13.5 | [22 empty] | VV | 0
|  | D 1.1.1.17-T28 : (1,94+2,65*2)*1 |  | 7.24 | [22 empty] | VV | 0
|  | D 1.1.1.17-T29 : (1,79+2,65*2)*2 |  | 14.18 | [22 empty] | VV | 0
|  | D 1.1.1.17-T30 : (1,79+3,15*2)*2 |  | 16.18 | [22 empty] | VV | 0
|  | D 1.1.1.17-T31 : (1,45+3,15*2)*2 |  | 15.5 | [22 empty] | VV | 0
|  | D 1.1.1.17-T32 : (1,94+3,15*2)*1 |  | 8.24 | [22 empty] | VV | 0
|  | D 1.1.1.17-T34 : (1,35+0,82*2)*3 |  | 8.97 | [22 empty] | VV | 0
|  | D 1.1.1.17-T35 : (1,1+0,7*2)*1 |  | 2.5 | [22 empty] | VV | 0
|  | D 1.1.1.17-T36 : (1+0,6*2)*1 |  | 2.2 | [22 empty] | VV | 0
|  | D 1.1.1.17-T39 : (1,18+1,77*2)*9 |  | 42.48 | [22 empty] | VV | 0
|  | D 1.1.1.17-T40 : (1+1,85*2)*1 |  | 4.7 | [22 empty] | VV | 0
|  | D 1.1.1.17-T41 : (1,35+1*2)*1 |  | 3.35 | [22 empty] | VV | 0
|  | D 1.1.1.17-T42 : (1,35+1*2)*2 |  | 6.7 | [22 empty] | VV | 0
|  | D 1.1.1.17-T44 : (2+2,69*2)*1 |  | 7.38 | [22 empty] | VV | 0
Díl: | 62 | Úpravy povrchů vnější |  |  |  | 0 |  | 0 |  | 0 |  | 0 |  | 2.63 |  | 0 |  |  |  |  | 132.13 | [5 empty] | DIL
26 | 602016195R00 | Omítka stěn z hotových směsí Doplňkové práce pro omítky stěn z hotových směsí hloubková penetrace stěn silikátová | m2 | 263.4534 |  | 0 |  | 0 |  | 0 | 21 | 0 | 0.00032 | 0.08 | 0 | 0 | 801-1 | RTS 20/ II | RTS 20/ II | 0.07 | 18.44 |  | Práce |  |  |  | POL1_1
|  | po jednotlivých vrstvách | [24 empty] | SPI
|  | Začátek provozního součtu | [24 empty] | VV
|  | D 1.1.1.1-D 1.1.1.22 : (3,05*2+2,0)*(39+19)+(2,73*2+1,8)*2+(2,98*2+1,7)*12+(3,05*2+1,41)*2+(3,76*2+2,2)*3+(1,0*2+1,35)*17 |  | 677.37 | [22 empty] | VV | 2
|  | 3,14+(1,0*2+2,12)*1+(1,5*2+3,25)*1+(2,55*2+0,8)*2+(2,55*2+1,25)*8+(2,66*2+2,2)*2+(0,85*2+1,25)*16 |  | 138.35 | [22 empty] | VV | 2
|  | (2,69*2+1,8)*26+(2,69*2+2,0)*9+(2,06*2+0,93)*11+(2,77*2+1,8)*1+(1,25*2+0,5)*2+(1,25*2+1,25)*1 |  | 325.74 | [22 empty] | VV | 2
|  | (2,53*2+1,05)*4+(2,56*2+1,3)*6+(2,77*2+2,0)*11+(2,77*2+1,4)*2+(2,65*2+1,94)*1+(2,65*2+1,79)*2 |  | 181.2 | [22 empty] | VV | 2
|  | (3,15*2+1,79)*2+(3,15*2+1,45)*2+(3,15*2+1,94)*1+(0,82*2+1,35)*3+(0,7*2+1,1)*1+(0,6*2+1,0)*1+(1,77*2+1,18)*9 |  | 96.07 | [22 empty] | VV | 2
|  | (3,95*2+3,55)*1+(2,7*2+2,0)*1+(2,76*2+1,4)*1+(1,57*2+1,18)*1+(2,2*2+1,0)*1+(1,88*2+0,95)*1+(1,85*2+1,0)*1 |  | 44.9 | [22 empty] | VV | 2
|  | Mezisoučet | [24 empty] | VV | 3
|  | Konec provozního součtu | [24 empty] | VV
|  | výmalba exteriér dle PD : 1463,63*0,18 |  | 263.45 | [22 empty] | VV | 0
27 | 620991121R00 | Zakrývání výplní vnějších otvorů z postaveného lešení | m2 | 649.6711 |  | 0 |  | 0 |  | 0 | 21 | 0 | 4e-05 | 0.03 | 0 | 0 | 801-1 | RTS 20/ II | RTS 20/ II | 0.078 | 50.67 |  | Práce |  |  |  | POL1_1
|  | s rámy a zárubněmi, zábradlí, předmětů oplechování apod., které se zřizují ještě před úpravami povrchu, před jejich znečištěním při úpravách povrchu nástřikem plastických (lepivých) maltovin | [24 empty] | SPI |  | s rámy a zárubněmi, zábradlí, předmětů oplechování apod., které se zřizují ještě před úpravami povrchu, před jejich znečištěním při úpravách povrchu nástřikem plastických (lepivých) maltovin
|  | T02 : 2,2*3,05*19 |  | 127.49 | [22 empty] | VV | 0
|  | T05 : 1,7*2,98*12 |  | 60.79 | [22 empty] | VV | 0
|  | T09 : 1,35*1*14 |  | 18.9 | [22 empty] | VV | 0
|  | T10 : 2*1*1 |  | 2 | [22 empty] | VV | 0
|  | T11 : 2*1,3*1 |  | 2.6 | [22 empty] | VV | 0
|  | T12 : 2,06*2,59*1 |  | 5.34 | [22 empty] | VV | 0
|  | T13 : 0,8*2,55*2 |  | 4.08 | [22 empty] | VV | 0
|  | T14 : 1,25*2,55*8 |  | 25.5 | [22 empty] | VV | 0
|  | T15 : 2,2*2,66*2 |  | 11.7 | [22 empty] | VV | 0
|  | T16 : 1,25*0,85*12 |  | 12.75 | [22 empty] | VV | 0
|  | T17 : 1,8*2,69*26 |  | 125.89 | [22 empty] | VV | 0
|  | T18 : 2*2,69*9 |  | 48.42 | [22 empty] | VV | 0
|  | T19 : 0,93*2,06*11 |  | 21.07 | [22 empty] | VV | 0
|  | T20 : 1,8*2,77*1 |  | 4.99 | [22 empty] | VV | 0
|  | T21 : 0,5*1,25*2 |  | 1.25 | [22 empty] | VV | 0
|  | T23 : 1,25*1,25*1 |  | 1.56 | [22 empty] | VV | 0
|  | T24 : 1,05*2,56*4 |  | 10.75 | [22 empty] | VV | 0
|  | T25 : 1,3*2,56*6 |  | 19.97 | [22 empty] | VV | 0
|  | T26 : 2*2,77*11 |  | 60.94 | [22 empty] | VV | 0
|  | T27 : 1,4*2,77*2 |  | 7.76 | [22 empty] | VV | 0
|  | T28 : 1,94*2,65*1 |  | 5.14 | [22 empty] | VV | 0
|  | T29 : 1,79*2,65*2 |  | 9.49 | [22 empty] | VV | 0
|  | T30 : 1,79*3,15*2 |  | 11.28 | [22 empty] | VV | 0
|  | T31 : 1,45*3,15*2 |  | 9.13 | [22 empty] | VV | 0
|  | T32 : 1,94*3,15*1 |  | 6.11 | [22 empty] | VV | 0
|  | T34 : 1,35*0,82*3 |  | 3.32 | [22 empty] | VV | 0
|  | T35 : 1,1*0,7*1 |  | 0.77 | [22 empty] | VV | 0
|  | T36 : 1*0,6*1 |  | 0.6 | [22 empty] | VV | 0
|  | T39 : 1,18*1,77*9 |  | 18.8 | [22 empty] | VV | 0
|  | T40 : 1*1,85*1 |  | 1.85 | [22 empty] | VV | 0
|  | T41 : 1,35*1*1 |  | 1.35 | [22 empty] | VV | 0
|  | T42 : 1,35*1*2 |  | 2.7 | [22 empty] | VV | 0
|  | T44 : 2*2,69*1 |  | 5.38 | [22 empty] | VV | 0
28 | 622421780T00 | Oprava vněj.om.vápenné štuk.ostění -dle restaurátorského průzkumu | m2 | 70.9365 |  | 0 |  | 0 |  | 0 | 21 | 0 | 0.03328 | 2.36 | 0 | 0 |  | Vlastní | Indiv | 0 | 0 |  | Práce |  |  |  | POL1_1
|  | Začátek provozního součtu | [24 empty] | VV
|  | D 1.1.1.1-D 1.1.1.22 : (3,05*2+2,0)*(39+19)+(2,73*2+1,8)*2+(2,98*2+1,7)*12+(3,05*2+1,41)*2+(3,76*2+2,2)*3+(1,0*2+1,35)*17 |  | 677.37 | [22 empty] | VV | 2
|  | 3,14+(1,0*2+2,12)*1+(1,5*2+3,25)*1+(2,55*2+0,8)*2+(2,55*2+1,25)*8+(2,66*2+2,2)*2+(0,85*2+1,25)*16 |  | 138.35 | [22 empty] | VV | 2
|  | (2,69*2+1,8)*26+(2,69*2+2,0)*9+(2,06*2+0,93)*11+(2,77*2+1,8)*1+(1,25*2+0,5)*2+(1,25*2+1,25)*1 |  | 325.74 | [22 empty] | VV | 2
|  | (2,53*2+1,05)*4+(2,56*2+1,3)*6+(2,77*2+2,0)*11+(2,77*2+1,4)*2+(2,65*2+1,94)*1+(2,65*2+1,79)*2 |  | 181.2 | [22 empty] | VV | 2
|  | (3,15*2+1,79)*2+(3,15*2+1,45)*2+(3,15*2+1,94)*1+(0,82*2+1,35)*3+(0,7*2+1,1)*1+(0,6*2+1,0)*1+(1,77*2+1,18)*9 |  | 96.07 | [22 empty] | VV | 2
|  | Mezisoučet | [24 empty] | VV | 3
|  | Konec provozního součtu | [24 empty] | VV
|  | 1418,73*0,05 |  | 70.94 | [22 empty] | VV | 0
29 | 622473187RT2 | Příplatek za okenní začišťovací lištu včetně dodávky | m | 1050.4 |  | 0 |  | 0 |  | 0 | 21 | 0 | 0.00015 | 0.16 | 0 | 0 | 801-1 | RTS 20/ II | RTS 20/ II | 0.06 | 63.02 |  | Práce |  |  |  | POL1_1
|  | D 1.1.1.17-T02 : (2,2+3,05*2)*19 |  | 157.7 | [22 empty] | VV | 0
|  | D 1.1.1.17-T05 : (1,7+2,98*2)*12 |  | 91.92 | [22 empty] | VV | 0
|  | D 1.1.1.17-T09 : (1,35+1*2)*14 |  | 46.9 | [22 empty] | VV | 0
|  | D 1.1.1.17-T10 : (2+1*2)*1 |  | 4 | [22 empty] | VV | 0
|  | D 1.1.1.17-T11 : (2+1,3*2)*1 |  | 4.6 | [22 empty] | VV | 0
|  | D 1.1.1.17-T12 : (2,06+2,59*2)*1 |  | 7.24 | [22 empty] | VV | 0
|  | D 1.1.1.17-T13 : (0,8+2,55*2)*2 |  | 11.8 | [22 empty] | VV | 0
|  | D 1.1.1.17-T14 : (1,25+2,55*2)*8 |  | 50.8 | [22 empty] | VV | 0
|  | D 1.1.1.17-T15 : (2,2+2,66*2)*2 |  | 15.04 | [22 empty] | VV | 0
|  | D 1.1.1.17-T16 : (1,25+0,85*2)*12 |  | 35.4 | [22 empty] | VV | 0
|  | D 1.1.1.17-T17 : (1,8+2,69*2)*26 |  | 186.68 | [22 empty] | VV | 0
|  | D 1.1.1.17-T18 : (2+2,69*2)*9 |  | 66.42 | [22 empty] | VV | 0
|  | D 1.1.1.17-T19 : (0,93+2,06*2)*11 |  | 55.55 | [22 empty] | VV | 0
|  | D 1.1.1.17-T20 : (1,8+2,77*2)*1 |  | 7.34 | [22 empty] | VV | 0
|  | D 1.1.1.17-T21 : (0,5+1,25*2)*2 |  | 6 | [22 empty] | VV | 0
|  | D 1.1.1.17-T23 : (1,25+1,25*2)*1 |  | 3.75 | [22 empty] | VV | 0
|  | D 1.1.1.17-T24 : (1,05+2,56*2)*4 |  | 24.68 | [22 empty] | VV | 0
|  | D 1.1.1.17-T25 : (1,3+2,56*2)*6 |  | 38.52 | [22 empty] | VV | 0
|  | D 1.1.1.17-T26 : (2+2,77*2)*11 |  | 82.94 | [22 empty] | VV | 0
|  | D 1.1.1.17-T27 : (1,45+2,65*2)*2 |  | 13.5 | [22 empty] | VV | 0
|  | D 1.1.1.17-T28 : (1,94+2,65*2)*1 |  | 7.24 | [22 empty] | VV | 0
|  | D 1.1.1.17-T29 : (1,79+2,65*2)*2 |  | 14.18 | [22 empty] | VV | 0
|  | D 1.1.1.17-T30 : (1,79+3,15*2)*2 |  | 16.18 | [22 empty] | VV | 0
|  | D 1.1.1.17-T31 : (1,45+3,15*2)*2 |  | 15.5 | [22 empty] | VV | 0
|  | D 1.1.1.17-T32 : (1,94+3,15*2)*1 |  | 8.24 | [22 empty] | VV | 0
|  | D 1.1.1.17-T34 : (1,35+0,82*2)*3 |  | 8.97 | [22 empty] | VV | 0
|  | D 1.1.1.17-T35 : (1,1+0,7*2)*1 |  | 2.5 | [22 empty] | VV | 0
|  | D 1.1.1.17-T36 : (1+0,6*2)*1 |  | 2.2 | [22 empty] | VV | 0
|  | D 1.1.1.17-T39 : (1,18+1,77*2)*9 |  | 42.48 | [22 empty] | VV | 0
|  | D 1.1.1.17-T40 : (1+1,85*2)*1 |  | 4.7 | [22 empty] | VV | 0
|  | D 1.1.1.17-T41 : (1,35+1*2)*1 |  | 3.35 | [22 empty] | VV | 0
|  | D 1.1.1.17-T42 : (1,35+1*2)*2 |  | 6.7 | [22 empty] | VV | 0
|  | D 1.1.1.17-T44 : (2+2,69*2)*1 |  | 7.38 | [22 empty] | VV | 0
Díl: | 64 | Výplně otvorů |  |  |  | 0 |  | 0 |  | 0 |  | 0 |  | 0.6 |  | 0 |  |  |  |  | 0 | [5 empty] | DIL
30 | 6489911PC | Osazení parapet.desek interiérových | m | 271.9 |  | 0 |  | 0 |  | 0 | 21 | 0 | 0.00222 | 0.6 | 0 | 0 |  | Vlastní | Indiv | 0 | 0 |  | Práce |  |  |  | POL1_1
|  | D 1.1.1.17-T02 : 2,2*19 |  | 41.8 | [22 empty] | VV | 0
|  | D 1.1.1.17-T05 : 1,7*12 |  | 20.4 | [22 empty] | VV | 0
|  | D 1.1.1.17-T09 : 1,35*14 |  | 18.9 | [22 empty] | VV | 0
|  | D 1.1.1.17-T10 : 2*1 |  | 2 | [22 empty] | VV | 0
|  | D 1.1.1.17-T11 : 2*1 |  | 2 | [22 empty] | VV | 0
|  | D 1.1.1.17-T12 : 2,06*1 |  | 2.06 | [22 empty] | VV | 0
|  | D 1.1.1.17-T13 : 0,8*2 |  | 1.6 | [22 empty] | VV | 0
|  | D 1.1.1.17-T14 : 1,25*8 |  | 10 | [22 empty] | VV | 0
|  | D 1.1.1.17-T15 : 2,2*2 |  | 4.4 | [22 empty] | VV | 0
|  | D 1.1.1.17-T16 : 1,25*12 |  | 15 | [22 empty] | VV | 0
|  | D 1.1.1.17-T17 : 1,8*26 |  | 46.8 | [22 empty] | VV | 0
|  | D 1.1.1.17-T18 : 2*9 |  | 18 | [22 empty] | VV | 0
|  | D 1.1.1.17-T19 : 0,93*11 |  | 10.23 | [22 empty] | VV | 0
|  | D 1.1.1.17-T20 : 1,8*1 |  | 1.8 | [22 empty] | VV | 0
|  | D 1.1.1.17-T21 : 0,5*2 |  | 1 | [22 empty] | VV | 0
|  | D 1.1.1.17-T23 : 1,25*1 |  | 1.25 | [22 empty] | VV | 0
|  | D 1.1.1.17-T24 : 1,05*4 |  | 4.2 | [22 empty] | VV | 0
|  | D 1.1.1.17-T25 : 1,3*6 |  | 7.8 | [22 empty] | VV | 0
|  | D 1.1.1.17-T26 : 2*11 |  | 22 | [22 empty] | VV | 0
|  | D 1.1.1.17-T27 : 1,45*2 |  | 2.9 | [22 empty] | VV | 0
|  | D 1.1.1.17-T28 : 1,94*1 |  | 1.94 | [22 empty] | VV | 0
|  | D 1.1.1.17-T29 : 1,79*2 |  | 3.58 | [22 empty] | VV | 0
|  | D 1.1.1.17-T30 : 1,79*2 |  | 3.58 | [22 empty] | VV | 0
|  | D 1.1.1.17-T31 : 1,45*2 |  | 2.9 | [22 empty] | VV | 0
|  | D 1.1.1.17-T32 : 1,94*1 |  | 1.94 | [22 empty] | VV | 0
|  | D 1.1.1.17-T34 : 1,35*3 |  | 4.05 | [22 empty] | VV | 0
|  | D 1.1.1.17-T35 : 1,1*1 |  | 1.1 | [22 empty] | VV | 0
|  | D 1.1.1.17-T36 : 1*1 |  | 1 | [22 empty] | VV | 0
|  | D 1.1.1.17-T39 : 1,18*9 |  | 10.62 | [22 empty] | VV | 0
|  | D 1.1.1.17-T40 : 1*1 |  | 1 | [22 empty] | VV | 0
|  | D 1.1.1.17-T41 : 1,35*1 |  | 1.35 | [22 empty] | VV | 0
|  | D 1.1.1.17-T42 : 1,35*2 |  | 2.7 | [22 empty] | VV | 0
|  | D 1.1.1.17-T44 : 2*1 |  | 2 | [22 empty] | VV | 0
31 | 651PC | Interiérový parapet dřevěný dodávka,specifikace dle PD | m | 299.09 |  | 0 |  | 0 |  | 0 | 21 | 0 | 0 | 0 | 0 | 0 |  | Vlastní | Indiv | 0 | 0 |  | Práce |  |  |  | POL1_1
|  | Začátek provozního součtu | [24 empty] | VV
|  | D 1.1.1.17-T02 : 2,2*19 |  | 41.8 | [22 empty] | VV | 2
|  | D 1.1.1.17-T05 : 1,7*12 |  | 20.4 | [22 empty] | VV | 2
|  | D 1.1.1.17-T09 : 1,35*14 |  | 18.9 | [22 empty] | VV | 2
|  | D 1.1.1.17-T10 : 2*1 |  | 2 | [22 empty] | VV | 2
|  | D 1.1.1.17-T11 : 2*1 |  | 2 | [22 empty] | VV | 2
|  | D 1.1.1.17-T12 : 2,06*1 |  | 2.06 | [22 empty] | VV | 2
|  | D 1.1.1.17-T13 : 0,8*2 |  | 1.6 | [22 empty] | VV | 2
|  | D 1.1.1.17-T14 : 1,25*8 |  | 10 | [22 empty] | VV | 2
|  | D 1.1.1.17-T15 : 2,2*2 |  | 4.4 | [22 empty] | VV | 2
|  | D 1.1.1.17-T16 : 1,25*12 |  | 15 | [22 empty] | VV | 2
|  | D 1.1.1.17-T17 : 1,8*26 |  | 46.8 | [22 empty] | VV | 2
|  | D 1.1.1.17-T18 : 2*9 |  | 18 | [22 empty] | VV | 2
|  | D 1.1.1.17-T19 : 0,93*11 |  | 10.23 | [22 empty] | VV | 2
|  | D 1.1.1.17-T20 : 1,8*1 |  | 1.8 | [22 empty] | VV | 2
|  | D 1.1.1.17-T21 : 0,5*2 |  | 1 | [22 empty] | VV | 2
|  | D 1.1.1.17-T23 : 1,25*1 |  | 1.25 | [22 empty] | VV | 2
|  | D 1.1.1.17-T24 : 1,05*4 |  | 4.2 | [22 empty] | VV | 2
|  | D 1.1.1.17-T25 : 1,3*6 |  | 7.8 | [22 empty] | VV | 2
|  | D 1.1.1.17-T26 : 2*11 |  | 22 | [22 empty] | VV | 2
|  | D 1.1.1.17-T27 : 1,45*2 |  | 2.9 | [22 empty] | VV | 2
|  | D 1.1.1.17-T28 : 1,94*1 |  | 1.94 | [22 empty] | VV | 2
|  | D 1.1.1.17-T29 : 1,79*2 |  | 3.58 | [22 empty] | VV | 2
|  | D 1.1.1.17-T30 : 1,79*2 |  | 3.58 | [22 empty] | VV | 2
|  | D 1.1.1.17-T31 : 1,45*2 |  | 2.9 | [22 empty] | VV | 2
|  | D 1.1.1.17-T32 : 1,94*1 |  | 1.94 | [22 empty] | VV | 2
|  | D 1.1.1.17-T34 : 1,35*3 |  | 4.05 | [22 empty] | VV | 2
|  | D 1.1.1.17-T35 : 1,1*1 |  | 1.1 | [22 empty] | VV | 2
|  | D 1.1.1.17-T36 : 1*1 |  | 1 | [22 empty] | VV | 2
|  | D 1.1.1.17-T39 : 1,18*9 |  | 10.62 | [22 empty] | VV | 2
|  | D 1.1.1.17-T40 : 1*1 |  | 1 | [22 empty] | VV | 2
|  | D 1.1.1.17-T41 : 1,35*1 |  | 1.35 | [22 empty] | VV | 2
|  | D 1.1.1.17-T42 : 1,35*2 |  | 2.7 | [22 empty] | VV | 2
|  | D 1.1.1.17-T44 : 2*1 |  | 2 | [22 empty] | VV | 2
|  | Mezisoučet | [24 empty] | VV | 3
|  | Konec provozního součtu | [24 empty] | VV
|  | 271,9*1,1 |  | 299.09 | [22 empty] | VV | 0
Díl: | 94 | Lešení a stavební výtahy |  |  |  | 0 |  | 0 |  | 0 |  | 0 |  | 84.64 |  | 0 |  |  |  |  | 1283.99 | [5 empty] | DIL
32 | 941941032R00 | Montáž lešení lehkého pracovního řadového s podlahami šířky od 0,80 do 1,00 m, výšky přes 10 do 30 m | m2 | 4061.5657 |  | 0 |  | 0 |  | 0 | 21 | 0 | 0.01838 | 74.65 | 0 | 0 | 800-3 | RTS 20/ II | RTS 20/ II | 0.123 | 499.57 |  | Práce |  |  |  | POL1_1
|  | včetně kotvení | [24 empty] | SPI
|  | pohled A : 55,798*19,01 |  | 1060.72 | [22 empty] | VV | 0
|  | pohled B : 32,34*19,01 |  | 614.78 | [22 empty] | VV | 0
|  | pohled C : (6,4+6,55+8,7+6,55+3+2,9)*19,01 |  | 648.24 | [22 empty] | VV | 0
|  | pohled D : (20,284+9,95)*19,01 |  | 574.75 | [22 empty] | VV | 0
|  | pohled E : 17,65*19,01 |  | 335.53 | [22 empty] | VV | 0
|  | pohled F : 3,7*19,01 |  | 70.34 | [22 empty] | VV | 0
|  | pohled G : 10,91*19,01 |  | 207.4 | [22 empty] | VV | 0
|  | pohled H : 10,91*19,01 |  | 207.4 | [22 empty] | VV | 0
|  | pohled I : 10,13*17,01 |  | 172.31 | [22 empty] | VV | 0
|  | pohled J : 10*17,01 |  | 170.1 | [22 empty] | VV | 0
33 | 941941192R00 | Montáž lešení lehkého pracovního řadového s podlahami příplatek za každý další i započatý měsíc použití lešení šířky šířky od 0,80 do 1,00 m a výšky přes 10 do 30 m | m2 | 8123.1314 |  | 0 |  | 0 |  | 0 | 21 | 0 | 0.00082 | 6.66 | 0 | 0 | 800-3 | RTS 20/ II | RTS 20/ II | 0.006 | 48.74 |  | Práce |  |  |  | POL1_1
|  | včetně kotvení | [24 empty] | SPI
|  | Začátek provozního součtu | [24 empty] | VV
|  | pohled A : 55,798*19,01 |  | 1060.72 | [22 empty] | VV | 2
|  | pohled B : 32,34*19,01 |  | 614.78 | [22 empty] | VV | 2
|  | pohled C : (6,4+6,55+8,7+6,55+3+2,9)*19,01 |  | 648.24 | [22 empty] | VV | 2
|  | pohled D : (20,284+9,95)*19,01 |  | 574.75 | [22 empty] | VV | 2
|  | pohled E : 17,65*19,01 |  | 335.53 | [22 empty] | VV | 2
|  | pohled F : 3,7*19,01 |  | 70.34 | [22 empty] | VV | 2
|  | pohled G : 10,91*19,01 |  | 207.4 | [22 empty] | VV | 2
|  | pohled H : 10,91*19,01 |  | 207.4 | [22 empty] | VV | 2
|  | pohled I : 10,13*17,01 |  | 172.31 | [22 empty] | VV | 2
|  | pohled J : 10*17,01 |  | 170.1 | [22 empty] | VV | 2
|  | Mezisoučet | [24 empty] | VV | 3
|  | Konec provozního součtu | [24 empty] | VV
|  | 4061,56572*2 |  | 8123.13 | [22 empty] | VV | 0
34 | 941941832R00 | Demontáž lešení lehkého řadového s podlahami šířky od 0,8 do 1 m, výšky přes 10 do 30 m | m2 | 4061.5657 |  | 0 |  | 0 |  | 0 | 21 | 0 | 0 | 0 | 0 | 0 | 800-3 | RTS 20/ II | RTS 20/ II | 0.105 | 426.46 |  | Práce |  |  |  | POL1_1
35 | 941955003R00 | Lešení lehké pracovní pomocné pomocné, o výšce lešeňové podlahy přes 1,9 do 2,5 m | m2 | 407.85 |  | 0 |  | 0 |  | 0 | 21 | 0 | 0.00592 | 2.41 | 0 | 0 | 800-3 | RTS 20/ II | RTS 20/ II | 0.26 | 106.04 |  | Práce |  |  |  | POL1_1
|  | Začátek provozního součtu | [24 empty] | VV
|  | D 1.1.1.17-T02 : 2,2*19 |  | 41.8 | [22 empty] | VV | 2
|  | D 1.1.1.17-T05 : 1,7*12 |  | 20.4 | [22 empty] | VV | 2
|  | D 1.1.1.17-T09 : 1,35*14 |  | 18.9 | [22 empty] | VV | 2
|  | D 1.1.1.17-T10 : 2*1 |  | 2 | [22 empty] | VV | 2
|  | D 1.1.1.17-T11 : 2*1 |  | 2 | [22 empty] | VV | 2
|  | D 1.1.1.17-T12 : 2,06*1 |  | 2.06 | [22 empty] | VV | 2
|  | D 1.1.1.17-T13 : 0,8*2 |  | 1.6 | [22 empty] | VV | 2
|  | D 1.1.1.17-T14 : 1,25*8 |  | 10 | [22 empty] | VV | 2
|  | D 1.1.1.17-T15 : 2,2*2 |  | 4.4 | [22 empty] | VV | 2
|  | D 1.1.1.17-T16 : 1,25*12 |  | 15 | [22 empty] | VV | 2
|  | D 1.1.1.17-T17 : 1,8*26 |  | 46.8 | [22 empty] | VV | 2
|  | D 1.1.1.17-T18 : 2*9 |  | 18 | [22 empty] | VV | 2
|  | D 1.1.1.17-T19 : 0,93*11 |  | 10.23 | [22 empty] | VV | 2
|  | D 1.1.1.17-T20 : 1,8*1 |  | 1.8 | [22 empty] | VV | 2
|  | D 1.1.1.17-T21 : 0,5*2 |  | 1 | [22 empty] | VV | 2
|  | D 1.1.1.17-T23 : 1,25*1 |  | 1.25 | [22 empty] | VV | 2
|  | D 1.1.1.17-T24 : 1,05*4 |  | 4.2 | [22 empty] | VV | 2
|  | D 1.1.1.17-T25 : 1,3*6 |  | 7.8 | [22 empty] | VV | 2
|  | D 1.1.1.17-T26 : 2*11 |  | 22 | [22 empty] | VV | 2
|  | D 1.1.1.17-T27 : 1,45*2 |  | 2.9 | [22 empty] | VV | 2
|  | D 1.1.1.17-T28 : 1,94*1 |  | 1.94 | [22 empty] | VV | 2
|  | D 1.1.1.17-T29 : 1,79*2 |  | 3.58 | [22 empty] | VV | 2
|  | D 1.1.1.17-T30 : 1,79*2 |  | 3.58 | [22 empty] | VV | 2
|  | D 1.1.1.17-T31 : 1,45*2 |  | 2.9 | [22 empty] | VV | 2
|  | D 1.1.1.17-T32 : 1,94*1 |  | 1.94 | [22 empty] | VV | 2
|  | D 1.1.1.17-T34 : 1,35*3 |  | 4.05 | [22 empty] | VV | 2
|  | D 1.1.1.17-T35 : 1,1*1 |  | 1.1 | [22 empty] | VV | 2
|  | D 1.1.1.17-T36 : 1*1 |  | 1 | [22 empty] | VV | 2
|  | D 1.1.1.17-T39 : 1,18*9 |  | 10.62 | [22 empty] | VV | 2
|  | D 1.1.1.17-T40 : 1*1 |  | 1 | [22 empty] | VV | 2
|  | D 1.1.1.17-T41 : 1,35*1 |  | 1.35 | [22 empty] | VV | 2
|  | D 1.1.1.17-T42 : 1,35*2 |  | 2.7 | [22 empty] | VV | 2
|  | D 1.1.1.17-T44 : 2*1 |  | 2 | [22 empty] | VV | 2
|  | Mezisoučet | [24 empty] | VV | 3
|  | Konec provozního součtu | [24 empty] | VV
|  | 271,9*1,5 |  | 407.85 | [22 empty] | VV | 0
36 | 944944011R00 | Montáž ochranné sítě z umělých vláken | m2 | 4061.5657 |  | 0 |  | 0 |  | 0 | 21 | 0 | 0 | 0 | 0 | 0 | 800-3 | RTS 20/ II | RTS 20/ II | 0.0303 | 123.07 |  | Práce |  |  |  | POL1_1
37 | 944944031R00 | Montáž ochranné sítě příplatek k ceně za každý další i započatý měsíc použití ochranných sítí z umělých vláken | m2 | 8123.1314 |  | 0 |  | 0 |  | 0 | 21 | 0 | 5e-05 | 0.41 | 0 | 0 | 800-3 | RTS 20/ II | RTS 20/ II | 0 | 0 |  | Práce |  |  |  | POL1_1
38 | 944944081R00 | Demontáž ochranné sítě z umělých vláken | m2 | 4061.5657 |  | 0 |  | 0 |  | 0 | 21 | 0 | 0 | 0 | 0 | 0 | 800-3 | RTS 20/ II | RTS 20/ II | 0.018 | 73.11 |  | Práce |  |  |  | POL1_1
39 | 944945012R00 | Montáž záchytné stříšky šířky do 2 m | m | 20 |  | 0 |  | 0 |  | 0 | 21 | 0 | 0.02191 | 0.44 | 0 | 0 | 800-3 | RTS 20/ II | RTS 20/ II | 0.203 | 4.06 |  | Práce |  |  |  | POL1_1
40 | 944945192R00 | Montáž záchytné stříšky příplatek k ceně za každý další i započatý měsíc použití záchytné stříšky šířky do 2 m | m | 40 |  | 0 |  | 0 |  | 0 | 21 | 0 | 0.00176 | 0.07 | 0 | 0 | 800-3 | RTS 20/ II | RTS 20/ II | 0.008 | 0.32 |  | Práce |  |  |  | POL1_1
|  | 20*2 |  | 40 | [22 empty] | VV | 0
41 | 944945812R00 | Demontáž záchytné stříšky šířky do 2 m | m | 20 |  | 0 |  | 0 |  | 0 | 21 | 0 | 0 | 0 | 0 | 0 | 800-3 | RTS 20/ II | RTS 20/ II | 0.131 | 2.62 |  | Práce |  |  |  | POL1_1
|  | zřizované současně s lehkým nebo těžkým lešením, | [24 empty] | SPI
Díl: | 95 | Dokončovací konstrukce na pozemních stavbách |  |  |  | 0 |  | 0 |  | 0 |  | 0 |  | 0.43 |  | 57.1 |  |  |  |  | 2490.07 | [5 empty] | DIL
42 | 952901111R00 | Vyčištění budov a ostatních objektů budov bytové nebo občanské výstavby - zametení a umytí podlah, dlažeb, obkladů, schodů v místnostech, chodbách a schodištích, vyčištění a umytí oken, dveří s rámy, zárubněmi, umytí a vyčištění jiných zasklených a natíraných ploch a zařizovacích předmětů před předáním do užívání světlá výška podlaží do 4 m | m2 | 5156.1 |  | 0 |  | 0 |  | 0 | 21 | 0 | 4e-05 | 0.21 | 0 | 0 | 801-1 | RTS 20/ II | RTS 20/ II | 0.308 | 1588.08 |  | Práce |  |  |  | POL1_1
|  | 800,26+1063,17+1091,51+1059,16+1142 |  | 5156.1 | [22 empty] | VV | 0
43 | 952902121R00 | Čištění budov odstranění holubího trusu z podlah tl. do 5 cm | m2 | 1142 |  | 0 |  | 0 |  | 0 | 21 | 0 | 0 | 0 | 0.05 | 57.1 | 801-4 | RTS 20/ II | RTS 20/ II | 0.35 | 399.7 |  | Práce |  |  |  | POL1_1
|  | - vyčištění půdy od ptačího trusu 1142 m2 : 1142 |  | 1142 | [22 empty] | VV | 0
44 | 952902211R00 | Čištění budov dezinfekce podlah a stěn - mikrobi z holubího trusu 1x | m2 | 1142 |  | 0 |  | 0 |  | 0 | 21 | 0 | 0.00014 | 0.16 | 0 | 0 | 801-4 | RTS 20/ II | RTS 20/ II | 0.08 | 91.36 |  | Práce |  |  |  | POL1_1
45 | 952902212R00 | Čištění budov dezinsekce podlah a stěn - holubí roztoči 1x | m2 | 1142 |  | 0 |  | 0 |  | 0 | 21 | 0 | 5e-05 | 0.06 | 0 | 0 | 801-4 | RTS 20/ II | RTS 20/ II | 0.08 | 91.36 |  | Práce |  |  |  | POL1_1
46 | 95295 | Demontováž a po provedení repase opět umístění stávajích bezpečnostní značek a tabulek | soubor | 1 |  | 0 |  | 0 |  | 0 | 21 | 0 | 0 | 0 | 0 | 0 |  | Vlastní | Indiv | 0 | 0 |  | Práce |  |  |  | POL1_1
47 | 909 R00 | Hzs-nezmeritelne stavebni prace | h | 50 |  | 0 |  | 0 |  | 0 | 21 | 0 | 0 | 0 | 0 | 0 | Prav.M | RTS 20/ II | RTS 20/ II | 1 | 50 |  | HZS |  |  |  | POL10_8
|  | 50 |  | 50 | [22 empty] | VV | 0
48 | 979011111R00 | Svislá doprava suti a vybouraných hmot za prvé podlaží nad nebo pod základním podlažím | t | 57.1 |  | 0 |  | 0 |  | 0 | 21 | 0 | 0 | 0 | 0 | 0 | 801-3 | RTS 20/ II | RTS 20/ II | 0.933 | 53.27 |  | Práce |  |  |  | POL1_3
49 | 979011121R00 | Svislá doprava suti a vybouraných hmot příplatek za každé další podlaží | t | 114.2 |  | 0 |  | 0 |  | 0 | 21 | 0 | 0 | 0 | 0 | 0 | 801-3 | RTS 20/ II | RTS 20/ II | 0.653 | 74.57 |  | Práce |  |  |  | POL1_3
50 | 979081111R00 | Odvoz suti a vybouraných hmot na skládku do 1 km | t | 57.1 |  | 0 |  | 0 |  | 0 | 21 | 0 | 0 | 0 | 0 | 0 | 801-3 | RTS 20/ II | RTS 20/ II | 0.49 | 27.98 |  | Práce |  |  |  | POL1_3
|  | Včetně naložení na dopravní prostředek a složení na skládku, bez poplatku za skládku. | [24 empty] | POP
51 | 979081121R00 | Odvoz suti a vybouraných hmot na skládku příplatek za každý další 1 km | t | 2855 |  | 0 |  | 0 |  | 0 | 21 | 0 | 0 | 0 | 0 | 0 | 801-3 | RTS 20/ II | RTS 20/ II | 0 | 0 |  | Práce |  |  |  | POL1_3
52 | 979082111R00 | Vnitrostaveništní doprava suti a vybouraných hmot do 10 m | t | 57.1 |  | 0 |  | 0 |  | 0 | 21 | 0 | 0 | 0 | 0 | 0 | 801-3 | RTS 20/ II | RTS 20/ II | 0.942 | 53.79 |  | Práce |  |  |  | POL1_3
53 | 979082121R00 | Vnitrostaveništní doprava suti a vybouraných hmot příplatek k ceně za každých dalších 5 m | t | 571 |  | 0 |  | 0 |  | 0 | 21 | 0 | 0 | 0 | 0 | 0 | 801-3 | RTS 20/ II | RTS 20/ II | 0.105 | 59.96 |  | Práce |  |  |  | POL1_3
54 | 979990210R00 | Poplatek za skládku nebezpečný odpad - holubí trus, | t | 57.1 |  | 0 |  | 0 |  | 0 | 21 | 0 | 0 | 0 | 0 | 0 | 801-3 | RTS 20/ II | RTS 20/ II | 0 | 0 |  | Práce |  |  |  | POL1_3
Díl: | 96 | Bourání konstrukcí |  |  |  | 0 |  | 0 |  | 0 |  | 0 |  | 0.68 |  | 62.55 |  |  |  |  | 874.15 | [5 empty] | DIL
55 | 965081112R00 | Bourání podlah z dlaždic půdních, , plochy do 1 m2 | m2 | 10.8 |  | 0 |  | 0 |  | 0 | 21 | 0 | 0 | 0 | 0.045 | 0.49 | 801-3 | RTS 20/ II | RTS 20/ II | 0.162 | 1.75 |  | Práce |  |  |  | POL1_1
|  | bez podkladního lože, s jakoukoliv výplní spár | [24 empty] | SPI
|  | D 1.1.1.1-D 1.1.1.22 : 0,45*24 |  | 10.8 | [22 empty] | VV | 0
56 | 965082922R00 | Odstranění násypu pod podlahami a ochranného na střechách tloušťky do 100 mm, plochy do 2 m2 | m3 | 0.972 |  | 0 |  | 0 |  | 0 | 21 | 0 | 0 | 0 | 1.4 | 1.36 | 801-3 | RTS 20/ II | RTS 20/ II | 1.375 | 1.34 |  | Práce |  |  |  | POL1_1
|  | D 1.1.1.1-D 1.1.1.22 : 0,45*24*0,09 |  | 0.97 | [22 empty] | VV | 0
57 | 968061112R00 | Vyvěšení nebo zavěšení dřevěných křídel oken, plochy do 1,5 m2 | kus | 1284.49 |  | 0 |  | 0 |  | 0 | 21 | 0 | 0 | 0 | 0 | 0 | 801-3 | RTS 20/ II | RTS 20/ II | 0.03 | 38.53 |  | Práce |  |  |  | POL1_1
|  | oken, dveří a vrat, s uložením a opětovným zavěšením po provedení stavebních změn, | [24 empty] | SPI
|  | T02 : 2,2*3,05*19 |  | 127.49 | [22 empty] | VV | 0
|  | T05 : 6*2*12 |  | 144 | [22 empty] | VV | 0
|  | T09 : 2*14 |  | 28 | [22 empty] | VV | 0
|  | T10 : 1 |  | 1 | [22 empty] | VV | 0
|  | T11 : 3 |  | 3 | [22 empty] | VV | 0
|  | T12 : 6 |  | 6 | [22 empty] | VV | 0
|  | T13 : 2*2 |  | 4 | [22 empty] | VV | 0
|  | T14 : 4*8 |  | 32 | [22 empty] | VV | 0
|  | T15 : 9*2*2 |  | 36 | [22 empty] | VV | 0
|  | T16 : 2*12 |  | 24 | [22 empty] | VV | 0
|  | T17 : 6*2*26 |  | 312 | [22 empty] | VV | 0
|  | T18 : 6*2*9 |  | 108 | [22 empty] | VV | 0
|  | T19 : 2*11 |  | 22 | [22 empty] | VV | 0
|  | T20 : 6*2*1 |  | 12 | [22 empty] | VV | 0
|  | T21 : 2 |  | 2 | [22 empty] | VV | 0
|  | T23 : 4 |  | 4 | [22 empty] | VV | 0
|  | T24 : 2*4 |  | 8 | [22 empty] | VV | 0
|  | T25 : 4*6 |  | 24 | [22 empty] | VV | 0
|  | T26 : 9*2*11 |  | 198 | [22 empty] | VV | 0
|  | T27 : 6*2*2 |  | 24 | [22 empty] | VV | 0
|  | T28 : 6*2*1 |  | 12 | [22 empty] | VV | 0
|  | T29 : 9*2*2 |  | 36 | [22 empty] | VV | 0
|  | T30 : 9*2*2 |  | 36 | [22 empty] | VV | 0
|  | T31 : 6*2*2 |  | 24 | [22 empty] | VV | 0
|  | T32 : 9*2*1 |  | 18 | [22 empty] | VV | 0
|  | T34 : 3 |  | 3 | [22 empty] | VV | 0
|  | T35 : 1 |  | 1 | [22 empty] | VV | 0
|  | T36 : 1 |  | 1 | [22 empty] | VV | 0
|  | T39 : 2*9 |  | 18 | [22 empty] | VV | 0
|  | T40 : 1 |  | 1 | [22 empty] | VV | 0
|  | T41 : 1 |  | 1 | [22 empty] | VV | 0
|  | T42 : 2 |  | 2 | [22 empty] | VV | 0
|  | T44 : 6*2*1 |  | 12 | [22 empty] | VV | 0
58 | 968062354R00 | Vybourání dřevěných rámů oken dvojitých nebo zdvojených, plochy do 1 m2 | m2 | 2.62 |  | 0 |  | 0 |  | 0 | 21 | 0 | 0.00219 | 0.01 | 0.075 | 0.2 | 801-3 | RTS 20/ II | RTS 20/ II | 0.955 | 2.5 |  | Práce |  |  |  | POL1_1
|  | včetně pomocného lešení o výšce podlahy do 1900 mm a pro zatížení do 1,5 kPa (150 kg/m2), | [24 empty] | SPI
|  | T21 : 0,5*1,25*2 |  | 1.25 | [22 empty] | VV | 0
|  | T35 : 1,1*0,7*1 |  | 0.77 | [22 empty] | VV | 0
|  | T36 : 1*0,6*1 |  | 0.6 | [22 empty] | VV | 0
59 | 968062355R00 | Vybourání dřevěných rámů oken dvojitých nebo zdvojených, plochy do 2 m2 | m2 | 69.5873 |  | 0 |  | 0 |  | 0 | 21 | 0 | 0.001 | 0.07 | 0.062 | 4.31 | 801-3 | RTS 20/ II | RTS 20/ II | 0.612 | 42.59 |  | Práce |  |  |  | POL1_1
|  | včetně pomocného lešení o výšce podlahy do 1900 mm a pro zatížení do 1,5 kPa (150 kg/m2), | [24 empty] | SPI
|  | T09 : 1,35*1*14 |  | 18.9 | [22 empty] | VV | 0
|  | T10 : 2*1*1 |  | 2 | [22 empty] | VV | 0
|  | T13 : 0,8*2,55*2 |  | 4.08 | [22 empty] | VV | 0
|  | T16 : 1,25*0,85*12 |  | 12.75 | [22 empty] | VV | 0
|  | T19 : 0,93*2,06*11 |  | 21.07 | [22 empty] | VV | 0
|  | T23 : 1,25*1,25*1 |  | 1.56 | [22 empty] | VV | 0
|  | T34 : 1,35*0,82*3 |  | 3.32 | [22 empty] | VV | 0
|  | T40 : 1*1,85*1 |  | 1.85 | [22 empty] | VV | 0
|  | T41 : 1,35*1*1 |  | 1.35 | [22 empty] | VV | 0
|  | T42 : 1,35*1*2 |  | 2.7 | [22 empty] | VV | 0
60 | 968062356R00 | Vybourání dřevěných rámů oken dvojitých nebo zdvojených, plochy do 4 m2 | m2 | 146.1654 |  | 0 |  | 0 |  | 0 | 21 | 0 | 0.00092 | 0.13 | 0.054 | 7.89 | 801-3 | RTS 20/ II | RTS 20/ II | 0.465 | 67.97 |  | Práce |  |  |  | POL1_1
|  | včetně pomocného lešení o výšce podlahy do 1900 mm a pro zatížení do 1,5 kPa (150 kg/m2), | [24 empty] | SPI
|  | T05 : 1,7*2,98*12 |  | 60.79 | [22 empty] | VV | 0
|  | T11 : 2*1,3*1 |  | 2.6 | [22 empty] | VV | 0
|  | T14 : 1,25*2,55*8 |  | 25.5 | [22 empty] | VV | 0
|  | T24 : 1,05*2,56*4 |  | 10.75 | [22 empty] | VV | 0
|  | T25 : 1,3*2,56*6 |  | 19.97 | [22 empty] | VV | 0
|  | T27 : 1,4*2,77*2 |  | 7.76 | [22 empty] | VV | 0
|  | T39 : 1,18*1,77*9 |  | 18.8 | [22 empty] | VV | 0
61 | 968062357R00 | Vybourání dřevěných rámů oken dvojitých nebo zdvojených, plochy přes 4 m2 | m2 | 504.8404 |  | 0 |  | 0 |  | 0 | 21 | 0 | 0.00082 | 0.41 | 0.047 | 23.73 | 801-3 | RTS 20/ II | RTS 20/ II | 0.396 | 199.92 |  | Práce |  |  |  | POL1_1
|  | včetně pomocného lešení o výšce podlahy do 1900 mm a pro zatížení do 1,5 kPa (150 kg/m2), | [24 empty] | SPI
|  | T02 : 2,2*3,05*19 |  | 127.49 | [22 empty] | VV | 0
|  | T05 : 1,7*2,98*12 |  | 60.79 | [22 empty] | VV | 0
|  | T12 : 2,06*2,59*1 |  | 5.34 | [22 empty] | VV | 0
|  | T15 : 2,2*2,66*2 |  | 11.7 | [22 empty] | VV | 0
|  | T16 : 1,25*0,85*12 |  | 12.75 | [22 empty] | VV | 0
|  | T17 : 1,8*2,69*26 |  | 125.89 | [22 empty] | VV | 0
|  | T18 : 2*2,69*9 |  | 48.42 | [22 empty] | VV | 0
|  | T20 : 1,8*2,77*1 |  | 4.99 | [22 empty] | VV | 0
|  | T26 : 2*2,77*11 |  | 60.94 | [22 empty] | VV | 0
|  | T28 : 1,94*2,65*1 |  | 5.14 | [22 empty] | VV | 0
|  | T29 : 1,79*2,65*2 |  | 9.49 | [22 empty] | VV | 0
|  | T30 : 1,79*3,15*2 |  | 11.28 | [22 empty] | VV | 0
|  | T31 : 1,45*3,15*2 |  | 9.13 | [22 empty] | VV | 0
|  | T32 : 1,94*3,15*1 |  | 6.11 | [22 empty] | VV | 0
|  | T44 : 2*2,69*1 |  | 5.38 | [22 empty] | VV | 0
62 | 968095003T00 | Bourání parapetů dřevěných š. nad 50 cm | m | 271.9 |  | 0 |  | 0 |  | 0 | 21 | 0 | 0 | 0 | 0.01507 | 4.1 |  | Vlastní | Indiv | 0 | 0 |  | Práce |  |  |  | POL1_1
|  | D 1.1.1.17-T02 : 2,2*19 |  | 41.8 | [22 empty] | VV | 0
|  | D 1.1.1.17-T05 : 1,7*12 |  | 20.4 | [22 empty] | VV | 0
|  | D 1.1.1.17-T09 : 1,35*14 |  | 18.9 | [22 empty] | VV | 0
|  | D 1.1.1.17-T10 : 2*1 |  | 2 | [22 empty] | VV | 0
|  | D 1.1.1.17-T11 : 2*1 |  | 2 | [22 empty] | VV | 0
|  | D 1.1.1.17-T12 : 2,06*1 |  | 2.06 | [22 empty] | VV | 0
|  | D 1.1.1.17-T13 : 0,8*2 |  | 1.6 | [22 empty] | VV | 0
|  | D 1.1.1.17-T14 : 1,25*8 |  | 10 | [22 empty] | VV | 0
|  | D 1.1.1.17-T15 : 2,2*2 |  | 4.4 | [22 empty] | VV | 0
|  | D 1.1.1.17-T16 : 1,25*12 |  | 15 | [22 empty] | VV | 0
|  | D 1.1.1.17-T17 : 1,8*26 |  | 46.8 | [22 empty] | VV | 0
|  | D 1.1.1.17-T18 : 2*9 |  | 18 | [22 empty] | VV | 0
|  | D 1.1.1.17-T19 : 0,93*11 |  | 10.23 | [22 empty] | VV | 0
|  | D 1.1.1.17-T20 : 1,8*1 |  | 1.8 | [22 empty] | VV | 0
|  | D 1.1.1.17-T21 : 0,5*2 |  | 1 | [22 empty] | VV | 0
|  | D 1.1.1.17-T23 : 1,25*1 |  | 1.25 | [22 empty] | VV | 0
|  | D 1.1.1.17-T24 : 1,05*4 |  | 4.2 | [22 empty] | VV | 0
|  | D 1.1.1.17-T25 : 1,3*6 |  | 7.8 | [22 empty] | VV | 0
|  | D 1.1.1.17-T26 : 2*11 |  | 22 | [22 empty] | VV | 0
|  | D 1.1.1.17-T27 : 1,45*2 |  | 2.9 | [22 empty] | VV | 0
|  | D 1.1.1.17-T28 : 1,94*1 |  | 1.94 | [22 empty] | VV | 0
|  | D 1.1.1.17-T29 : 1,79*2 |  | 3.58 | [22 empty] | VV | 0
|  | D 1.1.1.17-T30 : 1,79*2 |  | 3.58 | [22 empty] | VV | 0
|  | D 1.1.1.17-T31 : 1,45*2 |  | 2.9 | [22 empty] | VV | 0
|  | D 1.1.1.17-T32 : 1,94*1 |  | 1.94 | [22 empty] | VV | 0
|  | D 1.1.1.17-T34 : 1,35*3 |  | 4.05 | [22 empty] | VV | 0
|  | D 1.1.1.17-T35 : 1,1*1 |  | 1.1 | [22 empty] | VV | 0
|  | D 1.1.1.17-T36 : 1*1 |  | 1 | [22 empty] | VV | 0
|  | D 1.1.1.17-T39 : 1,18*9 |  | 10.62 | [22 empty] | VV | 0
|  | D 1.1.1.17-T40 : 1*1 |  | 1 | [22 empty] | VV | 0
|  | D 1.1.1.17-T41 : 1,35*1 |  | 1.35 | [22 empty] | VV | 0
|  | D 1.1.1.17-T42 : 1,35*2 |  | 2.7 | [22 empty] | VV | 0
|  | D 1.1.1.17-T44 : 2*1 |  | 2 | [22 empty] | VV | 0
63 | 973031325R00 | Vysekání v cihelném zdivu výklenků a kapes kapes na jakoukoliv maltu vápennou nebo vápenocementovou, plochy do 0,1 m2, hloubky do 300 mm | kus | 115 |  | 0 |  | 0 |  | 0 | 21 | 0 | 0.00049 | 0.06 | 0.031 | 3.57 | 801-3 | RTS 20/ II | RTS 20/ II | 0.772 | 88.78 |  | Práce |  |  |  | POL1_1
|  | D 1.1.1.1-D 1.1.1.22 : 115 |  | 115 | [22 empty] | VV | 0
64 | 978013191R00 | Otlučení omítek vápenných nebo vápenocementových vnitřních s vyškrabáním spár, s očištěním zdiva stěn, v rozsahu do 100 % | m2 | 276.2175 |  | 0 |  | 0 |  | 0 | 21 | 0 | 0 | 0 | 0.046 | 12.71 | 801-3 | RTS 20/ II | RTS 20/ II | 0.26 | 71.82 |  | Práce |  |  |  | POL1_1
|  | Začátek provozního součtu | [24 empty] | VV
|  | D 1.1.1.1-D 1.1.1.22 : (3,05*2+2,0)*(39+19)+(2,73*2+1,8)*2+(2,98*2+1,7)*12+(3,05*2+1,41)*2+(3,76*2+2,2)*3+(1,0*2+1,35)*17 |  | 677.37 | [22 empty] | VV | 2
|  | 3,14+(1,0*2+2,12)*1+(1,5*2+3,25)*1+(2,55*2+0,8)*2+(2,55*2+1,25)*8+(2,66*2+2,2)*2+(0,85*2+1,25)*16 |  | 138.35 | [22 empty] | VV | 2
|  | (2,69*2+1,8)*26+(2,69*2+2,0)*9+(2,06*2+0,93)*11+(2,77*2+1,8)*1+(1,25*2+0,5)*2+(1,25*2+1,25)*1 |  | 325.74 | [22 empty] | VV | 2
|  | (2,53*2+1,05)*4+(2,56*2+1,3)*6+(2,77*2+2,0)*11+(2,77*2+1,4)*2+(2,65*2+1,94)*1+(2,65*2+1,79)*2 |  | 181.2 | [22 empty] | VV | 2
|  | (3,15*2+1,79)*2+(3,15*2+1,45)*2+(3,15*2+1,94)*1+(0,82*2+1,35)*3+(0,7*2+1,1)*1+(0,6*2+1,0)*1+(1,77*2+1,18)*9 |  | 96.07 | [22 empty] | VV | 2
|  | Mezisoučet |  | 1418.73 | [22 empty] | VV | 3
|  | Konec provozního součtu | [24 empty] | VV
|  | 1418,73*0,15 |  | 212.8095 | [22 empty] | VV | 0
|  | Začátek provozního součtu | [24 empty] | VV
|  | pod parapety : 2,2*39+2,2*19+1,8*2+1,7*12+1,41*2+2,2*3+2*2+2,06*1+0,8*2+1,25*8+2,2*2+1,8*26+2,0*9+0,93*11+1,8*1 |  | 259.91 | [22 empty] | VV | 2
|  | 1,05*4+1,3*6+2,0*11+1,45*2+1,94*1+1,79*4+1,45*2+1,94*1+1,18*9+1,35*9+1,25*12+0,5*2+1,35*3+1,1*1 |  | 94.76 | [22 empty] | VV | 2
|  | 1,0*1+1,35*3+(39+19+2+12+2+3+2+1+2+8+2+26+9+11+1+4+6+11+2+1+4+2+1+9+9+12+2+3+1+1+3)*0,3 |  | 68.05 | [22 empty] | VV | 2
|  | Mezisoučet |  | 422.72 | [22 empty] | VV | 3
|  | Konec provozního součtu | [24 empty] | VV
|  | 422,72*0,15 |  | 63.408 | [22 empty] | VV | 0
65 | 978015291R00 | Otlučení omítek vápenných nebo vápenocementových vnějších s vyškrabáním spár, s očištěním zdiva 1. až 4. stupni složitosti, v rozsahu do 100 % | m2 | 70.9365 |  | 0 |  | 0 |  | 0 | 21 | 0 | 0 | 0 | 0.059 | 4.19 | 801-3 | RTS 20/ II | RTS 20/ II | 0.2 | 14.19 |  | Práce |  |  |  | POL1_1
|  | Začátek provozního součtu | [24 empty] | VV
|  | D 1.1.1.1-D 1.1.1.22 : (3,05*2+2,0)*(39+19)+(2,73*2+1,8)*2+(2,98*2+1,7)*12+(3,05*2+1,41)*2+(3,76*2+2,2)*3+(1,0*2+1,35)*17 |  | 677.37 | [22 empty] | VV | 2
|  | 3,14+(1,0*2+2,12)*1+(1,5*2+3,25)*1+(2,55*2+0,8)*2+(2,55*2+1,25)*8+(2,66*2+2,2)*2+(0,85*2+1,25)*16 |  | 138.35 | [22 empty] | VV | 2
|  | (2,69*2+1,8)*26+(2,69*2+2,0)*9+(2,06*2+0,93)*11+(2,77*2+1,8)*1+(1,25*2+0,5)*2+(1,25*2+1,25)*1 |  | 325.74 | [22 empty] | VV | 2
|  | (2,53*2+1,05)*4+(2,56*2+1,3)*6+(2,77*2+2,0)*11+(2,77*2+1,4)*2+(2,65*2+1,94)*1+(2,65*2+1,79)*2 |  | 181.2 | [22 empty] | VV | 2
|  | (3,15*2+1,79)*2+(3,15*2+1,45)*2+(3,15*2+1,94)*1+(0,82*2+1,35)*3+(0,7*2+1,1)*1+(0,6*2+1,0)*1+(1,77*2+1,18)*9 |  | 96.07 | [22 empty] | VV | 2
|  | Mezisoučet | [24 empty] | VV | 3
|  | Konec provozního součtu | [24 empty] | VV
|  | 1418,73*0,05 |  | 70.94 | [22 empty] | VV | 0
66 | 979011111R00 | Svislá doprava suti a vybouraných hmot za prvé podlaží nad nebo pod základním podlažím | t | 59.6152 |  | 0 |  | 0 |  | 0 | 21 | 0 | 0 | 0 | 0 | 0 | 801-3 | RTS 20/ II | RTS 20/ II | 0.933 | 55.62 |  | Práce |  |  |  | POL1_3
67 | 979011121R00 | Svislá doprava suti a vybouraných hmot příplatek za každé další podlaží | t | 119.2303 |  | 0 |  | 0 |  | 0 | 21 | 0 | 0 | 0 | 0 | 0 | 801-3 | RTS 20/ II | RTS 20/ II | 0.653 | 77.86 |  | Práce |  |  |  | POL1_3
68 | 979081111R00 | Odvoz suti a vybouraných hmot na skládku do 1 km | t | 59.6152 |  | 0 |  | 0 |  | 0 | 21 | 0 | 0 | 0 | 0 | 0 | 801-3 | RTS 20/ II | RTS 20/ II | 0.49 | 29.21 |  | Práce |  |  |  | POL1_3
|  | Včetně naložení na dopravní prostředek a složení na skládku, bez poplatku za skládku. | [24 empty] | POP
69 | 979081121R00 | Odvoz suti a vybouraných hmot na skládku příplatek za každý další 1 km | t | 1490.3792 |  | 0 |  | 0 |  | 0 | 21 | 0 | 0 | 0 | 0 | 0 | 801-3 | RTS 20/ II | RTS 20/ II | 0 | 0 |  | Práce |  |  |  | POL1_3
70 | 979082111R00 | Vnitrostaveništní doprava suti a vybouraných hmot do 10 m | t | 59.6152 |  | 0 |  | 0 |  | 0 | 21 | 0 | 0 | 0 | 0 | 0 | 801-3 | RTS 20/ II | RTS 20/ II | 0.942 | 56.16 |  | Práce |  |  |  | POL1_3
71 | 979082121R00 | Vnitrostaveništní doprava suti a vybouraných hmot příplatek k ceně za každých dalších 5 m | t | 1192.3033 |  | 0 |  | 0 |  | 0 | 21 | 0 | 0 | 0 | 0 | 0 | 801-3 | RTS 20/ II | RTS 20/ II | 0.105 | 125.19 |  | Práce |  |  |  | POL1_3
72 | 979990162R00 | Poplatek za skládku dřevo+sklo, skupina 17 02 01 a 17 02 02 z Katalogu odpadů | t | 59.6152 |  | 0 |  | 0 |  | 0 | 21 | 0 | 0 | 0 | 0 | 0 | 801-3 | RTS 20/ II | RTS 20/ II | 0 | 0 |  | Práce |  |  |  | POL1_3
73 | 979093111R00 | Uložení suti na skládku bez zhutnění | t | 59.6152 |  | 0 |  | 0 |  | 0 | 21 | 0 | 0 | 0 | 0 | 0 | 800-6 | RTS 20/ II | RTS 20/ II | 0.006 | 0.36 |  | Práce |  |  |  | POL1_3
|  | s hrubým urovnáním, | [24 empty] | SPI
74 | 979093111R00 | Uložení suti na skládku bez zhutnění | t | 59.6152 |  | 0 |  | 0 |  | 0 | 21 | 0 | 0 | 0 | 0 | 0 | 800-6 | RTS 20/ II | RTS 20/ II | 0.006 | 0.36 |  | Práce |  |  |  | POL1_3
|  | s hrubým urovnáním, | [24 empty] | SPI
Díl: | 99 | Staveništní přesun hmot |  |  |  | 0 |  | 0 |  | 0 |  | 0 |  | 0 |  | 0 |  |  |  |  | 284.19 | [5 empty] | DIL
75 | 999281111R00 | Přesun hmot pro opravy a údržbu objektů pro opravy a údržbu dosavadních objektů včetně vnějších plášťů výšky do 25 m, | t | 110.2808 |  | 0 |  | 0 |  | 0 | 21 | 0 | 0 | 0 | 0 | 0 | 801-4 | RTS 20/ II | RTS 20/ II | 2.577 | 284.19 |  | Práce |  |  |  | POL1_1
|  | oborů 801, 803, 811 a 812 | [24 empty] | SPI
Díl: | 711 | Izolace proti vodě |  |  |  | 0 |  | 0 |  | 0 |  | 0 |  | 0.05 |  | 0 |  |  |  |  | 3.86 | [5 empty] | DIL
76 | 711111001RZ1 | Provedení izolace proti zemní vlhkosti natěradly za studena na ploše vodorovné nátěrem penetračním, 1 x nátěr, včetně dodávky penetračního laku ALP | m2 | 12.192 |  | 0 |  | 0 |  | 0 | 21 | 0 | 0.00033 | 0 | 0 | 0 | 800-711 | RTS 20/ II | RTS 20/ II | 0.0275 | 0.34 |  | Práce |  |  |  | POL1_7
|  | D 1.1.1.1-D 1.1.1.22 : 115*0,24*0,25 |  | 6.9 | [22 empty] | VV | 0
|  | 0,45*0,24*49 |  | 5.29 | [22 empty] | VV | 0
77 | 711151111RU1 | Provedení izolace proti zemní vlhkosti samolepicími pásy vodorovně, včetně dodávky pásu | m2 | 12.192 |  | 0 |  | 0 |  | 0 | 21 | 0 | 0.00403 | 0.05 | 0 | 0 | 800-711 | RTS 20/ II | RTS 20/ II | 0.207 | 2.52 |  | Práce |  |  |  | POL1_7
|  | D 1.1.1.1-D 1.1.1.22 : 115*0,24*0,25 |  | 6.9 | [22 empty] | VV | 0
|  | 0,45*0,24*49 |  | 5.29 | [22 empty] | VV | 0
78 | 711199097R00 | Provedení izolace proti zemní vlhkosti ostatní příplatek za plochu do 10 m2 , pásy, | m2 | 12.192 |  | 0 |  | 0 |  | 0 | 21 | 0 | 0 | 0 | 0 | 0 | 800-711 | RTS 20/ II | RTS 20/ II | 0.075 | 0.91 |  | Práce |  |  |  | POL1_7
|  | D 1.1.1.1-D 1.1.1.22 : 115*0,24*0,25 |  | 6.9 | [22 empty] | VV | 0
|  | 0,45*0,24*49 |  | 5.29 | [22 empty] | VV | 0
79 | 998711103R00 | Přesun hmot pro izolace proti vodě svisle do 60 m | t | 0.05316 |  | 0 |  | 0 |  | 0 | 21 | 0 | 0 | 0 | 0 | 0 | 800-711 | RTS 20/ II | RTS 20/ II | 1.637 | 0.09 |  | Práce |  |  |  | POL1_7
|  | 50 m vodorovně měřeno od těžiště půdorysné plochy skládky do těžiště půdorysné plochy objektu | [24 empty] | SPI
Díl: | 713 | Izolace tepelné |  |  |  | 0 |  | 0 |  | 0 |  | 0 |  | 12.53 |  | 0 |  |  |  |  | 404.08 | [5 empty] | DIL
80 | 713111111RT2 | Montáž tepelné izolace stropů kladené vrchem, volně, dvouvrstvá | m2 | 1185.7578 |  | 0 |  | 0 |  | 0 | 21 | 0 | 0 | 0 | 0 | 0 | 800-713 | RTS 20/ II | RTS 20/ II | 0.18 | 213.44 |  | Práce |  |  |  | POL1_7
|  | D 1.1.1.1-D 1.1.1.22 S01 : 3,33*7,75 |  | 25.81 | [22 empty] | VV | 0
|  | S02 : 3,125*23,715+(3,125+5,37)/2*2,4+10,26*3,125 |  | 116.37 | [22 empty] | VV | 0
|  | S03 : (35,58+35,47)/2*3,1 |  | 110.13 | [22 empty] | VV | 0
|  | S04 : 14,07*7,81 |  | 109.89 | [22 empty] | VV | 0
|  | S05 : (55,12+54,82)/2*8,05-33,22*0,3 |  | 432.54 | [22 empty] | VV | 0
|  | S06 : (32,14+31,85)/2*7,75 |  | 247.96 | [22 empty] | VV | 0
|  | S07 : 3,4*8,31+2*7,1*6,1+8,95*3,15 |  | 143.07 | [22 empty] | VV | 0
81 | 713111231RK4 | Montáž tepelné izolace stropů parotěsná zábrana stropů shora s přelepením spojů, včetně dodávky fólie | m2 | 1185.7578 |  | 0 |  | 0 |  | 0 | 21 | 0 | 0.00018 | 0.21 | 0 | 0 | 800-713 | RTS 20/ II | RTS 20/ II | 0.14 | 166.01 |  | Práce |  |  |  | POL1_7
82 | 713131618T00 | Izolace tepelná vnitř.stěn,tmel desky minerální, tepelně izolační materiál z tl.160 mm-dle popisu | m2 | 84.045 |  | 0 |  | 0 |  | 0 | 21 | 0 | 0.01524 | 1.28 | 0 | 0 |  | Vlastní | Indiv | 0 | 0 |  | Práce |  |  |  | POL1_7
|  | Očištění povrchu stěny od prachu, nařezání izolačních desek na požadovaný rozměr, dodávka a nanesení lepicího tmelu, dodávka a osazení desek. | [24 empty] | POP |  | Očištění povrchu stěny od prachu, nařezání izolačních desek na požadovaný rozměr, dodávka a nanesení lepicího tmelu, dodávka a osazení desek.
|  | Masivní minerální, monolitický, tepelněizolační materiál z kalciumsilikát-hydrátu, vápence, písku, cementu, vody a přísady na tvorbu pórů (poréznost > 95 % objemových) | [24 empty] | POP |  | Masivní minerální, monolitický, tepelněizolační materiál z kalciumsilikát-hydrátu, vápence, písku, cementu, vody a přísady na tvorbu pórů (poréznost > 95 % objemových)
|  | D 1.1.1.1-D 1.1.1.22 S08 : (7,9+3,35)*2,85+(2*7,95+19,95)*1,45 |  | 84.05 | [22 empty] | VV | 0
83 | 713191126T00 | Izolace tepelné překrytím difuzní folií spoje mechanicky kotveny dle PD, folie standart dle PD | m2 | 827.6691 |  | 0 |  | 0 |  | 0 | 21 | 0 | 0.00164 | 1.36 | 0 | 0 |  | Vlastní | Indiv | 0 | 0 |  | Práce |  |  |  | POL1_1
|  | D 1.1.1.1-D 1.1.1.22 S01 : 3,33*7,75 |  | 25.81 | [22 empty] | VV | 0
|  | S02 : 3,125*23,715+(3,125+5,37)/2*2,4+10,26*3,125 |  | 116.37 | [22 empty] | VV | 0
|  | S04 : 14,07*7,81 |  | 109.89 | [22 empty] | VV | 0
|  | S05 : (55,12+54,82)/2*8,05-33,22*0,3 |  | 432.54 | [22 empty] | VV | 0
|  | S07 : 3,4*8,31+2*7,1*6,1+8,95*3,15 |  | 143.07 | [22 empty] | VV | 0
84 | 63151406R | deska izolační minerální vlákno; tl. 100,0 mm; součinitel tepelné vodivosti 0,035 W/mK; R = 2,800 m2K/W; obj. hmotnost 40,00 kg/m3; hydrofobizováno | m2 | 2418.9459 |  | 0 |  | 0 |  | 0 | 21 | 0 | 0.004 | 9.68 | 0 | 0 | SPCM | RTS 20/ II | RTS 20/ II | 0 | 0 |  | Specifikace |  |  |  | POL3_1
|  | Začátek provozního součtu | [24 empty] | VV
|  | D 1.1.1.1-D 1.1.1.22 S01 : 3,33*7,75 |  | 25.81 | [22 empty] | VV | 2
|  | S02 : 3,125*23,715+(3,125+5,37)/2*2,4+10,26*3,125 |  | 116.37 | [22 empty] | VV | 2
|  | S03 : (35,58+35,47)/2*3,1 |  | 110.13 | [22 empty] | VV | 2
|  | S04 : 14,07*7,81 |  | 109.89 | [22 empty] | VV | 2
|  | S05 : (55,12+54,82)/2*8,05-33,22*0,3 |  | 432.54 | [22 empty] | VV | 2
|  | S06 : (32,14+31,85)/2*7,75 |  | 247.96 | [22 empty] | VV | 2
|  | S07 : 3,4*8,31+2*7,1*6,1+8,95*3,15 |  | 143.07 | [22 empty] | VV | 2
|  | Mezisoučet | [24 empty] | VV | 3
|  | Konec provozního součtu | [24 empty] | VV
|  | 1185,75782*1,02*2 |  | 2418.95 | [22 empty] | VV | 0
85 | 998713103R00 | Přesun hmot pro izolace tepelné v objektech výšky do 24 m | t | 12.5274 |  | 0 |  | 0 |  | 0 | 21 | 0 | 0 | 0 | 0 | 0 | 800-713 | RTS 20/ II | RTS 20/ II | 1.966 | 24.63 |  | Práce |  |  |  | POL1_7
|  | 50 m vodorovně | [24 empty] | SPI
Díl: | 762 | Konstrukce tesařské |  |  |  | 0 |  | 0 |  | 0 |  | 0 |  | 29.73 |  | 0 |  |  |  |  | 532.46 | [5 empty] | DIL
86 | 762313112R00 | Montáž ocelových spojovacích prostředků svorníků, šroubů délky přes 150 do 300 mm | kus | 42 |  | 0 |  | 0 |  | 0 | 21 | 0 | 0 | 0 | 0 | 0 | 800-762 | RTS 20/ II | RTS 20/ II | 0.084 | 3.53 |  | Práce |  |  |  | POL1_7
|  | D 1.1.1.1-D 1.1.1.22 D1 : 3*2*5 |  | 30 | [22 empty] | VV | 0
|  | D2 : 3*2*2 |  | 12 | [22 empty] | VV | 0
87 | 762332932RV1 | Vázané konstrukce krovů doplnění části střešní vazby z hranolků, hranolů včetně dodávky řeziva průřezové plochy přes 120 do 224 cm2, bez dodávky řeziva | m | 6 |  | 0 |  | 0 |  | 0 | 21 | 0 | 9e-05 | 0 | 0 | 0 | 800-762 | RTS 20/ II | RTS 20/ II | 0.416 | 2.5 |  | Práce |  |  |  | POL1_7
|  | D 1.1.1.1-D 1.1.1.22 ozn 12 krokev : 2*3 |  | 6 | [22 empty] | VV | 0
88 | 762332934RV1 | Vázané konstrukce krovů doplnění části střešní vazby z hranolků, hranolů včetně dodávky řeziva průřezové plochy přes 288 do 450 cm2, bez dodávky řeziva | m | 16.2 |  | 0 |  | 0 |  | 0 | 21 | 0 | 0.00027 | 0 | 0 | 0 | 800-762 | RTS 20/ II | RTS 20/ II | 0.606 | 9.82 |  | Práce |  |  |  | POL1_7
|  | D 1.1.1.1-D 1.1.1.22 ozn 12 vzpěra : 1,5*1 |  | 1.5 | [22 empty] | VV | 0
|  | D 1.1.1.1-D 1.1.1.22 ozn 12 sloupek : 2,6*2 |  | 5.2 | [22 empty] | VV | 0
|  | Začátek provozního součtu | [24 empty] | VV
|  | D 1.1.1.1-D 1.1.1.22 ozn 12 vaznice : 5*1 |  | 5 | [22 empty] | VV | 2
|  | 2*1 |  | 2 | [22 empty] | VV | 2
|  | Mezisoučet | [24 empty] | VV | 3
|  | Konec provozního součtu | [24 empty] | VV
|  | 7 |  | 7 | [22 empty] | VV | 0
|  | D 1.1.1.1-D 1.1.1.22 ozn 12 vazný trám : 2,5*1 |  | 2.5 | [22 empty] | VV | 0
89 | 762395000R00 | Spojovací a ochranné prostředky svory, prkna, hřebíky, pásová ocel, vruty, impregnace | m3 | 0.8781 |  | 0 |  | 0 |  | 0 | 21 | 0 | 0.02357 | 0.02 | 0 | 0 | 800-762 | RTS 20/ II | RTS 20/ II | 0 | 0 |  | Práce |  |  |  | POL1_7
|  | D 1.1.1.1-D 1.1.1.22 ozn 12 krokev : 2*3*0,13*0,13 |  | 0.1 | [22 empty] | VV | 0
|  | D 1.1.1.1-D 1.1.1.22 ozn 12 vzpěra : 1,5*1*0,18*0,21 |  | 0.06 | [22 empty] | VV | 0
|  | D 1.1.1.1-D 1.1.1.22 ozn 12 sloupek : 2,6*2*0,2*0,2 |  | 0.21 | [22 empty] | VV | 0
|  | Začátek provozního součtu | [24 empty] | VV
|  | D 1.1.1.1-D 1.1.1.22 ozn 12 vaznice : 5*1 |  | 5 | [22 empty] | VV | 2
|  | 2*1 |  | 2 | [22 empty] | VV | 2
|  | Mezisoučet | [24 empty] | VV | 3
|  | Konec provozního součtu | [24 empty] | VV
|  | 7*0,2*0,28 |  | 0.39 | [22 empty] | VV | 0
|  | D 1.1.1.1-D 1.1.1.22 ozn 12 vazný trám : 2,5*1*0,2*0,24 |  | 0.12 | [22 empty] | VV | 0
90 | 762523104R00 | Položení podlah montáž z prken hoblovaných na sraz | m2 | 456.9287 |  | 0 |  | 0 |  | 0 | 21 | 0 | 0 | 0 | 0 | 0 | 800-762 | RTS 20/ II | RTS 20/ II | 0.301 | 137.54 |  | Práce |  |  |  | POL1_7
|  | D 1.1.1.1-D 1.1.1.22 ozn 13 podlaha lávky : 98,84 |  | 98.84 | [22 empty] | VV | 0
|  | S03 servisní plocha : (35,58+35,47)/2*3,1 |  | 110.13 | [22 empty] | VV | 0
|  | S06 servisní plocha : (32,14+31,85)/2*7,75 |  | 247.96 | [22 empty] | VV | 0
91 | 762595000R00 | Spojovací a ochranné prostředky hřebíky, vruty, impregnace | m3 | 11.4232 |  | 0 |  | 0 |  | 0 | 21 | 0 | 0.00295 | 0.03 | 0 | 0 | 800-762 | RTS 20/ II | RTS 20/ II | 0 | 0 |  | Práce |  |  |  | POL1_7
|  | Začátek provozního součtu | [24 empty] | VV
|  | D 1.1.1.1-D 1.1.1.22 ozn 8 podlaha lávky : 98,84 |  | 98.84 | [22 empty] | VV | 2
|  | S03 servisní plocha : (35,58+35,47)/2*3,1 |  | 110.13 | [22 empty] | VV | 2
|  | S06 servisní plocha : (32,14+31,85)/2*7,75 |  | 247.96 | [22 empty] | VV | 2
|  | Mezisoučet | [24 empty] | VV | 3
|  | Konec provozního součtu | [24 empty] | VV
|  | 456,92875*0,025 |  | 11.42 | [22 empty] | VV | 0
92 | 762714110R00 | Prostorové vázané konstrukce z řeziva montáž hraněného spojovaného ocelovými spojkami, průřezové plochy do 120 cm2 | m | 398.9 |  | 0 |  | 0 |  | 0 | 21 | 0 | 0.00255 | 1.02 | 0 | 0 | 800-762 | RTS 20/ II | RTS 20/ II | 0.3521 | 140.45 |  | Práce |  |  |  | POL1_7
|  | včetně vyvrtání děr, osazení svorníků a dotažení rektifikačních článků. | [24 empty] | SPI
|  | Začátek provozního součtu | [24 empty] | VV
|  | D 1.1.1.1-D 1.1.1.22 ozn 8 hranol lávka : 246,9 |  | 246.9 | [22 empty] | VV | 2
|  | 0,8*190 |  | 152 | [22 empty] | VV | 2
|  | Mezisoučet | [24 empty] | VV | 3
|  | Konec provozního součtu | [24 empty] | VV
|  | 398,9 |  | 398.9 | [22 empty] | VV | 0
93 | 762795000R00 | Spojovací a ochranné prostředky hřebíky, svory, fiksační prkna, impregnace | m3 | 3.8294 |  | 0 |  | 0 |  | 0 | 21 | 0 | 0.0291 | 0.11 | 0 | 0 | 800-762 | RTS 20/ II | RTS 20/ II | 0 | 0 |  | Práce |  |  |  | POL1_7
|  | Začátek provozního součtu | [24 empty] | VV
|  | D 1.1.1.1-D 1.1.1.22 ozn 8 hranol lávka : 246,9 |  | 246.9 | [22 empty] | VV | 2
|  | 0,8*190 |  | 152 | [22 empty] | VV | 2
|  | Mezisoučet | [24 empty] | VV | 3
|  | Konec provozního součtu | [24 empty] | VV
|  | 398,9*0,08*0,12 |  | 3.83 | [22 empty] | VV | 0
94 | 762822130R00 | Stropnice montáž z hraněného a polohraněného řeziva s trámovými výměnami, průřezové plochy přes 288 do 450 cm2 | m | 745.02 |  | 0 |  | 0 |  | 0 | 21 | 0 | 0.00016 | 0.12 | 0 | 0 | 800-762 | RTS 20/ II | RTS 20/ II | 0.244 | 181.78 |  | Práce |  |  |  | POL1_7
|  | D 1.1.1.1-D 1.1.1.22 ozn 9 hranol podlaha : 745,02 |  | 745.02 | [22 empty] | VV | 0
95 | 762895000R00 | Spojovací a ochranné prostředky hřebíky, svory, impregnace | m3 | 27.1187 |  | 0 |  | 0 |  | 0 | 21 | 0 | 0.00311 | 0.08 | 0 | 0 | 800-762 | RTS 20/ II | RTS 20/ II | 0 | 0 |  | Práce |  |  |  | POL1_7
|  | D 1.1.1.1-D 1.1.1.22 ozn 9 hranol podlaha : 0,14*0,26*745,02 |  | 27.12 | [22 empty] | VV | 0
96 | 767995101R00 | Výroba a montáž atypických kovovových doplňků staveb hmotnosti do 5 kg | kg | 12.672 |  | 0 |  | 0 |  | 0 | 21 | 0 | 6e-05 | 0 | 0 | 0 | 800-767 | RTS 20/ II | RTS 20/ II | 0.426 | 5.4 |  | Práce |  |  |  | POL1_7
|  | D 1.1.1.1-D 1.1.1.22 D2 : 0,3*0,22*2*2*48 |  | 12.67 | [22 empty] | VV | 0
97 | 762992 | DMTZ+M VZD jednotek dle popisu v PD | ks | 4 |  | 0 |  | 0 |  | 0 | 21 | 0 | 0 | 0 | 0 | 0 |  | Vlastní | Indiv | 0 | 0 |  | Práce |  |  |  | POL1_1
|  | ozn 14 : 4 |  | 4 | [22 empty] | VV | 0
98 | 762993 | Opatrné rozebrání střešního pláště 2x3m dle popisu-včetně veškerého materiálu | ks | 1 |  | 0 |  | 0 |  | 0 | 21 | 0 | 0 | 0 | 0 | 0 |  | Vlastní | Indiv | 0 | 0 |  | Práce |  |  |  | POL1_1
|  | ozn 15 : 1 |  | 1 | [22 empty] | VV | 0
99 | 762999R | oprava nevhodných spojů,včetně veškerého materiálu | soubor | 1 |  | 0 |  | 0 |  | 0 | 21 | 0 | 0 | 0 | 0 | 0 |  | Vlastní | Indiv | 0 | 0 |  | Práce |  |  |  | POL1_1
|  | D 1.1.1.1-D 1.1.1.22 : 1 |  | 1 | [22 empty] | VV | 0
100 | 13611220R | plech ocelový válcovaný za tepla S235 (11375); povrch hladký; tl. 6,00 mm | t | 0.01369 |  | 0 |  | 0 |  | 0 | 21 | 0 | 1 | 0.01 | 0 | 0 | SPCM | RTS 20/ II | RTS 20/ II | 0 | 0 |  | Specifikace |  |  |  | POL3_1
|  | D 1.1.1.1-D 1.1.1.22 D2 : 0,3*0,22*2*2*0,048*1,08 |  | 0.01 | [22 empty] | VV | 0
101 | 311110220000R | matice ocel.pozink.; přesná šestihranná; M16; pevnost 8.8 | kus | 168 |  | 0 |  | 0 |  | 0 | 21 | 0 | 0 | 0 | 0 | 0 | SPCM | RTS 20/ II | RTS 20/ II | 0 | 0 |  | Specifikace |  |  |  | POL3_1
|  | D 1.1.1.1-D 1.1.1.22 D1 : 3*2*5*4 |  | 120 | [22 empty] | VV | 0
|  | D2 : 3*2*2*4 |  | 48 | [22 empty] | VV | 0
102 | 31121222R | podložka spojovací, pod dřevěné konstrukce; ocelová; d = 58,0 mm; d díry = 18,0 mm; tl = 5,00 mm | 1000 ks | 0.168 |  | 0 |  | 0 |  | 0 | 21 | 0 | 0.0937 | 0.02 | 0 | 0 | SPCM | RTS 20/ II | RTS 20/ II | 0 | 0 |  | Specifikace |  |  |  | POL3_1
|  | D 1.1.1.1-D 1.1.1.22 D1 : 3*2*5*2*0,002 |  | 0.12 | [22 empty] | VV | 0
|  | D2 : 3*2*2*2*0,002 |  | 0.05 | [22 empty] | VV | 0
103 | 311755212R | prvek spojovací úhelník statický s otvory a výztuhou; tl.3 mm, šířka 90 mm; ocelový plech žárově pozinkovaný,jako spojovací materiál slouží kroužkové (konvexní) hřebíky pr.4mm nebo vruty,svorníky a matice | kus | 42 |  | 0 |  | 0 |  | 0 | 21 | 0 | 0.00042 | 0.02 | 0 | 0 | SPCM | RTS 20/ II | RTS 20/ II | 0 | 0 |  | Specifikace |  |  |  | POL3_1
|  | D 1.1.1.1-D 1.1.1.22 D1 : 5*4 |  | 20 | [22 empty] | VV | 0
|  | Koeficient : 1,1 |  | 22 | [22 empty] | VV | 4
|  | Koeficient : | [24 empty] | VV | 4
104 | 31179129R | tyč závitová M16; l = 1 000 mm; mat. ocel 4,8 - DIN 975; povrch pozink | m | 21.42 |  | 0 |  | 0 |  | 0 | 21 | 0 | 0.00133 | 0.03 | 0 | 0 | SPCM | RTS 20/ II | RTS 20/ II | 0 | 0 |  | Specifikace |  |  |  | POL3_1
|  | D 1.1.1.1-D 1.1.1.22 D1 : 3*2*5*0,2 |  | 6 | [22 empty] | VV | 0
|  | D2 : 3*2*2*0,35 |  | 4.2 | [22 empty] | VV | 0
|  | Koeficient : 1,1 |  | 11.22 | [22 empty] | VV | 4
|  | Koeficient : | [24 empty] | VV | 4
105 | 60512586T | Prkno SM tl. 22-25 mm dl. do 3 m š.100-200 mm, I. jakost-hoblované | m3 | 12.5655 |  | 0 |  | 0 |  | 0 | 21 | 0 | 0.55 | 6.91 | 0 | 0 |  | Vlastní | Indiv | 0 | 0 |  | Specifikace |  |  |  | POL3_1
|  | Začátek provozního součtu | [24 empty] | VV
|  | D 1.1.1.1-D 1.1.1.22 ozn 8 podlaha lávky : 98,84 |  | 98.84 | [22 empty] | VV | 2
|  | S03 servisní plocha : (35,58+35,47)/2*3,1 |  | 110.13 | [22 empty] | VV | 2
|  | S06 servisní plocha : (32,14+31,85)/2*7,75 |  | 247.96 | [22 empty] | VV | 2
|  | Mezisoučet | [24 empty] | VV | 3
|  | Konec provozního součtu | [24 empty] | VV
|  | 456,92875*0,025*1,1 |  | 12.57 | [22 empty] | VV | 0
106 | 6051519912T | Hranol SM/JD 1 8x12 délka 300-600 cm | m3 | 8.0418 |  | 0 |  | 0 |  | 0 | 21 | 0 | 0.55 | 4.42 | 0 | 0 |  | Vlastní | Indiv | 0 | 0 |  | Specifikace |  |  |  | POL3_1
|  | Začátek provozního součtu | [24 empty] | VV
|  | D 1.1.1.1-D 1.1.1.22 ozn 8 hranol lávka : 246,9 |  | 246.9 | [22 empty] | VV | 2
|  | 0,8*190 |  | 152 | [22 empty] | VV | 2
|  | Mezisoučet |  | 398.9 | [22 empty] | VV | 3
|  | Konec provozního součtu | [24 empty] | VV
|  | 398,9*0,08*0,12 |  | 3.8294 | [22 empty] | VV | 0
|  | Koeficient : 1,1 |  | 4.2124 | [22 empty] | VV | 4
|  | Koeficient : | [24 empty] | VV | 4
107 | 605152161T | Hranol SM/JD 1 13x13 délka 300-600 cm | m3 | 0.11154 |  | 0 |  | 0 |  | 0 | 21 | 0 | 0.55 | 0.06 | 0 | 0 |  | Vlastní | Indiv | 0 | 0 |  | Specifikace |  |  |  | POL3_1
|  | D 1.1.1.1-D 1.1.1.22 ozn 12 krokev : 2*3*0,13*0,13*1,1 |  | 0.11 | [22 empty] | VV | 0
108 | 60515246T | Hranol SM/JD 1 14x26 délka nad 600 cm | m3 | 29.8306 |  | 0 |  | 0 |  | 0 | 21 | 0 | 0.55 | 16.41 | 0 | 0 |  | Vlastní | Indiv | 0 | 0 |  | Specifikace |  |  |  | POL3_1
|  | D 1.1.1.1-D 1.1.1.22 ozn 9 hranol podlaha : 0,14*0,26*745,02*1,1 |  | 29.83 | [22 empty] | VV | 0
109 | 605152711T | Hranol SM/JD 1 18x21 délka 300-600 cm | m3 | 0.06237 |  | 0 |  | 0 |  | 0 | 21 | 0 | 0.55 | 0.03 | 0 | 0 |  | Vlastní | Indiv | 0 | 0 |  | Specifikace |  |  |  | POL3_1
|  | D 1.1.1.1-D 1.1.1.22 ozn 12 vzpěra : 1,5*1*0,18*0,21*1,1 |  | 0.06 | [22 empty] | VV | 0
110 | 60515278R | hranol SM/JD; tl = 200,0 mm; š = 200 mm; l = 2 000 až 3 900 mm; jakost I | m3 | 0.2288 |  | 0 |  | 0 |  | 0 | 21 | 0 | 0.55 | 0.13 | 0 | 0 | SPCM | RTS 20/ II | RTS 20/ II | 0 | 0 |  | Specifikace |  |  |  | POL3_1
|  | D 1.1.1.1-D 1.1.1.22 ozn 12 sloupek : 2,6*2*0,2*0,2*1,1 |  | 0.23 | [22 empty] | VV | 0
111 | 605152831T | Hranol SM/JD 1 20x28 délka 400-600 cm | m3 | 0.4312 |  | 0 |  | 0 |  | 0 | 21 | 0 | 0.55 | 0.24 | 0 | 0 |  | Vlastní | Indiv | 0 | 0 |  | Specifikace |  |  |  | POL3_1
|  | Začátek provozního součtu | [24 empty] | VV
|  | D 1.1.1.1-D 1.1.1.22 ozn 12 vaznice : 5*1 |  | 5 | [22 empty] | VV | 2
|  | 2*1 |  | 2 | [22 empty] | VV | 2
|  | Mezisoučet | [24 empty] | VV | 3
|  | Konec provozního součtu | [24 empty] | VV
|  | 7*0,2*0,28*1,1 |  | 0.43 | [22 empty] | VV | 0
112 | 60515283T | Hranol SM/JD 1 20x24 délka 400-600 cm | m3 | 0.132 |  | 0 |  | 0 |  | 0 | 21 | 0 | 0.55 | 0.07 | 0 | 0 |  | Vlastní | Indiv | 0 | 0 |  | Specifikace |  |  |  | POL3_1
|  | D 1.1.1.1-D 1.1.1.22 ozn 12 vazný trám : 2,5*1*0,2*0,24*1,1 |  | 0.13 | [22 empty] | VV | 0
113 | 998762103R00 | Přesun hmot pro konstrukce tesařské v objektech výšky do 24 m | t | 27.6096 |  | 0 |  | 0 |  | 0 | 21 | 0 | 0 | 0 | 0 | 0 | 800-762 | RTS 20/ II | RTS 20/ II | 1.863 | 51.44 |  | Práce |  |  |  | POL1_7
|  | 50 m vodorovně | [24 empty] | SPI
Díl: | 764 | Konstrukce klempířské |  |  |  | 0 |  | 0 |  | 0 |  | 0 |  | 0.58 |  | 0 |  |  |  |  | 2.87 | [5 empty] | DIL
114 | 764PC | Úprava parapetů vnějších dle popisu PD | m | 329.32 |  | 0 |  | 0 |  | 0 | 21 | 0 | 0.00176 | 0.58 | 0 | 0 |  | Vlastní | Indiv | 0 | 0 |  | Práce |  |  |  | POL1_1
|  | Stávající venkovní parapet zůstane zachován. | [24 empty] | POP
|  | provede se opatrné zaříznutí stávajícího parapetu v místě napojení na okno | [24 empty] | POP
|  | Po osazení nového okna bude provedeno nové přeplátování "L" profilem z CU tl.min.0,55mm r.š.100mm | [24 empty] | POP
|  | D 1.1.1.22 K01 : 2*65 |  | 130 | [22 empty] | VV | 0
|  | K02 : 1,62*2 |  | 3.24 | [22 empty] | VV | 0
|  | K03 : 1,45*12 |  | 17.4 | [22 empty] | VV | 0
|  | K04 : 1,2*2 |  | 2.4 | [22 empty] | VV | 0
|  | K05 : 1,35*20 |  | 27 | [22 empty] | VV | 0
|  | K06 : 2,06*1 |  | 2.06 | [22 empty] | VV | 0
|  | K07 : 0,8*2 |  | 1.6 | [22 empty] | VV | 0
|  | K08 : 1,25*25 |  | 31.25 | [22 empty] | VV | 0
|  | K09 : 1,6*27 |  | 43.2 | [22 empty] | VV | 0
|  | K10 : 1,8*20 |  | 36 | [22 empty] | VV | 0
|  | K11 : 0,93*11 |  | 10.23 | [22 empty] | VV | 0
|  | K12 : 0,5*2 |  | 1 | [22 empty] | VV | 0
|  | K13 : 1,05*4 |  | 4.2 | [22 empty] | VV | 0
|  | K14 : 1,3*6 |  | 7.8 | [22 empty] | VV | 0
|  | K15 : 1,74*2 |  | 3.48 | [22 empty] | VV | 0
|  | K16 : 1,59*4 |  | 6.36 | [22 empty] | VV | 0
|  | K17 : 1,1*1 |  | 1.1 | [22 empty] | VV | 0
|  | K18 : 1*1 |  | 1 | [22 empty] | VV | 0
115 | 998764103R00 | Přesun hmot pro konstrukce klempířské v objektech výšky do 24 m | t | 0.5796 |  | 0 |  | 0 |  | 0 | 21 | 0 | 0 | 0 | 0 | 0 | 800-764 | RTS 20/ II | RTS 20/ II | 4.947 | 2.87 |  | Práce |  |  |  | POL1_7
|  | 50 m vodorovně | [24 empty] | SPI
Díl: | 766 | Konstrukce truhlářské |  |  |  | 0 |  | 0 |  | 0 |  | 0 |  | 0.03 |  | 0 |  |  |  |  | 407.72 | [5 empty] | DIL
116 | 766601112R00 | Těsnění připojovací spáry montáž těsnění připojovací spáry ostění, fólie+páska | m | 1050.4 |  | 0 |  | 0 |  | 0 | 21 | 0 | 0 | 0 | 0 | 0 | 800-766 | RTS 20/ II | RTS 20/ II | 0.18 | 189.07 |  | Práce |  |  |  | POL1_7
|  | D 1.1.1.17-T02 : (2,2+3,05*2)*19 |  | 157.7 | [22 empty] | VV | 0
|  | D 1.1.1.17-T05 : (1,7+2,98*2)*12 |  | 91.92 | [22 empty] | VV | 0
|  | D 1.1.1.17-T09 : (1,35+1*2)*14 |  | 46.9 | [22 empty] | VV | 0
|  | D 1.1.1.17-T10 : (2+1*2)*1 |  | 4 | [22 empty] | VV | 0
|  | D 1.1.1.17-T11 : (2+1,3*2)*1 |  | 4.6 | [22 empty] | VV | 0
|  | D 1.1.1.17-T12 : (2,06+2,59*2)*1 |  | 7.24 | [22 empty] | VV | 0
|  | D 1.1.1.17-T13 : (0,8+2,55*2)*2 |  | 11.8 | [22 empty] | VV | 0
|  | D 1.1.1.17-T14 : (1,25+2,55*2)*8 |  | 50.8 | [22 empty] | VV | 0
|  | D 1.1.1.17-T15 : (2,2+2,66*2)*2 |  | 15.04 | [22 empty] | VV | 0
|  | D 1.1.1.17-T16 : (1,25+0,85*2)*12 |  | 35.4 | [22 empty] | VV | 0
|  | D 1.1.1.17-T17 : (1,8+2,69*2)*26 |  | 186.68 | [22 empty] | VV | 0
|  | D 1.1.1.17-T18 : (2+2,69*2)*9 |  | 66.42 | [22 empty] | VV | 0
|  | D 1.1.1.17-T19 : (0,93+2,06*2)*11 |  | 55.55 | [22 empty] | VV | 0
|  | D 1.1.1.17-T20 : (1,8+2,77*2)*1 |  | 7.34 | [22 empty] | VV | 0
|  | D 1.1.1.17-T21 : (0,5+1,25*2)*2 |  | 6 | [22 empty] | VV | 0
|  | D 1.1.1.17-T23 : (1,25+1,25*2)*1 |  | 3.75 | [22 empty] | VV | 0
|  | D 1.1.1.17-T24 : (1,05+2,56*2)*4 |  | 24.68 | [22 empty] | VV | 0
|  | D 1.1.1.17-T25 : (1,3+2,56*2)*6 |  | 38.52 | [22 empty] | VV | 0
|  | D 1.1.1.17-T26 : (2+2,77*2)*11 |  | 82.94 | [22 empty] | VV | 0
|  | D 1.1.1.17-T27 : (1,45+2,65*2)*2 |  | 13.5 | [22 empty] | VV | 0
|  | D 1.1.1.17-T28 : (1,94+2,65*2)*1 |  | 7.24 | [22 empty] | VV | 0
|  | D 1.1.1.17-T29 : (1,79+2,65*2)*2 |  | 14.18 | [22 empty] | VV | 0
|  | D 1.1.1.17-T30 : (1,79+3,15*2)*2 |  | 16.18 | [22 empty] | VV | 0
|  | D 1.1.1.17-T31 : (1,45+3,15*2)*2 |  | 15.5 | [22 empty] | VV | 0
|  | D 1.1.1.17-T32 : (1,94+3,15*2)*1 |  | 8.24 | [22 empty] | VV | 0
|  | D 1.1.1.17-T34 : (1,35+0,82*2)*3 |  | 8.97 | [22 empty] | VV | 0
|  | D 1.1.1.17-T35 : (1,1+0,7*2)*1 |  | 2.5 | [22 empty] | VV | 0
|  | D 1.1.1.17-T36 : (1+0,6*2)*1 |  | 2.2 | [22 empty] | VV | 0
|  | D 1.1.1.17-T39 : (1,18+1,77*2)*9 |  | 42.48 | [22 empty] | VV | 0
|  | D 1.1.1.17-T40 : (1+1,85*2)*1 |  | 4.7 | [22 empty] | VV | 0
|  | D 1.1.1.17-T41 : (1,35+1*2)*1 |  | 3.35 | [22 empty] | VV | 0
|  | D 1.1.1.17-T42 : (1,35+1*2)*2 |  | 6.7 | [22 empty] | VV | 0
|  | D 1.1.1.17-T44 : (2+2,69*2)*1 |  | 7.38 | [22 empty] | VV | 0
117 | 766601160T00 | Montáž těsnění připoj. spáry, expanzní páska | m | 271.9 |  | 0 |  | 0 |  | 0 | 21 | 0 | 0 | 0 | 0 | 0 |  | Vlastní | Indiv | 0 | 0 |  | Práce |  |  |  | POL1_7
|  | Montáž těsnění připojovací spáry při montáži otvorových prvků | [24 empty] | POP
|  | D 1.1.1.17-T02 : 2,2*19 |  | 41.8 | [22 empty] | VV | 0
|  | D 1.1.1.17-T05 : 1,7*12 |  | 20.4 | [22 empty] | VV | 0
|  | D 1.1.1.17-T09 : 1,35*14 |  | 18.9 | [22 empty] | VV | 0
|  | D 1.1.1.17-T10 : 2*1 |  | 2 | [22 empty] | VV | 0
|  | D 1.1.1.17-T11 : 2*1 |  | 2 | [22 empty] | VV | 0
|  | D 1.1.1.17-T12 : 2,06*1 |  | 2.06 | [22 empty] | VV | 0
|  | D 1.1.1.17-T13 : 0,8*2 |  | 1.6 | [22 empty] | VV | 0
|  | D 1.1.1.17-T14 : 1,25*8 |  | 10 | [22 empty] | VV | 0
|  | D 1.1.1.17-T15 : 2,2*2 |  | 4.4 | [22 empty] | VV | 0
|  | D 1.1.1.17-T16 : 1,25*12 |  | 15 | [22 empty] | VV | 0
|  | D 1.1.1.17-T17 : 1,8*26 |  | 46.8 | [22 empty] | VV | 0
|  | D 1.1.1.17-T18 : 2*9 |  | 18 | [22 empty] | VV | 0
|  | D 1.1.1.17-T19 : 0,93*11 |  | 10.23 | [22 empty] | VV | 0
|  | D 1.1.1.17-T20 : 1,8*1 |  | 1.8 | [22 empty] | VV | 0
|  | D 1.1.1.17-T21 : 0,5*2 |  | 1 | [22 empty] | VV | 0
|  | D 1.1.1.17-T23 : 1,25*1 |  | 1.25 | [22 empty] | VV | 0
|  | D 1.1.1.17-T24 : 1,05*4 |  | 4.2 | [22 empty] | VV | 0
|  | D 1.1.1.17-T25 : 1,3*6 |  | 7.8 | [22 empty] | VV | 0
|  | D 1.1.1.17-T26 : 2*11 |  | 22 | [22 empty] | VV | 0
|  | D 1.1.1.17-T27 : 1,45*2 |  | 2.9 | [22 empty] | VV | 0
|  | D 1.1.1.17-T28 : 1,94*1 |  | 1.94 | [22 empty] | VV | 0
|  | D 1.1.1.17-T29 : 1,79*2 |  | 3.58 | [22 empty] | VV | 0
|  | D 1.1.1.17-T30 : 1,79*2 |  | 3.58 | [22 empty] | VV | 0
|  | D 1.1.1.17-T31 : 1,45*2 |  | 2.9 | [22 empty] | VV | 0
|  | D 1.1.1.17-T32 : 1,94*1 |  | 1.94 | [22 empty] | VV | 0
|  | D 1.1.1.17-T34 : 1,35*3 |  | 4.05 | [22 empty] | VV | 0
|  | D 1.1.1.17-T35 : 1,1*1 |  | 1.1 | [22 empty] | VV | 0
|  | D 1.1.1.17-T36 : 1*1 |  | 1 | [22 empty] | VV | 0
|  | D 1.1.1.17-T39 : 1,18*9 |  | 10.62 | [22 empty] | VV | 0
|  | D 1.1.1.17-T40 : 1*1 |  | 1 | [22 empty] | VV | 0
|  | D 1.1.1.17-T41 : 1,35*1 |  | 1.35 | [22 empty] | VV | 0
|  | D 1.1.1.17-T42 : 1,35*2 |  | 2.7 | [22 empty] | VV | 0
|  | D 1.1.1.17-T44 : 2*1 |  | 2 | [22 empty] | VV | 0
118 | 766711001R00 | Montáž otvorových prvků plastových nebo z dřevěných europrofilů oken a balkonových dveří, | m | 458 |  | 0 |  | 0 |  | 0 | 21 | 0 | 2e-05 | 0.01 | 0 | 0 | 800-766 | RTS 20/ II | RTS 20/ II | 0.468 | 214.34 |  | Práce |  |  |  | POL1_7
|  | T09 : (1,35+1)*2*14 |  | 65.8 | [22 empty] | VV | 0
|  | T10 : (2+1)*2*1 |  | 6 | [22 empty] | VV | 0
|  | T11 : (2+1,3)*2*1 |  | 6.6 | [22 empty] | VV | 0
|  | T12 : (2,06+2,59)*2*1 |  | 9.3 | [22 empty] | VV | 0
|  | T13 : (0,8+2,55)*2*2 |  | 13.4 | [22 empty] | VV | 0
|  | T14 : (1,25+2,55)*2*8 |  | 60.8 | [22 empty] | VV | 0
|  | T16 : (1,25+0,85)*2*12 |  | 50.4 | [22 empty] | VV | 0
|  | T19 : (0,93+2,06)*2*11 |  | 65.78 | [22 empty] | VV | 0
|  | T21 : (0,5+1,25)*2*2 |  | 7 | [22 empty] | VV | 0
|  | T23 : (1,25+1,25)*2*1 |  | 5 | [22 empty] | VV | 0
|  | T24 : (1,05+2,56)*2*4 |  | 28.88 | [22 empty] | VV | 0
|  | T25 : (1,3+2,56)*2*6 |  | 46.32 | [22 empty] | VV | 0
|  | T34 : (1,35+0,82)*2*3 |  | 13.02 | [22 empty] | VV | 0
|  | T35 : (1,1+0,7)*2*1 |  | 3.6 | [22 empty] | VV | 0
|  | T36 : (1+0,6)*2*1 |  | 3.2 | [22 empty] | VV | 0
|  | T39 : (1,18+1,77)*2*9 |  | 53.1 | [22 empty] | VV | 0
|  | T40 : (1+1,85)*2*1 |  | 5.7 | [22 empty] | VV | 0
|  | T41 : (1,35+1)*2*1 |  | 4.7 | [22 empty] | VV | 0
|  | T42 : (1,35+1)*2*2 |  | 9.4 | [22 empty] | VV | 0
119 | 766711021R00 | Montáž otvorových prvků plastových nebo z dřevěných europrofilů vstupních dveří, | m | 5.7 |  | 0 |  | 0 |  | 0 | 21 | 0 | 2e-05 | 0 | 0 | 0 | 800-766 | RTS 20/ II | RTS 20/ II | 0.757 | 4.31 |  | Práce |  |  |  | POL1_7
|  | D 1.1.1.17-T40 : (1+1,85)*2*1 |  | 5.7 | [22 empty] | VV | 0
120 | 766711050T00 | Montáž oken špaletových | m | 864.58 |  | 0 |  | 0 |  | 0 | 21 | 0 | 2e-05 | 0.02 | 0 | 0 |  | Vlastní | Indiv | 0 | 0 |  | Práce |  |  |  | POL1_7
|  | Měrnou jednotkou je obvod okna nebo dveří. | [24 empty] | POP
|  | T02 : (2,2+3,05)*2*19 |  | 199.5 | [22 empty] | VV | 0
|  | T05 : (1,7+2,98)*2*12 |  | 112.32 | [22 empty] | VV | 0
|  | T15 : (2,2+2,66)*2*2 |  | 19.44 | [22 empty] | VV | 0
|  | T17 : (1,8+2,69)*2*26 |  | 233.48 | [22 empty] | VV | 0
|  | T18 : (2+2,69)*2*9 |  | 84.42 | [22 empty] | VV | 0
|  | T20 : (1,8+2,77)*2*1 |  | 9.14 | [22 empty] | VV | 0
|  | T26 : (2+2,77)*2*11 |  | 104.94 | [22 empty] | VV | 0
|  | T27 : (1,4+2,77)*2*2 |  | 16.68 | [22 empty] | VV | 0
|  | T28 : (1,94+2,65)*2*1 |  | 9.18 | [22 empty] | VV | 0
|  | T29 : (1,79+2,65)*2*2 |  | 17.76 | [22 empty] | VV | 0
|  | T30 : (1,79+3,15)*2*2 |  | 19.76 | [22 empty] | VV | 0
|  | T31 : (1,45+3,15)*2*2 |  | 18.4 | [22 empty] | VV | 0
|  | T32 : (1,94+3,15)*2*1 |  | 10.18 | [22 empty] | VV | 0
|  | T44 : (2+2,69)*2*1 |  | 9.38 | [22 empty] | VV | 0
121 | 61101 | dřevěné špaletové okno se sloupky a poutci 200x297cm vnější v provedení Typ 1- práce a materiál | m2 | 231.66 |  | 0 |  | 0 |  | 0 | 21 | 0 | 0 | 0 | 0 | 0 |  | Vlastní | Indiv | 0 | 0 |  | Specifikace |  |  |  | POL3_1
|  | D 1.1.1.17-T01 : 2*2,97*39 |  | 231.66 | [22 empty] | VV | 0
122 | 61102 | dřevěné špaletové okno se sloupky a poutci 200x297cm vnější v provedení Typ 2- práce a materiál | ks | 19 |  | 0 |  | 0 |  | 0 | 21 | 0 | 0 | 0 | 0 | 0 |  | Vlastní | Indiv | 0 | 0 |  | Specifikace |  |  |  | POL3_1
|  | D 1.1.1.17-T02 : 10+9 |  | 19 | [22 empty] | VV | 0
123 | 61103 | dřevěné špaletové okno se sloupky a poutci 162x267cm vnější v provedení Typ 1- práce a materiál | m2 | 8.6508 |  | 0 |  | 0 |  | 0 | 21 | 0 | 0 | 0 | 0 | 0 |  | Vlastní | Indiv | 0 | 0 |  | Specifikace |  |  |  | POL3_1
|  | D 1.1.1.17-T03 : 1,62*2,67*2 |  | 8.65 | [22 empty] | VV | 0
124 | 61104 | vchodové dveře dvoukřídlové -repase | m2 | 10.1 |  | 0 |  | 0 |  | 0 | 21 | 0 | 0 | 0 | 0 | 0 |  | Vlastní | Indiv | 0 | 0 |  | Specifikace |  |  |  | POL3_1
|  | D 1.1.1.17-T04 : 2*5,05*1 |  | 10.1 | [22 empty] | VV | 0
125 | 61105 | dřevěné špaletové okno s poutcem a příčkami 145x290cm vnější v provedení Typ 5- práce a materiál | ks | 12 |  | 0 |  | 0 |  | 0 | 21 | 0 | 0 | 0 | 0 | 0 |  | Vlastní | Indiv | 0 | 0 |  | Specifikace |  |  |  | POL3_1
|  | D 1.1.1.17-T05 : 12 |  | 12 | [22 empty] | VV | 0
126 | 61106 | vchodové dveře dvoukřídlové 200x270cm -repase | m2 | 5.4 |  | 0 |  | 0 |  | 0 | 21 | 0 | 0 | 0 | 0 | 0 |  | Vlastní | Indiv | 0 | 0 |  | Specifikace |  |  |  | POL3_1
|  | D 1.1.1.17-T06 : 2*2,7*1 |  | 5.4 | [22 empty] | VV | 0
127 | 61107 | dřevěné špaletové okno s poutcem 120x297cm vnější v provedení Typ 1- práce a materiál | m2 | 7.128 |  | 0 |  | 0 |  | 0 | 21 | 0 | 0 | 0 | 0 | 0 |  | Vlastní | Indiv | 0 | 0 |  | Specifikace |  |  |  | POL3_1
|  | D 1.1.1.17-T07 : 1,2*2,97*2 |  | 7.13 | [22 empty] | VV | 0
128 | 61108 | dřevěné špaletové okno se sloupky a poutci 200x366cm vnější v provedení Typ 1- práce a materiál | m2 | 21.96 |  | 0 |  | 0 |  | 0 | 21 | 0 | 0 | 0 | 0 | 0 |  | Vlastní | Indiv | 0 | 0 |  | Specifikace |  |  |  | POL3_1
|  | D 1.1.1.17-T08 : 2*3,66*3 |  | 21.96 | [22 empty] | VV | 0
129 | 61109 | dřevěné jednoduché okno 135x100cm v provedení Typ 3- práce a materiál | ks | 14 |  | 0 |  | 0 |  | 0 | 21 | 0 | 0 | 0 | 0 | 0 |  | Vlastní | Indiv | 0 | 0 |  | Specifikace |  |  |  | POL3_1
|  | D 1.1.1.17-T09 : 14 |  | 14 | [22 empty] | VV | 0
130 | 611091 | dřevěné jednoduché okno obloukové 200x100cm v provedení Typ 3- práce a materiál | ks | 1 |  | 0 |  | 0 |  | 0 | 21 | 0 | 0 | 0 | 0 | 0 |  | Vlastní | Indiv | 0 | 0 |  | Specifikace |  |  |  | POL3_1
|  | D 1.1.1.17-T10 : 1 |  | 1 | [22 empty] | VV | 0
131 | 611092 | dřevěné jednoduché okno obloukové 200x130cm v provedení Typ 4- práce a materiál | ks | 1 |  | 0 |  | 0 |  | 0 | 21 | 0 | 0 | 0 | 0 | 0 |  | Vlastní | Indiv | 0 | 0 |  | Specifikace |  |  |  | POL3_1
|  | D 1.1.1.17-T11 : 1 |  | 1 | [22 empty] | VV | 0
132 | 611093 | dřevěné jednoduché okno obloukové se sloupky a poutci 206x259cm v provedení Typ 4- práce a materiál | ks | 1 |  | 0 |  | 0 |  | 0 | 21 | 0 | 0 | 0 | 0 | 0 |  | Vlastní | Indiv | 0 | 0 |  | Specifikace |  |  |  | POL3_1
|  | D 1.1.1.17-T12 : 1 |  | 1 | [22 empty] | VV | 0
133 | 611094 | dřevěné jednoduché okno s poutci a příčkami 80x255cm v provedení Typ 4- práce a materiál | ks | 2 |  | 0 |  | 0 |  | 0 | 21 | 0 | 0 | 0 | 0 | 0 |  | Vlastní | Indiv | 0 | 0 |  | Specifikace |  |  |  | POL3_1
|  | D 1.1.1.17-T13 : 2 |  | 2 | [22 empty] | VV | 0
134 | 611095 | dřevěné jednoduché okno s poutci a příčkami 125x255cm v provedení Typ 4- práce a materiál | ks | 8 |  | 0 |  | 0 |  | 0 | 21 | 0 | 0 | 0 | 0 | 0 |  | Vlastní | Indiv | 0 | 0 |  | Specifikace |  |  |  | POL3_1
|  | D 1.1.1.17-T14 : 2+3+3 |  | 8 | [22 empty] | VV | 0
135 | 611096 | dřevěné špaletové okno se sloupky a poutci 200x256cm vnější v provedení Typ 2- práce a materiál | ks | 2 |  | 0 |  | 0 |  | 0 | 21 | 0 | 0 | 0 | 0 | 0 |  | Vlastní | Indiv | 0 | 0 |  | Specifikace |  |  |  | POL3_1
|  | D 1.1.1.17-T15 : 2 |  | 2 | [22 empty] | VV | 0
136 | 611097 | dřevěné jednoduché okno 125x85cm v provedení Typ 3- práce a materiál | ks | 12 |  | 0 |  | 0 |  | 0 | 21 | 0 | 0 | 0 | 0 | 0 |  | Vlastní | Indiv | 0 | 0 |  | Specifikace |  |  |  | POL3_1
|  | D 1.1.1.17-T16 : 12 |  | 12 | [22 empty] | VV | 0
137 | 611098 | dřevěné špaletové okno se sloup,příč. a poutcem 160x259cm vnější v provedení Typ 5- práce a materiál | ks | 26 |  | 0 |  | 0 |  | 0 | 21 | 0 | 0 | 0 | 0 | 0 |  | Vlastní | Indiv | 0 | 0 |  | Specifikace |  |  |  | POL3_1
|  | D 1.1.1.17-T17 : 8+8+10 |  | 26 | [22 empty] | VV | 0
138 | 611099 | dřevěné špaletové okno se sloup,příč. a poutcem 180x259cm vnější v provedení Typ 5- práce a materiál | ks | 9 |  | 0 |  | 0 |  | 0 | 21 | 0 | 0 | 0 | 0 | 0 |  | Vlastní | Indiv | 0 | 0 |  | Specifikace |  |  |  | POL3_1
|  | D 1.1.1.17-T18 : 3+3+3 |  | 9 | [22 empty] | VV | 0
139 | 6110991 | dřevěné špaletové okno se sloup,příč. a poutcem 160x267cm vnější v provedení Typ 5- práce a materiál | ks | 1 |  | 0 |  | 0 |  | 0 | 21 | 0 | 0 | 0 | 0 | 0 |  | Vlastní | Indiv | 0 | 0 |  | Specifikace |  |  |  | POL3_1
|  | D 1.1.1.17-T20 : 1 |  | 1 | [22 empty] | VV | 0
140 | 61109911 | dřevěné okno jednoduché s příčkou 93x206cm v provedení Typ 4- práce a materiál | ks | 11 |  | 0 |  | 0 |  | 0 | 21 | 0 | 0 | 0 | 0 | 0 |  | Vlastní | Indiv | 0 | 0 |  | Specifikace |  |  |  | POL3_1
|  | D 1.1.1.17-T19 : 11 |  | 11 | [22 empty] | VV | 0
141 | 6110992 | dřevěné okno jednoduché s příčkou 50x125cm v provedení Typ 4- práce a materiál | ks | 2 |  | 0 |  | 0 |  | 0 | 21 | 0 | 0 | 0 | 0 | 0 |  | Vlastní | Indiv | 0 | 0 |  | Specifikace |  |  |  | POL3_1
|  | D 1.1.1.17-T21 : 2 |  | 2 | [22 empty] | VV | 0
142 | 6110993 | vstupní dveře dvoukřídlové 140x276cm -repase | m2 | 3.864 |  | 0 |  | 0 |  | 0 | 21 | 0 | 0 | 0 | 0 | 0 |  | Vlastní | Indiv | 0 | 0 |  | Specifikace |  |  |  | POL3_1
|  | D 1.1.1.17-T22 : 1,4*2,76*1 |  | 3.86 | [22 empty] | VV | 0
143 | 6110994 | dřevěné jednoduché okno s příčkami 125x125cm v provedení Typ 4- práce a materiál | ks | 1 |  | 0 |  | 0 |  | 0 | 21 | 0 | 0 | 0 | 0 | 0 |  | Vlastní | Indiv | 0 | 0 |  | Specifikace |  |  |  | POL3_1
|  | D 1.1.1.17-T23 : 1 |  | 1 | [22 empty] | VV | 0
144 | 6110995 | dřevěné jednoduché okno s poutci a příčkami 105x256cm v provedení Typ 4- práce a materiál | ks | 4 |  | 0 |  | 0 |  | 0 | 21 | 0 | 0 | 0 | 0 | 0 |  | Vlastní | Indiv | 0 | 0 |  | Specifikace |  |  |  | POL3_1
|  | D 1.1.1.17-T24 : 1+1+2 |  | 4 | [22 empty] | VV | 0
145 | 6110996 | dřevěné jednoduché okno s poutci a příčkami 130x256cm v provedení Typ 4- práce a materiál | ks | 6 |  | 0 |  | 0 |  | 0 | 21 | 0 | 0 | 0 | 0 | 0 |  | Vlastní | Indiv | 0 | 0 |  | Specifikace |  |  |  | POL3_1
|  | D 1.1.1.17-T25 : 2+2+2 |  | 6 | [22 empty] | VV | 0
146 | 6110997 | dřevěné špaletové okno se sloup,příč. a poutcem 180x267cm vnější v provedení Typ 5- práce a materiál | ks | 11 |  | 0 |  | 0 |  | 0 | 21 | 0 | 0 | 0 | 0 | 0 |  | Vlastní | Indiv | 0 | 0 |  | Specifikace |  |  |  | POL3_1
|  | D 1.1.1.17-T26 : 3+4+4 |  | 11 | [22 empty] | VV | 0
147 | 6110998 | dřevěné špaletové okno se sloup,příč. a poutcem 125x255cm vnější v provedení Typ 5- práce a materiál | ks | 2 |  | 0 |  | 0 |  | 0 | 21 | 0 | 0 | 0 | 0 | 0 |  | Vlastní | Indiv | 0 | 0 |  | Specifikace |  |  |  | POL3_1
|  | D 1.1.1.17-T27 : 2 |  | 2 | [22 empty] | VV | 0
148 | 6110999 | dřevěné špaletové okno se sloup,příč. a poutcem 174x255cm vnější v provedení Typ 5- práce a materiál | ks | 1 |  | 0 |  | 0 |  | 0 | 21 | 0 | 0 | 0 | 0 | 0 |  | Vlastní | Indiv | 0 | 0 |  | Specifikace |  |  |  | POL3_1
|  | D 1.1.1.17-T28 : 1 |  | 1 | [22 empty] | VV | 0
149 | 61109991 | dřevěné špaletové okno se sloup,příč. a poutcem 159x255cm vnější v provedení Typ 5- práce a materiál | ks | 2 |  | 0 |  | 0 |  | 0 | 21 | 0 | 0 | 0 | 0 | 0 |  | Vlastní | Indiv | 0 | 0 |  | Specifikace |  |  |  | POL3_1
|  | D 1.1.1.17-T29 : 2 |  | 2 | [22 empty] | VV | 0
150 | 61109992 | dřevěné špaletové okno se sloup,příč. a poutcem 159x305cm vnější v provedení Typ 5- práce a materiál | ks | 2 |  | 0 |  | 0 |  | 0 | 21 | 0 | 0 | 0 | 0 | 0 |  | Vlastní | Indiv | 0 | 0 |  | Specifikace |  |  |  | POL3_1
|  | D 1.1.1.17-T30 : 2 |  | 2 | [22 empty] | VV | 0
151 | 61109993 | dřevěné špaletové okno se sloup,příč. a poutcem 125x305cm vnější v provedení Typ 5- práce a materiál | ks | 2 |  | 0 |  | 0 |  | 0 | 21 | 0 | 0 | 0 | 0 | 0 |  | Vlastní | Indiv | 0 | 0 |  | Specifikace |  |  |  | POL3_1
|  | D 1.1.1.17-T31 : 2 |  | 2 | [22 empty] | VV | 0
152 | 61109994 | dřevěné špaletové okno se sloupky a poutcem 174x305cm vnější v provedení Typ 5- práce a materiál | ks | 1 |  | 0 |  | 0 |  | 0 | 21 | 0 | 0 | 0 | 0 | 0 |  | Vlastní | Indiv | 0 | 0 |  | Specifikace |  |  |  | POL3_1
|  | D 1.1.1.17-T32 : 1 |  | 1 | [22 empty] | VV | 0
153 | 61109995 | dřevěné dveře dvoukřídlové 118x157cm -repase | m2 | 1.8526 |  | 0 |  | 0 |  | 0 | 21 | 0 | 0 | 0 | 0 | 0 |  | Vlastní | Indiv | 0 | 0 |  | Specifikace |  |  |  | POL3_1
|  | D 1.1.1.17-T33 : 1,18*1,57*1 |  | 1.85 | [22 empty] | VV | 0
154 | 61109996 | dřevěné jednoduché okno 135x82cm v provedení Typ 3- práce a materiál | ks | 3 |  | 0 |  | 0 |  | 0 | 21 | 0 | 0 | 0 | 0 | 0 |  | Vlastní | Indiv | 0 | 0 |  | Specifikace |  |  |  | POL3_1
|  | D 1.1.1.17-T34 : 3 |  | 3 | [22 empty] | VV | 0
155 | 61109997 | dřevěné jednoduché okno 110x70cm v provedení Typ 3- práce a materiál | ks | 1 |  | 0 |  | 0 |  | 0 | 21 | 0 | 0 | 0 | 0 | 0 |  | Vlastní | Indiv | 0 | 0 |  | Specifikace |  |  |  | POL3_1
|  | D 1.1.1.17-T35 : 1 |  | 1 | [22 empty] | VV | 0
156 | 61109998 | dřevěné jednoduché okno 100x60cm v provedení Typ 3- práce a materiál | ks | 1 |  | 0 |  | 0 |  | 0 | 21 | 0 | 0 | 0 | 0 | 0 |  | Vlastní | Indiv | 0 | 0 |  | Specifikace |  |  |  | POL3_1
|  | D 1.1.1.17-T36 : 1 |  | 1 | [22 empty] | VV | 0
157 | 61109999 | dřevěné dveře 100x220cm -repase | m2 | 2.2 |  | 0 |  | 0 |  | 0 | 21 | 0 | 0 | 0 | 0 | 0 |  | Vlastní | Indiv | 0 | 0 |  | Specifikace |  |  |  | POL3_1
|  | D 1.1.1.17-T37 : 1*2,2*1 |  | 2.2 | [22 empty] | VV | 0
158 | 611099991 | dřevěné dveře 95x188cm -repase | m2 | 1.786 |  | 0 |  | 0 |  | 0 | 21 | 0 | 0 | 0 | 0 | 0 |  | Vlastní | Indiv | 0 | 0 |  | Specifikace |  |  |  | POL3_1
|  | D 1.1.1.17-T38 : 0,95*1,88*1 |  | 1.79 | [22 empty] | VV | 0
159 | 611099992 | dřevěné okno jednoduché s příčkou 118x177cm v provedení Typ 4- práce a materiál | ks | 9 |  | 0 |  | 0 |  | 0 | 21 | 0 | 0 | 0 | 0 | 0 |  | Vlastní | Indiv | 0 | 0 |  | Specifikace |  |  |  | POL3_1
|  | D 1.1.1.17-T39 : 3+3+3 |  | 9 | [22 empty] | VV | 0
160 | 611099993 | dřevěné dveře 100x185cm -nové | ks | 1 |  | 0 |  | 0 |  | 0 | 21 | 0 | 0 | 0 | 0 | 0 |  | Vlastní | Indiv | 0 | 0 |  | Specifikace |  |  |  | POL3_1
|  | D 1.1.1.17-T40 : 1 |  | 1 | [22 empty] | VV | 0
161 | 611099994 | dřevěné jednoduché okno se zasklením 1/2 a z 1/2 dřevěnými lamelami 135x100cm -typ 3 | ks | 1 |  | 0 |  | 0 |  | 0 | 21 | 0 | 0 | 0 | 0 | 0 |  | Vlastní | Indiv | 0 | 0 |  | Specifikace |  |  |  | POL3_1
|  | D 1.1.1.17-T41 : 1 |  | 1 | [22 empty] | VV | 0
162 | 611099995 | dřevěné jednoduché okno bez zasklením s dřevěnými lamelami 135x100cm -typ 3 | ks | 2 |  | 0 |  | 0 |  | 0 | 21 | 0 | 0 | 0 | 0 | 0 |  | Vlastní | Indiv | 0 | 0 |  | Specifikace |  |  |  | POL3_1
|  | D 1.1.1.17-T42 : 2 |  | 2 | [22 empty] | VV | 0
163 | 611099996 | dřevěné vyrovnávací schůdky 175x80cm -dodávka a montáž dle popisu | ks | 1 |  | 0 |  | 0 |  | 0 | 21 | 0 | 0 | 0 | 0 | 0 |  | Vlastní | Indiv | 0 | 0 |  | Specifikace |  |  |  | POL3_1
|  | D 1.1.1.17-T43 : 1 |  | 1 | [22 empty] | VV | 0
164 | 611099997 | dřevěné špaletové okno se sloup,příč. a poutcem 180x259cm vnější v provedení Typ 5- práce a materiál | ks | 1 |  | 0 |  | 0 |  | 0 | 21 | 0 | 0 | 0 | 0 | 0 |  | Vlastní | Indiv | 0 | 0 |  | Specifikace |  |  |  | POL3_1
|  | D 1.1.1.17-T44 : 1 |  | 1 | [22 empty] | VV | 0
165 | 998766203R00 | Přesun hmot pro konstrukce truhlářské v objektech výšky do 24 m | % | 149678.6357 |  | 0 |  | 0 |  | 0 | 21 | 0 | 0 | 0 | 0 | 0 | 800-766 | RTS 20/ II | RTS 20/ II | 0 | 0 |  | Práce |  |  |  | POL1_7
|  | 50 m vodorovně | [24 empty] | SPI
Díl: | 783 | Nátěry |  |  |  | 0 |  | 0 |  | 0 |  | 0 |  | 0.81 |  | 0 |  |  |  |  | 255.96 | [5 empty] | DIL
166 | 783108814R00 | Čištění povrchu otryskáním minerálním materiálem, stupeň očištění Sa 3, tryskací materiál křemičitan hlinitý | m2 | 58.332 |  | 0 |  | 0 |  | 0 | 21 | 0 | 0.00377 | 0.22 | 0 | 0 | 800-783 | RTS 20/ II | RTS 20/ II | 0.3162 | 18.44 |  | Práce |  |  |  | POL1_7
|  | D 1.1.1.18 Z01 : 1,35*1*2*17 |  | 45.9 | [22 empty] | VV | 0
|  | Z02 : 1,25*0,85*2*2 |  | 4.25 | [22 empty] | VV | 0
|  | Z03 : 1,35*0,82*2*3 |  | 6.64 | [22 empty] | VV | 0
|  | Z04 : 1,1*0,7*2*1 |  | 1.54 | [22 empty] | VV | 0
167 | 783222931RT2 | Údržba nátěrů doplňkových konstrukcí, syntetické dvojnásobné, kovářská barva | m2 | 58.332 |  | 0 |  | 0 |  | 0 | 21 | 0 | 0.0004 | 0.02 | 0 | 0 | 800-783 | RTS 20/ II | RTS 20/ II | 0.306 | 17.85 |  | Práce |  |  |  | POL1_7
|  | na vzduchu schnoucích | [24 empty] | SPI
|  | musí být odsouhlaseno zástupcem NPÚ | [24 empty] | POP
168 | 783222941RT1 | Údržba nátěrů doplňkových konstrukcí, syntetické dvojnásobné, sanozákladující barva | m2 | 58.332 |  | 0 |  | 0 |  | 0 | 21 | 0 | 0.0005 | 0.03 | 0 | 0 | 800-783 | RTS 20/ II | RTS 20/ II | 0.306 | 17.85 |  | Práce |  |  |  | POL1_7
|  | na vzduchu schnoucích | [24 empty] | SPI
169 | 783228990R00 | Údržba nátěrů doplňkových konstrukcí, syntetické příplatek k ceně za nátěry pevných mříží u neotvíravých oken nebo stěn za pevnými mřížemi | m2 | 58.332 |  | 0 |  | 0 |  | 0 | 21 | 0 | 0 | 0 | 0 | 0 | 800-783 | RTS 20/ II | RTS 20/ II | 0.062 | 3.62 |  | Práce |  |  |  | POL1_7
|  | na vzduchu schnoucích | [24 empty] | SPI
170 | 783782103RT2 | Nátěry tesařských konstrukcí ochranné protipožární+fungicidní+biocidní, trojnásobné | m2 | 981.178 |  | 0 |  | 0 |  | 0 | 21 | 0 | 0.00055 | 0.54 | 0 | 0 | 800-783 | RTS 20/ II | RTS 20/ II | 0.202 | 198.2 |  | Práce |  |  |  | POL1_7
|  | protihnilobné, protiplísňové proti ohni a škůdcům | [24 empty] | SPI
|  | D 1.1.1.1-D 1.1.1.22 ozn 13 podlaha : 98,84*2,2 |  | 217.45 | [22 empty] | VV | 0
|  | Začátek provozního součtu | [24 empty] | VV
|  | D 1.1.1.1-D 1.1.1.22 ozn 13 hranol lávka : 246,9 |  | 246.9 | [22 empty] | VV | 2
|  | 0,8*190 |  | 152 | [22 empty] | VV | 2
|  | Mezisoučet | [24 empty] | VV | 3
|  | Konec provozního součtu | [24 empty] | VV
|  | 398,9*(0,08+0,12)*2 |  | 159.56 | [22 empty] | VV | 0
|  | D 1.1.1.1-D 1.1.1.22 ozn 12 krokev : 2*3*0,13*4 |  | 3.12 | [22 empty] | VV | 0
|  | D 1.1.1.1-D 1.1.1.22 ozn 9 hranol podlaha : (0,14+0,26)*2*733,5 |  | 586.8 | [22 empty] | VV | 0
|  | D 1.1.1.1-D 1.1.1.22 ozn 12 vzpěra : 1,5*1*(0,18+0,21)*2 |  | 1.17 | [22 empty] | VV | 0
|  | D 1.1.1.1-D 1.1.1.22 ozn 12 sloupek : 2,6*2*0,2*4 |  | 4.16 | [22 empty] | VV | 0
|  | Začátek provozního součtu | [24 empty] | VV
|  | D 1.1.1.1-D 1.1.1.22 ozn 12 vaznice : 5*1 |  | 5 | [22 empty] | VV | 2
|  | 2*1 |  | 2 | [22 empty] | VV | 2
|  | Mezisoučet | [24 empty] | VV | 3
|  | Konec provozního součtu | [24 empty] | VV
|  | 7*(0,2+0,28)*2 |  | 6.72 | [22 empty] | VV | 0
|  | D 1.1.1.1-D 1.1.1.22 ozn 12 vazný trám : 2,5*1*(0,2+0,24)*2 |  | 2.2 | [22 empty] | VV | 0
Díl: | 784 | Malby |  |  |  | 0 |  | 0 |  | 0 |  | 0 |  | 1.26 |  | 0 |  |  |  |  | 433.22 | [5 empty] | DIL
171 | 784121101R00 | Příprava povrchu Penetrace (napouštění) podkladu akrylát, jednonásobná | m2 | 3061.6224 |  | 0 |  | 0 |  | 0 | 21 | 0 | 0.0001 | 0.31 | 0 | 0 | 800-784 | RTS 20/ II | RTS 20/ II | 0.03248 | 99.44 |  | Práce |  |  |  | POL1_7
|  | Začátek provozního součtu | [24 empty] | VV
|  | D 1.1.1.1-D 1.1.1.22 : (3,05*2+2,0)*(39+19)+(2,73*2+1,8)*2+(2,98*2+1,7)*12+(3,05*2+1,41)*2+(3,76*2+2,2)*3+(1,0*2+1,35)*17 |  | 677.37 | [22 empty] | VV | 2
|  | 3,14+(1,0*2+2,12)*1+(1,5*2+3,25)*1+(2,55*2+0,8)*2+(2,55*2+1,25)*8+(2,66*2+2,2)*2+(0,85*2+1,25)*16 |  | 138.35 | [22 empty] | VV | 2
|  | (2,69*2+1,8)*26+(2,69*2+2,0)*9+(2,06*2+0,93)*11+(2,77*2+1,8)*1+(1,25*2+0,5)*2+(1,25*2+1,25)*1 |  | 325.74 | [22 empty] | VV | 2
|  | (2,53*2+1,05)*4+(2,56*2+1,3)*6+(2,77*2+2,0)*11+(2,77*2+1,4)*2+(2,65*2+1,94)*1+(2,65*2+1,79)*2 |  | 181.2 | [22 empty] | VV | 2
|  | (3,15*2+1,79)*2+(3,15*2+1,45)*2+(3,15*2+1,94)*1+(0,82*2+1,35)*3+(0,7*2+1,1)*1+(0,6*2+1,0)*1+(1,77*2+1,18)*9 |  | 96.07 | [22 empty] | VV | 2
|  | (3,95*2+3,55)*1+(2,7*2+2,0)*1+(2,76*2+1,4)*1+(1,57*2+1,18)*1+(2,2*2+1,0)*1+(1,88*2+0,95)*1+(1,85*2+1,0)*1 |  | 44.9 | [22 empty] | VV | 2
|  | Mezisoučet | [24 empty] | VV | 3
|  | Konec provozního součtu | [24 empty] | VV
|  | výmalba ostění : 1463,63*0,3 |  | 439.09 | [22 empty] | VV | 0
|  | Mezisoučet | [24 empty] | VV | 1
|  | Výmalba stěn s okny - interiér : 126,0*2,4+24,0*5,3+15,5*2,7+142,2*4,2+17,3*2,7+161,5*4,2+17,5*2,7+117,5*4,25+34,4*4,55+16*5,45 |  | 2584.05 | [22 empty] | VV | 0
|  | -2,2*3,05*58-1,8*2,73*2-4,8*2,0-1,7*2,98*12-2,0*2,7-1,41*3,05*2-2,2*3,76*3-1,35*1,0*14-2,0*0,8-2,0*1,2 |  | -531.12 | [22 empty] | VV | 0
|  | -2,06*2,59-0,8*2,55*2-1,25*2,55*8-2,2*2,66*2-1,25*0,85*12-1,8*2,69*26-2*2,69*9-0,93*2,06*11-1,8*2,77 |  | -259.74 | [22 empty] | VV | 0
|  | -0,5*1,25*2-1,4*2,76-1,25*1,25-1,05*2,56*4-1,3*2,56*6-2,0*2,77*11-1,4*2,77*2-1,94*2,65-1,79*2,65*2 |  | -120.72 | [22 empty] | VV | 0
|  | -1,79*3,15*2-1,45*3,15*2-1,94*3,15-1,18*1,57-1,35*0,82*3-1,1*0,7-1,0*0,6-1,0*2,2-0,95*1,88-1,18*1,77*9-1,35*1,0*3 |  | -59.9 | [22 empty] | VV | 0
|  | Mezisoučet | [24 empty] | VV | 1
|  | Výmalba zapravení stěn po čidlech CO2 : 5,51*2,93+19,67*4,4+52,3*4,2+5,51*2,98+84,1*4,2+54,3*4,25+16,0*5,45 |  | 1009.97 | [22 empty] | VV | 0
|  | Mezisoučet | [24 empty] | VV | 1
172 | 784125222R00 | Malby z malířských směsí disperzních, , barevné, dvojnásobné | m2 | 3061.6224 |  | 0 |  | 0 |  | 0 | 21 | 0 | 0.00031 | 0.95 | 0 | 0 | 800-784 | RTS 20/ II | RTS 20/ II | 0.10902 | 333.78 |  | Práce |  |  |  | POL1_7
[25 empty] | 15 | 21 | DPH
| Celkem |  |  |  |  | 0 | [18 empty] | 0 | 0 | SUM
END
Note on S6: Jedná se o informaci, zda se jedná o položku, která je do rozpočtu zadána z cenové soustavy RTS, nebo vlastní.
Note on T6: Jedná se o název CÚ, která je zadána u položky rozpočtu

## 2 1 Pol
Položkový soupis prací a dodávek | [26 empty] | #TypZaznamu#
S: | 200405 | Realizace úspor energie - VOŠ pedagogická a a střední pedagogická škola Litomyšl | [24 empty] | STA
O: | 2 | Monitoring místností | [21 empty] | STA |  |  | OBJ
R: | 1 | Monitoring místností-položky jsou dodávka včetně m | [24 empty] | ROZ
P.č. | Číslo položky | Název položky | MJ | Množství | Cena / MJ | Celkem | Dodávka | Dodávka celk. | Montáž | Montáž celk. | DPH | Cena s DPH | Hmotnost / MJ | Hmotnost celk.(t) | Dem. hmotnost / MJ | Dem. hmotnost celk.(t) | Ceník | Cen. soustava / platnost | Cenová úroveň | Nhod / MJ | Nhod celk. | Dodavatel | Typ položky
Díl: | _1 | Řídící systém |  |  |  | 0 |  | 0 |  | 0 |  | 0 |  | 0 |  | 0 |  |  |  |  | 0 | [5 empty] | DIL
1 | Pol__0001 | Programovatelná komunikační jednotka, 2x Ethernet, switch, RS485, RS232, webserver | ks | 3 |  | 0 |  | 0 |  | 0 | 21 | 0 | 0 | 0 | 0 | 0 |  | Vlastní | Indiv | 0 | 0 |  | Práce |  |  |  | POL1_1
2 | Pol__0002 | Čidlo teploty a koncentrace CO2, RS485, piezoměnič, LED, design bílá/bílá-Time | ks | 24 |  | 0 |  | 0 |  | 0 | 21 | 0 | 0 | 0 | 0 | 0 |  | Vlastní | Indiv | 0 | 0 |  | Práce |  |  |  | POL1_1
Díl: | _2 | Doplnění stávajícího silového rozvaděče 1.NP |  |  |  | 0 |  | 0 |  | 0 |  | 0 |  | 0 |  | 0 |  |  |  |  | 0 | [5 empty] | DIL
3 | Pol__0003 | Jistič C6/1 | ks | 1 |  | 0 |  | 0 |  | 0 | 21 | 0 | 0 | 0 | 0 | 0 |  | Vlastní | Indiv | 0 | 0 |  | Práce |  |  |  | POL1_1
4 | Pol__0004 | Zdroj 230V-AC / 24V-DC, 5A | ks | 1 |  | 0 |  | 0 |  | 0 | 21 | 0 | 0 | 0 | 0 | 0 |  | Vlastní | Indiv | 0 | 0 |  | Práce |  |  |  | POL1_1
5 | Pol__0005 | Svorka 4mm2 s pojistkou | ks | 2 |  | 0 |  | 0 |  | 0 | 21 | 0 | 0 | 0 | 0 | 0 |  | Vlastní | Indiv | 0 | 0 |  | Práce |  |  |  | POL1_1
6 | Pol__0006 | Pomocný montážní materiál (vodiče, svorky, lišty, stahovací pásky) | kpl | 1 |  | 0 |  | 0 |  | 0 | 21 | 0 | 0 | 0 | 0 | 0 |  | Vlastní | Indiv | 0 | 0 |  | Práce |  |  |  | POL1_1
Díl: | _3 | Doplnění stávajícího silového rozvaděče 2.NP |  |  |  | 0 |  | 0 |  | 0 |  | 0 |  | 0 |  | 0 |  |  |  |  | 0 | [5 empty] | DIL
7 | Pol__0007 | Jistič C6/1 | ks | 1 |  | 0 |  | 0 |  | 0 | 21 | 0 | 0 | 0 | 0 | 0 |  | Vlastní | Indiv | 0 | 0 |  | Práce |  |  |  | POL1_1
8 | Pol__0008 | Zdroj 230V-AC / 24V-DC, 5A | ks | 1 |  | 0 |  | 0 |  | 0 | 21 | 0 | 0 | 0 | 0 | 0 |  | Vlastní | Indiv | 0 | 0 |  | Práce |  |  |  | POL1_1
9 | Pol__0009 | Svorka 4mm2 s pojistkou | ks | 2 |  | 0 |  | 0 |  | 0 | 21 | 0 | 0 | 0 | 0 | 0 |  | Vlastní | Indiv | 0 | 0 |  | Práce |  |  |  | POL1_1
10 | Pol__0010 | Pomocný montážní materiál (vodiče, svorky, lišty, stahovací pásky) | kpl | 1 |  | 0 |  | 0 |  | 0 | 21 | 0 | 0 | 0 | 0 | 0 |  | Vlastní | Indiv | 0 | 0 |  | Práce |  |  |  | POL1_1
Díl: | _4 | Doplnění stávajícího silového rozvaděče 3.NP |  |  |  | 0 |  | 0 |  | 0 |  | 0 |  | 0 |  | 0 |  |  |  |  | 0 | [5 empty] | DIL
11 | Pol__0011 | Jistič C6/1 | ks | 1 |  | 0 |  | 0 |  | 0 | 21 | 0 | 0 | 0 | 0 | 0 |  | Vlastní | Indiv | 0 | 0 |  | Práce |  |  |  | POL1_1
12 | Pol__0012 | Zdroj 230V-AC / 24V-DC, 5A | ks | 1 |  | 0 |  | 0 |  | 0 | 21 | 0 | 0 | 0 | 0 | 0 |  | Vlastní | Indiv | 0 | 0 |  | Práce |  |  |  | POL1_1
13 | Pol__0013 | Svorka 4mm2 s pojistkou | ks | 2 |  | 0 |  | 0 |  | 0 | 21 | 0 | 0 | 0 | 0 | 0 |  | Vlastní | Indiv | 0 | 0 |  | Práce |  |  |  | POL1_1
14 | Pol__0014 | Pomocný montážní materiál (vodiče, svorky, lišty, stahovací pásky) | kpl | 1 |  | 0 |  | 0 |  | 0 | 21 | 0 | 0 | 0 | 0 | 0 |  | Vlastní | Indiv | 0 | 0 |  | Práce |  |  |  | POL1_1
Díl: | _5 | REGULACE MÍSTNOSTÍ - KABELY, MONTÁŽNÍ A NOSNÝ MATERIÁL, POMOCNÉ PRÁCE |  |  |  | 0 |  | 0 |  | 0 |  | 0 |  | 0 |  | 0 |  |  |  |  | 0 | [5 empty] | DIL
15 | Pol__0015 | CYKY-O 2x1.5 | m | 420 |  | 0 |  | 0 |  | 0 | 21 | 0 | 0 | 0 | 0 | 0 |  | Vlastní | Indiv | 0 | 0 |  | Práce |  |  |  | POL1_1
16 | Pol__0016 | LAMdatapar 2x2x0,8 | m | 420 |  | 0 |  | 0 |  | 0 | 21 | 0 | 0 | 0 | 0 | 0 |  | Vlastní | Indiv | 0 | 0 |  | Práce |  |  |  | POL1_1
17 | Pol__0017 | Kabel UTP cat.5e | m | 46 |  | 0 |  | 0 |  | 0 | 21 | 0 | 0 | 0 | 0 | 0 |  | Vlastní | Indiv | 0 | 0 |  | Práce |  |  |  | POL1_1
18 | Pol__0018 | Krabice univerzální / přístrojová, 73x66 mm | m | 24 |  | 0 |  | 0 |  | 0 | 21 | 0 | 0 | 0 | 0 | 0 |  | Vlastní | Indiv | 0 | 0 |  | Práce |  |  |  | POL1_1
19 | Pol__0019 | Frézování drážky do zdiva | m | 380 |  | 0 |  | 0 |  | 0 | 21 | 0 | 0 | 0 | 0 | 0 |  | Vlastní | Indiv | 0 | 0 |  | Práce |  |  |  | POL1_1
20 | Pol__0020 | Prostupy | ks | 38 |  | 0 |  | 0 |  | 0 | 21 | 0 | 0 | 0 | 0 | 0 |  | Vlastní | Indiv | 0 | 0 |  | Práce |  |  |  | POL1_1
21 | Pol__0021 | Zapravení drážek a oprava omítek/maleb | bm | 380 |  | 0 |  | 0 |  | 0 | 21 | 0 | 0 | 0 | 0 | 0 |  | Vlastní | Indiv | 0 | 0 |  | Práce |  |  |  | POL1_1
Díl: | _6 | REGULACE MÍSTNOSTÍ - ZPROVOZNĚNÍ A OSTATNÍ NÁKLADY |  |  |  | 0 |  | 0 |  | 0 |  | 0 |  | 0 |  | 0 |  |  |  |  | 0 | [5 empty] | DIL
22 | Pol__0022 | Aplikační software pro řídící systém MaR | db | 96 |  | 0 |  | 0 |  | 0 | 21 | 0 | 0 | 0 | 0 | 0 |  | Vlastní | Indiv | 0 | 0 |  | Práce |  |  |  | POL1_1
23 | Pol__0023 | Vizualizační SW - parametrování webserveru | db | 96 |  | 0 |  | 0 |  | 0 | 21 | 0 | 0 | 0 | 0 | 0 |  | Vlastní | Indiv | 0 | 0 |  | Práce |  |  |  | POL1_1
24 | Pol__0024 | Oživení , konfigurace | hod | 48 |  | 0 |  | 0 |  | 0 | 21 | 0 | 0 | 0 | 0 | 0 |  | Vlastní | Indiv | 0 | 0 |  | Práce |  |  |  | POL1_1
25 | Pol__0025 | Test 1:1, komplexní zkoušky | hod | 24 |  | 0 |  | 0 |  | 0 | 21 | 0 | 0 | 0 | 0 | 0 |  | Vlastní | Indiv | 0 | 0 |  | Práce |  |  |  | POL1_1
26 | Pol__0026 | Dílenská dokumentace | kompl | 1 |  | 0 |  | 0 |  | 0 | 21 | 0 | 0 | 0 | 0 | 0 |  | Vlastní | Indiv | 0 | 0 |  | Práce |  |  |  | POL1_1
27 | Pol__0028 | Revize zařízení MaR | kompl | 1 |  | 0 |  | 0 |  | 0 | 21 | 0 | 0 | 0 | 0 | 0 |  | Vlastní | Indiv | 0 | 0 |  | Práce |  |  |  | POL1_1
28 | Pol__0029 | Zaškolení obsluhy a uživatelský manuál | kompl | 1 |  | 0 |  | 0 |  | 0 | 21 | 0 | 0 | 0 | 0 | 0 |  | Vlastní | Indiv | 0 | 0 |  | Práce |  |  |  | POL1_1
[25 empty] | 15 | 21 | DPH
| Celkem |  |  |  |  | 0 | [18 empty] | 0 | 0 | SUM
END
Note on S6: Jedná se o informaci, zda se jedná o položku, která je do rozpočtu zadána z cenové soustavy RTS, nebo vlastní.
Note on T6: Jedná se o název CÚ, která je zadána u položky rozpočtu