## Pokyny pro vyplnění
Pokyny pro vyplnění
Ve všech listech tohoto souboru můžete měnit pouze buňky s modrým pozadím. Jedná se o tyto údaje : - údaje o firmě - jednotkové ceny položek zadané na maximálně dvě desetinná místa

## Stavba
#RTSROZP# | Soupis stavebních prací, dodávek a služeb
| Stavba: |  | 190804a_DPS | Realizace úspor energie – ALBERTINUM Žamberk – budova údržby, LDN a Albertova vila
| Zadavatel |  | Pardubický kraj |  |  |  | IČO: | 70892822
|  |  | Komenského náměstí 125 |  |  |  | DIČ: | CZ70892822
|  |  | 53002 | Pardubice-Pardubice-Staré Město
| Projektant: |  | Sinc s.r.o. |  |  |  | IČO: | 28814878
|  |  | Na Spravedlnosti 1533 |  |  |  | DIČ:
|  |  | 53002 | Pardubice - Zelené Předměstí
| Zhotovitel: | [5 empty] | IČO:
DIČ:
Vypracoval:
| Rozpis ceny | [6 empty] | Celkem
HSV | HSV | [6 empty] | 0
PSV | PSV | [6 empty] | 0
MON | MON | [6 empty] | 0
VN | Vedlejší náklady | [6 empty] | 0
ON | Ostatní náklady | [6 empty] | 0
| Celkem | [6 empty] | 0
Rekapitulace daní
0 | Základ pro sníženou DPH |  |  | 15 | % | 0 |  |  | CZK
0 | Snížená DPH |  |  | 15 | % | 0 |  |  | CZK
0 | Základ pro základní DPH |  |  | 21 | % | 0 |  |  | CZK
0 | Základní DPH |  |  | 21 | % | 0 |  |  | CZK
0 | Zaokrouhlení |  |  |  |  | 0 |  |  | CZK
| Cena celkem bez DPH |  |  |  |  | 0 |  |  | CZK
0 | Cena celkem s DPH |  |  |  |  | 0 |  |  | CZK
|  | v |  |  | dne
sdfsdf
|  |  | Za zhotovitele |  |  |  | Za objednatele
Rekapitulace dílčích částí
#CASTI>> | Číslo | Název |  |  | Základ pro sníženou DPH | Základ pro základní DPH | DPH celkem | Cena celkem | %
1 | Stavba |  |  |  | 0 | 0 | 0 | 0
2 |  | Stavební objekt |  |  |  |  | 0
2 | 00 | Ostatní a vedlejší náklady |  |  | 0 | 0 | 0 | 0
3 | 1 | Ostatní a vedlejší náklady |  |  | 0 | 0 | 0 | 0
2 | D 1.1 | SO 01 Albertova vila |  |  | 0 | 0 | 0 | 0
3 | D 1.1.1 | Architektonicko-stavební řešení |  |  | 0 | 0 | 0 | 0
3 | D.1.1.4.4 | Bleskosvod |  |  | 0 | 0 | 0 | 0
2 | D 1.2 | SO-02 Údržba zteplení |  |  | 0 | 0 | 0 | 0
3 | D 1.2.1 | Architektonicko-stavební řešení |  |  | 0 | 0 | 0 | 0
3 | D.1.2.4.4 | Bleskosvod |  |  | 0 | 0 | 0 | 0
2 | D 1.3 | SO 03 LDN zateplení |  |  | 0 | 0 | 0 | 0
3 | D 1.3.1 | Architektonicko-stavební řešení |  |  | 0 | 0 | 0 | 0
3 | D 1.3.4.4a | Silnoproudá elektroinstalace |  |  | 0 | 0 | 0 | 0
3 | D.1.3.4.4b | Bleskosvod |  |  | 0 | 0 | 0 | 0
2 | D 1.4 | SO-04 LDN nucené větrání |  |  | 0 | 0 | 0 | 0
3 | D 1.4.1 | Architektonicko-stavební řešení |  |  | 0 | 0 | 0 | 0
3 | D 1.4.3 | Vzduchotechnika |  |  | 0 | 0 | 0 | 0
3 | D 1.4.4 | Silnoproudá elektrotechnika |  |  | 0 | 0 | 0 | 0
3 | D 1.4.5 | EPS-položky součtové dodávka a montáž |  |  | 0 | 0 | 0 | 0
3 | D 1.4.6 | NZS-položky součtové dodávka a montáž |  |  | 0 | 0 | 0 | 0
3 | D 1.4.7 | Přidružené práce pro EPS a NZS |  |  | 0 | 0 | 0 | 0
| Celkem za stavbu |  |  |  | 0 | 0 | 0 | 0 | 0
Rekapitulace dílů
| Číslo | Název |  |  | Typ dílu |  |  | Celkem | %
| 1 | Zemní práce |  |  | HSV |  |  | 0
| 3 | Svislé a kompletní konstrukce |  |  | HSV |  |  | 0
| 34 | Stěny a příčky |  |  | HSV |  |  | 0
| 342 | Sádrokartonové konstrukce |  |  | HSV |  |  | 0
| 4 | Vodorovné konstrukce |  |  | HSV |  |  | 0
| 42 | Vodorovné nosné konstrukce |  |  | HSV |  |  | 0
| 45 | Podkladní a vedlejší konstrukce |  |  | HSV |  |  | 0
| 5 | Komunikace |  |  | HSV |  |  | 0
| 591 | Dlažby |  |  | HSV |  |  | 0
| 6 | Úpravy povrchu, podlahy |  |  | HSV |  |  | 0
| 61 | Úpravy povrchů vnitřní |  |  | HSV |  |  | 0
| 62 | Úpravy povrchů vnější |  |  | HSV |  |  | 0
| 63 | Podlahy a podlahové konstrukce |  |  | HSV |  |  | 0
| 64 | Výplně otvorů |  |  | HSV |  |  | 0
| 8 | Trubní vedení |  |  | HSV |  |  | 0
| 80 | Odvodnění |  |  | HSV |  |  | 0
| 94 | Lešení a stavební výtahy |  |  | HSV |  |  | 0
| 95 | Dokončovací konstrukce na pozemních stavbách |  |  | HSV |  |  | 0
| 96 | Bourání konstrukcí |  |  | HSV |  |  | 0
| 99 | Staveništní přesun hmot |  |  | HSV |  |  | 0
| 711 | Izolace proti vodě |  |  | PSV |  |  | 0
| 712.1 | Povlakové krytiny |  |  | PSV |  |  | 0
| 713 | Izolace tepelné |  |  | PSV |  |  | 0
| 723 | Vnitřní plynovod |  |  | PSV |  |  | 0
| 730 | Ústřední vytápění |  |  | PSV |  |  | 0
| 762 | Konstrukce tesařské |  |  | PSV |  |  | 0
| 764 | Konstrukce klempířské |  |  | PSV |  |  | 0
| 765 | Krytiny tvrdé |  |  | PSV |  |  | 0
| 766 | Konstrukce truhlářské |  |  | PSV |  |  | 0
| 767 | Konstrukce zámečnické |  |  | PSV |  |  | 0
| 769 | Otvorové prvky z plastu |  |  | PSV |  |  | 0
| 776 | Podlahy povlakové |  |  | PSV |  |  | 0
| 777 | Podlahy ze syntetických hmot |  |  | PSV |  |  | 0
| 781 | Obklady keramické |  |  | PSV |  |  | 0
| 783 | Nátěry |  |  | PSV |  |  | 0
| 784 | Malby |  |  | PSV |  |  | 0
| 786.1 | Zastiňovací technika |  |  | PSV |  |  | 0
| M21 | Elektromontáže |  |  | MON |  |  | 0
| M21g | Ostatní |  |  | MON |  |  | 0
| M220 | Elektrická požární signalizace EPS |  |  | MON |  |  | 0
| M2201 | Nouzový zvukový systém NZS |  |  | MON |  |  | 0
| M24 | Montáže vzduchotechnických zařízení |  |  | MON |  |  | 0
| M46 | Zemní práce při montážích |  |  | MON |  |  | 0
| M650 | Elektromontáže |  |  | MON |  |  | 0
| VN | Vedlejší náklady |  |  | VN |  |  | 0
| ON | Ostatní náklady |  |  | ON |  |  | 0
| Cena celkem | [6 empty] | 0 | 0
Note on D11: Název
Note on I11: IČO
Note on D12: Ulice
Note on I12: DIČ
Note on D13: PSČ
Note on E13: Místo

## VzorPolozky (hidden)
Položkový rozpočet
S:
O:
R:

## 00 1 Pol
Položkový soupis prací a dodávek | [26 empty] | #TypZaznamu#
S: | 190804a_DPS | Realizace úspor energie – ALBERTINUM Žamberk – budova údržby, LDN a Albertova vila | [24 empty] | STA
O: | 00 | Ostatní a vedlejší náklady | [21 empty] | STA |  |  | OBJ
R: | 1 | Ostatní a vedlejší náklady | [24 empty] | ROZ
P.č. | Číslo položky | Název položky | MJ | Množství | Cena / MJ | Celkem | Dodávka | Dodávka celk. | Montáž | Montáž celk. | DPH | Cena s DPH | Hmotnost / MJ | Hmotnost celk.(t) | Dem. hmotnost / MJ | Dem. hmotnost celk.(t) | Ceník | Cen. soustava / platnost | Cenová úroveň | Nhod / MJ | Nhod celk. | Dodavatel | Typ položky
Díl: | VN | Vedlejší náklady |  |  |  | 0 |  | 0 |  | 0 |  | 0 |  | 0 |  | 0 |  |  |  |  | 0 | [5 empty] | DIL
1 | 005121011R | Vybudování zařízení staveniště pro JKSO 801 až 803 | Soubor | 1 |  | 0 |  | 0 |  | 0 | 21 | 0 | 0 | 0 | 0 | 0 |  | RTS 21/ I | Indiv | 0 | 0 |  | VRN |  |  |  | POL99_
|  | Vybudování zpevněných ploch pro skladování materiálu, doprava a osazení kontejnerů pro skladování. | [24 empty] | POP
|  | Sejmutí ornice, hrubá úprava terénu a zpevnění ploch pro osazení objektů sociálního zařízení staveniště a kanceláří stavby. | [24 empty] | POP | Sejmutí ornice, hrubá úprava terénu a zpevnění ploch pro osazení objektů sociálního zařízení staveniště a kanceláří stavby.
|  | Doprava a osazení mobilních buněk sociálního zařízení – umývárny, toalety, šatny. | [24 empty] | POP
|  | Doprava a osazení dočasného oplocení staveniště. | [24 empty] | POP
|  | Doprava a osazení kanceláří stavby a technického dozoru. | [24 empty] | POP
|  | Zřízení vnitrostaveništního rozvodu energie do 5 kV od připojení na hlavní přívod na staveništi včetně rozvaděčů pro připojení přenosných zásuvkových skříní, obecné osvětlení staveniště (včetně stožárů a osvětlovacích těles). | [24 empty] | POP | Zřízení vnitrostaveništního rozvodu energie do 5 kV od připojení na hlavní přívod na staveništi včetně rozvaděčů pro připojení přenosných zásuvkových skříní, obecné osvětlení staveniště (včetně stožárů a osvětlovacích těles).
|  | Zřízení základů a opěrných konstrukcí pro stavební stroje (mimo jeřábové dráhy) | [24 empty] | POP
|  | Zřízení přípojky elektrické energie a vody do vzdálenosti 1 km od obvodu staveniště. Náhradní zdroj elektrické energie. | [24 empty] | POP | Zřízení přípojky elektrické energie a vody do vzdálenosti 1 km od obvodu staveniště. Náhradní zdroj elektrické energie.
2 | 005121021R | Provoz zařízení staveniště pro JKSO 801 až 803 | Soubor | 1 |  | 0 |  | 0 |  | 0 | 21 | 0 | 0 | 0 | 0 | 0 |  | RTS 21/ I | Indiv | 0 | 0 |  | VRN |  |  |  | POL99_
|  | Opotřebení nebo pronájem skladovacích kontejnerů. | [24 empty] | POP
|  | Opotřebení a údržba nebo pronájem sociálního zařízení – umývárny, toalety, šatny. Opotřebení nebo pronájem dočasného oplocení staveniště. | [24 empty] | POP | Opotřebení a údržba nebo pronájem sociálního zařízení – umývárny, toalety, šatny. Opotřebení nebo pronájem dočasného oplocení staveniště.
|  | Opotřebení nebo pronájem kanceláří stavby a technického dozoru. | [24 empty] | POP
|  | Spotřeba vody a elektrické energie pro potřebu sociálních zařízení a kanceláří stavby. Pronájem, opotřebení a spotřeba pohonných hmot náhradního zdroje elektrické energie. | [24 empty] | POP | Spotřeba vody a elektrické energie pro potřebu sociálních zařízení a kanceláří stavby. Pronájem, opotřebení a spotřeba pohonných hmot náhradního zdroje elektrické energie.
|  | Úklid v prostorách sociálního zařízení a kanceláří stavby. | [24 empty] | POP
3 | 005121031R | Odstranění zařízení staveniště pro JKSO 801 až 803 | Soubor | 1 |  | 0 |  | 0 |  | 0 | 21 | 0 | 0 | 0 | 0 | 0 |  | RTS 21/ I | Indiv | 0 | 0 |  | VRN |  |  |  | POL99_
|  | Odvoz kontejnerů pro skladování a uvedení zpevněných ploch pro skladování do původního stavu. | [24 empty] | POP
|  | Uvedení zpevněných ploch pro objekty sociálního zařízení staveniště a kanceláří stavby do původního stavu. Případné ohumusování. | [24 empty] | POP | Uvedení zpevněných ploch pro objekty sociálního zařízení staveniště a kanceláří stavby do původního stavu. Případné ohumusování.
|  | Odvoz mobilních buněk sociálního zařízení, nebo uvedení do původního stavu prostor pronajatých. | [24 empty] | POP
|  | Odvoz dočasného oplocení staveniště. | [24 empty] | POP
|  | Odvoz mobilních kanceláří stavby a technického dozoru, nebo uvedení do původního stavu prostor pronajatých. | [24 empty] | POP | Odvoz mobilních kanceláří stavby a technického dozoru, nebo uvedení do původního stavu prostor pronajatých.
|  | Zrušení vnitrostaveništního rozvodu energie včetně rozvaděčů a osvětlení staveniště (včetně stožárů a osvětlovacích těles). | [24 empty] | POP | Zrušení vnitrostaveništního rozvodu energie včetně rozvaděčů a osvětlení staveniště (včetně stožárů a osvětlovacích těles).
|  | Odstranění základů a opěrných konstrukcí pro stavební stroje. | [24 empty] | POP
|  | Zrušení přípojky elektrické energie a vody. | [24 empty] | POP
Díl: | ON | Ostatní náklady |  |  |  | 0 |  | 0 |  | 0 |  | 0 |  | 0 |  | 0 |  |  |  |  | 0 | [5 empty] | DIL
4 | 0052950T | Vypracování průkazu energetické náročnosti po realizaci | kus | 1 |  | 0 |  | 0 |  | 0 | 21 | 0 | 0 | 0 | 0 | 0 |  | Vlastní | Indiv | 0 | 0 |  | Práce |  |  |  | POL1_1
|  | pro každý stavební objekt samostatný PENB | [24 empty] | POP
5 | 005211080R | Bezpečnostní a hygienická opatření na staveništi | Soubor | 1 |  | 0 |  | 0 |  | 0 | 21 | 0 | 0 | 0 | 0 | 0 |  | RTS 21/ I | Indiv | 0 | 0 |  | VRN |  |  |  | POL99_
|  | Náklady na ochranu staveniště před vstupem nepovolaných osob, včetně příslušného značení, náklady na osvětlení staveniště, náklady na vypracování potřebné dokumentace pro provoz staveniště z hlediska požární ochrany (požární řád a poplachová směrnice) a z hlediska provozu staveniště (provozně dopravní řád). | [24 empty] | POP | Náklady na ochranu staveniště před vstupem nepovolaných osob, včetně příslušného značení, náklady na osvětlení staveniště, náklady na vypracování potřebné dokumentace pro provoz staveniště z hlediska požární ochrany (požární řád a poplachová směrnice) a z hlediska provozu staveniště (provozně dopravní řád).
6 | 005211010R | Předání a převzetí staveniště | Soubor | 1 |  | 0 |  | 0 |  | 0 | 21 | 0 | 0 | 0 | 0 | 0 |  | RTS 21/ I | Indiv | 0 | 0 |  | VRN |  |  |  | POL99_
|  | Náklady spojené s účastí zhotovitele na předání a převzetí staveniště. | [24 empty] | POP
7 | 00524 R | Předání a převzetí díla | Soubor | 1 |  | 0 |  | 0 |  | 0 | 21 | 0 | 0 | 0 | 0 | 0 |  | RTS 21/ I | Indiv | 0 | 0 |  | VRN |  |  |  | POL99_
|  | Náklady zhotovitele, které vzniknou v souvislosti s povinnostmi zhotovitele při předání a převzetí díla. | [24 empty] | POP | Náklady zhotovitele, které vzniknou v souvislosti s povinnostmi zhotovitele při předání a převzetí díla.
8 | 005241010R | Dokumentace skutečného provedení | Soubor | 1 |  | 0 |  | 0 |  | 0 | 21 | 0 | 0 | 0 | 0 | 0 |  | RTS 21/ I | Indiv | 0 | 0 |  | VRN |  |  |  | POL99_
|  | „Náklady na vyhotovení dokumentace skutečného provedení stavby v počtu třech paré. Dokumentace bude předána v tištěné formě a na CD ve dvou formátech (veškerá dokumetnace v PDF, výkresová část v DWG a PDF)“ | [24 empty] | POP | „Náklady na vyhotovení dokumentace skutečného provedení stavby v počtu třech paré. Dokumentace bude předána v tištěné formě a na CD ve dvou formátech (veškerá dokumetnace v PDF, výkresová část v DWG a PDF)“
9 | 005261021R | Bankovní záruky za řádné provedení díla | Soubor | 1 |  | 0 |  | 0 |  | 0 | 21 | 0 | 0 | 0 | 0 | 0 |  | RTS 21/ I | Indiv | 0 | 0 |  | VRN |  |  |  | POL99_8
|  | Náklady zhotovitele spojené se zabezpečením a poskytnutím zajišťovacích bankovních záruk za řádné provedení díla, jak je zadavatel požaduje v obchodních podmínkách. | [24 empty] | POP | Náklady zhotovitele spojené se zabezpečením a poskytnutím zajišťovacích bankovních záruk za řádné provedení díla, jak je zadavatel požaduje v obchodních podmínkách.
10 | 005261022R | Bankovní záruky za splnění záručních podmínek | Soubor | 1 |  | 0 |  | 0 |  | 0 | 21 | 0 | 0 | 0 | 0 | 0 |  | RTS 21/ I | Indiv | 0 | 0 |  | VRN |  |  |  | POL99_8
|  | Náklady zhotovitele spojené se zabezpečením a poskytnutím zajišťovacích bankovních záruk za splnění záručních podmínek, jak je zadavatel požaduje v obchodních podmínkách. | [24 empty] | POP | Náklady zhotovitele spojené se zabezpečením a poskytnutím zajišťovacích bankovních záruk za splnění záručních podmínek, jak je zadavatel požaduje v obchodních podmínkách.
11 | 005261012T | Náklady spojené s pojištěním odpovědnosti za škodu jak je uvedeno v návrhu smlouvy o dílo | Soubor | 1 |  | 0 |  | 0 |  | 0 | 21 | 0 | 0 | 0 | 0 | 0 |  | Vlastní | Indiv | 0 | 0 |  | Práce |  |  |  | POL1_1
12 | 00533T | D+M informační celobarevný plakát (formát A3) v místě realizace | Soubor | 3 |  | 0 |  | 0 |  | 0 | 21 | 0 | 0 | 0 | 0 | 0 |  | Vlastní | Indiv | 0 | 0 |  | Práce |  |  |  | POL1_1
|  | z materiálu odolného proti povětrnostním podmínkám, instalace po celou dobu realizace projektu na viditelném místě. | [24 empty] | POP | z materiálu odolného proti povětrnostním podmínkám, instalace po celou dobu realizace projektu na viditelném místě.
13 | 005111021R | Vytyčení inženýrských sítí | Soubor | 1 |  | 0 |  | 0 |  | 0 | 21 | 0 | 0 | 0 | 0 | 0 |  | RTS 21/ I | Indiv | 0 | 0 |  | VRN |  |  |  | POL99_8
|  | Zaměření a vytýčení stávajících inženýrských sítí v místě stavby z hlediska jejich ochrany při provádění stavby. | [24 empty] | POP | Zaměření a vytýčení stávajících inženýrských sítí v místě stavby z hlediska jejich ochrany při provádění stavby.
[25 empty] | 15 | 21 | DPH
| Celkem |  |  |  |  | 0 | [18 empty] | 0 | 0 | SUM
END
Note on S6: Jedná se o informaci, zda se jedná o položku, která je do rozpočtu zadána z cenové soustavy RTS, nebo vlastní.
Note on T6: Jedná se o název CÚ, která je zadána u položky rozpočtu

## D 1.1 D 1.1.1 Pol
Položkový soupis prací a dodávek | [26 empty] | #TypZaznamu#
S: | 190804a_DPS | Realizace úspor energie – ALBERTINUM Žamberk – budova údržby, LDN a Albertova vila | [24 empty] | STA
O: | D 1.1 | SO 01 Albertova vila | [21 empty] | STA |  |  | OBJ
R: | D 1.1.1 | Architektonicko-stavební řešení | [24 empty] | ROZ
P.č. | Číslo položky | Název položky | MJ | Množství | Cena / MJ | Celkem | Dodávka | Dodávka celk. | Montáž | Montáž celk. | DPH | Cena s DPH | Hmotnost / MJ | Hmotnost celk.(t) | Dem. hmotnost / MJ | Dem. hmotnost celk.(t) | Ceník | Cen. soustava / platnost | Cenová úroveň | Nhod / MJ | Nhod celk. | Dodavatel | Typ položky
Díl: | 1 | Zemní práce |  |  |  | 0 |  | 0 |  | 0 |  | 0 |  | 0 |  | 0 |  |  |  |  | 33.35 | [5 empty] | DIL
1 | 132201210R00 | Hloubení rýh šířky přes 60 do 200 cm do 50 m3, v hornině 3, hloubení strojně | m3 | 91.3651 |  | 0 |  | 0 |  | 0 | 21 | 0 | 0 | 0 | 0 | 0 | 800-1 | RTS 21/ I | RTS 20/ I | 0.365 | 33.35 |  | Práce |  |  |  | POL1_1
|  | zapažených i nezapažených, s urovnáním dna do předepsaného profilu a spádu, s případně nutným přehozením výkopku na vzdálenost do 3 m ve výkopišti, s přehozením výkopku na přilehlém terénu na vzdálenost do 5 m od podélné osy rýhy nebo s naložením výkopku na dopravní prostředek. | [24 empty] | SPI |  | zapažených i nezapažených, s urovnáním dna do předepsaného profilu a spádu, s případně nutným přehozením výkopku na vzdálenost do 3 m ve výkopišti, s přehozením výkopku na přilehlém terénu na vzdálenost do 5 m od podélné osy rýhy nebo s naložením výkopku na dopravní prostředek.
|  | pro zateplení : (29,5*2,12+0,8*7,7)*1,05 |  | 72.14 | [22 empty] | VV | 0
|  | pro drenáž : (17,2*0,6*1,67+1,5*0,6*1,2)*1,05 |  | 19.23 | [22 empty] | VV | 0
Díl: | 61 | Úpravy povrchů vnitřní |  |  |  | 0 |  | 0 |  | 0 |  | 0 |  | 0.95 |  | 0 |  |  |  |  | 15.02 | [5 empty] | DIL
2 | 602016193R00 | Omítka stěn z hotových směsí Doplňkové práce pro omítky stěn z hotových směsí hloubková penetrace stěn akrylátová | m2 | 21.205 |  | 0 |  | 0 |  | 0 | 21 | 0 | 0.00032 | 0.01 | 0 | 0 | 801-1 | RTS 21/ I | RTS 20/ I | 0.07 | 1.48 |  | Práce |  |  |  | POL1_1
|  | po jednotlivých vrstvách | [24 empty] | SPI
|  | pod parapety : (1,75*2+1,15*8+0,55*8+0,7*3+0,45*2+0,75*3+1,2*11+1,6*1+0,6*1+0,65*9+1,05*1+1,0*1+2,15*1+1,1*2+2,55*1+2,5*1+1,15*1)*0,25 |  | 14.05 | [22 empty] | VV | 0
|  | pod omítku : 7,155 |  | 7.155 | [22 empty] | VV | 0
3 | 610991111R00 | Zakrývání výplní vnitřních otvorů, předmětů apod. fólií Pe 0,05-0,2 mm | m2 | 3.5325 |  | 0 |  | 0 |  | 0 | 21 | 0 | 4e-05 | 0 | 0 | 0 | 801-1 | RTS 21/ I | RTS 20/ I | 0.078 | 0.28 |  | Práce |  |  |  | POL1_1
|  | které se zřizují před úpravami povrchu, a obalení osazených dveřních zárubní před znečištěním při úpravách povrchu nástřikem plastických maltovin včetně pozdějšího odkrytí, | [24 empty] | SPI |  | které se zřizují před úpravami povrchu, a obalení osazených dveřních zárubní před znečištěním při úpravách povrchu nástřikem plastických maltovin včetně pozdějšího odkrytí,
|  | T64 : 1,1*1,8*1 |  | 1.98 | [22 empty] | VV | 0
|  | T65 : 1,15*1,35*1 |  | 1.5525 | [22 empty] | VV | 0
4 | 612425931RT2 | Omítka vápenná vnitřního ostění omítkou štukovou | m2 | 7.155 |  | 0 |  | 0 |  | 0 | 21 | 0 | 0.03491 | 0.25 | 0 | 0 | 801-4 | RTS 21/ I | RTS 20/ I | 1.1842 | 8.47 |  | Práce |  |  |  | POL1_1
|  | okenního nebo dveřního, z pomocného pracovního lešení o výšce podlahy do 1900 mm a pro zatížení do 1,5 kPa, | [24 empty] | SPI |  | okenního nebo dveřního, z pomocného pracovního lešení o výšce podlahy do 1900 mm a pro zatížení do 1,5 kPa,
|  | omítka pod parapety : (1,75*2+1,15*8+0,55*8+0,7*3+0,45*2+0,75*3+1,2*11+1,6*1+0,6*1+0,65*9+1,05*1+1,0*1+2,15*1+1,1*2+2,55*1+2,5*1+(2+8+8+3+2+3+11+1+1+9+1+1+1+2+1+1)*0,3)*0,1 |  | 7.155 | [22 empty] | VV | 0
5 | 632451021R00 | Vyrovnávací potěr z cementové malty v pásu o průměrné (střední) tloušťce od 10 do 20 mm | m2 | 13.7625 |  | 0 |  | 0 |  | 0 | 21 | 0 | 0.04984 | 0.69 | 0 | 0 | 801-1 | RTS 21/ I | RTS 20/ I | 0.348 | 4.79 |  | Práce |  |  |  | POL1_1
|  | na zdivu jako podklad např. pod izolaci, na parapetech z prefabrikovaných dílců, pod oplechování apod., vodorovný nebo ve spádu do 15°, hlazený dřevěným hladítkem, | [24 empty] | SPI |  | na zdivu jako podklad např. pod izolaci, na parapetech z prefabrikovaných dílců, pod oplechování apod., vodorovný nebo ve spádu do 15°, hlazený dřevěným hladítkem,
|  | pod parapety : (1,75*2+1,15*8+0,55*8+0,7*3+0,45*2+0,75*3+1,2*11+1,6*1+0,6*1+0,65*9+1,05*1+1,0*1+2,15*1+1,1*2+2,55*1+2,5*1)*0,25 |  | 13.7625 | [22 empty] | VV | 0
Díl: | 96 | Bourání konstrukcí |  |  |  | 0 |  | 0 |  | 0 |  | 0 |  | 0 |  | 0.71 |  |  |  |  | 5.71 | [5 empty] | DIL
6 | 978013191R00 | Otlučení omítek vápenných nebo vápenocementových vnitřních s vyškrabáním spár, s očištěním zdiva stěn, v rozsahu do 100 % | m2 | 7.155 |  | 0 |  | 0 |  | 0 | 21 | 0 | 0 | 0 | 0.046 | 0.33 | 801-3 | RTS 21/ I | RTS 20/ I | 0.26 | 1.86 |  | Práce |  |  |  | POL1_1
|  | omítka pod parapety : 7,155 |  | 7.155 | [22 empty] | VV | 0
7 | 978059511R00 | Odsekání a odebrání obkladů stěn z obkládaček vnitřních z jakýchkoliv materiálů, plochy do 1 m2 | m2 | 5.5805 |  | 0 |  | 0 |  | 0 | 21 | 0 | 0 | 0 | 0.068 | 0.38 | 801-3 | RTS 21/ I | RTS 20/ I | 0.69 | 3.85 |  | Práce |  |  |  | POL1_1
|  | včetně otlučení podkladní omítky až na zdivo, | [24 empty] | SPI
|  | Keram. obklad v sociálkách : (1,15+1,8+1,2+0,95*2)*0,25+((0,65+2*1,15)*4+(0,65*1,35*2)*4+1,75+1,35*2+1,15+1,35*2)*0,15 |  | 5.5805 | [22 empty] | VV | 0
Díl: | 766 | Konstrukce truhlářské |  |  |  | 0 |  | 0 |  | 0 |  | 0 |  | 0.28 |  | 0 |  |  |  |  | 7.19 | [5 empty] | DIL
8 | 622300131R00 | Příprava podkladu vyrovnání podkladu tmelem tl. do 5 mm, včetně dodávky materiálu | m2 | 27.525 |  | 0 |  | 0 |  | 0 | 21 | 0 | 0.008 | 0.22 | 0 | 0 | 801-1 | RTS 21/ I | RTS 20/ I | 0.111 | 3.06 |  | Práce |  |  |  | POL1_1
|  | pod parapety : (1,75*2+1,15*8+0,55*8+0,7*3+0,45*2+0,75*3+1,2*11+1,6*1+0,6*1+0,65*9+1,05*1+1,0*1+2,15*1+1,1*2+2,55*1+2,5*1)*0,25*2 |  | 27.525 | [22 empty] | VV | 0
9 | 622300141R00 | Příprava podkladu montáž vyrovnávací vrstvy izolantem | m2 | 13.7625 |  | 0 |  | 0 |  | 0 | 21 | 0 | 0.0035 | 0.05 | 0 | 0 | 801-1 | RTS 21/ I | RTS 20/ I | 0.3 | 4.13 |  | Práce |  |  |  | POL1_1
|  | pod parapety : (1,75*2+1,15*8+0,55*8+0,7*3+0,45*2+0,75*3+1,2*11+1,6*1+0,6*1+0,65*9+1,05*1+1,0*1+2,15*1+1,1*2+2,55*1+2,5*1)*0,25 |  | 13.7625 | [22 empty] | VV | 0
10 | 766711050T00 | Montáž oken špaletových | m | 5 |  | 0 |  | 0 |  | 0 | 21 | 0 | 2e-05 | 0 | 0 | 0 |  | Vlastní | Indiv | 0 | 0 |  | Práce |  |  |  | POL1_7
|  | Měrnou jednotkou je obvod okna nebo dveří. | [24 empty] | POP
|  | T65 : (1,15+1,35)*2*1 |  | 5 | [22 empty] | VV | 0
11 | 28376420.AR | deska izolační tepelně izol.; extrudovaný polystyren; povrch drsný; rovná hrana; tl. 20,0 mm; součinitel tepelné vodivosti 0,034 W/mK; R = 0,590 m2K/W; obj. hmotnost 35,00 kg/m3 | m2 | 15.1387 |  | 0 |  | 0 |  | 0 | 21 | 0 | 0.0007 | 0.01 | 0 | 0 | SPCM | RTS 21/ I | RTS 20/ I | 0 | 0 |  | Specifikace |  |  |  | POL3_1
|  | pod parapety : (1,75*2+1,15*8+0,55*8+0,7*3+0,45*2+0,75*3+1,2*11+1,6*1+0,6*1+0,65*9+1,05*1+1,0*1+2,15*1+1,1*2+2,55*1+2,5*1)*0,25*1,1 |  | 15.1387 | [22 empty] | VV | 0
12 | 766T0965 | špaletové okno otevíravé a výklopné 1,15x1,35 m-parametry a vybavení dle projektové dokumentace | ks | 1 |  | 0 |  | 0 |  | 0 | 21 | 0 | 0 | 0 | 0 | 0 |  | Vlastní | Indiv | 0 | 0 |  | Specifikace |  |  |  | POL3_1
|  | D 1.1.19 T64 : 1 |  | 1 | [22 empty] | VV | 0
Díl: | 781 | Obklady keramické |  |  |  | 0 |  | 0 |  | 0 |  | 0 |  | 0.14 |  | 0 |  |  |  |  | 9.23 | [5 empty] | DIL
13 | 781101111R00 | Příprava podkladu před provedením obkladu vyrovnání podkladu maltou ze SMS tl. do 7 mm | m2 | 5.5805 |  | 0 |  | 0 |  | 0 | 21 | 0 | 0 | 0 | 0 | 0 | 800-771 | RTS 21/ I | RTS 20/ I | 0.33 | 1.84 |  | Práce |  |  |  | POL1_7
|  | Keram. obklad v sociálkách : (1,15+1,8+1,2+0,95*2)*0,25+((0,65+2*1,15)*4+(0,65*1,35*2)*4+1,75+1,35*2+1,15+1,35*2)*0,15 |  | 5.5805 | [22 empty] | VV | 0
14 | 781101210RT1 | Příprava podkladu pod obklady penetrace podkladu pod obklady | m2 | 5.5805 |  | 0 |  | 0 |  | 0 | 21 | 0 | 0.00016 | 0 | 0 | 0 | 800-771 | RTS 21/ I | RTS 20/ I | 0.05 | 0.28 |  | Práce |  |  |  | POL1_7
15 | 781230121R00 | Obkládání stěn vnitřních z obkladaček keramických do tmele velikosti přes 100 x 100 do 300 x 300 mm | m2 | 5.5805 |  | 0 |  | 0 |  | 0 | 21 | 0 | 0 | 0 | 0 | 0 | 800-771 | RTS 21/ I | RTS 20/ I | 1.14 | 6.36 |  | Práce |  |  |  | POL1_7
|  | hutných a polohutných, do tmele, kladených rovnoběžně s podlahou, | [24 empty] | SPI
|  | Keram. obklad v sociálkách : (1,15+1,8+1,2+0,95*2)*0,25+((0,65+2*1,15)*4+(0,65*1,35*2)*4+1,75+1,35*2+1,15+1,35*2)*0,15 |  | 5.5805 | [22 empty] | VV | 0
16 | 781419705R00 | Montáž obkladů vnitřních z obkládaček pórovinových příplatky k položkám montáže obkladů vnitřních z obkladaček pórovinových příplatek za spárovací hmotu - plošně | m2 | 5.5805 |  | 0 |  | 0 |  | 0 | 21 | 0 | 0.0004 | 0 | 0 | 0 | 800-771 | RTS 21/ I | RTS 20/ I | 0 | 0 |  | Práce |  |  |  | POL1_7
17 | 781419711R00 | Montáž obkladů vnitřních z obkládaček pórovinových příplatky k položkám montáže obkladů vnitřních z obkladaček pórovinových příplatek k obkladu stěn za plochu do 10 m2 jedntl | m2 | 5.5805 |  | 0 |  | 0 |  | 0 | 21 | 0 | 0 | 0 | 0 | 0 | 800-771 | RTS 21/ I | RTS 20/ I | 0.1 | 0.56 |  | Práce |  |  |  | POL1_7
18 | 58581731R | potěr cementový; opravný; pevnost v tlaku 30,0 MPa; pevnost v tahu za ohybu 5,00 MPa; tl. vrstvy 1,0 až 20,0 mm | kg | 58.5953 |  | 0 |  | 0 |  | 0 | 21 | 0 | 0.001 | 0.06 | 0 | 0 | SPCM | RTS 21/ I | RTS 20/ I | 0 | 0 |  | Specifikace |  |  |  | POL3_1
|  | Keram. obklad v sociálkách : ((1,15+1,8+1,2+0,95*2)*0,25+((0,65+2*1,15)*4+(0,65*1,35*2)*4+1,75+1,35*2+1,15+1,35*2)*0,15)*1,5*7 |  | 58.5953 | [22 empty] | VV | 0
19 | 5978136661PCT | Obkládačka 20x25 dle výběru zadavatele | m2 | 6.6966 |  | 0 |  | 0 |  | 0 | 21 | 0 | 0.0126 | 0.08 | 0 | 0 |  | Vlastní | Indiv | 0 | 0 |  | Specifikace |  |  |  | POL3_1
|  | Keram. obklad v sociálkách : ((1,15+1,8+1,2+0,95*2)*0,25+((0,65+2*1,15)*4+(0,65*1,35*2)*4+1,75+1,35*2+1,15+1,35*2)*0,15)*1,2 |  | 6.6966 | [22 empty] | VV | 0
20 | 998781103R00 | Přesun hmot pro obklady keramické v objektech výšky do 24 m | t | 0.1461 |  | 0 |  | 0 |  | 0 | 21 | 0 | 0 | 0 | 0 | 0 | 800-771 | RTS 21/ I | RTS 20/ I | 1.305 | 0.19 |  | Práce |  |  |  | POL1_7
Díl: | 1 | Zemní práce |  |  |  | 0 |  | 0 |  | 0 |  | 0 |  | 0.03 |  | 0 |  |  |  |  | 78.69 | [5 empty] | DIL
21 | 132201219R00 | Hloubení rýh šířky přes 60 do 200 cm příplatek za lepivost, v hornině 3, | m3 | 91.3651 |  | 0 |  | 0 |  | 0 | 21 | 0 | 0 | 0 | 0 | 0 | 800-1 | RTS 21/ I | RTS 20/ I | 0.084 | 7.67 |  | Práce |  |  |  | POL1_1
|  | zapažených i nezapažených, s urovnáním dna do předepsaného profilu a spádu, s případně nutným přehozením výkopku na vzdálenost do 3 m ve výkopišti, s přehozením výkopku na přilehlém terénu na vzdálenost do 5 m od podélné osy rýhy nebo s naložením výkopku na dopravní prostředek. | [24 empty] | SPI |  | zapažených i nezapažených, s urovnáním dna do předepsaného profilu a spádu, s případně nutným přehozením výkopku na vzdálenost do 3 m ve výkopišti, s přehozením výkopku na přilehlém terénu na vzdálenost do 5 m od podélné osy rýhy nebo s naložením výkopku na dopravní prostředek.
22 | 151101101R00 | Zřízení pažení a rozepření stěn rýh příložné pro jakoukoliv mezerovitost, hloubky do 2 m | m2 | 30.524 |  | 0 |  | 0 |  | 0 | 21 | 0 | 0.00099 | 0.03 | 0 | 0 | 800-1 | RTS 21/ I | RTS 20/ I | 0.236 | 7.2 |  | Práce |  |  |  | POL1_1
|  | pro podzemní vedení pro všechny šířky rýhy, | [24 empty] | SPI
|  | D 1.1.20 : 17,2*1,67+1,5*1,2 |  | 30.52 | [22 empty] | VV | 0
23 | 151101111R00 | Odstranění pažení a rozepření rýh příložné , hloubky do 2 m | m2 | 30.524 |  | 0 |  | 0 |  | 0 | 21 | 0 | 0 | 0 | 0 | 0 | 800-1 | RTS 21/ I | RTS 20/ I | 0.07 | 2.14 |  | Práce |  |  |  | POL1_1
|  | pro podzemní vedení s uložením materiálu na vzdálenost do 3 m od kraje výkopu, | [24 empty] | SPI
24 | 161101102R00 | Svislé přemístění výkopku z horniny 1 až 4, při hloubce výkopu přes 2,5 do 4 m | m3 | 91.3651 |  | 0 |  | 0 |  | 0 | 21 | 0 | 0 | 0 | 0 | 0 | 800-1 | RTS 21/ I | RTS 20/ I | 0.519 | 47.42 |  | Práce |  |  |  | POL1_1
|  | bez naložení do dopravní nádoby, ale s vyprázdněním dopravní nádoby na hromadu nebo na dopravní prostředek, | [24 empty] | SPI |  | bez naložení do dopravní nádoby, ale s vyprázdněním dopravní nádoby na hromadu nebo na dopravní prostředek,
25 | 162701105R00 | Vodorovné přemístění výkopku z horniny 1 až 4, na vzdálenost přes 9 000 do 10 000 m | m3 | 41.2963 |  | 0 |  | 0 |  | 0 | 21 | 0 | 0 | 0 | 0 | 0 | 800-1 | RTS 21/ I | RTS 20/ I | 0.011 | 0.45 |  | Práce |  |  |  | POL1_1
|  | po suchu, bez naložení výkopku, avšak se složením bez rozhrnutí, zpáteční cesta vozidla. | [24 empty] | SPI
|  | pro zateplení : (29,5*2,12+0,8*7,7)*1,05 |  | 72.14 | [22 empty] | VV | 0
|  | pro drenáž : (17,2*0,6*1,67+1,5*0,6*1,2)*1,05 |  | 19.23 | [22 empty] | VV | 0
|  | pro zateplení zásyp : -29,5*1,22*1,05 |  | -37.79 | [22 empty] | VV | 0
|  | pro drenáž : -(17,2*0,6*1,08+0,6*0,61*1,5)*1,05 |  | -12.28 | [22 empty] | VV | 0
26 | 162701109R00 | Vodorovné přemístění výkopku příplatek k ceně za každých dalších i započatých 1 000 m přes 10 000 m z horniny 1 až 4 | m3 | 412.9629 |  | 0 |  | 0 |  | 0 | 21 | 0 | 0 | 0 | 0 | 0 | 800-1 | RTS 21/ I | RTS 20/ I | 0 | 0 |  | Práce |  |  |  | POL1_1
|  | po suchu, bez naložení výkopku, avšak se složením bez rozhrnutí, zpáteční cesta vozidla. | [24 empty] | SPI
|  | Začátek provozního součtu | [24 empty] | VV
|  | pro zateplení : (29,5*2,12+0,8*7,7)*1,05 |  | 72.14 | [22 empty] | VV | 2
|  | pro drenáž : (17,2*0,6*1,67+1,5*0,6*1,2)*1,05 |  | 19.23 | [22 empty] | VV | 2
|  | pro zateplení zásyp : -29,5*1,22*1,05 |  | -37.79 | [22 empty] | VV | 2
|  | pro drenáž : -(17,2*0,6*1,08+0,6*0,61*1,5)*1,05 |  | -12.28 | [22 empty] | VV | 2
|  | Mezisoučet | [24 empty] | VV | 3
|  | Konec provozního součtu | [24 empty] | VV
|  | 41,29629*10 |  | 412.96 | [22 empty] | VV | 0
27 | 171201201R00 | Uložení sypaniny na dočasnou skládku tak, že na 1 m2 plochy připadá přes 2 m3 výkopku nebo ornice | m3 | 91.3651 |  | 0 |  | 0 |  | 0 | 21 | 0 | 0 | 0 | 0 | 0 | 800-1 | RTS 21/ I | RTS 20/ I | 0.009 | 0.82 |  | Práce |  |  |  | POL1_1
|  | pro zateplení : (29,5*2,12+0,8*7,7)*1,05 |  | 72.14 | [22 empty] | VV | 0
|  | pro drenáž : (17,2*0,6*1,67+1,5*0,6*1,2)*1,05 |  | 19.23 | [22 empty] | VV | 0
28 | 174101101R00 | Zásyp sypaninou se zhutněním jam, šachet, rýh nebo kolem objektů v těchto vykopávkách | m3 | 50.0688 |  | 0 |  | 0 |  | 0 | 21 | 0 | 0 | 0 | 0 | 0 | 800-1 | RTS 21/ I | RTS 20/ I | 0.202 | 10.11 |  | Práce |  |  |  | POL1_1
|  | z jakékoliv horniny s uložením výkopku po vrstvách, | [24 empty] | SPI
|  | pro zateplení : 29,5*1,22*1,05 |  | 37.79 | [22 empty] | VV | 0
|  | pro drenáž : (17,2*0,6*1,08+0,6*0,61*1,5)*1,05 |  | 12.28 | [22 empty] | VV | 0
29 | 180402111R00 | Založení trávníku parkový trávník, výsevem, v rovině nebo na svahu do 1:5 | m2 | 15.1725 |  | 0 |  | 0 |  | 0 | 21 | 0 | 0 | 0 | 0 | 0 | 823-1 | RTS 21/ I | RTS 20/ I | 0.06 | 0.91 |  | Práce |  |  |  | POL1_1
|  | na půdě předem připravené s pokosením, naložením, odvozem odpadu do 20 km a se složením, | [24 empty] | SPI
|  | D 1.1.1.18 SO 08 : (8,55+3,58+2,32)*1,05 |  | 15.17 | [22 empty] | VV | 0
30 | 181101105T01 | Úprava pláně v zářezech v hor. 1-4, se zhutněním, Edef2 30-45 MPa dle parametrů PD včetně všech zkoušek | m2 | 62.391 |  | 0 |  | 0 |  | 0 | 21 | 0 | 0 | 0 | 0 | 0 |  | Vlastní | Indiv | 0 | 0 |  | Práce |  |  |  | POL1_1
|  | D 1.1.1.18 SO 07 : (30,84+0,87+1,37+8,34+18)*1,05 |  | 62.39 | [22 empty] | VV | 0
31 | 181301101R00 | Rozprostření a urovnání ornice v rovině v souvislé ploše do 500 m2, tloušťka vrstvy do 100 mm | m2 | 15.1725 |  | 0 |  | 0 |  | 0 | 21 | 0 | 0 | 0 | 0 | 0 | 800-1 | RTS 21/ I | RTS 20/ I | 0.13 | 1.97 |  | Práce |  |  |  | POL1_1
|  | s případným nutným přemístěním hromad nebo dočasných skládek na místo potřeby ze vzdálenosti do 30 m, v rovině nebo ve svahu do 1 : 5, | [24 empty] | SPI |  | s případným nutným přemístěním hromad nebo dočasných skládek na místo potřeby ze vzdálenosti do 30 m, v rovině nebo ve svahu do 1 : 5,
|  | D 1.1.1.18 SO 08 : (8,55+3,58+2,32)*1,05 |  | 15.17 | [22 empty] | VV | 0
32 | 199000005R00 | Poplatky za skládku zeminy 1- 4, skupina 17 05 04 z Katalogu odpadů | t | 78.463 |  | 0 |  | 0 |  | 0 | 21 | 0 | 0 | 0 | 0 | 0 | 800-1 | RTS 21/ I | RTS 20/ I | 0 | 0 |  | Práce |  |  |  | POL1_1
|  | Začátek provozního součtu | [24 empty] | VV
|  | pro zateplení : (29,5*2,12+0,8*7,7)*1,05 |  | 72.14 | [22 empty] | VV | 2
|  | pro drenáž : (17,2*0,6*1,67+1,5*0,6*1,2)*1,05 |  | 19.23 | [22 empty] | VV | 2
|  | pro zateplení zásyp : -29,5*1,22*1,05 |  | -37.79 | [22 empty] | VV | 2
|  | pro drenáž : -(17,2*0,6*1,08+0,6*0,61*1,5)*1,05 |  | -12.28 | [22 empty] | VV | 2
|  | Mezisoučet | [24 empty] | VV | 3
|  | Konec provozního součtu | [24 empty] | VV
|  | 41,29629*1,9 |  | 78.46 | [22 empty] | VV | 0
33 | 00572400R | směs travní parková, pro běžnou zátěž | kg | 0.75863 |  | 0 |  | 0 |  | 0 | 21 | 0 | 0.001 | 0 | 0 | 0 | SPCM | RTS 21/ I | RTS 20/ I | 0 | 0 |  | Specifikace |  |  |  | POL3_1
|  | D 1.1.1.18 SO 08 : (8,55+3,58+2,32)*1,05*0,05 |  | 0.76 | [22 empty] | VV | 0
Díl: | 3 | Svislé a kompletní konstrukce |  |  |  | 0 |  | 0 |  | 0 |  | 0 |  | 0.96 |  | 0 |  |  |  |  | 46.84 | [5 empty] | DIL
34 | 281606212R00 | Injektování zdiva proti vzlínající vlhkosti nízkotlakovou injektáží, cihelného zdiva, tloušťky do 600 mm | m | 33.6 |  | 0 |  | 0 |  | 0 | 21 | 0 | 0.0008 | 0.03 | 0 | 0 | 801-4 | RTS 21/ I | RTS 20/ I | 1.02 | 34.27 |  | Práce |  |  |  | POL1_1
|  | D 1.1.1.18 SO 09 : (24,3+7,7)*1,05 |  | 33.6 | [22 empty] | VV | 0
35 | 316381115R00 | Komínové krycí desky z betonu s přesahem do 70 mm sešikmeným v podhledu proti zatékání tloušťky přes 50 do 80 mm | m2 | 3.969 |  | 0 |  | 0 |  | 0 | 21 | 0 | 0.23336 | 0.93 | 0 | 0 | 801-1 | RTS 21/ I | RTS 20/ I | 3.168 | 12.57 |  | Práce |  |  |  | POL1_1
|  | C 12/15 až C 16/20 s případnou konstrukční obvodovou výztuží včetně bednění, s potěrem nebo s povrchem vyhlazeným ve spádu k okrajům, | [24 empty] | SPI |  | C 12/15 až C 16/20 s případnou konstrukční obvodovou výztuží včetně bednění, s potěrem nebo s povrchem vyhlazeným ve spádu k okrajům,
|  | D 1.1.1.18 SO 09 : (0,73+0,73+0,62+0,62+0,62+0,46)*1,05 |  | 3.97 | [22 empty] | VV | 0
Díl: | 342 | Sádrokartonové konstrukce |  |  |  | 0 |  | 0 |  | 0 |  | 0 |  | 6.84 |  | 0 |  |  |  |  | 522.39 | [5 empty] | DIL
36 | 416022121R00 | Podhledy na kovové konstrukci opláštěné deskami sádrokartonovými dvouúrovňový křížový rošt z profilů CD zavěšený 1x deska, tloušťky 12,5 mm, standard, , bez izolace | m2 | 549.885 |  | 0 |  | 0 |  | 0 | 21 | 0 | 0.01243 | 6.84 | 0 | 0 | 801-1 | RTS 21/ I | RTS 20/ I | 0.95 | 522.39 |  | Práce |  |  |  | POL1_1
|  | D 1.1.1.18 S02 : (37,2+39,9+25+36,4+48,9+45,2+38+6+48+56,7+33+22+11+9,5+21,2+17,8+6+8,9+13)*1,05 |  | 549.88 | [22 empty] | VV | 0
Díl: | 45 | Podkladní a vedlejší konstrukce |  |  |  | 0 |  | 0 |  | 0 |  | 0 |  | 23.85 |  | 0 |  |  |  |  | 37.41 | [5 empty] | DIL
37 | 211531111R00 | Výplň odvodňovacích žeber kamenivem hrubým drceným frakce 16 - 63 mm | m3 | 14.5351 |  | 0 |  | 0 |  | 0 | 21 | 0 | 1.63 | 23.69 | 0 | 0 | 800-2 | RTS 21/ I | RTS 20/ I | 0.92 | 13.37 |  | Práce |  |  |  | POL1_1
|  | do rýh bez zhutnění s úpravou povrchu výplně, s vytvořením průduchů z lomového kamene | [24 empty] | SPI
|  | (29,5*0,25+7,7*0,33)*1,05 |  | 10.41 | [22 empty] | VV | 0
|  | (17,2+1,5)*0,35*0,6*1,05 |  | 4.12 | [22 empty] | VV | 0
38 | 211971110R00 | Zřízení opláštění odvod. žeber z geotextilie o sklonu do 1:2,5, | m2 | 282.0216 |  | 0 |  | 0 |  | 0 | 21 | 0 | 0.00018 | 0.05 | 0 | 0 | 800-2 | RTS 21/ I | RTS 20/ I | 0.075 | 21.15 |  | Práce |  |  |  | POL1_1
|  | v rýze nebo v zářezu se stěnami, | [24 empty] | SPI
|  | D 1.1.20 drenáž : ((1,66+0,63+1,67+1,46)*29,5+2,8*7,7)*1,05 |  | 190.52 | [22 empty] | VV | 0
|  | (1,43*2+0,6*3)*(17,2+1,5)*1,05 |  | 91.5 | [22 empty] | VV | 0
39 | 212753113R00 | Plastové drenážní trubky montáž ohebné plastové drenážní trubky do rýhy, DN 80, bez lože | m | 55.545 |  | 0 |  | 0 |  | 0 | 21 | 0 | 0 | 0 | 0 | 0 | 827-1 | RTS 21/ I | RTS 20/ I | 0.052 | 2.89 |  | Práce |  |  |  | POL1_1
|  | D 1.1.20 drenáž : (42,2+7,7+3)*1,05 |  | 55.55 | [22 empty] | VV | 0
40 | 817354007T00 | Napojení potrubí do DN 300mm do šachty s navrtáním | kus | 1 |  | 0 |  | 0 |  | 0 | 21 | 0 | 0.003 | 0 | 0 | 0 |  | Vlastní | Indiv | 0 | 0 |  | Práce |  |  |  | POL1_1
41 | 28611222.AR | trubka plastová drenážní PVC; ohebná; perforovaná po celém obvodu; DN 80,0 mm | m | 57.661 |  | 0 |  | 0 |  | 0 | 21 | 0 | 0.00022 | 0.01 | 0 | 0 | SPCM | RTS 21/ I | RTS 20/ I | 0 | 0 |  | Specifikace |  |  |  | POL3_1
|  | D 1.1.20 drenáž : (42,2+7,7+3)*1,09 |  | 57.66 | [22 empty] | VV | 0
42 | 69366198R | geotextilie PP; funkce separační, ochranná, výztužná, filtrační; plošná hmotnost 300 g/m2; zpevněná oboustranně | m2 | 338.4259 |  | 0 |  | 0 |  | 0 | 21 | 0 | 0.0003 | 0.1 | 0 | 0 | SPCM | RTS 21/ I | RTS 20/ I | 0 | 0 |  | Specifikace |  |  |  | POL3_1
|  | Začátek provozního součtu | [24 empty] | VV
|  | D 1.1.20 drenáž : ((1,66+0,63+1,67+1,46)*29,5+2,8*7,7)*1,05 |  | 190.52 | [22 empty] | VV | 2
|  | (1,43*2+0,6*3)*(17,2+1,5)*1,05 |  | 91.5 | [22 empty] | VV | 2
|  | Mezisoučet | [24 empty] | VV | 3
|  | Konec provozního součtu | [24 empty] | VV
|  | 282,0216*1,2 |  | 338.43 | [22 empty] | VV | 0
Díl: | 591 | Dlažby |  |  |  | 0 |  | 0 |  | 0 |  | 0 |  | 40.3 |  | 0 |  |  |  |  | 62.77 | [5 empty] | DIL
43 | 289970111R00 | Geotextílie separační, filtrační, zpevňující polypropylén, 300 g/m2 | m2 | 62.391 |  | 0 |  | 0 |  | 0 | 21 | 0 | 0.0005 | 0.03 | 0 | 0 | 800-2 | RTS 21/ I | RTS 20/ I | 0.094 | 5.86 |  | Práce |  |  |  | POL1_1
|  | D 1.1.1.18 SO 07 : (30,84+0,87+1,37+8,34+18)*1,05 |  | 62.39 | [22 empty] | VV | 0
44 | 564851111R00 | Podklad ze štěrkodrti s rozprostřením a zhutněním frakce 0-63 mm, tloušťka po zhutnění 150 mm | m2 | 62.391 |  | 0 |  | 0 |  | 0 | 21 | 0 | 0.378 | 23.58 | 0 | 0 | 822-1 | RTS 21/ I | RTS 20/ I | 0.026 | 1.62 |  | Práce |  |  |  | POL1_1
|  | D 1.1.1.18 SO 07 : (30,84+0,87+1,37+8,34+18)*1,05 |  | 62.39 | [22 empty] | VV | 0
45 | 596215021R00 | Kladení zámkové dlažby do drtě tloušťka dlažby 60 mm, tloušťka lože 40 mm | m2 | 62.391 |  | 0 |  | 0 |  | 0 | 21 | 0 | 0.0739 | 4.61 | 0 | 0 | 822-1 | RTS 21/ I | RTS 20/ I | 0.452 | 28.2 |  | Práce |  |  |  | POL1_1
|  | s provedením lože z kameniva drceného, s vyplněním spár, s dvojitým hutněním a se smetením přebytečného materiálu na krajnici. S dodáním hmot pro lože a výplň spár. | [24 empty] | SPI |  | s provedením lože z kameniva drceného, s vyplněním spár, s dvojitým hutněním a se smetením přebytečného materiálu na krajnici. S dodáním hmot pro lože a výplň spár.
|  | D 1.1.1.18 SO 07 : (30,84+0,87+1,37+8,34+18)*1,05 |  | 62.39 | [22 empty] | VV | 0
46 | 596291111R00 | Řezání zámkové dlažby tloušťky 60 mm | m | 56.5 |  | 0 |  | 0 |  | 0 | 21 | 0 | 0.00033 | 0.02 | 0 | 0 | 822-1 | RTS 21/ I | RTS 20/ I | 0.41 | 23.17 |  | Práce |  |  |  | POL1_1
|  | D 1.1.1.10 SO 07 : 1,5+2+2+4+7+1,5+5*2+7+21,5 |  | 56.5 | [22 empty] | VV | 0
47 | 916561111R00 | Osazení záhonového obrubníku betonového do lože z betonu prostého C 12/15, s boční opěrou z betonu prostého | m | 28 |  | 0 |  | 0 |  | 0 | 21 | 0 | 0.1025 | 2.87 | 0 | 0 | 822-1 | RTS 21/ I | RTS 20/ I | 0.14 | 3.92 |  | Práce |  |  |  | POL1_1
|  | se zřízením lože z betonu prostého C 12/15 tl. 80-100 mm | [24 empty] | SPI
|  | D 1.1.1.10 SO 07 : 28 |  | 28 | [22 empty] | VV | 0
48 | 59217335R | obrubník zahradní materiál beton; l = 1000,0 mm; š = 50,0 mm; h = 250,0 mm; barva šedá | kus | 28.28 |  | 0 |  | 0 |  | 0 | 21 | 0 | 0.027 | 0.76 | 0 | 0 | SPCM | RTS 21/ I | RTS 20/ I | 0 | 0 |  | Specifikace |  |  |  | POL3_1
|  | D 1.1.1.10 SO 07 : 28*1,01 |  | 28.28 | [22 empty] | VV | 0
49 | 59245111R | dlažba betonová dvouvrstvá, skladebná; obdélník; červená; l = 200 mm; š = 100 mm; tl. 60,0 mm | m2 | 65.362 |  | 0 |  | 0 |  | 0 | 21 | 0 | 0.129 | 8.43 | 0 | 0 | SPCM | RTS 21/ I | RTS 20/ I | 0 | 0 |  | Specifikace |  |  |  | POL3_1
|  | D 1.1.1.18 SO 07 : (30,84+0,87+1,37+8,34+18)*1,1 |  | 65.36 | [22 empty] | VV | 0
Díl: | 61 | Úpravy povrchů vnitřní |  |  |  | 0 |  | 0 |  | 0 |  | 0 |  | 0.53 |  | 0 |  |  |  |  | 37.12 | [5 empty] | DIL
50 | 610991111R00 | Zakrývání výplní vnitřních otvorů, předmětů apod. fólií Pe 0,05-0,2 mm | m2 | 132.1157 |  | 0 |  | 0 |  | 0 | 21 | 0 | 4e-05 | 0.01 | 0 | 0 | 801-1 | RTS 21/ I | RTS 20/ I | 0.078 | 10.31 |  | Práce |  |  |  | POL1_1
|  | které se zřizují před úpravami povrchu, a obalení osazených dveřních zárubní před znečištěním při úpravách povrchu nástřikem plastických maltovin včetně pozdějšího odkrytí, | [24 empty] | SPI |  | které se zřizují před úpravami povrchu, a obalení osazených dveřních zárubní před znečištěním při úpravách povrchu nástřikem plastických maltovin včetně pozdějšího odkrytí,
|  | D 1.1.19 T01 : 1,1*1,8*7 |  | 13.86 | [22 empty] | VV | 0
|  | T02 : 1,1*1,8*5 |  | 9.9 | [22 empty] | VV | 0
|  | T03 : 1,15*1,8*2 |  | 4.14 | [22 empty] | VV | 0
|  | T04 : 1,75*1,8*2 |  | 6.3 | [22 empty] | VV | 0
|  | T05 : 1,15*1,8*2 |  | 4.14 | [22 empty] | VV | 0
|  | T06 : 1,2*0,95*1 |  | 1.14 | [22 empty] | VV | 0
|  | T07 : 0,65*1,4*1 |  | 0.91 | [22 empty] | VV | 0
|  | T08 : 1,15*1,8*1 |  | 2.07 | [22 empty] | VV | 0
|  | T09 : 1,15*1,8*1 |  | 2.07 | [22 empty] | VV | 0
|  | T10 : 1,15*1,8*1 |  | 2.07 | [22 empty] | VV | 0
|  | T11 : 0,55*0,8*1 |  | 0.44 | [22 empty] | VV | 0
|  | T12 : 0,55*0,6*1 |  | 0.33 | [22 empty] | VV | 0
|  | T13 : 0,75*0,8*1 |  | 0.6 | [22 empty] | VV | 0
|  | T14 : 0,45*0,6*2 |  | 0.54 | [22 empty] | VV | 0
|  | T15 : 0,55*0,6*2 |  | 0.66 | [22 empty] | VV | 0
|  | T16 : 0,55*0,6*4 |  | 1.32 | [22 empty] | VV | 0
|  | T17 : 0,7*0,7*1 |  | 0.49 | [22 empty] | VV | 0
|  | T18 : 1,15*1,65*1 |  | 1.9 | [22 empty] | VV | 0
|  | T19 : 0,65*1,15*4 |  | 2.99 | [22 empty] | VV | 0
|  | T20 : 0,65*1,35*4 |  | 3.51 | [22 empty] | VV | 0
|  | T21 : 1,15*1,35*1 |  | 1.55 | [22 empty] | VV | 0
|  | T22 : 0,7*1,75*1 |  | 1.23 | [22 empty] | VV | 0
|  | T23 : 0,6*1,65*1 |  | 0.99 | [22 empty] | VV | 0
|  | T24 : 1,2*2*3 |  | 7.2 | [22 empty] | VV | 0
|  | T25 : 1,05*0,85*1 |  | 0.89 | [22 empty] | VV | 0
|  | T26 : 0,65*2*1 |  | 1.3 | [22 empty] | VV | 0
|  | T27 : 1,2*1,85*1 |  | 2.22 | [22 empty] | VV | 0
|  | T28 : 1,2*1,85*5 |  | 11.1 | [22 empty] | VV | 0
|  | T29 : 0,75*2,15*2 |  | 3.23 | [22 empty] | VV | 0
|  | T30 : 1,2*2,15*1 |  | 2.58 | [22 empty] | VV | 0
|  | T31 : 1,6*2,1*1 |  | 3.36 | [22 empty] | VV | 0
|  | T32 : 0,8*2,55*1 |  | 2.04 | [22 empty] | VV | 0
|  | T33 : 0,8*2,1*2 |  | 3.36 | [22 empty] | VV | 0
|  | T34 : 0,65*0,65*4 |  | 1.69 | [22 empty] | VV | 0
|  | T35 : 0,8*1,75*1 |  | 1.4 | [22 empty] | VV | 0
|  | T36 : 0,73*1,4*2 |  | 2.04 | [22 empty] | VV | 0
|  | T37 : 0,66*1,18*9 |  | 7.01 | [22 empty] | VV | 0
|  | T39 : 0,9*1*1 |  | 0.9 | [22 empty] | VV | 0
|  | T40 : 1,1*2*1 |  | 2.2 | [22 empty] | VV | 0
|  | T41 : 1,2*2,65*1 |  | 3.18 | [22 empty] | VV | 0
|  | T42 : 0,9*2*1 |  | 1.8 | [22 empty] | VV | 0
|  | T43 : 1,1*2,1*1 |  | 2.31 | [22 empty] | VV | 0
|  | T44 : 1,4*2,25*1 |  | 3.15 | [22 empty] | VV | 0
|  | T45 : 1,3*2,2*1 |  | 2.86 | [22 empty] | VV | 0
|  | T46 : 0,75*1,8*1 |  | 1.35 | [22 empty] | VV | 0
|  | T47 : 0,6*1,5*2 |  | 1.8 | [22 empty] | VV | 0
51 | 612409991RT2 | Začištění omítek kolem oken, dveří a obkladů apod. s použitím suché maltové směsi | m | 52.65 |  | 0 |  | 0 |  | 0 | 21 | 0 | 0.00238 | 0.13 | 0 | 0 | 801-4 | RTS 21/ I | RTS 20/ I | 0.18233 | 9.6 |  | Práce |  |  |  | POL1_1
|  | D 1.1.19 T48 : 1,75*2 |  | 3.5 | [22 empty] | VV | 0
|  | T49 : 1,15*8 |  | 9.2 | [22 empty] | VV | 0
|  | T50 : 0,55*8 |  | 4.4 | [22 empty] | VV | 0
|  | T51 : 0,7*3 |  | 2.1 | [22 empty] | VV | 0
|  | T52 : 0,45*2 |  | 0.9 | [22 empty] | VV | 0
|  | T53 : 0,75*3 |  | 2.25 | [22 empty] | VV | 0
|  | T54 : 1,2*11 |  | 13.2 | [22 empty] | VV | 0
|  | T55 : 1,6*1 |  | 1.6 | [22 empty] | VV | 0
|  | T56 : 0,6*1 |  | 0.6 | [22 empty] | VV | 0
|  | T57 : 0,65*8 |  | 5.2 | [22 empty] | VV | 0
|  | T58 : 1,05*1 |  | 1.05 | [22 empty] | VV | 0
|  | T59 : 1*1 |  | 1 | [22 empty] | VV | 0
|  | T60 : 2,15*1 |  | 2.15 | [22 empty] | VV | 0
|  | T61 : 1,1*2 |  | 2.2 | [22 empty] | VV | 0
|  | T62 : 0,8*1 |  | 0.8 | [22 empty] | VV | 0
|  | T63 : 2,5*1 |  | 2.5 | [22 empty] | VV | 0
52 | 612425931RT2 | Omítka vápenná vnitřního ostění omítkou štukovou | m2 | 9.855 |  | 0 |  | 0 |  | 0 | 21 | 0 | 0.03491 | 0.34 | 0 | 0 | 801-4 | RTS 21/ I | RTS 20/ I | 1.1842 | 11.67 |  | Práce |  |  |  | POL1_1
|  | okenního nebo dveřního, z pomocného pracovního lešení o výšce podlahy do 1900 mm a pro zatížení do 1,5 kPa, | [24 empty] | SPI |  | okenního nebo dveřního, z pomocného pracovního lešení o výšce podlahy do 1900 mm a pro zatížení do 1,5 kPa,
|  | Začátek provozního součtu | [24 empty] | VV
|  | D 1.1.19 T11 : (0,55+0,8*2)*1 |  | 2.15 | [22 empty] | VV | 2
|  | T12 : (0,55+0,6*2)*1 |  | 1.75 | [22 empty] | VV | 2
|  | T13 : (0,75+0,8*2)*1 |  | 2.35 | [22 empty] | VV | 2
|  | T14 : (0,45+0,6*2)*2 |  | 3.3 | [22 empty] | VV | 2
|  | T15 : (0,55+0,6*2)*2 |  | 3.5 | [22 empty] | VV | 2
|  | T16 : (0,55+0,6*2)*4 |  | 7 | [22 empty] | VV | 2
|  | T17 : (0,7+0,7*2)*1 |  | 2.1 | [22 empty] | VV | 2
|  | T34 : (0,65+0,65*2)*4 |  | 7.8 | [22 empty] | VV | 2
|  | T39 : (0,9+1,0*2)*1 |  | 2.9 | [22 empty] | VV | 2
|  | Mezisoučet | [24 empty] | VV | 3
|  | Konec provozního součtu | [24 empty] | VV
|  | 32,85*0,3 |  | 9.86 | [22 empty] | VV | 0
53 | 622473187RT2 | Příplatek za okenní začišťovací lištu včetně dodávky | m | 32.85 |  | 0 |  | 0 |  | 0 | 21 | 0 | 0.00015 | 0 | 0 | 0 | 801-1 | RTS 21/ I | RTS 20/ I | 0.06 | 1.97 |  | Práce |  |  |  | POL1_1
|  | D 1.1.19 T11 : (0,55+0,8*2)*1 |  | 2.15 | [22 empty] | VV | 0
|  | T12 : (0,55+0,6*2)*1 |  | 1.75 | [22 empty] | VV | 0
|  | T13 : (0,75+0,8*2)*1 |  | 2.35 | [22 empty] | VV | 0
|  | T14 : (0,45+0,6*2)*2 |  | 3.3 | [22 empty] | VV | 0
|  | T15 : (0,55+0,6*2)*2 |  | 3.5 | [22 empty] | VV | 0
|  | T16 : (0,55+0,6*2)*4 |  | 7 | [22 empty] | VV | 0
|  | T17 : (0,7+0,7*2)*1 |  | 2.1 | [22 empty] | VV | 0
|  | T34 : (0,65+0,65*2)*4 |  | 7.8 | [22 empty] | VV | 0
|  | T39 : (0,9+1,0*2)*1 |  | 2.9 | [22 empty] | VV | 0
54 | 622481211RU1 | Vyztužení povrchových úprav vnějších stěn stěrkou s výztužnou sklotextilní tkaninou, s dodávkou sítě a stěrkového tmelu | m2 | 9.855 |  | 0 |  | 0 |  | 0 | 21 | 0 | 0.00491 | 0.05 | 0 | 0 | 801-1 | RTS 21/ I | RTS 20/ I | 0.362 | 3.57 |  | Práce |  |  |  | POL1_1
Díl: | 62 | Úpravy povrchů vnější |  |  |  | 0 |  | 0 |  | 0 |  | 0 |  | 3.69 |  | 0 |  |  |  |  | 176.51 | [5 empty] | DIL
55 | 319202321R00 | Vyrovnání nerovného povrchu přizděním o tloušťce přes 30 do 80 mm | m2 | 51.4237 |  | 0 |  | 0 |  | 0 | 21 | 0 | 0.04946 | 2.54 | 0 | 0 | 801-4 | RTS 21/ I | RTS 20/ I | 0.61 | 31.37 |  | Práce |  |  |  | POL1_1
|  | vnitřního i vnějšího zdiva, bez odsekání vadných cihel, bez pomocného lešení, | [24 empty] | SPI
|  | - případné doplentování zdiva novou cihlou | [24 empty] | POP
|  | D 1.1.1.18 SO 01 : ((5,55+0,45+2,7+0,5+3,65+0,5+2,7+0,45+7,5)*1,8+0,75*7,7)*1,05 |  | 51.42 | [22 empty] | VV | 0
56 | 622311522RV1 | Zateplení soklu extrudovaným polystyrénem, tloušťky 100 mm, zakončené stěrkou s výztužnou tkaninou | m2 | 51.4237 |  | 0 |  | 0 |  | 0 | 21 | 0 | 0.01111 | 0.57 | 0 | 0 | 801-1 | RTS 21/ I | RTS 20/ I | 0.857 | 44.07 |  | Práce |  |  |  | POL1_1
|  | nanesení lepicího tmelu na izolační desky, nalepení desek, zajištění talířovými hmoždinkami (6 ks/m2), přebroušení desek, natažení stěrky, vtlačení výztužné tkaniny, přehlazení stěrky. Další vrstvy podle popisu položky. Včetně rohových lišt na hranách budov. | [24 empty] | SPI |  | nanesení lepicího tmelu na izolační desky, nalepení desek, zajištění talířovými hmoždinkami (6 ks/m2), přebroušení desek, natažení stěrky, vtlačení výztužné tkaniny, přehlazení stěrky. Další vrstvy podle popisu položky. Včetně rohových lišt na hranách budov.
|  | D 1.1.1.18 SO 01 : ((5,55+0,45+2,7+0,5+3,65+0,5+2,7+0,45+7,5)*1,8+0,75*7,7)*1,05 |  | 51.42 | [22 empty] | VV | 0
57 | 622391170T00 | Přípl. za hmoždinky šroubovací systémové 6 ks/m2-iz.100-360mm | m2 | 51.4237 |  | 0 |  | 0 |  | 0 | 21 | 0 | 0.00012 | 0.01 | 0 | 0 |  | Vlastní | Indiv | 0 | 0 |  | Práce |  |  |  | POL1_1
58 | 622473187RT2 | Příplatek za okenní začišťovací lištu včetně dodávky | m | 32.85 |  | 0 |  | 0 |  | 0 | 21 | 0 | 0.00015 | 0 | 0 | 0 | 801-1 | RTS 21/ I | RTS 20/ I | 0.06 | 1.97 |  | Práce |  |  |  | POL1_1
|  | D 1.1.19 T11 : (0,55+0,8*2)*1 |  | 2.15 | [22 empty] | VV | 0
|  | T12 : (0,55+0,6*2)*1 |  | 1.75 | [22 empty] | VV | 0
|  | T13 : (0,75+0,8*2)*1 |  | 2.35 | [22 empty] | VV | 0
|  | T14 : (0,45+0,6*2)*2 |  | 3.3 | [22 empty] | VV | 0
|  | T15 : (0,55+0,6*2)*2 |  | 3.5 | [22 empty] | VV | 0
|  | T16 : (0,55+0,6*2)*4 |  | 7 | [22 empty] | VV | 0
|  | T17 : (0,7+0,7*2)*1 |  | 2.1 | [22 empty] | VV | 0
|  | T34 : (0,65+0,65*2)*4 |  | 7.8 | [22 empty] | VV | 0
|  | T39 : (0,9+1,0*2)*1 |  | 2.9 | [22 empty] | VV | 0
59 | 622491142R00 | Nátěr fasády hydrofobní přípravkem polysiloxanovým, 2 x | m2 | 47.3235 |  | 0 |  | 0 |  | 0 | 21 | 0 | 0.00035 | 0.02 | 0 | 0 | 801-1 | RTS 21/ I | RTS 20/ I | 0.086 | 4.07 |  | Práce |  |  |  | POL1_1
|  | hydrofobizace vyzrálé fasády složitosti 1 až 3 nátěrem, z lešení | [24 empty] | SPI
|  | D 1.1.1.18 SO 09 : (7,67+8,07+7,23+7,23+6,61+4,48)*1,05 |  | 43.35 | [22 empty] | VV | 0
|  | (0,73+0,73+0,62+0,62+0,62+0,46)*1,05 |  | 3.97 | [22 empty] | VV | 0
60 | 622904112R00 | Očištění fasád tlakovou vodou, složitost fasády 1 - 2 | m2 | 43.3545 |  | 0 |  | 0 |  | 0 | 21 | 0 | 2e-05 | 0 | 0 | 0 | 801-1 | RTS 21/ I | RTS 20/ I | 0.11 | 4.77 |  | Práce |  |  |  | POL1_1
|  | D 1.1.1.18 SO 09 : (7,67+8,07+7,23+7,23+6,61+4,48)*1,05 |  | 43.35 | [22 empty] | VV | 0
61 | 627455141RT3 | Spárování starého zdiva z cihelného zdiva, hloubky do 50 mm, spárovací maltou | m2 | 43.3545 |  | 0 |  | 0 |  | 0 | 21 | 0 | 0.01262 | 0.55 | 0 | 0 | 821-1 | RTS 21/ I | RTS 20/ I | 2.082 | 90.26 |  | Práce |  |  |  | POL1_1
|  | jakoukoliv cementovou maltou se zatřením spár, s vypláchnutím spár vodou a očištěním povrchu zdiva po vyspárování, s odklizením zbylého materiálu do 20 m, z lomového kamene, kvádrového, cihelného, | [24 empty] | SPI |  | jakoukoliv cementovou maltou se zatřením spár, s vypláchnutím spár vodou a očištěním povrchu zdiva po vyspárování, s odklizením zbylého materiálu do 20 m, z lomového kamene, kvádrového, cihelného,
Díl: | 64 | Výplně otvorů |  |  |  | 0 |  | 0 |  | 0 |  | 0 |  | 0.49 |  | 0 |  |  |  |  | 29.18 | [5 empty] | DIL
62 | 648952421R00 | Osazení parapetních desek dřevěných šířkky přes 250 do 500 mm | m | 55.05 |  | 0 |  | 0 |  | 0 | 21 | 0 | 0.00887 | 0.49 | 0 | 0 | 801-1 | RTS 21/ I | RTS 20/ I | 0.53 | 29.18 |  | Práce |  |  |  | POL1_1
|  | na montážní pěnu, zapravení omítky pod parapetem, těsnění spáry mezi parapetem a rámem okna, dodávka silikonu. | [24 empty] | SPI |  | na montážní pěnu, zapravení omítky pod parapetem, těsnění spáry mezi parapetem a rámem okna, dodávka silikonu.
|  | D 1.1.19 T48 : 1,75*2 |  | 3.5 | [22 empty] | VV | 0
|  | T49 : 1,15*8 |  | 9.2 | [22 empty] | VV | 0
|  | T50 : 0,55*8 |  | 4.4 | [22 empty] | VV | 0
|  | T51 : 0,7*3 |  | 2.1 | [22 empty] | VV | 0
|  | T52 : 0,45*2 |  | 0.9 | [22 empty] | VV | 0
|  | T53 : 0,75*3 |  | 2.25 | [22 empty] | VV | 0
|  | T54 : 1,2*11 |  | 13.2 | [22 empty] | VV | 0
|  | T55 : 1,6*1 |  | 1.6 | [22 empty] | VV | 0
|  | T56 : 0,6*1 |  | 0.6 | [22 empty] | VV | 0
|  | T57 : 0,65*9 |  | 5.85 | [22 empty] | VV | 0
|  | T58 : 1,05*1 |  | 1.05 | [22 empty] | VV | 0
|  | T59 : 1*1 |  | 1 | [22 empty] | VV | 0
|  | T60 : 2,15*1 |  | 2.15 | [22 empty] | VV | 0
|  | T61 : 1,1*2 |  | 2.2 | [22 empty] | VV | 0
|  | T62 : 2,55*1 |  | 2.55 | [22 empty] | VV | 0
|  | T63 : 2,5*1 |  | 2.5 | [22 empty] | VV | 0
63 | 60775452T | Krytka boční plastová pro DTD parapet 300 mm 2 ks | sada | 55 |  | 0 |  | 0 |  | 0 | 21 | 0 | 2e-05 | 0 | 0 | 0 |  | Vlastní | Indiv | 0 | 0 |  | Specifikace |  |  |  | POL3_1
|  | D 1.1.19 T48 : 2 |  | 2 | [22 empty] | VV | 0
|  | T49 : 8 |  | 8 | [22 empty] | VV | 0
|  | T50 : 8 |  | 8 | [22 empty] | VV | 0
|  | T51 : 3 |  | 3 | [22 empty] | VV | 0
|  | T52 : 2 |  | 2 | [22 empty] | VV | 0
|  | T53 : 3 |  | 3 | [22 empty] | VV | 0
|  | T54 : 11 |  | 11 | [22 empty] | VV | 0
|  | T55 : 1 |  | 1 | [22 empty] | VV | 0
|  | T56 : 1 |  | 1 | [22 empty] | VV | 0
|  | T57 : 9 |  | 9 | [22 empty] | VV | 0
|  | T58 : 1 |  | 1 | [22 empty] | VV | 0
|  | T59 : 1 |  | 1 | [22 empty] | VV | 0
|  | T60 : 1 |  | 1 | [22 empty] | VV | 0
|  | T61 : 2 |  | 2 | [22 empty] | VV | 0
|  | T62 : 1 |  | 1 | [22 empty] | VV | 0
|  | T63 : 1 |  | 1 | [22 empty] | VV | 0
64 | 766T0948 | dřevěný parapet vnitřní v barvě oken š.0,30m | m | 70.0772 |  | 0 |  | 0 |  | 0 | 21 | 0 | 0 | 0 | 0 | 0 |  | Vlastní | Indiv | 0 | 0 |  | Specifikace |  |  |  | POL3_1
|  | popis: - dřevěný parapet vnitřní v barvě oken | [24 empty] | POP
|  | materiál: - dřevěný parapet z dřevěných profilů „meranti“, min. tl 20mm, odstín kaštan | [24 empty] | POP
|  | Začátek provozního součtu | [24 empty] | VV
|  | D 1.1.19 T48 : 1,75*2 |  | 3.5 | [22 empty] | VV | 2
|  | T49 : 1,15*8 |  | 9.2 | [22 empty] | VV | 2
|  | T50 : 0,55*8 |  | 4.4 | [22 empty] | VV | 2
|  | T51 : 0,7*3 |  | 2.1 | [22 empty] | VV | 2
|  | T52 : 0,45*2 |  | 0.9 | [22 empty] | VV | 2
|  | T53 : 0,75*3 |  | 2.25 | [22 empty] | VV | 2
|  | T54 : 1,2*11 |  | 13.2 | [22 empty] | VV | 2
|  | T55 : 1,6*1 |  | 1.6 | [22 empty] | VV | 2
|  | T56 : 0,6*1 |  | 0.6 | [22 empty] | VV | 2
|  | T57 : 0,65*9 |  | 5.85 | [22 empty] | VV | 2
|  | T58 : 1,05*1 |  | 1.05 | [22 empty] | VV | 2
|  | T59 : 1*1 |  | 1 | [22 empty] | VV | 2
|  | T60 : 2,15*1 |  | 2.15 | [22 empty] | VV | 2
|  | T61 : 1,1*2 |  | 2.2 | [22 empty] | VV | 2
|  | T62 : 2,55*1 |  | 2.55 | [22 empty] | VV | 2
|  | T63 : 2,5*1 |  | 2.5 | [22 empty] | VV | 2
|  | Mezisoučet | [24 empty] | VV | 3
|  | Konec provozního součtu | [24 empty] | VV
|  | 63,7065*1,1 |  | 70.08 | [22 empty] | VV | 0
Díl: | 80 | Odvodnění |  |  |  | 0 |  | 0 |  | 0 |  | 0 |  | 10.08 |  | 0 |  |  |  |  | 5.76 | [5 empty] | DIL
65 | 916991113R00 | Monolitické příkopy, rigoly, krajníky, obrubníky průřezové plochy přes 0,15 do 0,20 m2 | m | 1.365 |  | 0 |  | 0 |  | 0 | 21 | 0 | 0.50601 | 0.69 | 0 | 0 | 822-1 | RTS 21/ I | RTS 20/ I | 0.125 | 0.17 |  | Práce |  |  |  | POL1_1
|  | z betonové směsi pro cementobetonové vozovky a letištní plochy z kameniva frakce do 22 mm v přímce nebo oblouku o poloměru přes 20 m, podle průřezové plochy | [24 empty] | SPI |  | z betonové směsi pro cementobetonové vozovky a letištní plochy z kameniva frakce do 22 mm v přímce nebo oblouku o poloměru přes 20 m, podle průřezové plochy
|  | Dobetonávka - hlazený beton vyspádován do žlabu : 1,3*1,05 |  | 1.37 | [22 empty] | VV | 0
66 | 935112111R00 | Osazení příkopového žlabu se zřízením lože tl. 100 mm z betonu C 8/10, z betonových příkopových tvárnic, šířky do 500 mm | m | 27.93 |  | 0 |  | 0 |  | 0 | 21 | 0 | 0.14565 | 4.07 | 0 | 0 | 822-1 | RTS 21/ I | RTS 20/ I | 0.186 | 5.19 |  | Práce |  |  |  | POL1_1
|  | s vyplněním a zatřením spár cementovou maltou, se zřízením lože tl. 10 cm | [24 empty] | SPI
|  | D 1.1.1.20 : 26,6*1,05 |  | 27.93 | [22 empty] | VV | 0
67 | 935112911R00 | Osazení příkopového žlabu příplatek k ceně za každých dalších i započatých 10 mm tloušťky lože přes 100 mm z betonu C 8/10 | m2 | 66.5 |  | 0 |  | 0 |  | 0 | 21 | 0 | 0.03 | 2 | 0 | 0 | 822-1 | RTS 21/ I | RTS 20/ I | 0.006 | 0.4 |  | Práce |  |  |  | POL1_1
|  | s vyplněním a zatřením spár cementovou maltou, se zřízením lože tl. 10 cm | [24 empty] | SPI
|  | D 1.1.1.20 : 26,6*0,5*5 |  | 66.5 | [22 empty] | VV | 0
68 | 59227516R | žlab odvodňovací TBZ; beton; l = 500,0 mm; š = 500 mm; h = 130,0 mm | kus | 55.86 |  | 0 |  | 0 |  | 0 | 21 | 0 | 0.0595 | 3.32 | 0 | 0 | SPCM | RTS 21/ I | RTS 20/ I | 0 | 0 |  | Specifikace |  |  |  | POL3_1
|  | D 1.1.1.20 : (26,6/0,5)*1,05 |  | 55.86 | [22 empty] | VV | 0
Díl: | 94 | Lešení a stavební výtahy |  |  |  | 0 |  | 0 |  | 0 |  | 0 |  | 25.51 |  | 0 |  |  |  |  | 391.13 | [5 empty] | DIL
69 | 941941031R00 | Montáž lešení lehkého pracovního řadového s podlahami šířky od 0,80 do 1,00 m, výšky do 10 m | m2 | 367 |  | 0 |  | 0 |  | 0 | 21 | 0 | 0.01838 | 6.75 | 0 | 0 | 800-3 | RTS 21/ I | RTS 20/ I | 0.13 | 47.71 |  | Práce |  |  |  | POL1_1
|  | včetně kotvení | [24 empty] | SPI
|  | (13+12+13)*4 |  | 152 | [22 empty] | VV | 0
|  | (12+20+11)*5 |  | 215 | [22 empty] | VV | 0
70 | 941941032R00 | Montáž lešení lehkého pracovního řadového s podlahami šířky od 0,80 do 1,00 m, výšky přes 10 do 30 m | m2 | 791 |  | 0 |  | 0 |  | 0 | 21 | 0 | 0.01838 | 14.54 | 0 | 0 | 800-3 | RTS 21/ I | RTS 20/ I | 0.123 | 97.29 |  | Práce |  |  |  | POL1_1
|  | včetně kotvení | [24 empty] | SPI
|  | (20+5+1,5+20+10)*14 |  | 791 | [22 empty] | VV | 0
71 | 941941191R00 | Montáž lešení lehkého pracovního řadového s podlahami příplatek za každý další i započatý měsíc použití lešení šířky šířky od 0,80 do 1,00 m a výšky do 10 m | m2 | 367 |  | 0 |  | 0 |  | 0 | 21 | 0 | 0.00085 | 0.31 | 0 | 0 | 800-3 | RTS 21/ I | RTS 20/ I | 0.006 | 2.2 |  | Práce |  |  |  | POL1_1
|  | včetně kotvení | [24 empty] | SPI
72 | 941941192R00 | Montáž lešení lehkého pracovního řadového s podlahami příplatek za každý další i započatý měsíc použití lešení šířky šířky od 0,80 do 1,00 m a výšky přes 10 do 30 m | m2 | 791 |  | 0 |  | 0 |  | 0 | 21 | 0 | 0.00082 | 0.65 | 0 | 0 | 800-3 | RTS 21/ I | RTS 20/ I | 0.006 | 4.75 |  | Práce |  |  |  | POL1_1
|  | včetně kotvení | [24 empty] | SPI
73 | 941941831R00 | Demontáž lešení lehkého řadového s podlahami šířky od 0,8 do 1 m, výšky do 10 m | m2 | 367 |  | 0 |  | 0 |  | 0 | 21 | 0 | 0 | 0 | 0 | 0 | 800-3 | RTS 21/ I | RTS 20/ I | 0.102 | 37.43 |  | Práce |  |  |  | POL1_1
74 | 941941832R00 | Demontáž lešení lehkého řadového s podlahami šířky od 0,8 do 1 m, výšky přes 10 do 30 m | m2 | 791 |  | 0 |  | 0 |  | 0 | 21 | 0 | 0 | 0 | 0 | 0 | 800-3 | RTS 21/ I | RTS 20/ I | 0.105 | 83.06 |  | Práce |  |  |  | POL1_1
75 | 941954131R00 | Montáž lešení pracovního vysunutého z otvorů bez podepření, ve výšce pracovní podlahy do 20 m | m2 | 122.5 |  | 0 |  | 0 |  | 0 | 21 | 0 | 0.0219 | 2.68 | 0 | 0 | 800-3 | RTS 21/ I | RTS 20/ I | 0.39 | 47.78 |  | Práce |  |  |  | POL1_1
|  | nebo ze střešní a věžové konstrukce, | [24 empty] | SPI
|  | (2,5+4*2+7)*7 |  | 122.5 | [22 empty] | VV | 0
76 | 941954191R00 | Montáž lešení pracovního vysunutého z otvorů příplatek k ceně za každý další i započatý měsíc použití lešení bez podepření | m2 | 122.5 |  | 0 |  | 0 |  | 0 | 21 | 0 | 0.0022 | 0.27 | 0 | 0 | 800-3 | RTS 21/ I | RTS 20/ I | 0.015 | 1.84 |  | Práce |  |  |  | POL1_1
|  | nebo ze střešní a věžové konstrukce, | [24 empty] | SPI
77 | 941954831R00 | Demontáž lešení vysunutého z otvorů bez podepření, ve výšce pracovní podlahy do 20 m | m2 | 122.5 |  | 0 |  | 0 |  | 0 | 21 | 0 | 0 | 0 | 0 | 0 | 800-3 | RTS 21/ I | RTS 20/ I | 0.22 | 26.95 |  | Práce |  |  |  | POL1_1
78 | 941955002R00 | Lešení lehké pracovní pomocné pomocné, o výšce lešeňové podlahy přes 1,2 do 1,9 m | m2 | 196.8 |  | 0 |  | 0 |  | 0 | 21 | 0 | 0.00158 | 0.31 | 0 | 0 | 800-3 | RTS 21/ I | RTS 20/ I | 0.214 | 42.12 |  | Práce |  |  |  | POL1_1
|  | Začátek provozního součtu | [24 empty] | VV
|  | D 1.1.19 T01 : 1,1*7 |  | 7.7 | [22 empty] | VV | 2
|  | T02 : 1,1*5 |  | 5.5 | [22 empty] | VV | 2
|  | T03 : 1,15*2 |  | 2.3 | [22 empty] | VV | 2
|  | T04 : 1,75*2 |  | 3.5 | [22 empty] | VV | 2
|  | T05 : 1,15*2 |  | 2.3 | [22 empty] | VV | 2
|  | T06 : 1,2*1 |  | 1.2 | [22 empty] | VV | 2
|  | T07 : 0,65*1 |  | 0.65 | [22 empty] | VV | 2
|  | T08 : 1,15*1 |  | 1.15 | [22 empty] | VV | 2
|  | T09 : 1,15*1 |  | 1.15 | [22 empty] | VV | 2
|  | T10 : 1,15*1 |  | 1.15 | [22 empty] | VV | 2
|  | T11 : 0,55*1 |  | 0.55 | [22 empty] | VV | 2
|  | T12 : 0,55*1 |  | 0.55 | [22 empty] | VV | 2
|  | T13 : 0,75*1 |  | 0.75 | [22 empty] | VV | 2
|  | T14 : 0,45*2 |  | 0.9 | [22 empty] | VV | 2
|  | T15 : 0,55*2 |  | 1.1 | [22 empty] | VV | 2
|  | T16 : 0,55*4 |  | 2.2 | [22 empty] | VV | 2
|  | T17 : 0,7*1 |  | 0.7 | [22 empty] | VV | 2
|  | T18 : 1,15*1 |  | 1.15 | [22 empty] | VV | 2
|  | T19 : 0,65*4 |  | 2.6 | [22 empty] | VV | 2
|  | T20 : 0,65*4 |  | 2.6 | [22 empty] | VV | 2
|  | T21 : 1,15*1 |  | 1.15 | [22 empty] | VV | 2
|  | T22 : 0,7*1 |  | 0.7 | [22 empty] | VV | 2
|  | T23 : 0,6*1 |  | 0.6 | [22 empty] | VV | 2
|  | T24 : 1,2*3 |  | 3.6 | [22 empty] | VV | 2
|  | T25 : 1,05*1 |  | 1.05 | [22 empty] | VV | 2
|  | T26 : 0,65*1 |  | 0.65 | [22 empty] | VV | 2
|  | T27 : 1,2*1 |  | 1.2 | [22 empty] | VV | 2
|  | T28 : 1,2*5 |  | 6 | [22 empty] | VV | 2
|  | T29 : 0,75*2 |  | 1.5 | [22 empty] | VV | 2
|  | T30 : 1,2*1 |  | 1.2 | [22 empty] | VV | 2
|  | T31 : 1,6*1 |  | 1.6 | [22 empty] | VV | 2
|  | T32 : 0,8*1 |  | 0.8 | [22 empty] | VV | 2
|  | T33 : 0,8*2 |  | 1.6 | [22 empty] | VV | 2
|  | T34 : 0,65*4 |  | 2.6 | [22 empty] | VV | 2
|  | T35 : 0,8*1 |  | 0.8 | [22 empty] | VV | 2
|  | T36 : 0,73*2 |  | 1.46 | [22 empty] | VV | 2
|  | T37 : 0,66*9 |  | 5.94 | [22 empty] | VV | 2
|  | T39 : 0,9*1 |  | 0.9 | [22 empty] | VV | 2
|  | T40 : 1,1*1 |  | 1.1 | [22 empty] | VV | 2
|  | T41 : 1,2*1 |  | 1.2 | [22 empty] | VV | 2
|  | T42 : 0,9*1 |  | 0.9 | [22 empty] | VV | 2
|  | T43 : 1,1*1 |  | 1.1 | [22 empty] | VV | 2
|  | T44 : 1,4*1 |  | 1.4 | [22 empty] | VV | 2
|  | T45 : 1,3*1 |  | 1.3 | [22 empty] | VV | 2
|  | T46 : 0,75*1 |  | 0.75 | [22 empty] | VV | 2
|  | T47 : 0,6*2 |  | 1.2 | [22 empty] | VV | 2
|  | Mezisoučet | [24 empty] | VV | 3
|  | Konec provozního součtu | [24 empty] | VV
|  | 82*2*1,2 |  | 196.8 | [22 empty] | VV | 0
Díl: | 95 | Dokončovací konstrukce na pozemních stavbách |  |  |  | 0 |  | 0 |  | 0 |  | 0 |  | 0.04 |  | 0 |  |  |  |  | 374.17 | [5 empty] | DIL
79 | 952901111R00 | Vyčištění budov a ostatních objektů budov bytové nebo občanské výstavby - zametení a umytí podlah, dlažeb, obkladů, schodů v místnostech, chodbách a schodištích, vyčištění a umytí oken, dveří s rámy, zárubněmi, umytí a vyčištění jiných zasklených a natíraných ploch a zařizovacích předmětů před předáním do užívání světlá výška podlaží do 4 m | m2 | 955.11 |  | 0 |  | 0 |  | 0 | 21 | 0 | 4e-05 | 0.04 | 0 | 0 | 801-1 | RTS 21/ I | RTS 20/ I | 0.308 | 294.17 |  | Práce |  |  |  | POL1_1
80 | 913 R00 | Hzs - Stavební dělník | h | 80 |  | 0 |  | 0 |  | 0 | 21 | 0 | 0 | 0 | 0 | 0 | Prav.M | RTS 21/ I | RTS 20/ I | 1 | 80 |  | HZS |  |  |  | POL10_8
|  | - sestěhování nábytku v objektu a jeho zakrytí + uvedení do původního stavu v patrech 1.NP a 2.NP | [24 empty] | POP
|  | - vystěhování nábytku v 3. NP + uvedení do původního stavu | [24 empty] | POP
Díl: | 96 | Bourání konstrukcí |  |  |  | 0 |  | 0 |  | 0 |  | 0 |  | 0.14 |  | 13.6 |  |  |  |  | 203.39 | [5 empty] | DIL
81 | 622904112R00 | Očištění fasád tlakovou vodou, složitost fasády 1 - 2 | m2 | 51.4237 |  | 0 |  | 0 |  | 0 | 21 | 0 | 2e-05 | 0 | 0 | 0 | 801-1 | RTS 21/ I | RTS 20/ I | 0.11 | 5.66 |  | Práce |  |  |  | POL1_1
|  | D 1.1.1.18 SO 01 : ((5,55+0,45+2,7+0,5+3,65+0,5+2,7+0,45+7,5)*1,8+0,75*7,7)*1,05 |  | 51.42 | [22 empty] | VV | 0
82 | 968062354R00 | Vybourání dřevěných rámů oken dvojitých nebo zdvojených, plochy do 1 m2 | m2 | 19.1965 |  | 0 |  | 0 |  | 0 | 21 | 0 | 0.00219 | 0.04 | 0.075 | 1.44 | 801-3 | RTS 21/ I | RTS 20/ I | 0.955 | 18.33 |  | Práce |  |  |  | POL1_1
|  | včetně pomocného lešení o výšce podlahy do 1900 mm a pro zatížení do 1,5 kPa (150 kg/m2), | [24 empty] | SPI
|  | D 1.1.19 T11 : 0,55*0,8*1 |  | 0.44 | [22 empty] | VV | 0
|  | T12 : 0,55*0,6*1 |  | 0.33 | [22 empty] | VV | 0
|  | T13 : 0,75*0,8*1 |  | 0.6 | [22 empty] | VV | 0
|  | T14 : 0,45*0,6*2 |  | 0.54 | [22 empty] | VV | 0
|  | T15 : 0,55*0,6*2 |  | 0.66 | [22 empty] | VV | 0
|  | T16 : 0,55*0,6*4 |  | 1.32 | [22 empty] | VV | 0
|  | T17 : 0,7*0,7*1 |  | 0.49 | [22 empty] | VV | 0
|  | T19 : 0,65*1,15*4 |  | 2.99 | [22 empty] | VV | 0
|  | T20 : 0,65*1,35*4 |  | 3.51 | [22 empty] | VV | 0
|  | T23 : 0,6*1,65*1 |  | 0.99 | [22 empty] | VV | 0
|  | T25 : 1,05*0,85*1 |  | 0.89 | [22 empty] | VV | 0
|  | T34 : 0,65*0,65*4 |  | 1.69 | [22 empty] | VV | 0
|  | T36 : 0,73*1,4*2 |  | 2.04 | [22 empty] | VV | 0
|  | T39 : 0,9*1*1 |  | 0.9 | [22 empty] | VV | 0
|  | T47 : 0,6*1,5*2 |  | 1.8 | [22 empty] | VV | 0
83 | 968062355R00 | Vybourání dřevěných rámů oken dvojitých nebo zdvojených, plochy do 2 m2 | m2 | 52.704 |  | 0 |  | 0 |  | 0 | 21 | 0 | 0.001 | 0.05 | 0.062 | 3.27 | 801-3 | RTS 21/ I | RTS 20/ I | 0.612 | 32.25 |  | Práce |  |  |  | POL1_1
|  | včetně pomocného lešení o výšce podlahy do 1900 mm a pro zatížení do 1,5 kPa (150 kg/m2), | [24 empty] | SPI
|  | D 1.1.19 T01 : 1,1*1,8*7 |  | 13.86 | [22 empty] | VV | 0
|  | T02 : 1,1*1,8*5 |  | 9.9 | [22 empty] | VV | 0
|  | T06 : 1,2*0,95*1 |  | 1.14 | [22 empty] | VV | 0
|  | T08 : 1,15*1,8*1 |  | 2.07 | [22 empty] | VV | 0
|  | T09 : 1,15*1,8*1 |  | 2.07 | [22 empty] | VV | 0
|  | T10 : 1,15*1,8*1 |  | 2.07 | [22 empty] | VV | 0
|  | T18 : 1,15*1,65*1 |  | 1.9 | [22 empty] | VV | 0
|  | T21 : 1,15*1,35*1 |  | 1.55 | [22 empty] | VV | 0
|  | T22 : 0,7*1,75*1 |  | 1.23 | [22 empty] | VV | 0
|  | T26 : 0,65*2*1 |  | 1.3 | [22 empty] | VV | 0
|  | T29 : 0,75*2,15*2 |  | 3.23 | [22 empty] | VV | 0
|  | T32 : 0,8*2,55*1 |  | 2.04 | [22 empty] | VV | 0
|  | T33 : 0,8*2,1*2 |  | 3.36 | [22 empty] | VV | 0
|  | T35 : 0,8*1,75*1 |  | 1.4 | [22 empty] | VV | 0
|  | T36 : 0,73*1,4*2 |  | 2.04 | [22 empty] | VV | 0
|  | T40 : 1,1*2*1 |  | 2.2 | [22 empty] | VV | 0
|  | T46 : 0,75*1,8*1 |  | 1.35 | [22 empty] | VV | 0
84 | 968062356R00 | Vybourání dřevěných rámů oken dvojitých nebo zdvojených, plochy do 4 m2 | m2 | 45.59 |  | 0 |  | 0 |  | 0 | 21 | 0 | 0.00092 | 0.04 | 0.054 | 2.46 | 801-3 | RTS 21/ I | RTS 20/ I | 0.465 | 21.2 |  | Práce |  |  |  | POL1_1
|  | včetně pomocného lešení o výšce podlahy do 1900 mm a pro zatížení do 1,5 kPa (150 kg/m2), | [24 empty] | SPI
|  | D 1.1.19 T04 : 1,75*1,8*2 |  | 6.3 | [22 empty] | VV | 0
|  | T05 : 1,15*1,8*2 |  | 4.14 | [22 empty] | VV | 0
|  | T08 : 1,15*1,8*1 |  | 2.07 | [22 empty] | VV | 0
|  | T09 : 1,15*1,8*1 |  | 2.07 | [22 empty] | VV | 0
|  | T10 : 1,15*1,8*1 |  | 2.07 | [22 empty] | VV | 0
|  | T11 : 0,55*0,8*1 |  | 0.44 | [22 empty] | VV | 0
|  | T24 : 1,2*2*3 |  | 7.2 | [22 empty] | VV | 0
|  | T27 : 1,2*1,85*1 |  | 2.22 | [22 empty] | VV | 0
|  | T28 : 1,2*1,85*5 |  | 11.1 | [22 empty] | VV | 0
|  | T30 : 1,2*2,15*1 |  | 2.58 | [22 empty] | VV | 0
|  | T31 : 1,6*2,1*1 |  | 3.36 | [22 empty] | VV | 0
|  | T32 : 0,8*2,55*1 |  | 2.04 | [22 empty] | VV | 0
85 | 968062455R00 | Vybourání dřevěných rámů dveřních zárubní, plochy do 2 m2 | m2 | 1.8 |  | 0 |  | 0 |  | 0 | 21 | 0 | 0.00117 | 0 | 0.088 | 0.16 | 801-3 | RTS 21/ I | RTS 20/ I | 0.556 | 1 |  | Práce |  |  |  | POL1_1
|  | včetně pomocného lešení o výšce podlahy do 1900 mm a pro zatížení do 1,5 kPa (150 kg/m2), | [24 empty] | SPI
|  | D 1.1.19 T42 : 0,9*2*1 |  | 1.8 | [22 empty] | VV | 0
86 | 968072880T00 | Vybourání mříží kovových | m2 | 19.8058 |  | 0 |  | 0 |  | 0 | 21 | 0 | 0 | 0 | 0.01 | 0.2 |  | Vlastní | Indiv | 0 | 0 |  | Práce |  |  |  | POL1_1
|  | D 1.1.1.19 Z01 : 1,24*0,74*8 |  | 7.34 | [22 empty] | VV | 0
|  | Z02 : 1,15*0,6*2 |  | 1.38 | [22 empty] | VV | 0
|  | Z03 : 1,2*0,95*1 |  | 1.14 | [22 empty] | VV | 0
|  | Z04 : 0,65*1,4*1 |  | 0.91 | [22 empty] | VV | 0
|  | Z13 : 1,2*0,75*2 |  | 1.8 | [22 empty] | VV | 0
|  | Z14 : 0,65*0,6*1 |  | 0.39 | [22 empty] | VV | 0
|  | Z15 : 1,2*0,6*5 |  | 3.6 | [22 empty] | VV | 0
|  | Z16 : 0,75*0,7*2 |  | 1.05 | [22 empty] | VV | 0
|  | Z17 : 1,2*0,7*1 |  | 0.84 | [22 empty] | VV | 0
|  | Z20 : 0,9*1*1 |  | 0.9 | [22 empty] | VV | 0
|  | Z21 : 0,7*0,65*1 |  | 0.46 | [22 empty] | VV | 0
87 | 968062456R00 | Vybourání dřevěných rámů dveřních zárubní, plochy přes 2 m2 | m2 | 13.7 |  | 0 |  | 0 |  | 0 | 21 | 0 | 0.001 | 0.01 | 0.067 | 0.92 | 801-3 | RTS 21/ I | RTS 20/ I | 0.533 | 7.3 |  | Práce |  |  |  | POL1_1
|  | včetně pomocného lešení o výšce podlahy do 1900 mm a pro zatížení do 1,5 kPa (150 kg/m2), | [24 empty] | SPI
|  | D 1.1.19 T40 : 1,1*2*1 |  | 2.2 | [22 empty] | VV | 0
|  | T41 : 1,2*2,65*1 |  | 3.18 | [22 empty] | VV | 0
|  | T43 : 1,1*2,1*1 |  | 2.31 | [22 empty] | VV | 0
|  | T44 : 1,4*2,25*1 |  | 3.15 | [22 empty] | VV | 0
|  | T45 : 1,3*2,2*1 |  | 2.86 | [22 empty] | VV | 0
88 | 968095002R00 | Vybourání vnitřních parapetů dřevěných, šířky do 50 cm, | m | 52.65 |  | 0 |  | 0 |  | 0 | 21 | 0 | 0 | 0 | 0.01507 | 0.79 | 801-3 | RTS 21/ I | RTS 20/ I | 0.11 | 5.79 |  | Práce |  |  |  | POL1_1
|  | D 1.1.19 T48 : 1,75*2 |  | 3.5 | [22 empty] | VV | 0
|  | T49 : 1,15*8 |  | 9.2 | [22 empty] | VV | 0
|  | T50 : 0,55*8 |  | 4.4 | [22 empty] | VV | 0
|  | T51 : 0,7*3 |  | 2.1 | [22 empty] | VV | 0
|  | T52 : 0,45*2 |  | 0.9 | [22 empty] | VV | 0
|  | T53 : 0,75*3 |  | 2.25 | [22 empty] | VV | 0
|  | T54 : 1,2*11 |  | 13.2 | [22 empty] | VV | 0
|  | T55 : 1,6*1 |  | 1.6 | [22 empty] | VV | 0
|  | T56 : 0,6*1 |  | 0.6 | [22 empty] | VV | 0
|  | T57 : 0,65*8 |  | 5.2 | [22 empty] | VV | 0
|  | T58 : 1,05*1 |  | 1.05 | [22 empty] | VV | 0
|  | T59 : 1*1 |  | 1 | [22 empty] | VV | 0
|  | T60 : 2,15*1 |  | 2.15 | [22 empty] | VV | 0
|  | T61 : 1,1*2 |  | 2.2 | [22 empty] | VV | 0
|  | T62 : 0,8*1 |  | 0.8 | [22 empty] | VV | 0
|  | T63 : 2,5*1 |  | 2.5 | [22 empty] | VV | 0
89 | 978015291R00 | Otlučení omítek vápenných nebo vápenocementových vnějších s vyškrabáním spár, s očištěním zdiva 1. až 4. stupni složitosti, v rozsahu do 100 % | m2 | 51.4237 |  | 0 |  | 0 |  | 0 | 21 | 0 | 0 | 0 | 0.059 | 3.03 | 801-3 | RTS 21/ I | RTS 20/ I | 0.2 | 10.28 |  | Práce |  |  |  | POL1_1
|  | D 1.1.1.18 SO 01 : ((5,55+0,45+2,7+0,5+3,65+0,5+2,7+0,45+7,5)*1,8+0,75*7,7)*1,05 |  | 51.42 | [22 empty] | VV | 0
90 | 978023411R00 | Vysekání, vyškrábání a vyčištění spár zdiva cihelného mimo komínového | m2 | 51.4237 |  | 0 |  | 0 |  | 0 | 21 | 0 | 0 | 0 | 0.014 | 0.72 | 801-3 | RTS 21/ I | RTS 20/ I | 0.22 | 11.31 |  | Práce |  |  |  | POL1_1
91 | 978023471R00 | Vysekání, vyškrábání a vyčištění spár zdiva cihelného komínového nad střechou | m2 | 43.3545 |  | 0 |  | 0 |  | 0 | 21 | 0 | 0 | 0 | 0.014 | 0.61 | 801-3 | RTS 21/ I | RTS 20/ I | 0.27 | 11.71 |  | Práce |  |  |  | POL1_1
|  | D 1.1.1.18 SO 09 : (7,67+8,07+7,23+7,23+6,61+4,48)*1,05 |  | 43.35 | [22 empty] | VV | 0
92 | 979011111R00 | Svislá doprava suti a vybouraných hmot za prvé podlaží nad nebo pod základním podlažím | t | 13.5979 |  | 0 |  | 0 |  | 0 | 21 | 0 | 0 | 0 | 0 | 0 | 801-3 | RTS 21/ I | RTS 20/ I | 0.933 | 12.69 |  | Práce |  |  |  | POL1_3
93 | 979011121R00 | Svislá doprava suti a vybouraných hmot příplatek za každé další podlaží | t | 27.1959 |  | 0 |  | 0 |  | 0 | 21 | 0 | 0 | 0 | 0 | 0 | 801-3 | RTS 21/ I | RTS 20/ I | 0.653 | 17.76 |  | Práce |  |  |  | POL1_3
94 | 979081111R00 | Odvoz suti a vybouraných hmot na skládku do 1 km | t | 13.5979 |  | 0 |  | 0 |  | 0 | 21 | 0 | 0 | 0 | 0 | 0 | 801-3 | RTS 21/ I | RTS 20/ I | 0.49 | 6.66 |  | Práce |  |  |  | POL1_3
|  | Včetně naložení na dopravní prostředek a složení na skládku, bez poplatku za skládku. | [24 empty] | POP
95 | 979081121R00 | Odvoz suti a vybouraných hmot na skládku příplatek za každý další 1 km | t | 339.9484 |  | 0 |  | 0 |  | 0 | 21 | 0 | 0 | 0 | 0 | 0 | 801-3 | RTS 21/ I | RTS 20/ I | 0 | 0 |  | Práce |  |  |  | POL1_3
96 | 979082111R00 | Vnitrostaveništní doprava suti a vybouraných hmot do 10 m | t | 13.5979 |  | 0 |  | 0 |  | 0 | 21 | 0 | 0 | 0 | 0 | 0 | 801-3 | RTS 21/ I | RTS 20/ I | 0.942 | 12.81 |  | Práce |  |  |  | POL1_3
97 | 979082121R00 | Vnitrostaveništní doprava suti a vybouraných hmot příplatek k ceně za každých dalších 5 m | t | 271.9587 |  | 0 |  | 0 |  | 0 | 21 | 0 | 0 | 0 | 0 | 0 | 801-3 | RTS 21/ I | RTS 20/ I | 0.105 | 28.56 |  | Práce |  |  |  | POL1_3
98 | 979990162R00 | Poplatek za skládku dřevo+sklo, skupina 17 02 01 a 17 02 02 z Katalogu odpadů | t | 13.5979 |  | 0 |  | 0 |  | 0 | 21 | 0 | 0 | 0 | 0 | 0 | 801-3 | RTS 21/ I | RTS 20/ I | 0 | 0 |  | Práce |  |  |  | POL1_3
99 | 979093111R00 | Uložení suti na skládku bez zhutnění | t | 13.5979 |  | 0 |  | 0 |  | 0 | 21 | 0 | 0 | 0 | 0 | 0 | 800-6 | RTS 21/ I | RTS 20/ I | 0.006 | 0.08 |  | Práce |  |  |  | POL1_3
|  | s hrubým urovnáním, | [24 empty] | SPI
Díl: | 99 | Staveništní přesun hmot |  |  |  | 0 |  | 0 |  | 0 |  | 0 |  | 0 |  | 0 |  |  |  |  | 289.84 | [5 empty] | DIL
100 | 999281111R00 | Přesun hmot pro opravy a údržbu objektů pro opravy a údržbu dosavadních objektů včetně vnějších plášťů výšky do 25 m, | t | 112.4736 |  | 0 |  | 0 |  | 0 | 21 | 0 | 0 | 0 | 0 | 0 | 801-4 | RTS 21/ I | RTS 20/ I | 2.577 | 289.84 |  | Práce |  |  |  | POL1_1
|  | oborů 801, 803, 811 a 812 | [24 empty] | SPI
Díl: | 711 | Izolace proti vodě |  |  |  | 0 |  | 0 |  | 0 |  | 0 |  | 5.02 |  | 0 |  |  |  |  | 245.94 | [5 empty] | DIL
101 | 711212129R00 | Izolace proti vodě stěrka hydroizolační proti tlakové vodě | m2 | 51.4237 |  | 0 |  | 0 |  | 0 | 21 | 0 | 0.00326 | 0.17 | 0 | 0 | 800-711 | RTS 21/ I | RTS 20/ I | 0.385 | 19.8 |  | Práce |  |  |  | POL1_7
|  | D 1.1.1.18 SO 01 : ((5,55+0,45+2,7+0,5+3,65+0,5+2,7+0,45+7,5)*1,8+0,75*7,7)*1,05 |  | 51.42 | [22 empty] | VV | 0
102 | 711212225T00 | Vyrovnání těsnícím tmelem systémovým do 3mm | m2 | 51.4237 |  | 0 |  | 0 |  | 0 | 21 | 0 | 0.00126 | 0.06 | 0 | 0 |  | Vlastní | Indiv | 0 | 0 |  | Práce |  |  |  | POL1_7
|  | D 1.1.1.18 SO 01 : ((5,55+0,45+2,7+0,5+3,65+0,5+2,7+0,45+7,5)*1,8+0,75*7,7)*1,05 |  | 51.42 | [22 empty] | VV | 0
103 | 711211998T00 | Penetrace podkladu pod hydroizolační nátěr,vč.dodávky | m2 | 51.4237 |  | 0 |  | 0 |  | 0 | 21 | 0 | 0.00021 | 0.01 | 0 | 0 |  | Vlastní | Indiv | 0 | 0 |  | Práce |  |  |  | POL1_7
104 | 711212004T00 | - 1x minerální HI stěrka s vysokou odolností vůči síranům 1,8 kg/m2/ (tl. 1 mm) | m2 | 51.4237 |  | 0 |  | 0 |  | 0 | 21 | 0 | 0.00368 | 0.19 | 0 | 0 |  | Vlastní | Indiv | 0 | 0 |  | Práce |  |  |  | POL1_7
|  | jednovrstvá | [24 empty] | POP
105 | 711823121RT6 | Ochrana konstrukcí nopovou fólií svisle, výška nopu 20 mm, včetně dodávky fólie | m2 | 58.5237 |  | 0 |  | 0 |  | 0 | 21 | 0 | 0.00115 | 0.07 | 0 | 0 | 800-711 | RTS 21/ I | RTS 20/ I | 0.16 | 9.36 |  | Práce |  |  |  | POL1_7
|  | D 1.1.1.18 S 01 : ((5,55+0,45+2,7+0,5+3,65+0,5+2,7+0,45+7,5)*1,8+0,75*7,7)*1,05 |  | 51.42 | [22 empty] | VV | 0
|  | S 07 : (1,5+12,7)*0,5 |  | 7.1 | [22 empty] | VV | 0
106 | 711823129RT5 | Ochrana konstrukcí nopovou fólií ukončovací lišta, , včetně dodávky lišty | m | 48.195 |  | 0 |  | 0 |  | 0 | 21 | 0 | 0.00033 | 0.02 | 0 | 0 | 800-711 | RTS 21/ I | RTS 20/ I | 0.1 | 4.82 |  | Práce |  |  |  | POL1_7
|  | D 1.1.1.18 S01 : (5,55+0,45+2,7+0,5+3,65+0,5+2,7+0,45+7,5+7,7)*1,05 |  | 33.28 | [22 empty] | VV | 0
|  | S07 : (1,5+12,7)*1,05 |  | 14.91 | [22 empty] | VV | 0
107 | 712351111RT1 | Povlakové krytiny střech do 10° samolepicími pásy 1 vrstva, bez dodávky materiálu | m2 | 265.65 |  | 0 |  | 0 |  | 0 | 21 | 0 | 0 | 0 | 0 | 0 | 800-711 | RTS 21/ I | RTS 20/ I | 0.207 | 54.99 |  | Práce |  |  |  | POL1_7
|  | S03 : (60+9+13+9+75)*1,05 |  | 174.3 | [22 empty] | VV | 0
|  | S04 : (11,0+10,0)*1,05 |  | 22.05 | [22 empty] | VV | 0
|  | S05 : (4*(7,5+3))*1,05 |  | 44.1 | [22 empty] | VV | 0
|  | S06 : (3*4+12)*1,05 |  | 25.2 | [22 empty] | VV | 0
108 | 712441659RT1 | Povlaková krytina střech do 30° pásy přitavením bodově, 1 vrstva, bez dodávky pásu | m2 | 730.8 |  | 0 |  | 0 |  | 0 | 21 | 0 | 0.00014 | 0.1 | 0 | 0 | 800-711 | RTS 21/ I | RTS 20/ I | 0.19 | 138.85 |  | Práce |  |  |  | POL1_7
|  | D 1.1.1.18 SO 02 : (33+35+73+54+78+45+54+12+60+7+7+58+50+25+17+13+13+46+16)*1,05 |  | 730.8 | [22 empty] | VV | 0
109 | 712499098R00 | Povlaková krytina střech do 30° ostatní příplatek k ceně za sklon přes 30 do 60° | m2 | 265.65 |  | 0 |  | 0 |  | 0 | 21 | 0 | 0 | 0 | 0 | 0 | 800-711 | RTS 21/ I | RTS 20/ I | 0.038 | 10.09 |  | Práce |  |  |  | POL1_7
110 | 628522692T | Samolepící pás z SBS modifikovaného asfaltu s nosnou vložkou z polyesterové rohože | m2 | 79.2 |  | 0 |  | 0 |  | 0 | 21 | 0 | 0.0037 | 0.29 | 0 | 0 |  | Vlastní | Indiv | 0 | 0 |  | Specifikace |  |  |  | POL3_1
|  | Nosnou vložkou je polyesterová rohož plošné hmotnosti 120 g/m2. Tato nosná vložka dává pásu vysokou tažnost a odolnost proti přetržení. Pás má na horním povrchu spalitelnou PE fólii. Na spodním povrchu je opatřen ochrannou snímatelnou fólií. Samolepicí pás umožňuje aplikovat hydroizolační vrstvu z asfaltového pásu bez použití plamene na podklad a tím dochází k urychlení realizace celé skladby.Pás se uplatní především u objektů se šikmou střechou s nadkrokevní tepelnou izolací – systémovou. Používá se zde především pro vytvoření vrstvy doplňkové hydroizolační vrstvy, pro tuto funkci je speciálně navržena jeho konstrukce | [24 empty] | POP |  | Nosnou vložkou je polyesterová rohož plošné hmotnosti 120 g/m2. Tato nosná vložka dává pásu vysokou tažnost a odolnost proti přetržení. Pás má na horním povrchu spalitelnou PE fólii. Na spodním povrchu je opatřen ochrannou snímatelnou fólií. Samolepicí pás umožňuje aplikovat hydroizolační vrstvu z asfaltového pásu bez použití plamene na podklad a tím dochází k urychlení realizace celé skladby.Pás se uplatní především u objektů se šikmou střechou s nadkrokevní tepelnou izolací – systémovou. Používá se zde především pro vytvoření vrstvy doplňkové hydroizolační vrstvy, pro tuto funkci je speciálně navržena jeho konstrukce
|  | S05 : (4*(7,5+3))*1,2 |  | 50.4 | [22 empty] | VV | 0
|  | S06 : (3*4+12)*1,2 |  | 28.8 | [22 empty] | VV | 0
111 | 628522693T | Samolepicí asfaltový pás z SBS modifikovaného asfaltu s nosnou vložkou z hliníkové fólie kašírované | m2 | 889.2 |  | 0 |  | 0 |  | 0 | 21 | 0 | 0.0037 | 3.29 | 0 | 0 |  | Vlastní | Indiv | 0 | 0 |  | Specifikace |  |  |  | POL3_1
|  | Materiál se uplatní především u objektů se šikmou střechou s nadkrokevní tepelnou izolací – systémovou. V systému se používá pro vytvoření vrstvy parozábrany, pro tuto funkci je speciálně navržena jeho konstrukce. Nosná vložka dává pásu vysoký difúzní odpor a odolnost proti přetržení. Pás se používá na bednění, kde prvky bednění (palubky, desky) spolupůsobí ve spáře perem a drážkou. Není vhodný na podklad z prken nebo desek s rovnými hranami. | [24 empty] | POP |  | Materiál se uplatní především u objektů se šikmou střechou s nadkrokevní tepelnou izolací – systémovou. V systému se používá pro vytvoření vrstvy parozábrany, pro tuto funkci je speciálně navržena jeho konstrukce. Nosná vložka dává pásu vysoký difúzní odpor a odolnost proti přetržení. Pás se používá na bednění, kde prvky bednění (palubky, desky) spolupůsobí ve spáře perem a drážkou. Není vhodný na podklad z prken nebo desek s rovnými hranami.
|  | D 1.1.1.18 S02 : (33+35+73+54+78+45+54+12+60+7+7+58+50+25+17+13+13+46+16)*1,2 |  | 835.2 | [22 empty] | VV | 0
|  | D 1.1.1.18 S05 : (11+10)*1,2 |  | 25.2 | [22 empty] | VV | 0
|  | S06 : (3*4+12)*1,2 |  | 28.8 | [22 empty] | VV | 0
112 | 62852269R | pás izolační z modifikovaného asfaltu samolepicí; nosná vložka skelná tkanina; horní strana jemný minerální posyp; spodní strana PE fólie; tl. 3,0 mm | m2 | 235.62 |  | 0 |  | 0 |  | 0 | 21 | 0 | 0.0035 | 0.82 | 0 | 0 | SPCM | RTS 21/ I | RTS 20/ I | 0 | 0 |  | Specifikace |  |  |  | POL3_1
|  | Začátek provozního součtu | [24 empty] | VV
|  | D 1.1.1.18 S03 : (60+9+13+9+75)*1,05 |  | 174.3 | [22 empty] | VV | 2
|  | S04 : (11+10)*1,05 |  | 22.05 | [22 empty] | VV | 2
|  | Mezisoučet | [24 empty] | VV | 3
|  | Konec provozního součtu | [24 empty] | VV
|  | 196,35*1,2 |  | 235.62 | [22 empty] | VV | 0
113 | 998711102R00 | Přesun hmot pro izolace proti vodě svisle do 12 m | t | 5.0257 |  | 0 |  | 0 |  | 0 | 21 | 0 | 0 | 0 | 0 | 0 | 800-711 | RTS 21/ I | RTS 20/ I | 1.598 | 8.03 |  | Práce |  |  |  | POL1_7
|  | 50 m vodorovně měřeno od těžiště půdorysné plochy skládky do těžiště půdorysné plochy objektu | [24 empty] | SPI
Díl: | 712.1 | Povlakové krytiny |  |  |  | 0 |  | 0 |  | 0 |  | 0 |  | 0.61 |  | 0 |  |  |  |  | 185.52 | [5 empty] | DIL
114 | 712311106RZ4 | Povlakové krytiny střech do 10° za studena asfaltovou penetrační suspenzí, včetně dodávky emulze 0,4 kg/m2 | m2 | 196.35 |  | 0 |  | 0 |  | 0 | 21 | 0 | 0.00044 | 0.09 | 0 | 0 | 800-711 | RTS 21/ I | RTS 20/ I | 0.0275 | 5.4 |  | Práce |  |  |  | POL1_7
|  | D 1.1.1.18 S03 : (60+9+13+9+75)*1,05 |  | 174.3 | [22 empty] | VV | 0
|  | S04 : (11+10)*1,05 |  | 22.05 | [22 empty] | VV | 0
115 | 712371801RT1 | Povlakové krytiny střech do 10° termoplasty volně položené, , , bez dodávky fólie, | m2 | 22.05 |  | 0 |  | 0 |  | 0 | 21 | 0 | 3e-05 | 0 | 0 | 0 | 800-711 | RTS 21/ I | RTS 20/ I | 0.317 | 6.99 |  | Práce |  |  |  | POL1_7
|  | D 1.1.1.18 S04 : (11+10)*1,05 |  | 22.05 | [22 empty] | VV | 0
116 | 712373121RS1 | Povlakové krytiny střech do 10° termoplasty kotvené do profilovaného plechu nebo do bednění, 6 kotev/m2, pro tl. izolace do 160 mm, bez dodávky fólie, | m2 | 174.3 |  | 0 |  | 0 |  | 0 | 21 | 0 | 0 | 0 | 0 | 0 | 800-711 | RTS 21/ I | RTS 20/ I | 0.9146 | 159.41 |  | Práce |  |  |  | POL1_7
|  | D 1.1.1.18 S03 : (60+9+13+9+75)*1,05 |  | 174.3 | [22 empty] | VV | 0
117 | 712378006R00 | Povlakové krytiny střech do 10° termoplasty Doplňkové konstrukce k povlakovým krytinám z fólií rohová lišta vnější, RŠ 100 mm, z pozinkovaného plechu s povrchovou úpravou PVC | m | 17.9025 |  | 0 |  | 0 |  | 0 | 21 | 0 | 0.00063 | 0.01 | 0 | 0 | 800-711 | RTS 21/ I | RTS 20/ I | 0.189 | 3.38 |  | Práce |  |  |  | POL1_7
SPI
|  | včetně dodávek výrobků | [24 empty] | SPI
|  | D 1.1.1.19 K17 : (6,8+0,15+9,95+0,15)*1,05 |  | 17.9 | [22 empty] | VV | 0
118 | 712378007R00 | Povlakové krytiny střech do 10° termoplasty Doplňkové konstrukce k povlakovým krytinám z fólií rohová lišta vnitřní, RŠ 100 mm, z pozinkovaného plechu s povrchovou úpravou PVC | m | 24.2025 |  | 0 |  | 0 |  | 0 | 21 | 0 | 0.00063 | 0.02 | 0 | 0 | 800-711 | RTS 21/ I | RTS 20/ I | 0.189 | 4.57 |  | Práce |  |  |  | POL1_7
SPI
|  | včetně dodávek výrobků | [24 empty] | SPI
|  | D 1.1.1.19 K19 : (4,0+2,5+2,35+1,2+6,2+0,55+6,25)*1,05 |  | 24.2 | [22 empty] | VV | 0
119 | 712378110R00 | Povlakové krytiny střech do 10° termoplasty Doplňkové konstrukce k povlakovým krytinám z fólií vnitřní koutová tvarovka, , s manžetou z fólie z měkčeného PVC | kus | 10 |  | 0 |  | 0 |  | 0 | 21 | 0 | 0.0001 | 0 | 0 | 0 | 800-711 | RTS 21/ I | RTS 20/ I | 0.13 | 1.3 |  | Práce |  |  |  | POL1_7
SPI
|  | včetně dodávek výrobků | [24 empty] | SPI
120 | 712378111R00 | Povlakové krytiny střech do 10° termoplasty Doplňkové konstrukce k povlakovým krytinám z fólií vnější koutová tvarovka, , s manžetou z fólie z měkčeného PVC | kus | 10 |  | 0 |  | 0 |  | 0 | 21 | 0 | 0.0001 | 0 | 0 | 0 | 800-711 | RTS 21/ I | RTS 20/ I | 0.13 | 1.3 |  | Práce |  |  |  | POL1_7
SPI
|  | včetně dodávek výrobků | [24 empty] | SPI
121 | 712378031T00 | okapnice, z Pz plechu s povrchovou úpravou PVC, RŠ 450 mm | m | 21.21 |  | 0 |  | 0 |  | 0 | 21 | 0 | 0.00184 | 0.04 | 0 | 0 |  | Vlastní | Indiv | 0 | 0 |  | Práce |  |  |  | POL1_7
|  | Úprava délky a připevnění okapnice natloukacími hmoždinkami včetně dodávky okapnice. | [24 empty] | POP
|  | D 1.1.1.19 K20 : ((5,61+2,71)*2+3,56)*1,05 |  | 21.21 | [22 empty] | VV | 0
122 | 712391171RT1 | Textílie na střechách do 10° podkladní, položení - bez dodávky textílie | m2 | 22.05 |  | 0 |  | 0 |  | 0 | 21 | 0 | 0 | 0 | 0 | 0 | 800-711 | RTS 21/ I | RTS 20/ I | 0.1 | 2.21 |  | Práce |  |  |  | POL1_7
|  | D 1.1.1.18 S04 : (11+10)*1,05 |  | 22.05 | [22 empty] | VV | 0
123 | 283220012R | fólie izolační střešní hydroizolační; tloušťka 1,50 mm; plošná hmotnost 1 850 g/m2; PVC-P, PES výztuž; µ = 15 000,0 | m2 | 235.62 |  | 0 |  | 0 |  | 0 | 21 | 0 | 0.00185 | 0.44 | 0 | 0 | SPCM | RTS 21/ I | RTS 20/ I | 0 | 0 |  | Specifikace |  |  |  | POL3_1
|  | Začátek provozního součtu | [24 empty] | VV
|  | D 1.1.1.18 S04 : (11+10)*1,05 |  | 22.05 | [22 empty] | VV | 2
|  | S03 : (60+9+13+9+75)*1,05 |  | 174.3 | [22 empty] | VV | 2
|  | Mezisoučet | [24 empty] | VV | 3
|  | Konec provozního součtu | [24 empty] | VV
|  | 196,35*1,2 |  | 235.62 | [22 empty] | VV | 0
124 | 69366198R | geotextilie PP; funkce separační, ochranná, výztužná, filtrační; plošná hmotnost 300 g/m2; zpevněná oboustranně | m2 | 25.2 |  | 0 |  | 0 |  | 0 | 21 | 0 | 0.0003 | 0.01 | 0 | 0 | SPCM | RTS 21/ I | RTS 20/ I | 0 | 0 |  | Specifikace |  |  |  | POL3_1
|  | D 1.1.1.18 S04 : (11+10)*1,2 |  | 25.2 | [22 empty] | VV | 0
125 | 998712102R00 | Přesun hmot pro povlakové krytiny v objektech výšky přes 6 do 12 m | t | 0.59807 |  | 0 |  | 0 |  | 0 | 21 | 0 | 0 | 0 | 0 | 0 | 800-711 | RTS 21/ I | RTS 20/ I | 1.609 | 0.96 |  | Práce |  |  |  | POL1_7
|  | 50 m vodorovně | [24 empty] | SPI
Díl: | 767 | Konstrukce zámečnické |  |  |  | 0 |  | 0 |  | 0 |  | 0 |  | 0.73 |  | 0 |  |  |  |  | 2.19 | [5 empty] | DIL
126 | 767 R1 | Dodávka a montáž atypických mříží dle popisu | m2 | 36.8862 |  | 0 |  | 0 |  | 0 | 21 | 0 | 0.016 | 0.59 | 0 | 0 |  | Vlastní | Indiv | 0 | 0 |  | Práce |  |  |  | POL1_1
|  | členění výplně dle stávajících demontovaných mříží | [24 empty] | POP
|  | vyrobeno z ocelových profilů jakl | [24 empty] | POP
|  | žárově zinkováno | [24 empty] | POP
|  | základní nátěr: antikorozní rychleschnoucí základní barva na kov do exteriéru 2x | [24 empty] | POP
|  | vrchní nátěr: syntetický email 2x | [24 empty] | POP
|  | barevnost: rám v barvě oken, výplň světlé barvy, dodavatel předloží investorovi 5 barevných vzorků pro rám a 5 vzorků pro výplň | [24 empty] | POP |  | barevnost: rám v barvě oken, výplň světlé barvy, dodavatel předloží investorovi 5 barevných vzorků pro rám a 5 vzorků pro výplň
|  | dodávka včetně kotevních prvků | [24 empty] | POP
|  | rozměry upravit dle skutečnosti na stavbě | [24 empty] | POP
|  | D 1.1.1.19 Z01 : 1,24*0,74*12 |  | 11.01 | [22 empty] | VV | 0
|  | Z02 : 1,15*0,6*6 |  | 4.14 | [22 empty] | VV | 0
|  | Z03 : 1,2*0,95*1 |  | 1.14 | [22 empty] | VV | 0
|  | Z04 : 0,65*1,4*1 |  | 0.91 | [22 empty] | VV | 0
|  | Z05 : 0,55*0,6*2 |  | 0.66 | [22 empty] | VV | 0
|  | Z06 : 0,75*0,8*1 |  | 0.6 | [22 empty] | VV | 0
|  | Z07 : 0,45*0,6*2 |  | 0.54 | [22 empty] | VV | 0
|  | Z08 : 0,7*0,7*1 |  | 0.49 | [22 empty] | VV | 0
|  | Z09 : 0,65*0,4*4 |  | 1.04 | [22 empty] | VV | 0
|  | Z10 : 0,65*0,5*4 |  | 1.3 | [22 empty] | VV | 0
|  | Z11 : 1,75*0,5*1 |  | 0.88 | [22 empty] | VV | 0
|  | Z12 : 1,15*0,5*1 |  | 0.57 | [22 empty] | VV | 0
|  | Z13 : 1,2*0,75*2 |  | 1.8 | [22 empty] | VV | 0
|  | Z14 : 0,65*0,6*1 |  | 0.39 | [22 empty] | VV | 0
|  | Z15 : 1,2*0,6*5 |  | 3.6 | [22 empty] | VV | 0
|  | Z16 : 0,75*0,7*2 |  | 1.05 | [22 empty] | VV | 0
|  | Z17 : 1,2*0,7*1 |  | 0.84 | [22 empty] | VV | 0
|  | Z18 : 0,6*0,6*2 |  | 0.72 | [22 empty] | VV | 0
|  | Z19 : 0,75*0,9*1 |  | 0.68 | [22 empty] | VV | 0
|  | Z20 : 0,9*1*1 |  | 0.9 | [22 empty] | VV | 0
|  | Z21 : 0,7*0,65*1 |  | 0.46 | [22 empty] | VV | 0
|  | Z23 : 1,2*0,75*1 |  | 0.9 | [22 empty] | VV | 0
|  | Z24 : 0,6*1,75*1 |  | 1.05 | [22 empty] | VV | 0
|  | Z25 : 0,7*1,75*1 |  | 1.23 | [22 empty] | VV | 0
127 | 767 R2 | Zábrana proti otevření okna dodávka a montáž dle popisu | kg | 136.8 |  | 0 |  | 0 |  | 0 | 21 | 0 | 0.001 | 0.14 | 0 | 0 |  | Vlastní | Indiv | 0 | 0 |  | Práce |  |  |  | POL1_1
|  | vyrobeno z ocelových profilů jakl 25x25mm | [24 empty] | POP
|  | vzdálenost od okna 220mm | [24 empty] | POP
|  | nátěr 2x vodou ředitelnou akrylátovou barvou | [24 empty] | POP
|  | barevnost: světlé barvy, dodavatel předloží investorovi 5 barevných vzorků | [24 empty] | POP
|  | dodávka včetně kotevních prvků, kotveno do zdi, nesmí být kotveno do rámu oken | [24 empty] | POP
|  | D 1.1.1.19 Z22 : 136,8 |  | 136.8 | [22 empty] | VV | 0
128 | 998767102R00 | Přesun hmot pro kovové stavební doplňk. konstrukce v objektech výšky do 12 m | t | 0.72698 |  | 0 |  | 0 |  | 0 | 21 | 0 | 0 | 0 | 0 | 0 | 800-767 | RTS 21/ I | RTS 20/ I | 3.006 | 2.19 |  | Práce |  |  |  | POL1_7
|  | 50 m vodorovně | [24 empty] | SPI
Díl: | 713 | Izolace tepelné |  |  |  | 0 |  | 0 |  | 0 |  | 0 |  | 21.6 |  | 0 |  |  |  |  | 795.35 | [5 empty] | DIL
129 | 713111130RT1 | Montáž tepelné izolace stropů vložené mezi krokve, | m2 | 549.885 |  | 0 |  | 0 |  | 0 | 21 | 0 | 0.00023 | 0.13 | 0 | 0 | 800-713 | RTS 21/ I | RTS 20/ I | 0.181 | 99.53 |  | Práce |  |  |  | POL1_7
|  | D 1.1.1.18 S02 : (37,2+39,9+25+36,4+48,9+45,2+38+6+48+56,7+33+22+11+9,5+21,2+17,8+6+8,9+13)*1,05 |  | 549.88 | [22 empty] | VV | 0
130 | 713111130RT2 | Montáž tepelné izolace stropů vložené mezi krokve, dvouvrstvá | m2 | 174.3 |  | 0 |  | 0 |  | 0 | 21 | 0 | 0.00023 | 0.04 | 0 | 0 | 800-713 | RTS 21/ I | RTS 20/ I | 0.362 | 63.1 |  | Práce |  |  |  | POL1_7
|  | D 1.1.1.18 S03 : (60+9+13+9+75)*1,05 |  | 174.3 | [22 empty] | VV | 0
131 | 713111211RL5 | Montáž tepelné izolace stropů parotěsná zábrana krovů spodem s přelepením spojů, včetně dodávky fólie | m2 | 549.885 |  | 0 |  | 0 |  | 0 | 21 | 0 | 0.00021 | 0.12 | 0 | 0 | 800-713 | RTS 21/ I | RTS 20/ I | 0.18 | 98.98 |  | Práce |  |  |  | POL1_7
|  | D 1.1.1.18 S02 : (37,2+39,9+25+36,4+48,9+45,2+38+6+48+56,7+33+22+11+9,5+21,2+17,8+6+8,9+13)*1,05 |  | 549.88 | [22 empty] | VV | 0
132 | 713141322R00 | Montáž tepelné izolace plochých střech dvouvrstvé, tloušťky do 160 mm na kotvy | m2 | 174.3 |  | 0 |  | 0 |  | 0 | 21 | 0 | 0 | 0 | 0 | 0 | 800-713 | RTS 21/ I | RTS 20/ I | 0.45 | 78.44 |  | Práce |  |  |  | POL1_7
|  | D 1.1.1.18 S03 : (60+9+13+9+75)*1,05 |  | 174.3 | [22 empty] | VV | 0
133 | 765799311R00 | Montáž ostatních konstrukcí na střeše montáž fólie na krokve přibitím s přelepením spojů | m2 | 756 |  | 0 |  | 0 |  | 0 | 21 | 0 | 9e-05 | 0.07 | 0 | 0 | 800-765 | RTS 21/ I | RTS 20/ I | 0.14 | 105.84 |  | Práce |  |  |  | POL1_7
|  | Dodávka a montáž fólie, spojovací pásky včetně spojovacích prostředků. | [24 empty] | POP
|  | D 1.1.1.18 S02 : (37,2+39,9+25+36,4+48,9+45,2+38+6+48+56,7+33+22+11+9,5+21,2+17,8+6+8,9+13)*1,05 |  | 549.88 | [22 empty] | VV | 0
|  | S10 : (9,8+3,2+7,5+9,3+9,3+4,8+8,1+8,6+4,0+5,2+6,2+8,0+12,0+30,0+6,0+16,4+3,2+9,8+2,0+3,0+7,6+3,6+4,0+4,0+3,6+7,1)*1,05 |  | 206.12 | [22 empty] | VV | 0
134 | 713161411RW2 | Tepelná izolace uložená na bednění nad krokvemi včetně dodávky izolace z minerálních desek a trámků z minerálních vláken, tloušťky 200 mm, dodávka a položení pojistné hydroizolace s přelepením spojů, dodávka a montáž kontralatí (vruty až do krokví), tepelný odpor Rd = 5,45 m2 K/ W | m2 | 756 |  | 0 |  | 0 |  | 0 | 21 | 0 | 0.01129 | 8.54 | 0 | 0 | 800-713 | RTS 21/ I | RTS 20/ I | 0.41 | 309.96 |  | Práce |  |  |  | POL1_7
|  | D 1.1.1.18 S02 : (37,2+39,9+25+36,4+48,9+45,2+38+6+48+56,7+33+22+11+9,5+21,2+17,8+6+8,9+13)*1,05 |  | 549.88 | [22 empty] | VV | 0
|  | S10 : (9,8+3,2+7,5+9,3+9,3+4,8+8,1+8,6+4,0+5,2+6,2+8,0+12,0+30,0+6,0+16,4+3,2+9,8+2,0+3,0+7,6+3,6+4,0+4,0+3,6+7,1)*1,05 |  | 206.12 | [22 empty] | VV | 0
135 | 713161450T00 | Seříznutí nosných trámků z čedičové vlny na požadovanou výšku | m | 1080 |  | 0 |  | 0 |  | 0 | 21 | 0 | 0 | 0 | 0 | 0 |  | Vlastní | Indiv | 0 | 0 |  | Práce |  |  |  | POL1_7
|  | včetně úklidu a likvidace odřezů | [24 empty] | POP
|  | D 1.1.1.18 S02 : (37,2+39,9+25+36,4+48,9+45,2+38+6+48+56,7+33+22+11+9,5+21,2+17,8+6+8,9+13)*1,5 |  | 785.55 | [22 empty] | VV | 0
|  | S10 : (9,8+3,2+7,5+9,3+9,3+4,8+8,1+8,6+4,0+5,2+6,2+8,0+12,0+30,0+6,0+16,4+3,2+9,8+2,0+3,0+7,6+3,6+4,0+4,0+3,6+7,1)*1,5 |  | 294.45 | [22 empty] | VV | 0
136 | 63151412R | deska izolační minerální vlákno; tl. 160,0 mm; součinitel tepelné vodivosti 0,035 W/mK; R = 4,500 m2K/W; obj. hmotnost 40,00 kg/m3; hydrofobizováno | m2 | 549.885 |  | 0 |  | 0 |  | 0 | 21 | 0 | 0.0064 | 3.52 | 0 | 0 | SPCM | RTS 21/ I | RTS 20/ I | 0 | 0 |  | Specifikace |  |  |  | POL3_1
|  | D 1.1.1.18 S02 : (37,2+39,9+25+36,4+48,9+45,2+38+6+48+56,7+33+22+11+9,5+21,2+17,8+6+8,9+13)*1,05 |  | 549.88 | [22 empty] | VV | 0
137 | 63151443R | deska izolační minerální vlákno; tl. 40,0 mm; součinitel tepelné vodivosti 0,039 W/mK; R = 1,000 m2K/W; obj. hmotnost 150,00 kg/m3; hydrofobizováno | m2 | 182.6 |  | 0 |  | 0 |  | 0 | 21 | 0 | 0.006 | 1.1 | 0 | 0 | SPCM | RTS 21/ I | RTS 20/ I | 0 | 0 |  | Specifikace |  |  |  | POL3_1
|  | D 1.1.1.18 S03 : (60+9+13+9+75)*1,1 |  | 182.6 | [22 empty] | VV | 0
138 | 63151470R | deska izolační střešní; minerální vlákno; tl. 100,0 mm; součinitel tepelné vodivosti 0,038 W/mK; R = 2,600 m2K/W; obj. hmotnost 150,00 kg/m3; hydrofobizováno | m2 | 365.2 |  | 0 |  | 0 |  | 0 | 21 | 0 | 0.01511 | 5.52 | 0 | 0 | SPCM | RTS 21/ I | RTS 20/ I | 0 | 0 |  | Specifikace |  |  |  | POL3_1
|  | D 1.1.1.18 S03 : (60+9+13+9+75)*1,1*2 |  | 365.2 | [22 empty] | VV | 0
139 | 63151500R | deska izolační střešní; minerální vlákno; tl. 80,0 mm; součinitel tepelné vodivosti 0,039 W/mK; R = 2,050 m2K/W; obj. hmotnost 175,00 kg/m3; hydrofobizováno | m2 | 182.6 |  | 0 |  | 0 |  | 0 | 21 | 0 | 0.014 | 2.56 | 0 | 0 | SPCM | RTS 21/ I | RTS 20/ I | 0 | 0 |  | Specifikace |  |  |  | POL3_1
|  | D 1.1.1.18 S03 : (60+9+13+9+75)*1,1 |  | 182.6 | [22 empty] | VV | 0
140 | 998713102R00 | Přesun hmot pro izolace tepelné v objektech výšky do 12 m | t | 21.5748 |  | 0 |  | 0 |  | 0 | 21 | 0 | 0 | 0 | 0 | 0 | 800-713 | RTS 21/ I | RTS 20/ I | 1.831 | 39.5 |  | Práce |  |  |  | POL1_7
|  | 50 m vodorovně | [24 empty] | SPI
Díl: | 762 | Konstrukce tesařské |  |  |  | 0 |  | 0 |  | 0 |  | 0 |  | 23.04 |  | 15.32 |  |  |  |  | 599.46 | [5 empty] | DIL
141 | 762341210RT2 | Montáž bednění střech rovných o sklonu do 60° z prken hrubých na sraz tloušťky do 32 mm včetně vyřezání otvorů , včetně dodávky prken tloušťky 24 mm | m2 | 619.185 |  | 0 |  | 0 |  | 0 | 21 | 0 | 0.01452 | 8.99 | 0 | 0 | 800-762 | RTS 21/ I | RTS 20/ I | 0.27 | 167.18 |  | Práce |  |  |  | POL1_7
|  | D 1.1.1.18 S02 : (37,2+39,9+25+36,4+48,9+45,2+38+6+48+56,7+33+22+11+9,5+21,2+17,8+6+8,9+13)*1,05 |  | 549.88 | [22 empty] | VV | 0
|  | S05 : (4*(7,5+3))*1,05 |  | 44.1 | [22 empty] | VV | 0
|  | S06 : (3*4+12)*1,05 |  | 25.2 | [22 empty] | VV | 0
142 | 762341520T00 | Montáž bednění střech z palubek pero-drážka | m2 | 471.765 |  | 0 |  | 0 |  | 0 | 21 | 0 | 0 | 0 | 0 | 0 |  | Vlastní | Indiv | 0 | 0 |  | Práce |  |  |  | POL1_7
|  | D 1.1.1.18 S03 : (60+9+13+9+75)*1,05 |  | 174.3 | [22 empty] | VV | 0
|  | S04 : (11,0+10,0)*1,05 |  | 22.05 | [22 empty] | VV | 0
|  | S05 : (4*(7,5+3))*1,05 |  | 44.1 | [22 empty] | VV | 0
|  | S06 : (3*4+12)*1,05 |  | 25.2 | [22 empty] | VV | 0
|  | S10 : (9,8+3,2+7,5+9,3+9,3+4,8+8,1+8,6+4,0+5,2+6,2+8,0+12,0+30,0+6,0+16,4+3,2+9,8+2,0+3,0+7,6+3,6+4,0+4,0+3,6+7,1)*1,05 |  | 206.12 | [22 empty] | VV | 0
143 | 762341811R00 | Demontáž bednění a laťování bednění střech rovných, obloukových, o sklonu do 60 stupňů včetně všech nadstřešních konstrukcí z prken hrubých | m2 | 1021.65 |  | 0 |  | 0 |  | 0 | 21 | 0 | 0 | 0 | 0.015 | 15.32 | 800-762 | RTS 21/ I | RTS 20/ I | 0.09 | 91.95 |  | Práce |  |  |  | POL1_7
|  | D 1.1.1.18 S02 : (37,2+39,9+25+36,4+48,9+45,2+38+6+48+56,7+33+22+11+9,5+21,2+17,8+6+8,9+13) *1,05 |  | 549.88 | [22 empty] | VV | 0
|  | D 1.1.1.18 S03 : (60+9+13+9+75)*1,05 |  | 174.3 | [22 empty] | VV | 0
|  | D 1.1.1.18 S04 : (11+10)*1,05 |  | 22.05 | [22 empty] | VV | 0
|  | D 1.1.1.18 S05 : (4*(7,5+3))*1,05 |  | 44.1 | [22 empty] | VV | 0
|  | S06 : (3*4+12)*1,05 |  | 25.2 | [22 empty] | VV | 0
|  | S10 : (9,8+3,2+7,5+9,3+9,3+4,8+8,1+8,6+4,0+5,2+6,2+8,0+12,0+30,0+6,0+16,4+3,2+9,8+2,0+3,0+7,6+3,6+4,0+4,0+3,6+7,1)*1,05 |  | 206.12 | [22 empty] | VV | 0
144 | 762342202RT4 | Montáž laťování střech o sklonu do 60° při vzdálenost latí do 220 mm, včetně dodávky latí 40/60 mm | m2 | 781.2 |  | 0 |  | 0 |  | 0 | 21 | 0 | 0.0066 | 5.16 | 0 | 0 | 800-762 | RTS 21/ I | RTS 20/ I | 0.208 | 162.49 |  | Práce |  |  |  | POL1_7
|  | D 1.1.1.18 S02 : (37,2+39,9+25+36,4+48,9+45,2+38+6+48+56,7+33+22+11+9,5+21,2+17,8+6+8,9+13)*1,05 |  | 549.88 | [22 empty] | VV | 0
|  | S06 : (3*4+12)*1,05 |  | 25.2 | [22 empty] | VV | 0
|  | S10 : (9,8+3,2+7,5+9,3+9,3+4,8+8,1+8,6+4,0+5,2+6,2+8,0+12,0+30,0+6,0+16,4+3,2+9,8+2,0+3,0+7,6+3,6+4,0+4,0+3,6+7,1)*1,05 |  | 206.12 | [22 empty] | VV | 0
145 | 762342205RT4 | Montáž kontralatí na vruty, s dodávkou těsnicí pěny pod kontralatě, a dodávkou latí 40 x 60 mm | m2 | 825.3 |  | 0 |  | 0 |  | 0 | 21 | 0 | 0.00155 | 1.28 | 0 | 0 | 800-762 | RTS 21/ I | RTS 20/ I | 0.095 | 78.4 |  | Práce |  |  |  | POL1_7
|  | D 1.1.1.18 S02 : (37,2+39,9+25+36,4+48,9+45,2+38+6+48+56,7+33+22+11+9,5+21,2+17,8+6+8,9+13)*1,05 |  | 549.88 | [22 empty] | VV | 0
|  | S05 : (4*(7,5+3))*1,05 |  | 44.1 | [22 empty] | VV | 0
|  | S06 : (3*4+12)*1,05 |  | 25.2 | [22 empty] | VV | 0
|  | S10 : (9,8+3,2+7,5+9,3+9,3+4,8+8,1+8,6+4,0+5,2+6,2+8,0+12,0+30,0+6,0+16,4+3,2+9,8+2,0+3,0+7,6+3,6+4,0+4,0+3,6+7,1)*1,05 |  | 206.12 | [22 empty] | VV | 0
146 | 762344111RT1 | Montáž přídavné krokve na ocel.držák sklon střechy 5-30°, pro tepelnou izolaci tloušťky 200-240 mm, bez dodávky řeziva | m | 20.9 |  | 0 |  | 0 |  | 0 | 21 | 0 | 0.0021 | 0.04 | 0 | 0 | 800-762 | RTS 21/ I | RTS 20/ I | 0.06 | 1.25 |  | Práce |  |  |  | POL1_7
|  | D 1.1.1.23 : 38*0,55 |  | 20.9 | [22 empty] | VV | 0
147 | 762395000R00 | Spojovací a ochranné prostředky svory, prkna, hřebíky, pásová ocel, vruty, impregnace | m3 | 9.6449 |  | 0 |  | 0 |  | 0 | 21 | 0 | 0.02357 | 0.23 | 0 | 0 | 800-762 | RTS 21/ I | RTS 20/ I | 0 | 0 |  | Práce |  |  |  | POL1_7
|  | Začátek provozního součtu | [24 empty] | VV
|  | D 1.1.1.18 S02 : (37,2+39,9+25+36,4+48,9+45,2+38+6+48+56,7+33+22+11+9,5+21,2+17,8+6+8,9+13)*1,05 |  | 549.88 | [22 empty] | VV | 2
|  | S05 : (4*(7,5+3))*1,05 |  | 44.1 | [22 empty] | VV | 2
|  | S06 : (3*4+12)*1,05 |  | 25.2 | [22 empty] | VV | 2
|  | Mezisoučet | [24 empty] | VV | 3
|  | Konec provozního součtu | [24 empty] | VV
|  | laťování : 619,185*0,00264 |  | 1.63 | [22 empty] | VV | 0
|  | laťování kontra : 619,185*0,00264 |  | 1.63 | [22 empty] | VV | 0
|  | Začátek provozního součtu | [24 empty] | VV
|  | D 1.1.1.18 S03 : (60+9+13+9+75)*1,05 |  | 174.3 | [22 empty] | VV | 2
|  | S04 : (11,0+10,0)*1,05 |  | 22.05 | [22 empty] | VV | 2
|  | S05 : (4*(7,5+3))*1,05 |  | 44.1 | [22 empty] | VV | 2
|  | S06 : (3*4+12)*1,05 |  | 25.2 | [22 empty] | VV | 2
|  | Mezisoučet | [24 empty] | VV | 3
|  | Konec provozního součtu | [24 empty] | VV
|  | 265,65*0,024 |  | 6.38 | [22 empty] | VV | 0
148 | 762441112RT2 | Obložení atiky s dodávkou dřevoštěpkových desek, tloušťky 18 mm, 1 vrstva, upevněním šroubováním | m2 | 23.2659 |  | 0 |  | 0 |  | 0 | 21 | 0 | 0.01177 | 0.27 | 0 | 0 | 800-762 | RTS 21/ I | RTS 20/ I | 0.335 | 7.79 |  | Práce |  |  |  | POL1_7
|  | D 1.1.1.23 : (9,94+5,61*2+2,71*2+3,56+6,79)*0,6*1,05 |  | 23.27 | [22 empty] | VV | 0
149 | 762714110R00 | Prostorové vázané konstrukce z řeziva montáž hraněného spojovaného ocelovými spojkami, průřezové plochy do 120 cm2 | m | 142.0965 |  | 0 |  | 0 |  | 0 | 21 | 0 | 0.00255 | 0.36 | 0 | 0 | 800-762 | RTS 21/ I | RTS 20/ I | 0.3521 | 50.03 |  | Práce |  |  |  | POL1_7
|  | včetně vyvrtání děr, osazení svorníků a dotažení rektifikačních článků. | [24 empty] | SPI
|  | D 1.1.1.22 : (6,7+6,7+2,6+1,7+4,3+4,7+2,2+5,6+2,5+5,6+1,0+5,9+3,5+15,1+7,9+1,2+6,9+2,9+6,9+1,2+3,3)*1,05 |  | 103.32 | [22 empty] | VV | 0
|  | D 1.1.1.23 : (9,94+5,61*2+2,71*2+3,56+6,79)*1,05 |  | 38.78 | [22 empty] | VV | 0
150 | 60512684R | fošna SM, BO; tl = 30 až 60 mm; l = do 3 000 mm; jakost I | m3 | 0.16553 |  | 0 |  | 0 |  | 0 | 21 | 0 | 0.55 | 0.09 | 0 | 0 | SPCM | RTS 21/ I | RTS 20/ I | 0 | 0 |  | Specifikace |  |  |  | POL3_1
|  | D 1.1.1.23 : 38*0,55*0,06*0,12*1,1 |  | 0.17 | [22 empty] | VV | 0
151 | 60512622.HT | Fošna SM/JD hoblovaná tl. 5 dl. 200-390 š. 17-24 | m3 | 0.22393 |  | 0 |  | 0 |  | 0 | 21 | 0 | 0.55 | 0.12 | 0 | 0 |  | Vlastní | Indiv | 0 | 0 |  | Specifikace |  |  |  | POL3_1
|  | D 1.1.1.23 : 38,77650*0,05*0,105*1,1 |  | 0.22 | [22 empty] | VV | 0
152 | 60512641T | Fošna SM/JD hoblovaná tl. 6 dl. 200-350 š. 12,5-19 | m3 | 1.2615 |  | 0 |  | 0 |  | 0 | 21 | 0 | 0.55 | 0.69 | 0 | 0 |  | Vlastní | Indiv | 0 | 0 |  | Specifikace |  |  |  | POL3_1
|  | D 1.1.1.22 : 103,32*0,06*0,185*1,1 |  | 1.26 | [22 empty] | VV | 0
153 | 61189997R | palubka podlahová smrk; š = 146 mm; l = 800 až 5 000 mm; tl = 24,0 mm; jakost A/B | m2 | 518.9415 |  | 0 |  | 0 |  | 0 | 21 | 0 | 0.0112 | 5.81 | 0 | 0 | SPCM | RTS 21/ I | RTS 20/ I | 0 | 0 |  | Specifikace |  |  |  | POL3_1
|  | Začátek provozního součtu | [24 empty] | VV
|  | D 1.1.1.18 S03 : (60+9+13+9+75)*1,05 |  | 174.3 | [22 empty] | VV | 2
|  | S04 : (11,0+10,0)*1,05 |  | 22.05 | [22 empty] | VV | 2
|  | S05 : (4*(7,5+3))*1,05 |  | 44.1 | [22 empty] | VV | 2
|  | S06 : (3*4+12)*1,05 |  | 25.2 | [22 empty] | VV | 2
|  | S10 : (9,8+3,2+7,5+9,3+9,3+4,8+8,1+8,6+4,0+5,2+6,2+8,0+12,0+30,0+6,0+16,4+3,2+9,8+2,0+3,0+7,6+3,6+4,0+4,0+3,6+7,1)*1,05 |  | 206.12 | [22 empty] | VV | 2
|  | Mezisoučet | [24 empty] | VV | 3
|  | Konec provozního součtu | [24 empty] | VV
|  | 471,765*1,1 |  | 518.94 | [22 empty] | VV | 0
154 | 998762102R00 | Přesun hmot pro konstrukce tesařské v objektech výšky do 12 m | t | 23.0533 |  | 0 |  | 0 |  | 0 | 21 | 0 | 0 | 0 | 0 | 0 | 800-762 | RTS 21/ I | RTS 20/ I | 1.751 | 40.37 |  | Práce |  |  |  | POL1_7
|  | 50 m vodorovně | [24 empty] | SPI
Díl: | 764 | Konstrukce klempířské |  |  |  | 0 |  | 0 |  | 0 |  | 0 |  | 135.32 |  | 0.18 |  |  |  |  | 1454.69 | [5 empty] | DIL
155 | 764908105R00 | Žlaby podokapní půlkruhové, z pozinkovaného plechu s povrchovou úpravou z polyesteru v barvě hnědé, průměr 150 mm, dodávka a montáž | m | 98.3 |  | 0 |  | 0 |  | 0 | 21 | 0 | 0.00225 | 0.22 | 0 | 0 | 800-764 | RTS 21/ I | RTS 20/ I | 0.364 | 35.78 |  | Práce |  |  |  | POL1_7
|  | včetně háků, čel, rohů, rovných hrdel a dilatací | [24 empty] | SPI
|  | D 1.1.1.19 K26 : 20,2+2,2+10,68+4,35+16,65+9,8+34,42 |  | 98.3 | [22 empty] | VV | 0
156 | 764908102R00 | Ostatní prvky ke žlabům a odpadním troubám kotlík žlabový kónický, z lakovaného pozinkovaného plechu s povrchem z polyuretanu v barvě hnědé, pro žlab šířky 150 mm, dodávka a montáž | kus | 10 |  | 0 |  | 0 |  | 0 | 21 | 0 | 0.0004 | 0 | 0 | 0 | 800-764 | RTS 21/ I | RTS 20/ I | 0.45 | 4.5 |  | Práce |  |  |  | POL1_7
|  | D 1.1.1.19 K27 : 10 |  | 10 | [22 empty] | VV | 0
157 | 764908110R00 | Odpadní trouby kruhové, průměr 120 mm, z pozinkovaného plechu s povrchem z polyesteru, v barvě hnědé, dodávka a montáž | m | 51.135 |  | 0 |  | 0 |  | 0 | 21 | 0 | 0.00345 | 0.18 | 0 | 0 | 800-764 | RTS 21/ I | RTS 20/ I | 0.356 | 18.2 |  | Práce |  |  |  | POL1_7
|  | D 1.1.1.19 K27 : (4,0+6,6+3,9+7,7+7,9+3,8+8,4+0,4+3,7+2,3)*1,05 |  | 51.13 | [22 empty] | VV | 0
158 | 764919931R00 | Ostatní prvky ke střechám hřeben střechy, z lakovaného pozinkovaného plechu, , montáž | m | 140.1 |  | 0 |  | 0 |  | 0 | 21 | 0 | 0 | 0 | 0 | 0 | 800-764 | RTS 21/ I | RTS 20/ I | 0.21908 | 30.69 |  | Práce |  |  |  | POL1_7
|  | D 1.1.1.19 K24 : 6,1+7,4+41,6+85 |  | 140.1 | [22 empty] | VV | 0
159 | 764362812R00 | Demontáž střešních otvorů střešních oken a poklopů, na krytině hladké a drážkové, sklonu přes 45° | kus | 9 |  | 0 |  | 0 |  | 0 | 21 | 0 | 0 | 0 | 0.02008 | 0.18 | 800-764 | RTS 21/ I | RTS 20/ I | 0.115 | 1.04 |  | Práce |  |  |  | POL1_7
|  | T37 : 9 |  | 9 | [22 empty] | VV | 0
160 | 764391221T00 | Závětrná lišta z Pz plechu, rš 350 mm | m | 17.9025 |  | 0 |  | 0 |  | 0 | 21 | 0 | 0.00293 | 0.05 | 0 | 0 |  | Vlastní | Indiv | 0 | 0 |  | Práce |  |  |  | POL1_7
|  | D 1.1.1.19 K18 : (6,8+0,15+9,95+0,15)*1,05 |  | 17.9 | [22 empty] | VV | 0
161 | 764421249T00 | Oplechování říms z Pz plechu, rš 300 mm | m | 37.2 |  | 0 |  | 0 |  | 0 | 21 | 0 | 0.00339 | 0.13 | 0 | 0 |  | Vlastní | Indiv | 0 | 0 |  | Práce |  |  |  | POL1_7
|  | D 1.1.1.19 K28 : 29,5+7,7 |  | 37.2 | [22 empty] | VV | 0
162 | 764811226T00 | Krytina hladká z lak. Pz šablon do 0,2 m2, nad 45°-montáž | m2 | 781.2 |  | 0 |  | 0 |  | 0 | 21 | 0 | 0.00678 | 5.3 | 0 | 0 |  | Vlastní | Indiv | 0 | 0 |  | Práce |  |  |  | POL1_7
|  | D 1.1.1.18 S02 : (37,2+39,9+25+36,4+48,9+45,2+38+6+48+56,7+33+22+11+9,5+21,2+17,8+6+8,9+13)*1,05 |  | 549.88 | [22 empty] | VV | 0
|  | S06 : (3*4+12)*1,05 |  | 25.2 | [22 empty] | VV | 0
|  | S10 : (9,8+3,2+7,5+9,3+9,3+4,8+8,1+8,6+4,0+5,2+6,2+8,0+12,0+30,0+6,0+16,4+3,2+9,8+2,0+3,0+7,6+3,6+4,0+4,0+3,6+7,1)*1,05 |  | 206.12 | [22 empty] | VV | 0
163 | 764919102T00 | Montáž krytina hladká z lak. Pz svitků nad 45° | m2 | 44.1 |  | 0 |  | 0 |  | 0 | 21 | 0 | 0.00619 | 0.27 | 0 | 0 |  | Vlastní | Indiv | 0 | 0 |  | Práce |  |  |  | POL1_7
|  | Dodávka a montáž podkladní lepenky, naohýbaného a upraveného svitku včetně spojovacích prostředků a zednické výpomoci. | [24 empty] | POP |  | Dodávka a montáž podkladní lepenky, naohýbaného a upraveného svitku včetně spojovacích prostředků a zednické výpomoci.
|  | D 1.1.1.18 S05 : (4*(7,5+3))*1,05 |  | 44.1 | [22 empty] | VV | 0
164 | 764814665T00 | Úžlabí z lakovaného Pz plechu,montáž | m | 101.4 |  | 0 |  | 0 |  | 0 | 21 | 0 | 0.00271 | 0.27 | 0 | 0 |  | Vlastní | Indiv | 0 | 0 |  | Práce |  |  |  | POL1_7
|  | D 1.1.1.19 K23 : 99,9+1,5 |  | 101.4 | [22 empty] | VV | 0
165 | 764814821R00 | Ostatní prvky ke střechám zachytač sněhu tyčový délky do 500 mm, z lakovaného pozinkovaného plechu, , dodávka a montáž | m | 876 |  | 0 |  | 0 |  | 0 | 21 | 0 | 0.00372 | 3.26 | 0 | 0 | 800-764 | RTS 21/ I | RTS 20/ I | 0.8061 | 706.14 |  | Práce |  |  |  | POL1_7
|  | 438*2 |  | 876 | [22 empty] | VV | 0
166 | 764918530T00 | Z+M Odvětrávací komínek kanalizace do DN 150mm | kus | 2 |  | 0 |  | 0 |  | 0 | 21 | 0 | 0 | 0 | 0 | 0 |  | Vlastní | Indiv | 0 | 0 |  | Práce |  |  |  | POL1_7
|  | pozinkovaný plech DX52D+Z s povrch. úpravou 25 µm zákl. nátěr | [24 empty] | POP
|  | a 25 µm pohledový lak ve formě PUR-PA | [24 empty] | POP
|  | o 150 mm | [24 empty] | POP
|  | délka: 1,2m | [24 empty] | POP
|  | D 1.1.1.19 K29 : 2 |  | 2 | [22 empty] | VV | 0
167 | 764918310T00 | Z+M lemování komínů systémové | m2 | 10.327 |  | 0 |  | 0 |  | 0 | 21 | 0 | 0 | 0 | 0 | 0 |  | Vlastní | Indiv | 0 | 0 |  | Práce |  |  |  | POL1_7
|  | D 1.1.1.19 K22 : (3*0,5+0,9+0,75*2)*0,4 |  | 1.56 | [22 empty] | VV | 0
|  | (12,82+2*4,1)*0,17 |  | 3.57 | [22 empty] | VV | 0
|  | (8*0,886+1,25*2+1,31*2)*0,32 |  | 3.91 | [22 empty] | VV | 0
|  | (3*0,5+0,9+0,75*2)*0,33 |  | 1.29 | [22 empty] | VV | 0
168 | 764918339T00 | Z+M.oplechování a lemovování z lak.plech. rš 450mm | m | 72.849 |  | 0 |  | 0 |  | 0 | 21 | 0 | 0.00158 | 0.12 | 0 | 0 |  | Vlastní | Indiv | 0 | 0 |  | Práce |  |  |  | POL1_7
|  | včetně zednické výpomoci. | [24 empty] | POP
|  | D 1.1.1.19 K21 : (0,82+1,8+4,5+2,0+5,2+2*3,73)*1,05 |  | 22.87 | [22 empty] | VV | 0
|  | K25 : (3,2*2+1,1+2*5,6+2,5+6,7*2+2,6+3,25*2+1,95*2)*1,05 |  | 49.98 | [22 empty] | VV | 0
169 | 765799312RO9 | Fólie parotěsné, difúzní a vodotěsné Fólie podstřešní difuzní na bednění, | m2 | 69.3 |  | 0 |  | 0 |  | 0 | 21 | 0 | 0.00061 | 0.04 | 0 | 0 | 800-765 | RTS 21/ I | RTS 20/ I | 0.09 | 6.24 |  | Práce |  |  |  | POL1_7
|  | S05 : (4*(7,5+3))*1,05 |  | 44.1 | [22 empty] | VV | 0
|  | S06 : (3*4+12)*1,05 |  | 25.2 | [22 empty] | VV | 0
170 | 764PC | Krycí profil r.š.100mm v místě napojení stávajícího parapetu dle popisu PD | m | 53.5 |  | 0 |  | 0 |  | 0 | 21 | 0 | 0.00176 | 0.09 | 0 | 0 |  | Vlastní | Indiv | 0 | 0 |  | Práce |  |  |  | POL1_1
|  | pozink. ocel + 3x nátěr barvou v odstínu stávajících parapetů | [24 empty] | POP
|  | tl. min 0,55 mm | [24 empty] | POP
|  | RŠ 100 mm | [24 empty] | POP
|  | D 1.1.1.19 K01 : 1,75*2 |  | 3.5 | [22 empty] | VV | 0
|  | K02 : 1,15*8 |  | 9.2 | [22 empty] | VV | 0
|  | K03 : 0,55*7 |  | 3.85 | [22 empty] | VV | 0
|  | K04 : 0,7*5 |  | 3.5 | [22 empty] | VV | 0
|  | K05 : 0,45*2 |  | 0.9 | [22 empty] | VV | 0
|  | K06 : 0,75*4 |  | 3 | [22 empty] | VV | 0
|  | K07 : 1,2*11 |  | 13.2 | [22 empty] | VV | 0
|  | K08 : 1,6*1 |  | 1.6 | [22 empty] | VV | 0
|  | K09 : 0,6*3 |  | 1.8 | [22 empty] | VV | 0
|  | K10 : 0,65*9 |  | 5.85 | [22 empty] | VV | 0
|  | K11 : 1,05*1 |  | 1.05 | [22 empty] | VV | 0
|  | K12 : 1*1 |  | 1 | [22 empty] | VV | 0
|  | K13 : 1*2 |  | 2 | [22 empty] | VV | 0
|  | K15 : 0,725*2 |  | 1.45 | [22 empty] | VV | 0
|  | K16 : 0,8*2 |  | 1.6 | [22 empty] | VV | 0
171 | 764PC30 | Oprava korouhví a hrotnice věže | ks | 6 |  | 0 |  | 0 |  | 0 | 21 | 0 | 0 | 0 | 0 | 0 |  | Vlastní | Indiv | 0 | 0 |  | Práce |  |  |  | POL1_1
|  | pozink. ocel + 3x nátěr barvou v odstínu střechy | [24 empty] | POP
|  | tl. min 0,55 mm | [24 empty] | POP
|  | D 1.1.1.19 K30 : 6 |  | 6 | [22 empty] | VV | 0
172 | 13851090T | Plech systémový ,PU 35/PU 50 | m2 | 52.92 |  | 0 |  | 0 |  | 0 | 21 | 0 | 0.0055 | 0.29 | 0 | 0 |  | Vlastní | Indiv | 0 | 0 |  | Specifikace |  |  |  | POL3_1
|  | - svitkový plech (z pozinkovaného lakovaného plechu s povrchovou úpravou polyamidem modifi kovaného polyuretanu PUR-PA) | [24 empty] | POP |  | - svitkový plech (z pozinkovaného lakovaného plechu s povrchovou úpravou polyamidem modifi kovaného polyuretanu PUR-PA)
|  | D 1.1.1.18 S05 : (4*(7,5+3))*1,05*1,2 |  | 52.92 | [22 empty] | VV | 0
173 | 13851091T | pozinkovaný plech DX52D+Z s povrch. úpravou 25 µm zákl. nátěr a 25 µm pohledový lak ve formě PUR-PA | m2 | 206.3927 |  | 0 |  | 0 |  | 0 | 21 | 0 | 0.0055 | 1.14 | 0 | 0 |  | Vlastní | Indiv | 0 | 0 |  | Specifikace |  |  |  | POL3_1
|  | D 1.1.1.19 K21 : (0,82+1,8+4,5+2,0+5,2+2*3,73)*0,45*1,1 |  | 10.78 | [22 empty] | VV | 0
|  | Začátek provozního součtu | [24 empty] | VV
|  | D 1.1.1.19 K22 : (3*0,5+0,9+0,75*2)*0,4 |  | 1.56 | [22 empty] | VV | 2
|  | (12,82+2*4,1)*0,17 |  | 3.57 | [22 empty] | VV | 2
|  | (8*0,886+1,25*2+1,31*2)*0,32 |  | 3.91 | [22 empty] | VV | 2
|  | (3*0,5+0,9+0,75*2)*0,33 |  | 1.29 | [22 empty] | VV | 2
|  | Mezisoučet | [24 empty] | VV | 3
|  | Konec provozního součtu | [24 empty] | VV
|  | 10,32696*1,1 |  | 11.36 | [22 empty] | VV | 0
|  | D 1.1.1.19 K23 : (99,9+1,5)*0,6*1,1 |  | 66.92 | [22 empty] | VV | 0
|  | D 1.1.1.19 K24 : (6,1+7,4+41,6+85)*0,6*1,1 |  | 92.47 | [22 empty] | VV | 0
|  | K25 : (3,2*2+1,1+2*5,6+2,5+6,7*2+2,6+3,25*2+1,95*2)*0,45*1,1 |  | 23.56 | [22 empty] | VV | 0
|  | K29 : 3,14*0,15*1,2*2*1,15 |  | 1.3 | [22 empty] | VV | 0
174 | 5535002aT | větrací taška PU50max ŠE | ks | 80 |  | 0 |  | 0 |  | 0 | 21 | 0 | 0.005 | 0.4 | 0 | 0 |  | Vlastní | Indiv | 0 | 0 |  | Specifikace |  |  |  | POL3_1
|  | D 1.1.1.18 S02,S06 : 80 |  | 80 | [22 empty] | VV | 0
175 | 5535002T | základní taška PU50max ŠE 375x375mm | ks | 5805 |  | 0 |  | 0 |  | 0 | 21 | 0 | 0.005 | 29.03 | 0 | 0 |  | Vlastní | Indiv | 0 | 0 |  | Specifikace |  |  |  | POL3_1
|  | Rozměry základní tašky 375 x 375 mm | [24 empty] | POP
|  | Krycí plocha tašky 0,122 m2 | [24 empty] | POP
|  | Hmotnost tašky (pozink + lak) 0,68 kg | [24 empty] | POP
|  | Spotřeba tašek 8,16 ks/m2 | [24 empty] | POP
|  | Plošná hmotnost (pozink + lak) 5,55 kg/m2 | [24 empty] | POP
|  | MATERIÁL | [24 empty] | POP
|  | Lakovaný pozinkovaný plech S250-320GD | [24 empty] | POP
|  | Z275 (alternativně ZM140 nebo AZ150) | [24 empty] | POP
|  | tl. 0,5 mm | [24 empty] | POP
|  | D 1.1.1.18 SO 02,S06 : 5805 |  | 5805 | [22 empty] | VV | 0
176 | 5535003T | příponka tašek FEZn tl.1mm | ks | 13705 |  | 0 |  | 0 |  | 0 | 21 | 0 | 0.005 | 68.53 | 0 | 0 |  | Vlastní | Indiv | 0 | 0 |  | Specifikace |  |  |  | POL3_1
|  | D 1.1.1.18 SO 02,S06 : 13705 |  | 13705 | [22 empty] | VV | 0
177 | 5535004T | hřebenová taška PU50max ŠE | ks | 212 |  | 0 |  | 0 |  | 0 | 21 | 0 | 0.005 | 1.06 | 0 | 0 |  | Vlastní | Indiv | 0 | 0 |  | Specifikace |  |  |  | POL3_1
|  | K24 : 212 |  | 212 | [22 empty] | VV | 0
178 | 55350051T | hřebenová krytkaPU50Max | ks | 212 |  | 0 |  | 0 |  | 0 | 21 | 0 | 0.005 | 1.06 | 0 | 0 |  | Vlastní | Indiv | 0 | 0 |  | Specifikace |  |  |  | POL3_1
|  | K24 : 212 |  | 212 | [22 empty] | VV | 0
179 | 55350052T | odvětrání hřebene PU50max ŠE 0,50mm 2bm | m | 280 |  | 0 |  | 0 |  | 0 | 21 | 0 | 0.005 | 1.4 | 0 | 0 |  | Vlastní | Indiv | 0 | 0 |  | Specifikace |  |  |  | POL3_1
|  | K24 : 280 |  | 280 | [22 empty] | VV | 0
180 | 55350053T | ukončovací lišta hřebene PU50max ŠE 0,50mm 2bm | m | 280 |  | 0 |  | 0 |  | 0 | 21 | 0 | 0.005 | 1.4 | 0 | 0 |  | Vlastní | Indiv | 0 | 0 |  | Specifikace |  |  |  | POL3_1
|  | K24 : 280 |  | 280 | [22 empty] | VV | 0
181 | 5535005T | hřebenáč PU50max ŠE 0,50mm 2bm | m | 144 |  | 0 |  | 0 |  | 0 | 21 | 0 | 0.005 | 0.72 | 0 | 0 |  | Vlastní | Indiv | 0 | 0 |  | Specifikace |  |  |  | POL3_1
|  | K24 : 144 |  | 144 | [22 empty] | VV | 0
182 | 5535006T | okapní tvarovka PU50max ŠE | ks | 189 |  | 0 |  | 0 |  | 0 | 21 | 0 | 0.005 | 0.95 | 0 | 0 |  | Vlastní | Indiv | 0 | 0 |  | Specifikace |  |  |  | POL3_1
|  | D 1.1.1.18 SO 02,S06 : 189 |  | 189 | [22 empty] | VV | 0
183 | 5535007T | zakládací lišta PU50max ŠE 0,50mm 2bm | m | 94 |  | 0 |  | 0 |  | 0 | 21 | 0 | 0.005 | 0.47 | 0 | 0 |  | Vlastní | Indiv | 0 | 0 |  | Specifikace |  |  |  | POL3_1
|  | D 1.1.1.18 SO 02,S06 : 94 |  | 94 | [22 empty] | VV | 0
184 | 553500810T | úžlabí st.drážka PU50max ŠE 0,50mm 2bm | m | 101.4 |  | 0 |  | 0 |  | 0 | 21 | 0 | 0.005 | 0.51 | 0 | 0 |  | Vlastní | Indiv | 0 | 0 |  | Specifikace |  |  |  | POL3_1
|  | D 1.1.1.19 K23 : 99,9+1,5 |  | 101.4 | [22 empty] | VV | 0
185 | 553500811T | lemování ke zdi PU50max ŠE 0,50mm 2bm | m | 14 |  | 0 |  | 0 |  | 0 | 21 | 0 | 0.005 | 0.07 | 0 | 0 |  | Vlastní | Indiv | 0 | 0 |  | Specifikace |  |  |  | POL3_1
186 | 553500812T | lemování RSO PU50max ŠE 0,50mm 2bm | m | 10 |  | 0 |  | 0 |  | 0 | 21 | 0 | 0.005 | 0.05 | 0 | 0 |  | Vlastní | Indiv | 0 | 0 |  | Specifikace |  |  |  | POL3_1
187 | 5535008T | štítová lišta L+P PU50max ŠE 0,50mm 2bm | m | 94 |  | 0 |  | 0 |  | 0 | 21 | 0 | 0.005 | 0.47 | 0 | 0 |  | Vlastní | Indiv | 0 | 0 |  | Specifikace |  |  |  | POL3_1
|  | D 1.1.1.18 SO 02,S06 : 94 |  | 94 | [22 empty] | VV | 0
188 | 553500901T | tabule 0,5x1250x2000mm PU50max ŠE 0,50mm RAL7024 | m2 | 77.5 |  | 0 |  | 0 |  | 0 | 21 | 0 | 0.005 | 0.39 | 0 | 0 |  | Vlastní | Indiv | 0 | 0 |  | Specifikace |  |  |  | POL3_1
189 | 553500902T | dělený svitek 0,6x670mm PU50max ANT | kg | 500 |  | 0 |  | 0 |  | 0 | 21 | 0 | 0.005 | 2.5 | 0 | 0 |  | Vlastní | Indiv | 0 | 0 |  | Specifikace |  |  |  | POL3_1
190 | 5535009aT | štítová taška levá PU50max ŠE | ks | 58 |  | 0 |  | 0 |  | 0 | 21 | 0 | 0.005 | 0.29 | 0 | 0 |  | Vlastní | Indiv | 0 | 0 |  | Specifikace |  |  |  | POL3_1
|  | D 1.1.1.18 SO 02,S06 : 58 |  | 58 | [22 empty] | VV | 0
191 | 5535009bT | štítová taška pravá PU50max ŠE | ks | 67 |  | 0 |  | 0 |  | 0 | 21 | 0 | 0.005 | 0.34 | 0 | 0 |  | Vlastní | Indiv | 0 | 0 |  | Specifikace |  |  |  | POL3_1
|  | D 1.1.1.18 SO 02,S06 : 67 |  | 67 | [22 empty] | VV | 0
192 | 55350101T | držák trub.zachytávače za lať RAL 7024 | ks | 495 |  | 0 |  | 0 |  | 0 | 21 | 0 | 0.005 | 2.48 | 0 | 0 |  | Vlastní | Indiv | 0 | 0 |  | Specifikace |  |  |  | POL3_1
193 | 55350102T | trubka sněhového zachytávače 2000mm ŠE RAL 7024 | ks | 438 |  | 0 |  | 0 |  | 0 | 21 | 0 | 0.005 | 2.19 | 0 | 0 |  | Vlastní | Indiv | 0 | 0 |  | Specifikace |  |  |  | POL3_1
194 | 55350103T | spojka pro trubku sněhového zachytávače 2000mm ŠE RAL 7024 | ks | 678 |  | 0 |  | 0 |  | 0 | 21 | 0 | 0.005 | 3.39 | 0 | 0 |  | Vlastní | Indiv | 0 | 0 |  | Specifikace |  |  |  | POL3_1
195 | 5535010T | FRS 4,8x35mm RAL 7024 ŠE | ks | 1250 |  | 0 |  | 0 |  | 0 | 21 | 0 | 0.005 | 6.25 | 0 | 0 |  | Vlastní | Indiv | 0 | 0 |  | Specifikace |  |  |  | POL3_1
196 | 5535011T | opravná barva ŠE 2G55A | ks | 2 |  | 0 |  | 0 |  | 0 | 21 | 0 | 0.005 | 0.01 | 0 | 0 |  | Vlastní | Indiv | 0 | 0 |  | Specifikace |  |  |  | POL3_1
197 | 998764102R00 | Přesun hmot pro konstrukce klempířské v objektech výšky do 12 m | t | 135.2904 |  | 0 |  | 0 |  | 0 | 21 | 0 | 0 | 0 | 0 | 0 | 800-764 | RTS 21/ I | RTS 20/ I | 4.82 | 652.1 |  | Práce |  |  |  | POL1_7
|  | 50 m vodorovně | [24 empty] | SPI
Díl: | 765 | Krytiny tvrdé |  |  |  | 0 |  | 0 |  | 0 |  | 0 |  | 0 |  | 12.48 |  |  |  |  | 330.46 | [5 empty] | DIL
198 | 765321810R00 | Demontáž azbestocementové krytiny ze čtverců nebo šablon, na bednění s lepenkou, do suti | m2 | 891.585 |  | 0 |  | 0 |  | 0 | 21 | 0 | 0 | 0 | 0.014 | 12.48 | 800-765 | RTS 21/ I | RTS 20/ I | 0.2886 | 257.31 |  | Práce |  |  |  | POL1_7
|  | D 1.1.1.18 S02 : (37,2+39,9+25+36,4+48,9+45,2+38+6+48+56,7+33+22+11+9,5+21,2+17,8+6+8,9+13) *1,05 |  | 549.88 | [22 empty] | VV | 0
|  | S04 : (11,0+10,0)*1,05 |  | 22.05 | [22 empty] | VV | 0
|  | S06 : (3*4+12)*1,05 |  | 25.2 | [22 empty] | VV | 0
|  | S10 : (9,8+3,2+7,5+9,3+9,3+4,8+8,1+8,6+4,0+5,2+6,2+8,0+12,0+30,0+6,0+16,4+3,2+9,8+2,0+3,0+7,6+3,6+4,0+4,0+3,6+7,1)*1,5 |  | 294.45 | [22 empty] | VV | 0
199 | 979011111R00 | Svislá doprava suti a vybouraných hmot za prvé podlaží nad nebo pod základním podlažím | t | 12.6629 |  | 0 |  | 0 |  | 0 | 21 | 0 | 0 | 0 | 0 | 0 | 801-3 | RTS 21/ I | RTS 20/ I | 0.933 | 11.81 |  | Práce |  |  |  | POL1_3
200 | 979011121R00 | Svislá doprava suti a vybouraných hmot příplatek za každé další podlaží | t | 25.3258 |  | 0 |  | 0 |  | 0 | 21 | 0 | 0 | 0 | 0 | 0 | 801-3 | RTS 21/ I | RTS 20/ I | 0.653 | 16.54 |  | Práce |  |  |  | POL1_3
201 | 979086215T00 | Ekologické balení AZC materiálů a nakládání na dopravní prostředek | t | 12.6629 |  | 0 |  | 0 |  | 0 | 21 | 0 | 0 | 0 | 0 | 0 |  | Vlastní | Indiv | 0 | 0 |  | Práce |  |  |  | POL1_3
202 | 979081111R00 | Odvoz suti a vybouraných hmot na skládku do 1 km | t | 12.6629 |  | 0 |  | 0 |  | 0 | 21 | 0 | 0 | 0 | 0 | 0 | 801-3 | RTS 21/ I | RTS 20/ I | 0.49 | 6.2 |  | Práce |  |  |  | POL1_3
|  | Včetně naložení na dopravní prostředek a složení na skládku, bez poplatku za skládku. | [24 empty] | POP
203 | 979081121R00 | Odvoz suti a vybouraných hmot na skládku příplatek za každý další 1 km | t | 316.5727 |  | 0 |  | 0 |  | 0 | 21 | 0 | 0 | 0 | 0 | 0 | 801-3 | RTS 21/ I | RTS 20/ I | 0 | 0 |  | Práce |  |  |  | POL1_3
204 | 979082111R00 | Vnitrostaveništní doprava suti a vybouraných hmot do 10 m | t | 12.6629 |  | 0 |  | 0 |  | 0 | 21 | 0 | 0 | 0 | 0 | 0 | 801-3 | RTS 21/ I | RTS 20/ I | 0.942 | 11.93 |  | Práce |  |  |  | POL1_3
205 | 979082121R00 | Vnitrostaveništní doprava suti a vybouraných hmot příplatek k ceně za každých dalších 5 m | t | 253.2582 |  | 0 |  | 0 |  | 0 | 21 | 0 | 0 | 0 | 0 | 0 | 801-3 | RTS 21/ I | RTS 20/ I | 0.105 | 26.59 |  | Práce |  |  |  | POL1_3
206 | 979990201R00 | Poplatek za skládku azbestocementové výrobky, skupina 17 06 05 z Katalogu odpadů | t | 12.6629 |  | 0 |  | 0 |  | 0 | 21 | 0 | 0 | 0 | 0 | 0 | 801-3 | RTS 21/ I | RTS 20/ I | 0 | 0 |  | Práce |  |  |  | POL1_3
207 | 979093111R00 | Uložení suti na skládku bez zhutnění | t | 12.6629 |  | 0 |  | 0 |  | 0 | 21 | 0 | 0 | 0 | 0 | 0 | 800-6 | RTS 21/ I | RTS 20/ I | 0.006 | 0.08 |  | Práce |  |  |  | POL1_3
|  | s hrubým urovnáním, | [24 empty] | SPI
Díl: | 766 | Konstrukce truhlářské |  |  |  | 0 |  | 0 |  | 0 |  | 0 |  | 0.74 |  | 0 |  |  |  |  | 208.81 | [5 empty] | DIL
208 | 766601211R00 | Těsnění připojovací spáry spára ostění, interiér - fólie parotěsná šířky 70 mm samolepicí, výplň PU pěnou, exteriér - páska paropropustná šířky 10 mm, tl. 2/10 mm expanzní, | m | 338.54 |  | 0 |  | 0 |  | 0 | 21 | 0 | 0 | 0 | 0 | 0 | 800-766 | RTS 21/ I | RTS 20/ I | 0.18 | 60.94 |  | Práce |  |  |  | POL1_7
|  | D 1.1.19 T01 : (1,1+1,8*2)*7 |  | 32.9 | [22 empty] | VV | 0
|  | T02 : (1,1+1,8*2)*5 |  | 23.5 | [22 empty] | VV | 0
|  | T03 : (1,15+1,8*2)*2 |  | 9.5 | [22 empty] | VV | 0
|  | T04 : (1,75+1,8*2)*2 |  | 10.7 | [22 empty] | VV | 0
|  | T05 : (1,15+1,8*2)*2 |  | 9.5 | [22 empty] | VV | 0
|  | T06 : (1,20+0,95*2)*1 |  | 3.1 | [22 empty] | VV | 0
|  | T07 : (0,65+1,4*2)*1 |  | 3.45 | [22 empty] | VV | 0
|  | T08 : (1,15+1,8*2)*1 |  | 4.75 | [22 empty] | VV | 0
|  | T09 : (1,15+1,8*2)*1 |  | 4.75 | [22 empty] | VV | 0
|  | T10 : (1,15+1,8*2)*1 |  | 4.75 | [22 empty] | VV | 0
|  | T18 : (1,15+1,65*2)*1 |  | 4.45 | [22 empty] | VV | 0
|  | T19 : (0,65+1,15*2)*4 |  | 11.8 | [22 empty] | VV | 0
|  | T20 : (0,65+1,35*2)*4 |  | 13.4 | [22 empty] | VV | 0
|  | T21 : (1,15+1,35*2)*1 |  | 3.85 | [22 empty] | VV | 0
|  | T22 : (0,7+1,75*2)*1 |  | 4.2 | [22 empty] | VV | 0
|  | T23 : (0,60+1,75*2)*1 |  | 4.1 | [22 empty] | VV | 0
|  | T24 : (1,2+2,0*2)*3 |  | 15.6 | [22 empty] | VV | 0
|  | T25 : (1,05+0,85*2)*1 |  | 2.75 | [22 empty] | VV | 0
|  | T26 : (0,65+2,0*2)*1 |  | 4.65 | [22 empty] | VV | 0
|  | T27 : (1,2+1,85*2)*1 |  | 4.9 | [22 empty] | VV | 0
|  | T28 : (1,2+1,85*2)*5 |  | 24.5 | [22 empty] | VV | 0
|  | T29 : (0,75+2,15*2)*2 |  | 10.1 | [22 empty] | VV | 0
|  | T30 : (1,2+2,15*2)*1 |  | 5.5 | [22 empty] | VV | 0
|  | T31 : (1,6+2,10*2)*1 |  | 5.8 | [22 empty] | VV | 0
|  | T32 : (0,8+2,55*2)*1 |  | 5.9 | [22 empty] | VV | 0
|  | T33 : (0,8+2,10*2)*2 |  | 10 | [22 empty] | VV | 0
|  | T35 : (0,8+1,75*2)*1 |  | 4.3 | [22 empty] | VV | 0
|  | T36 : (0,73+1,40*2)*2 |  | 7.06 | [22 empty] | VV | 0
|  | T46 : (0,75+1,80*2)*1 |  | 4.35 | [22 empty] | VV | 0
|  | T47 : (0,60+1,50*2)*2 |  | 7.2 | [22 empty] | VV | 0
|  | T64 : (1,1+1,8*2)*1 |  | 4.7 | [22 empty] | VV | 0
|  | D 1.1.19 T11 : (0,55+0,8*2)*1 |  | 2.15 | [22 empty] | VV | 0
|  | T12 : (0,55+0,6*2)*1 |  | 1.75 | [22 empty] | VV | 0
|  | T13 : (0,75+0,8*2)*1 |  | 2.35 | [22 empty] | VV | 0
|  | T14 : (0,45+0,6*2)*2 |  | 3.3 | [22 empty] | VV | 0
|  | T15 : (0,55+0,6*2)*2 |  | 3.5 | [22 empty] | VV | 0
|  | T16 : (0,55+0,6*2)*4 |  | 7 | [22 empty] | VV | 0
|  | T17 : (0,7+0,7*2)*1 |  | 2.1 | [22 empty] | VV | 0
|  | T34 : (0,65+0,65*2)*4 |  | 7.8 | [22 empty] | VV | 0
|  | T38 : 3,14*1*2 |  | 6.28 | [22 empty] | VV | 0
|  | T39 : (0,9+1,0*2)*1 |  | 2.9 | [22 empty] | VV | 0
|  | D 1.1.19 T40 : (1,1+2*2)*1 |  | 5.1 | [22 empty] | VV | 0
|  | T41 : (1,2+2,65*2)*1 |  | 6.5 | [22 empty] | VV | 0
|  | T42 : (0,9+2*2)*1 |  | 4.9 | [22 empty] | VV | 0
|  | T43 : (1,1+2,1*2)*1 |  | 5.3 | [22 empty] | VV | 0
|  | T44 : (1,4+2,25*2)*1 |  | 5.9 | [22 empty] | VV | 0
|  | T45 : (1,3+2,2*2)*1 |  | 5.7 | [22 empty] | VV | 0
209 | 766601229R00 | Těsnění připojovací spáry spára parapetu, interiér - fólie parotěsná šířky 50 mm samolepicí, výplň PU pěnou, exteriér - fólie paropropustná šířky 50 mm samolepicí, expanzní páska š. 10 mm pod rám a pod vnější parapet | m | 83.1 |  | 0 |  | 0 |  | 0 | 21 | 0 | 0.00012 | 0.01 | 0 | 0 | 800-766 | RTS 21/ I | RTS 20/ I | 0.64 | 53.18 |  | Práce |  |  |  | POL1_7
|  | D 1.1.19 T01 : 1,1*7 |  | 7.7 | [22 empty] | VV | 0
|  | T02 : 1,1*5 |  | 5.5 | [22 empty] | VV | 0
|  | T03 : 1,15*2 |  | 2.3 | [22 empty] | VV | 0
|  | T04 : 1,75*2 |  | 3.5 | [22 empty] | VV | 0
|  | T05 : 1,15*2 |  | 2.3 | [22 empty] | VV | 0
|  | T06 : 1,2*1 |  | 1.2 | [22 empty] | VV | 0
|  | T07 : 0,65*1 |  | 0.65 | [22 empty] | VV | 0
|  | T08 : 1,15*1 |  | 1.15 | [22 empty] | VV | 0
|  | T09 : 1,15*1 |  | 1.15 | [22 empty] | VV | 0
|  | T10 : 1,15*1 |  | 1.15 | [22 empty] | VV | 0
|  | T11 : 0,55*1 |  | 0.55 | [22 empty] | VV | 0
|  | T12 : 0,55*1 |  | 0.55 | [22 empty] | VV | 0
|  | T13 : 0,75*1 |  | 0.75 | [22 empty] | VV | 0
|  | T14 : 0,45*2 |  | 0.9 | [22 empty] | VV | 0
|  | T15 : 0,55*2 |  | 1.1 | [22 empty] | VV | 0
|  | T16 : 0,55*4 |  | 2.2 | [22 empty] | VV | 0
|  | T17 : 0,7*1 |  | 0.7 | [22 empty] | VV | 0
|  | T18 : 1,15*1 |  | 1.15 | [22 empty] | VV | 0
|  | T19 : 0,65*4 |  | 2.6 | [22 empty] | VV | 0
|  | T20 : 0,65*4 |  | 2.6 | [22 empty] | VV | 0
|  | T21 : 1,15*1 |  | 1.15 | [22 empty] | VV | 0
|  | T22 : 0,7*1 |  | 0.7 | [22 empty] | VV | 0
|  | T23 : 0,6*1 |  | 0.6 | [22 empty] | VV | 0
|  | T24 : 1,2*3 |  | 3.6 | [22 empty] | VV | 0
|  | T25 : 1,05*1 |  | 1.05 | [22 empty] | VV | 0
|  | T26 : 0,65*1 |  | 0.65 | [22 empty] | VV | 0
|  | T27 : 1,2*1 |  | 1.2 | [22 empty] | VV | 0
|  | T28 : 1,2*5 |  | 6 | [22 empty] | VV | 0
|  | T29 : 0,75*2 |  | 1.5 | [22 empty] | VV | 0
|  | T30 : 1,2*1 |  | 1.2 | [22 empty] | VV | 0
|  | T31 : 1,6*1 |  | 1.6 | [22 empty] | VV | 0
|  | T32 : 0,8*1 |  | 0.8 | [22 empty] | VV | 0
|  | T33 : 0,8*2 |  | 1.6 | [22 empty] | VV | 0
|  | T34 : 0,65*4 |  | 2.6 | [22 empty] | VV | 0
|  | T35 : 0,8*1 |  | 0.8 | [22 empty] | VV | 0
|  | T36 : 0,73*2 |  | 1.46 | [22 empty] | VV | 0
|  | T37 : 0,66*9 |  | 5.94 | [22 empty] | VV | 0
|  | T39 : 0,9*1 |  | 0.9 | [22 empty] | VV | 0
|  | T40 : 1,1*1 |  | 1.1 | [22 empty] | VV | 0
|  | T41 : 1,2*1 |  | 1.2 | [22 empty] | VV | 0
|  | T42 : 0,9*1 |  | 0.9 | [22 empty] | VV | 0
|  | T43 : 1,1*1 |  | 1.1 | [22 empty] | VV | 0
|  | T44 : 1,4*1 |  | 1.4 | [22 empty] | VV | 0
|  | T45 : 1,3*1 |  | 1.3 | [22 empty] | VV | 0
|  | T46 : 0,75*1 |  | 0.75 | [22 empty] | VV | 0
|  | T47 : 0,6*2 |  | 1.2 | [22 empty] | VV | 0
|  | T64 : 1,1*1 |  | 1.1 | [22 empty] | VV | 0
210 | 766624046R00 | Montáž střešních oken rozměru 66/118 cm | kus | 9 |  | 0 |  | 0 |  | 0 | 21 | 0 | 0.00028 | 0 | 0 | 0 | 800-766 | RTS 21/ I | RTS 20/ I | 3.828 | 34.45 |  | Práce |  |  |  | POL1_7
|  | D 1.1.19 T37 : 9 |  | 9 | [22 empty] | VV | 0
211 | 766624047R00 | Montáž střešních oken zateplovací sady | kus | 9 |  | 0 |  | 0 |  | 0 | 21 | 0 | 0.00028 | 0 | 0 | 0 | 800-766 | RTS 21/ I | RTS 20/ I | 0.728 | 6.55 |  | Práce |  |  |  | POL1_7
|  | D 1.1.19 T37 : 9 |  | 9 | [22 empty] | VV | 0
212 | 766711001R00 | Montáž otvorových prvků plastových nebo z dřevěných europrofilů oken a balkonových dveří, | m | 49.38 |  | 0 |  | 0 |  | 0 | 21 | 0 | 2e-05 | 0 | 0 | 0 | 800-766 | RTS 21/ I | RTS 20/ I | 0.468 | 23.11 |  | Práce |  |  |  | POL1_7
|  | D 1.1.19 T11 : (0,55+0,8)*2*1 |  | 2.7 | [22 empty] | VV | 0
|  | T12 : (0,55+0,6)*2*1 |  | 2.3 | [22 empty] | VV | 0
|  | T13 : (0,75+0,8)*2*1 |  | 3.1 | [22 empty] | VV | 0
|  | T14 : (0,45+0,6)*2*2 |  | 4.2 | [22 empty] | VV | 0
|  | T15 : (0,55+0,6)*2*2 |  | 4.6 | [22 empty] | VV | 0
|  | T16 : (0,55+0,6)*2*4 |  | 9.2 | [22 empty] | VV | 0
|  | T17 : (0,7+0,7)*2*1 |  | 2.8 | [22 empty] | VV | 0
|  | T34 : (0,65+0,65)*2*4 |  | 10.4 | [22 empty] | VV | 0
|  | T38 : 3,14*1*2 |  | 6.28 | [22 empty] | VV | 0
|  | T39 : (0,9+1,0)*2*1 |  | 3.8 | [22 empty] | VV | 0
213 | 766711021R00 | Montáž otvorových prvků plastových nebo z dřevěných europrofilů vstupních dveří, | m | 40.4 |  | 0 |  | 0 |  | 0 | 21 | 0 | 2e-05 | 0 | 0 | 0 | 800-766 | RTS 21/ I | RTS 20/ I | 0.757 | 30.58 |  | Práce |  |  |  | POL1_7
|  | D 1.1.19 T40 : (1,1+2)*2*1 |  | 6.2 | [22 empty] | VV | 0
|  | T41 : (1,2+2,65)*2*1 |  | 7.7 | [22 empty] | VV | 0
|  | T42 : (0,9+2)*2*1 |  | 5.8 | [22 empty] | VV | 0
|  | T43 : (1,1+2,1)*2*1 |  | 6.4 | [22 empty] | VV | 0
|  | T44 : (1,4+2,25)*2*1 |  | 7.3 | [22 empty] | VV | 0
|  | T45 : (1,3+2,2)*2*1 |  | 7 | [22 empty] | VV | 0
214 | 766711050T00 | Montáž oken špaletových | m | 328.22 |  | 0 |  | 0 |  | 0 | 21 | 0 | 2e-05 | 0.01 | 0 | 0 |  | Vlastní | Indiv | 0 | 0 |  | Práce |  |  |  | POL1_7
|  | Měrnou jednotkou je obvod okna nebo dveří. | [24 empty] | POP
|  | D 1.1.19 T01 : (1,1+1,8)*2*7 |  | 40.6 | [22 empty] | VV | 0
|  | T02 : (1,1+1,8)*2*5 |  | 29 | [22 empty] | VV | 0
|  | T03 : (1,15+1,8)*2*2 |  | 11.8 | [22 empty] | VV | 0
|  | T04 : (1,75+1,8)*2*2 |  | 14.2 | [22 empty] | VV | 0
|  | T05 : (1,15+1,8)*2*2 |  | 11.8 | [22 empty] | VV | 0
|  | T06 : (1,20+0,95)*2*1 |  | 4.3 | [22 empty] | VV | 0
|  | T07 : (0,65+1,4)*2*1 |  | 4.1 | [22 empty] | VV | 0
|  | T08 : (1,15+1,8)*2*1 |  | 5.9 | [22 empty] | VV | 0
|  | T09 : (1,15+1,8)*2*1 |  | 5.9 | [22 empty] | VV | 0
|  | T10 : (1,15+1,8)*2*1 |  | 5.9 | [22 empty] | VV | 0
|  | T18 : (1,15+1,65)*2*1 |  | 5.6 | [22 empty] | VV | 0
|  | T19 : (0,65+1,15)*2*4 |  | 14.4 | [22 empty] | VV | 0
|  | T20 : (0,65+1,35)*2*4 |  | 16 | [22 empty] | VV | 0
|  | T21 : (1,15+1,35)*2*1 |  | 5 | [22 empty] | VV | 0
|  | T22 : (0,7+1,75)*2*1 |  | 4.9 | [22 empty] | VV | 0
|  | T23 : (0,60+1,0)*2*1 |  | 3.2 | [22 empty] | VV | 0
|  | T24 : (1,2+2,0)*2*3 |  | 19.2 | [22 empty] | VV | 0
|  | T25 : (1,05+0,85)*2*1 |  | 3.8 | [22 empty] | VV | 0
|  | T26 : (0,65+2,0)*2*1 |  | 5.3 | [22 empty] | VV | 0
|  | T27 : (1,2+1,85)*2*1 |  | 6.1 | [22 empty] | VV | 0
|  | T28 : (1,2+1,85)*2*5 |  | 30.5 | [22 empty] | VV | 0
|  | T29 : (0,75+2,15)*2*2 |  | 11.6 | [22 empty] | VV | 0
|  | T30 : (1,2+2,15)*2*1 |  | 6.7 | [22 empty] | VV | 0
|  | T31 : (1,6+2,10)*2*1 |  | 7.4 | [22 empty] | VV | 0
|  | T32 : (0,8+2,55)*2*1 |  | 6.7 | [22 empty] | VV | 0
|  | T33 : (0,8+2,10)*2*2 |  | 11.6 | [22 empty] | VV | 0
|  | T35 : (0,8+1,75)*2*1 |  | 5.1 | [22 empty] | VV | 0
|  | T36 : (0,73+1,40)*2*2 |  | 8.52 | [22 empty] | VV | 0
|  | T39 : (0,9+1)*2*1 |  | 3.8 | [22 empty] | VV | 0
|  | T46 : (0,75+1,80)*2*1 |  | 5.1 | [22 empty] | VV | 0
|  | T47 : (0,60+1,50)*2*2 |  | 8.4 | [22 empty] | VV | 0
|  | T64 : (1,1+1,80)*2*1 |  | 5.8 | [22 empty] | VV | 0
215 | 6114022052R | okno střešní š = 660 mm; h = 1 180,0 mm; výklopné/kyvné; křídlo a rám dřevo; oplechování lak. hliník; ovládání ruční; Uokna 1,00 W/m2K; ventilační klapka; barva transparentní | kus | 9 |  | 0 |  | 0 |  | 0 | 21 | 0 | 0.0438 | 0.39 | 0 | 0 | SPCM | RTS 21/ I | RTS 20/ I | 0 | 0 |  | Specifikace |  |  |  | POL3_1
|  | dle popisu v PD | [24 empty] | POP
|  | D 1.1.19 T37 : 9 |  | 9 | [22 empty] | VV | 0
216 | 61140261R | lemování pro střešní okno kombi; pro dvojici; rozteč 140 mm; lakovaný hliník; střešní krytina profilová; max. výška profilu 120 mm; š. okna 660 mm; h okna 1 180 mm | kus | 9 |  | 0 |  | 0 |  | 0 | 21 | 0 | 0.00724 | 0.07 | 0 | 0 | SPCM | RTS 21/ I | RTS 20/ I | 0 | 0 |  | Specifikace |  |  |  | POL3_1
|  | D 1.1.19 T37 : 9 |  | 9 | [22 empty] | VV | 0
217 | 611403983R | ostění materiál PVC; š. okna 660 mm; h okna 1 180 mm; tloušťka střechy 170 až 400 mm; sklon střechy 30 až 60 °; RAL 9016 | kus | 9 |  | 0 |  | 0 |  | 0 | 21 | 0 | 0.02418 | 0.22 | 0 | 0 | SPCM | RTS 21/ I | RTS 20/ I | 0 | 0 |  | Specifikace |  |  |  | POL3_1
|  | D 1.1.19 T37 : 9 |  | 9 | [22 empty] | VV | 0
218 | 611405902R | sada zateplovací obsahuje izolační rám, hydroizolační fólie, drenážní žlábek; š. okna 660 mm; h okna 1 180 mm; materiál PE pěnový rám, PP fólie, ocelový žlábek | kus | 9 |  | 0 |  | 0 |  | 0 | 21 | 0 | 0.00326 | 0.03 | 0 | 0 | SPCM | RTS 21/ I | RTS 20/ I | 0 | 0 |  | Specifikace |  |  |  | POL3_1
|  | D 1.1.19 T37 : 9 |  | 9 | [22 empty] | VV | 0
219 | 766T01 | špaletové okno otevíravé a výklopné 1,1x1,8m-parametry a vybavení dle projektové dokumentace | ks | 7 |  | 0 |  | 0 |  | 0 | 21 | 0 | 0 | 0 | 0 | 0 |  | Vlastní | Indiv | 0 | 0 |  | Specifikace |  |  |  | POL3_1
|  | D 1.1.19 T01 : 7 |  | 7 | [22 empty] | VV | 0
220 | 766T02 | špaletové okno otevíravé a výklopné 1,1x1,8m-parametry a vybavení dle projektové dokumentace | ks | 5 |  | 0 |  | 0 |  | 0 | 21 | 0 | 0 | 0 | 0 | 0 |  | Vlastní | Indiv | 0 | 0 |  | Specifikace |  |  |  | POL3_1
|  | D 1.1.19 T02 : 5 |  | 5 | [22 empty] | VV | 0
221 | 61140573R | žaluzie vnitřní hliník; horizontální; š. okna 780 mm; h okna 1 180 mm; lamely š=35 mm; ovládání spodní lištou a jezdcem | kus | 9 |  | 0 |  | 0 |  | 0 | 21 | 0 | 0.00145 | 0.01 | 0 | 0 | SPCM | RTS 21/ I | RTS 20/ I | 0 | 0 |  | Specifikace |  |  |  | POL3_1
|  | D 1.1.19 T37 : 9 |  | 9 | [22 empty] | VV | 0
222 | 766T03 | špaletové okno otevíravé a výklopné 1,15x1,8m-parametry a vybavení dle projektové dokumentace | ks | 2 |  | 0 |  | 0 |  | 0 | 21 | 0 | 0 | 0 | 0 | 0 |  | Vlastní | Indiv | 0 | 0 |  | Specifikace |  |  |  | POL3_1
|  | D 1.1.19 T03 : 2 |  | 2 | [22 empty] | VV | 0
223 | 766T04 | špaletové okno otevíravé a výklopné 1,75x1,8m-parametry a vybavení dle projektové dokumentace | ks | 2 |  | 0 |  | 0 |  | 0 | 21 | 0 | 0 | 0 | 0 | 0 |  | Vlastní | Indiv | 0 | 0 |  | Specifikace |  |  |  | POL3_1
|  | D 1.1.19 T04 : 2 |  | 2 | [22 empty] | VV | 0
224 | 766T05 | špaletové okno otevíravé a výklopné 1,15x1,8m-parametry a vybavení dle projektové dokumentace | ks | 2 |  | 0 |  | 0 |  | 0 | 21 | 0 | 0 | 0 | 0 | 0 |  | Vlastní | Indiv | 0 | 0 |  | Specifikace |  |  |  | POL3_1
|  | D 1.1.19 T05 : 2 |  | 2 | [22 empty] | VV | 0
225 | 766T06 | špaletové okno otevíravé a výklopné 1,20x0,95m-parametry a vybavení dle projektové dokumentace | ks | 1 |  | 0 |  | 0 |  | 0 | 21 | 0 | 0 | 0 | 0 | 0 |  | Vlastní | Indiv | 0 | 0 |  | Specifikace |  |  |  | POL3_1
|  | D 1.1.19 T06 : 1 |  | 1 | [22 empty] | VV | 0
226 | 766T07 | špaletové okno otevíravé a výklopné 0,65x1,40 m-parametry a vybavení dle projektové dokumentace | ks | 1 |  | 0 |  | 0 |  | 0 | 21 | 0 | 0 | 0 | 0 | 0 |  | Vlastní | Indiv | 0 | 0 |  | Specifikace |  |  |  | POL3_1
|  | D 1.1.19 T07 : 1 |  | 1 | [22 empty] | VV | 0
227 | 766T08 | špaletové okno otevíravé a výklopné 1,15x1,8m-parametry a vybavení dle projektové dokumentace | ks | 1 |  | 0 |  | 0 |  | 0 | 21 | 0 | 0 | 0 | 0 | 0 |  | Vlastní | Indiv | 0 | 0 |  | Specifikace |  |  |  | POL3_1
|  | D 1.1.19 T08 : 1 |  | 1 | [22 empty] | VV | 0
228 | 766T09 | špaletové okno otevíravé a výklopné 1,15x1,8m-parametry a vybavení dle projektové dokumentace | ks | 1 |  | 0 |  | 0 |  | 0 | 21 | 0 | 0 | 0 | 0 | 0 |  | Vlastní | Indiv | 0 | 0 |  | Specifikace |  |  |  | POL3_1
|  | D 1.1.19 T09 : 1 |  | 1 | [22 empty] | VV | 0
229 | 766T0910 | špaletové okno otevíravé a výklopné 1,15x1,8m-parametry a vybavení dle projektové dokumentace | ks | 1 |  | 0 |  | 0 |  | 0 | 21 | 0 | 0 | 0 | 0 | 0 |  | Vlastní | Indiv | 0 | 0 |  | Specifikace |  |  |  | POL3_1
|  | D 1.1.19 T10 : 1 |  | 1 | [22 empty] | VV | 0
230 | 766T0911 | okno otevíravé a výklopné 0,55x0,8m-parametry a vybavení dle projektové dokumentace | ks | 1 |  | 0 |  | 0 |  | 0 | 21 | 0 | 0 | 0 | 0 | 0 |  | Vlastní | Indiv | 0 | 0 |  | Specifikace |  |  |  | POL3_1
|  | D 1.1.19 T11 : 1 |  | 1 | [22 empty] | VV | 0
231 | 766T0912 | okno otevíravé a výklopné 0,55x0,60m-parametry a vybavení dle projektové dokumentace | ks | 1 |  | 0 |  | 0 |  | 0 | 21 | 0 | 0 | 0 | 0 | 0 |  | Vlastní | Indiv | 0 | 0 |  | Specifikace |  |  |  | POL3_1
|  | D 1.1.19 T12 : 1 |  | 1 | [22 empty] | VV | 0
232 | 766T0913 | okno otevíravé a výklopné 0,75x0,80m-parametry a vybavení dle projektové dokumentace | ks | 1 |  | 0 |  | 0 |  | 0 | 21 | 0 | 0 | 0 | 0 | 0 |  | Vlastní | Indiv | 0 | 0 |  | Specifikace |  |  |  | POL3_1
|  | D 1.1.19 T13 : 1 |  | 1 | [22 empty] | VV | 0
233 | 766T0914 | okno otevíravé a výklopné 0,45x0,60m-parametry a vybavení dle projektové dokumentace | ks | 2 |  | 0 |  | 0 |  | 0 | 21 | 0 | 0 | 0 | 0 | 0 |  | Vlastní | Indiv | 0 | 0 |  | Specifikace |  |  |  | POL3_1
|  | D 1.1.19 T14 : 2 |  | 2 | [22 empty] | VV | 0
234 | 766T0915 | okno otevíravé a výklopné 0,55x0,60m-parametry a vybavení dle projektové dokumentace | ks | 2 |  | 0 |  | 0 |  | 0 | 21 | 0 | 0 | 0 | 0 | 0 |  | Vlastní | Indiv | 0 | 0 |  | Specifikace |  |  |  | POL3_1
|  | D 1.1.19 T15 : 2 |  | 2 | [22 empty] | VV | 0
235 | 766T0916 | okno otevíravé a výklopné 0,55x0,60m-parametry a vybavení dle projektové dokumentace | ks | 4 |  | 0 |  | 0 |  | 0 | 21 | 0 | 0 | 0 | 0 | 0 |  | Vlastní | Indiv | 0 | 0 |  | Specifikace |  |  |  | POL3_1
|  | D 1.1.19 T16 : 4 |  | 4 | [22 empty] | VV | 0
236 | 766T0917 | okno otevíravé a výklopné 0,70x0,70m-parametry a vybavení dle projektové dokumentace | ks | 1 |  | 0 |  | 0 |  | 0 | 21 | 0 | 0 | 0 | 0 | 0 |  | Vlastní | Indiv | 0 | 0 |  | Specifikace |  |  |  | POL3_1
|  | D 1.1.19 T17 : 1 |  | 1 | [22 empty] | VV | 0
237 | 766T0918 | špaletové okno otevíravé a výklopné 1,15x1,65 m-parametry a vybavení dle projektové dokumentace | ks | 1 |  | 0 |  | 0 |  | 0 | 21 | 0 | 0 | 0 | 0 | 0 |  | Vlastní | Indiv | 0 | 0 |  | Specifikace |  |  |  | POL3_1
|  | D 1.1.19 T18 : 1 |  | 1 | [22 empty] | VV | 0
238 | 766T0919 | špaletové okno otevíravé a výklopné 0,65x1,15 m-parametry a vybavení dle projektové dokumentace | ks | 4 |  | 0 |  | 0 |  | 0 | 21 | 0 | 0 | 0 | 0 | 0 |  | Vlastní | Indiv | 0 | 0 |  | Specifikace |  |  |  | POL3_1
|  | D 1.1.19 T19 : 4 |  | 4 | [22 empty] | VV | 0
239 | 766T0920 | špaletové okno otevíravé a výklopné 0,65x1,35 m-parametry a vybavení dle projektové dokumentace | ks | 4 |  | 0 |  | 0 |  | 0 | 21 | 0 | 0 | 0 | 0 | 0 |  | Vlastní | Indiv | 0 | 0 |  | Specifikace |  |  |  | POL3_1
|  | D 1.1.19 T20 : 4 |  | 4 | [22 empty] | VV | 0
240 | 766T0921 | špaletové okno otevíravé a výklopné 1,75x1,35 m-parametry a vybavení dle projektové dokumentace | ks | 1 |  | 0 |  | 0 |  | 0 | 21 | 0 | 0 | 0 | 0 | 0 |  | Vlastní | Indiv | 0 | 0 |  | Specifikace |  |  |  | POL3_1
|  | D 1.1.19 T21 : 1 |  | 1 | [22 empty] | VV | 0
241 | 766T0922 | špaletové okno otevíravé a výklopné 0,70x1,75 m-parametry a vybavení dle projektové dokumentace | ks | 1 |  | 0 |  | 0 |  | 0 | 21 | 0 | 0 | 0 | 0 | 0 |  | Vlastní | Indiv | 0 | 0 |  | Specifikace |  |  |  | POL3_1
|  | D 1.1.19 T22 : 1 |  | 1 | [22 empty] | VV | 0
242 | 766T0923 | špaletové okno otevíravé a výklopné 0,60x1,65 m-parametry a vybavení dle projektové dokumentace | ks | 1 |  | 0 |  | 0 |  | 0 | 21 | 0 | 0 | 0 | 0 | 0 |  | Vlastní | Indiv | 0 | 0 |  | Specifikace |  |  |  | POL3_1
|  | D 1.1.19 T23 : 1 |  | 1 | [22 empty] | VV | 0
243 | 766T0924 | špaletové okno otevíravé a výklopné 1,20x2,0 m-parametry a vybavení dle projektové dokumentace | ks | 3 |  | 0 |  | 0 |  | 0 | 21 | 0 | 0 | 0 | 0 | 0 |  | Vlastní | Indiv | 0 | 0 |  | Specifikace |  |  |  | POL3_1
|  | D 1.1.19 T24 : 3 |  | 3 | [22 empty] | VV | 0
244 | 766T0925 | špaletové okno otevíravé a výklopné 1,05x0,85 m-parametry a vybavení dle projektové dokumentace | ks | 1 |  | 0 |  | 0 |  | 0 | 21 | 0 | 0 | 0 | 0 | 0 |  | Vlastní | Indiv | 0 | 0 |  | Specifikace |  |  |  | POL3_1
|  | D 1.1.19 T25 : 1 |  | 1 | [22 empty] | VV | 0
245 | 766T0926 | špaletové okno otevíravé a výklopné 0,65x2,0 m-parametry a vybavení dle projektové dokumentace | ks | 1 |  | 0 |  | 0 |  | 0 | 21 | 0 | 0 | 0 | 0 | 0 |  | Vlastní | Indiv | 0 | 0 |  | Specifikace |  |  |  | POL3_1
|  | D 1.1.19 T26 : 1 |  | 1 | [22 empty] | VV | 0
246 | 766T0927 | špaletové okno otevíravé a výklopné 1,20x1,85 m-parametry a vybavení dle projektové dokumentace | ks | 1 |  | 0 |  | 0 |  | 0 | 21 | 0 | 0 | 0 | 0 | 0 |  | Vlastní | Indiv | 0 | 0 |  | Specifikace |  |  |  | POL3_1
|  | D 1.1.19 T27 : 1 |  | 1 | [22 empty] | VV | 0
247 | 766T0928 | špaletové okno otevíravé a výklopné 1,20x1,85 m-parametry a vybavení dle projektové dokumentace | ks | 5 |  | 0 |  | 0 |  | 0 | 21 | 0 | 0 | 0 | 0 | 0 |  | Vlastní | Indiv | 0 | 0 |  | Specifikace |  |  |  | POL3_1
|  | D 1.1.19 T28 : 5 |  | 5 | [22 empty] | VV | 0
248 | 766T0929 | špaletové okno otevíravé a výklopné 0,75x2,15 m-parametry a vybavení dle projektové dokumentace | ks | 2 |  | 0 |  | 0 |  | 0 | 21 | 0 | 0 | 0 | 0 | 0 |  | Vlastní | Indiv | 0 | 0 |  | Specifikace |  |  |  | POL3_1
|  | D 1.1.19 T29 : 2 |  | 2 | [22 empty] | VV | 0
249 | 766T0930 | špaletové okno otevíravé a výklopné 1,20x2,15 m-parametry a vybavení dle projektové dokumentace | ks | 1 |  | 0 |  | 0 |  | 0 | 21 | 0 | 0 | 0 | 0 | 0 |  | Vlastní | Indiv | 0 | 0 |  | Specifikace |  |  |  | POL3_1
|  | D 1.1.19 T30 : 1 |  | 1 | [22 empty] | VV | 0
250 | 766T0931 | špaletové okno otevíravé a výklopné 1,60x2,10 m-parametry a vybavení dle projektové dokumentace | ks | 1 |  | 0 |  | 0 |  | 0 | 21 | 0 | 0 | 0 | 0 | 0 |  | Vlastní | Indiv | 0 | 0 |  | Specifikace |  |  |  | POL3_1
|  | D 1.1.19 T31 : 1 |  | 1 | [22 empty] | VV | 0
251 | 766T0932 | špaletové okno otevíravé a výklopné 0,80x2,55 m-parametry a vybavení dle projektové dokumentace | ks | 1 |  | 0 |  | 0 |  | 0 | 21 | 0 | 0 | 0 | 0 | 0 |  | Vlastní | Indiv | 0 | 0 |  | Specifikace |  |  |  | POL3_1
|  | D 1.1.19 T32 : 1 |  | 1 | [22 empty] | VV | 0
252 | 766T0933 | špaletové okno otevíravé a výklopné 0,80x2,10 m-parametry a vybavení dle projektové dokumentace | ks | 2 |  | 0 |  | 0 |  | 0 | 21 | 0 | 0 | 0 | 0 | 0 |  | Vlastní | Indiv | 0 | 0 |  | Specifikace |  |  |  | POL3_1
|  | D 1.1.19 T33 : 2 |  | 2 | [22 empty] | VV | 0
253 | 766T0934 | okno otevíravé a výklopné 0,65x0,65 m-parametry a vybavení dle projektové dokumentace | ks | 4 |  | 0 |  | 0 |  | 0 | 21 | 0 | 0 | 0 | 0 | 0 |  | Vlastní | Indiv | 0 | 0 |  | Specifikace |  |  |  | POL3_1
|  | D 1.1.19 T34 : 4 |  | 4 | [22 empty] | VV | 0
254 | 766T0935 | špaletové okno otevíravé a výklopné 0,80x1,75 m-parametry a vybavení dle projektové dokumentace | ks | 1 |  | 0 |  | 0 |  | 0 | 21 | 0 | 0 | 0 | 0 | 0 |  | Vlastní | Indiv | 0 | 0 |  | Specifikace |  |  |  | POL3_1
|  | D 1.1.19 T35 : 1 |  | 1 | [22 empty] | VV | 0
255 | 766T0936 | špaletové okno otevíravé a výklopné 0,73x1,40 m-parametry a vybavení dle projektové dokumentace | ks | 2 |  | 0 |  | 0 |  | 0 | 21 | 0 | 0 | 0 | 0 | 0 |  | Vlastní | Indiv | 0 | 0 |  | Specifikace |  |  |  | POL3_1
|  | D 1.1.19 T36 : 2 |  | 2 | [22 empty] | VV | 0
256 | 766T0938 | okno kruhové fix 1,0x1,0 m-parametry a vybavení dle projektové dokumentace | ks | 2 |  | 0 |  | 0 |  | 0 | 21 | 0 | 0 | 0 | 0 | 0 |  | Vlastní | Indiv | 0 | 0 |  | Specifikace |  |  |  | POL3_1
|  | D 1.1.19 T38 : 2 |  | 2 | [22 empty] | VV | 0
257 | 766T0939 | okno otevíravé 0,90x1,0 m-parametry a vybavení dle projektové dokumentace | ks | 1 |  | 0 |  | 0 |  | 0 | 21 | 0 | 0 | 0 | 0 | 0 |  | Vlastní | Indiv | 0 | 0 |  | Specifikace |  |  |  | POL3_1
|  | D 1.1.19 T39 : 1 |  | 1 | [22 empty] | VV | 0
258 | 766T0940 | vstupní dveře otevíravé jednokřídlé 1,10x2,0 m-parametry a vybavení dle projektové dokumentace | ks | 1 |  | 0 |  | 0 |  | 0 | 21 | 0 | 0 | 0 | 0 | 0 |  | Vlastní | Indiv | 0 | 0 |  | Specifikace |  |  |  | POL3_1
|  | D 1.1.19 T40 : 1 |  | 1 | [22 empty] | VV | 0
259 | 766T0941 | vstupní dveře otevíravé dvoukřídlé 1,20x2,65 m-parametry a vybavení dle projektové dokumentace | ks | 1 |  | 0 |  | 0 |  | 0 | 21 | 0 | 0 | 0 | 0 | 0 |  | Vlastní | Indiv | 0 | 0 |  | Specifikace |  |  |  | POL3_1
|  | D 1.1.19 T41 : 1 |  | 1 | [22 empty] | VV | 0
260 | 766T0942 | vstupní dveře otevíravé jednokřídlé 0,90x2,0 m-parametry a vybavení dle projektové dokumentace | ks | 1 |  | 0 |  | 0 |  | 0 | 21 | 0 | 0 | 0 | 0 | 0 |  | Vlastní | Indiv | 0 | 0 |  | Specifikace |  |  |  | POL3_1
|  | D 1.1.19 T42 : 1 |  | 1 | [22 empty] | VV | 0
261 | 766T0943 | balkonové dveře otevíravé jednokřídlé 1,10x2,10 m-parametry a vybavení dle projektové dokumentace | ks | 1 |  | 0 |  | 0 |  | 0 | 21 | 0 | 0 | 0 | 0 | 0 |  | Vlastní | Indiv | 0 | 0 |  | Specifikace |  |  |  | POL3_1
|  | D 1.1.19 T43 : 1 |  | 1 | [22 empty] | VV | 0
262 | 766T0944 | vstupní dveře otevíravé dvoukřídlé 1,40x2,25 m-parametry a vybavení dle projektové dokumentace | ks | 1 |  | 0 |  | 0 |  | 0 | 21 | 0 | 0 | 0 | 0 | 0 |  | Vlastní | Indiv | 0 | 0 |  | Specifikace |  |  |  | POL3_1
|  | D 1.1.19 T44 : 1 |  | 1 | [22 empty] | VV | 0
263 | 766T0945 | vstupní dveře otevíravé dvoukřídlé 1,30x2,20 m-parametry a vybavení dle projektové dokumentace | ks | 1 |  | 0 |  | 0 |  | 0 | 21 | 0 | 0 | 0 | 0 | 0 |  | Vlastní | Indiv | 0 | 0 |  | Specifikace |  |  |  | POL3_1
|  | D 1.1.19 T45 : 1 |  | 1 | [22 empty] | VV | 0
264 | 766T0946 | špaletové okno otevíravé a výklopné 0,75x1,80 m-parametry a vybavení dle projektové dokumentace | ks | 1 |  | 0 |  | 0 |  | 0 | 21 | 0 | 0 | 0 | 0 | 0 |  | Vlastní | Indiv | 0 | 0 |  | Specifikace |  |  |  | POL3_1
|  | D 1.1.19 T46 : 1 |  | 1 | [22 empty] | VV | 0
265 | 766T0947 | špaletové okno otevíravé a výklopné 0,60x1,50 m-parametry a vybavení dle projektové dokumentace | ks | 2 |  | 0 |  | 0 |  | 0 | 21 | 0 | 0 | 0 | 0 | 0 |  | Vlastní | Indiv | 0 | 0 |  | Specifikace |  |  |  | POL3_1
|  | D 1.1.19 T47 : 2 |  | 2 | [22 empty] | VV | 0
Díl: | 783 | Nátěry |  |  |  | 0 |  | 0 |  | 0 |  | 0 |  | 0.21 |  | 0 |  |  |  |  | 188.86 | [5 empty] | DIL
266 | 783522110RT1 | Nátěry klempířských konstrukcí syntetické jednonásobné + 2x email | m2 | 20.9209 |  | 0 |  | 0 |  | 0 | 21 | 0 | 0.00043 | 0.01 | 0 | 0 | 800-783 | RTS 21/ I | RTS 20/ I | 0.194 | 4.06 |  | Práce |  |  |  | POL1_7
|  | na vzduchu schnoucí | [24 empty] | SPI
|  | 3x nátěr barvou v odstínu stávajících parapetů | [24 empty] | POP
|  | D 1.1.1.19 K18 : (6,8+0,15+9,95+0,15)*1,05*0,35 |  | 6.27 | [22 empty] | VV | 0
|  | Začátek provozního součtu | [24 empty] | VV
|  | D 1.1.1.19 K01 : 1,75*2 |  | 3.5 | [22 empty] | VV | 2
|  | K02 : 1,15*8 |  | 9.2 | [22 empty] | VV | 2
|  | K03 : 0,55*7 |  | 3.85 | [22 empty] | VV | 2
|  | K04 : 0,7*5 |  | 3.5 | [22 empty] | VV | 2
|  | K05 : 0,45*2 |  | 0.9 | [22 empty] | VV | 2
|  | K06 : 0,75*4 |  | 3 | [22 empty] | VV | 2
|  | K07 : 1,2*11 |  | 13.2 | [22 empty] | VV | 2
|  | K08 : 1,6*1 |  | 1.6 | [22 empty] | VV | 2
|  | K09 : 0,6*3 |  | 1.8 | [22 empty] | VV | 2
|  | K10 : 0,65*8 |  | 5.2 | [22 empty] | VV | 2
|  | K11 : 1,05*1 |  | 1.05 | [22 empty] | VV | 2
|  | K12 : 1*1 |  | 1 | [22 empty] | VV | 2
|  | K13 : 1*2 |  | 2 | [22 empty] | VV | 2
|  | K14 : 1,3*4 |  | 5.2 | [22 empty] | VV | 2
|  | K15 : 0,725*2 |  | 1.45 | [22 empty] | VV | 2
|  | K16 : 0,8*2 |  | 1.6 | [22 empty] | VV | 2
|  | Mezisoučet | [24 empty] | VV | 3
|  | Konec provozního součtu | [24 empty] | VV
|  | 58,05*0,1 |  | 5.8 | [22 empty] | VV | 0
|  | D 1.1.1.19 K28 : 29,5*0,3 |  | 8.85 | [22 empty] | VV | 0
267 | 783782221R00 | Nátěry tesařských konstrukcí ochranné biocidní (proti hmyzu), dvojnásobné | m2 | 1223.835 |  | 0 |  | 0 |  | 0 | 21 | 0 | 0.00016 | 0.2 | 0 | 0 | 800-783 | RTS 21/ I | RTS 20/ I | 0.151 | 184.8 |  | Práce |  |  |  | POL1_7
|  | protihnilobné, protiplísňové proti ohni a škůdcům | [24 empty] | SPI
|  | D 1.1.1.18 S02 : (37,2+39,9+25+36,4+48,9+45,2+38+6+48+56,7+33+22+11+9,5+21,2+17,8+6+8,9+13)*1,05 |  | 549.88 | [22 empty] | VV | 0
|  | S03 : (60+9+13+9+75)*1,5 |  | 249 | [22 empty] | VV | 0
|  | S04 : (11+10)*1,5 |  | 31.5 | [22 empty] | VV | 0
|  | S05 : (4*(7,5+3))*1,5 |  | 63 | [22 empty] | VV | 0
|  | S06 : (3*4+12)*1,5 |  | 36 | [22 empty] | VV | 0
|  | S10 : (9,8+3,2+7,5+9,3+9,3+4,8+8,1+8,6+4,0+5,2+6,2+8,0+12,0+30,0+6,0+16,4+3,2+9,8+2,0+3,0+7,6+3,6+4,0+4,0+3,6+7,1)*1,5 |  | 294.45 | [22 empty] | VV | 0
Díl: | 766 | Konstrukce truhlářské |  |  |  | 0 |  | 0 |  | 0 |  | 0 |  | 0 |  | 0 |  |  |  |  | 0 | [5 empty] | DIL
268 | 766T0964 | špaletové okno otevíravé a výklopné 1,10x1,80 m-parametry a vybavení dle projektové dokumentace | ks | 1 |  | 0 |  | 0 |  | 0 | 21 | 0 | 0 | 0 | 0 | 0 |  | Vlastní | Indiv | 0 | 0 |  | Specifikace |  |  |  | POL3_1
|  | D 1.1.19 T64 : 1 |  | 1 | [22 empty] | VV | 0
269 | 998766202R00 | Přesun hmot pro konstrukce truhlářské v objektech výšky do 12 m | % | 30995.8763 |  | 0 |  | 0 |  | 0 | 21 | 0 | 0 | 0 | 0 | 0 | 800-766 | RTS 21/ I | RTS 20/ I | 0 | 0 |  | Práce |  |  |  | POL1_7
|  | 50 m vodorovně | [24 empty] | SPI
Díl: | 783 | Nátěry |  |  |  | 0 |  | 0 |  | 0 |  | 0 |  | 0.22 |  | 0 |  |  |  |  | 202.19 | [5 empty] | DIL
270 | 783626200R00 | Nátěry truhlářských výrobků syntetické lazurovací, 2x lakování | m2 | 673.95 |  | 0 |  | 0 |  | 0 | 21 | 0 | 0.00032 | 0.22 | 0 | 0 | 800-783 | RTS 21/ I | RTS 20/ I | 0.3 | 202.19 |  | Práce |  |  |  | POL1_7
|  | D 1.1.1.18 S03 : (60+9+13+9+75)*1,5 |  | 249 | [22 empty] | VV | 0
|  | S04 : (11+10)*1,5 |  | 31.5 | [22 empty] | VV | 0
|  | S05 : (4*(7,5+3))*1,5 |  | 63 | [22 empty] | VV | 0
|  | S06 : (3*4+12)*1,5 |  | 36 | [22 empty] | VV | 0
|  | S10 : (9,8+3,2+7,5+9,3+9,3+4,8+8,1+8,6+4,0+5,2+6,2+8,0+12,0+30,0+6,0+16,4+3,2+9,8+2,0+3,0+7,6+3,6+4,0+4,0+3,6+7,1)*1,5 |  | 294.45 | [22 empty] | VV | 0
Díl: | 784 | Malby |  |  |  | 0 |  | 0 |  | 0 |  | 0 |  | 0.81 |  | 0 |  |  |  |  | 279.22 | [5 empty] | DIL
271 | 784121101R00 | Příprava povrchu Penetrace (napouštění) podkladu akrylát, jednonásobná | m2 | 1973.3005 |  | 0 |  | 0 |  | 0 | 21 | 0 | 0.0001 | 0.2 | 0 | 0 | 800-784 | RTS 21/ I | RTS 20/ I | 0.03248 | 64.09 |  | Práce |  |  |  | POL1_7
|  | Začátek provozního součtu | [24 empty] | VV
|  | D 1.1.19 T11 : (0,55+0,8*2)*1 |  | 2.15 | [22 empty] | VV | 2
|  | T12 : (0,55+0,6*2)*1 |  | 1.75 | [22 empty] | VV | 2
|  | T13 : (0,75+0,8*2)*1 |  | 2.35 | [22 empty] | VV | 2
|  | T14 : (0,45+0,6*2)*2 |  | 3.3 | [22 empty] | VV | 2
|  | T15 : (0,55+0,6*2)*2 |  | 3.5 | [22 empty] | VV | 2
|  | T16 : (0,55+0,6*2)*4 |  | 7 | [22 empty] | VV | 2
|  | T17 : (0,7+0,7*2)*1 |  | 2.1 | [22 empty] | VV | 2
|  | T34 : (0,65+0,65*2)*4 |  | 7.8 | [22 empty] | VV | 2
|  | T39 : (0,9+1,0*2)*1 |  | 2.9 | [22 empty] | VV | 2
|  | Mezisoučet | [24 empty] | VV | 3
|  | Konec provozního součtu | [24 empty] | VV
|  | ostění : 32,85*0,3 |  | 9.86 | [22 empty] | VV | 0
|  | I.NP : (0,85+1,65+1,45+1,0+6,65+2,65+5,05+1,85)*2,35+(3,4+9,25+3,9+11,8+6,75+9,08+3,25+2,35+3,8+3,01)*3,45 |  | 244.94 | [22 empty] | VV | 0
|  | II.NP : (3,8+10,51+2,65+8,05+3,8+3,6)*2,75+(4,55+3,4+4,6+2,72+10,27+12,5+2,05+7,53+3,25+4,2+3,15)*3,75 |  | 307.45 | [22 empty] | VV | 0
|  | S02 : (37,2+39,9+25+36,4+48,9+45,2+38+6+48+56,7+33+22+11+9,5+21,2+17,8+6+8,9+13) |  | 523.7 | [22 empty] | VV | 0
|  | III.NP : (6,0+72,3+8,49+14,03+13,54+16,93+8,0+14,0+18,3+13,82+20,56+2,8*2+14,83+15,3)*2,5+15,25*3,5+229,73 |  | 887.36 | [22 empty] | VV | 0
272 | 784125222R00 | Malby z malířských směsí disperzních, , barevné, dvojnásobné | m2 | 1973.3005 |  | 0 |  | 0 |  | 0 | 21 | 0 | 0.00031 | 0.61 | 0 | 0 | 800-784 | RTS 21/ I | RTS 20/ I | 0.10902 | 215.13 |  | Práce |  |  |  | POL1_7
Díl: | 762 | Konstrukce tesařské |  |  |  | 0 |  | 0 |  | 0 |  | 0 |  | 0 |  | 0 |  |  |  |  | 88.53 | [5 empty] | DIL
273 | 979011111R00 | Svislá doprava suti a vybouraných hmot za prvé podlaží nad nebo pod základním podlažím | t | 15.3247 |  | 0 |  | 0 |  | 0 | 21 | 0 | 0 | 0 | 0 | 0 | 801-3 | RTS 21/ I | RTS 20/ I | 0.933 | 14.3 |  | Práce |  |  |  | POL1_3
274 | 979011121R00 | Svislá doprava suti a vybouraných hmot příplatek za každé další podlaží | t | 30.6495 |  | 0 |  | 0 |  | 0 | 21 | 0 | 0 | 0 | 0 | 0 | 801-3 | RTS 21/ I | RTS 20/ I | 0.653 | 20.01 |  | Práce |  |  |  | POL1_3
275 | 979081111R00 | Odvoz suti a vybouraných hmot na skládku do 1 km | t | 15.3247 |  | 0 |  | 0 |  | 0 | 21 | 0 | 0 | 0 | 0 | 0 | 801-3 | RTS 21/ I | RTS 20/ I | 0.49 | 7.51 |  | Práce |  |  |  | POL1_3
|  | Včetně naložení na dopravní prostředek a složení na skládku, bez poplatku za skládku. | [24 empty] | POP
276 | 979081121R00 | Odvoz suti a vybouraných hmot na skládku příplatek za každý další 1 km | t | 383.1187 |  | 0 |  | 0 |  | 0 | 21 | 0 | 0 | 0 | 0 | 0 | 801-3 | RTS 21/ I | RTS 20/ I | 0 | 0 |  | Práce |  |  |  | POL1_3
277 | 979082111R00 | Vnitrostaveništní doprava suti a vybouraných hmot do 10 m | t | 15.3247 |  | 0 |  | 0 |  | 0 | 21 | 0 | 0 | 0 | 0 | 0 | 801-3 | RTS 21/ I | RTS 20/ I | 0.942 | 14.44 |  | Práce |  |  |  | POL1_3
278 | 979082121R00 | Vnitrostaveništní doprava suti a vybouraných hmot příplatek k ceně za každých dalších 5 m | t | 306.495 |  | 0 |  | 0 |  | 0 | 21 | 0 | 0 | 0 | 0 | 0 | 801-3 | RTS 21/ I | RTS 20/ I | 0.105 | 32.18 |  | Práce |  |  |  | POL1_3
279 | 979990161R00 | Poplatek za skládku dřevo, skupina 17 02 01 z Katalogu odpadů | t | 15.3247 |  | 0 |  | 0 |  | 0 | 21 | 0 | 0 | 0 | 0 | 0 | 801-3 | RTS 21/ I | RTS 20/ I | 0 | 0 |  | Práce |  |  |  | POL1_3
280 | 979093111R00 | Uložení suti na skládku bez zhutnění | t | 15.3247 |  | 0 |  | 0 |  | 0 | 21 | 0 | 0 | 0 | 0 | 0 | 800-6 | RTS 21/ I | RTS 20/ I | 0.006 | 0.09 |  | Práce |  |  |  | POL1_3
|  | s hrubým urovnáním, | [24 empty] | SPI
Díl: | 767 | Konstrukce zámečnické |  |  |  | 0 |  | 0 |  | 0 |  | 0 |  | 0.07 |  | 0.33 |  |  |  |  | 1.9 | [5 empty] | DIL
281 | 767 DMTZ | Zábrana proti otevření okna demontáže | m | 65.76 |  | 0 |  | 0 |  | 0 | 21 | 0 | 0.001 | 0.07 | 0.005 | 0.33 |  | Vlastní | Indiv | 0 | 0 |  | Práce |  |  |  | POL1_1
|  | vyrobeno z ocelových profilů jakl 25x25mm | [24 empty] | POP
|  | vzdálenost od okna 220mm | [24 empty] | POP
|  | nátěr 2x vodou ředitelnou akrylátovou barvou | [24 empty] | POP
|  | barevnost: světlé barvy, dodavatel předloží investorovi 5 barevných vzorků | [24 empty] | POP
|  | dodávka včetně kotevních prvků, kotveno do zdi, nesmí být kotveno do rámu oken | [24 empty] | POP
|  | D 1.1.1.19 Z22 : 1,75*8 |  | 14 | [22 empty] | VV | 0
|  | 1,8*4 |  | 7.2 | [22 empty] | VV | 0
|  | 1,2*6 |  | 7.2 | [22 empty] | VV | 0
|  | 1,3*9 |  | 11.7 | [22 empty] | VV | 0
|  | 2,4*1 |  | 2.4 | [22 empty] | VV | 0
|  | 1,85*8 |  | 14.8 | [22 empty] | VV | 0
|  | 1,7*1 |  | 1.7 | [22 empty] | VV | 0
|  | 1,4*2 |  | 2.8 | [22 empty] | VV | 0
|  | 1,5*1 |  | 1.5 | [22 empty] | VV | 0
|  | 1,23*2 |  | 2.46 | [22 empty] | VV | 0
282 | 979011111R00 | Svislá doprava suti a vybouraných hmot za prvé podlaží nad nebo pod základním podlažím | t | 0.3288 |  | 0 |  | 0 |  | 0 | 21 | 0 | 0 | 0 | 0 | 0 | 801-3 | RTS 21/ I | RTS 20/ I | 0.933 | 0.31 |  | Práce |  |  |  | POL1_3
283 | 979011121R00 | Svislá doprava suti a vybouraných hmot příplatek za každé další podlaží | t | 0.6576 |  | 0 |  | 0 |  | 0 | 21 | 0 | 0 | 0 | 0 | 0 | 801-3 | RTS 21/ I | RTS 20/ I | 0.653 | 0.43 |  | Práce |  |  |  | POL1_3
284 | 979081111R00 | Odvoz suti a vybouraných hmot na skládku do 1 km | t | 0.3288 |  | 0 |  | 0 |  | 0 | 21 | 0 | 0 | 0 | 0 | 0 | 801-3 | RTS 21/ I | RTS 20/ I | 0.49 | 0.16 |  | Práce |  |  |  | POL1_3
|  | Včetně naložení na dopravní prostředek a složení na skládku, bez poplatku za skládku. | [24 empty] | POP
285 | 979081121R00 | Odvoz suti a vybouraných hmot na skládku příplatek za každý další 1 km | t | 8.22 |  | 0 |  | 0 |  | 0 | 21 | 0 | 0 | 0 | 0 | 0 | 801-3 | RTS 21/ I | RTS 20/ I | 0 | 0 |  | Práce |  |  |  | POL1_3
286 | 979082111R00 | Vnitrostaveništní doprava suti a vybouraných hmot do 10 m | t | 0.3288 |  | 0 |  | 0 |  | 0 | 21 | 0 | 0 | 0 | 0 | 0 | 801-3 | RTS 21/ I | RTS 20/ I | 0.942 | 0.31 |  | Práce |  |  |  | POL1_3
287 | 979082121R00 | Vnitrostaveništní doprava suti a vybouraných hmot příplatek k ceně za každých dalších 5 m | t | 6.576 |  | 0 |  | 0 |  | 0 | 21 | 0 | 0 | 0 | 0 | 0 | 801-3 | RTS 21/ I | RTS 20/ I | 0.105 | 0.69 |  | Práce |  |  |  | POL1_3
288 | 979093111R00 | Uložení suti na skládku bez zhutnění | t | 0.3288 |  | 0 |  | 0 |  | 0 | 21 | 0 | 0 | 0 | 0 | 0 | 800-6 | RTS 21/ I | RTS 20/ I | 0.006 | 0 |  | Práce |  |  |  | POL1_3
|  | s hrubým urovnáním, | [24 empty] | SPI
[25 empty] | 15 | 21 | DPH
| Celkem |  |  |  |  | 0 | [18 empty] | 0 | 0 | SUM
END
Note on S6: Jedná se o informaci, zda se jedná o položku, která je do rozpočtu zadána z cenové soustavy RTS, nebo vlastní.
Note on T6: Jedná se o název CÚ, která je zadána u položky rozpočtu

## D 1.1 D.1.1.4.4 Pol
Položkový soupis prací a dodávek | [26 empty] | #TypZaznamu#
S: | 190804a_DPS | Realizace úspor energie – ALBERTINUM Žamberk – budova údržby, LDN a Albertova vila | [24 empty] | STA
O: | D 1.1 | SO 01 Albertova vila | [21 empty] | STA |  |  | OBJ
R: | D.1.1.4.4 | Bleskosvod | [24 empty] | ROZ
P.č. | Číslo položky | Název položky | MJ | Množství | Cena / MJ | Celkem | Dodávka | Dodávka celk. | Montáž | Montáž celk. | DPH | Cena s DPH | Hmotnost / MJ | Hmotnost celk.(t) | Dem. hmotnost / MJ | Dem. hmotnost celk.(t) | Ceník | Cen. soustava / platnost | Cenová úroveň | Nhod / MJ | Nhod celk. | Dodavatel | Typ položky
Díl: | M21 | Elektromontáže |  |  |  | 0 |  | 0 |  | 0 |  | 0 |  | 0 |  | 0 |  |  |  |  | 215.46 | [5 empty] | DIL
1 | 210220021R00 | Montáž uzemňovacího vedení v zemi, včetně svorek, propojení a izolace spojů, z profilů ocelových pozinkovaných (FeZn), průřezu do 120 mm2, | m | 140 |  | 0 |  | 0 |  | 0 | 21 | 0 | 0 | 0 | 0 | 0 | M21 | RTS 21/ I | RTS 20/ I | 0.12 | 16.8 |  | Práce |  |  |  | POL1_1
2 | 210220022R00 | Montáž uzemňovacího vedení v zemi, včetně svorek, propojení a izolace spojů, z drátů ocelových pozinkovaných (FeZn), průměru do 10 mm, | m | 32 |  | 0 |  | 0 |  | 0 | 21 | 0 | 0 | 0 | 0 | 0 | M21 | RTS 21/ I | RTS 20/ I | 0.16 | 5.12 |  | Práce |  |  |  | POL1_1
3 | 210220101R00 | Montáž svodového vodiče FeZn průměr do 10 mm, Al průměr do 10 mm, Cu průměr do 8 mm, a podpěr, | m | 250 |  | 0 |  | 0 |  | 0 | 21 | 0 | 0 | 0 | 0 | 0 | M21 | RTS 21/ I | RTS 20/ I | 0.49717 | 124.29 |  | Práce |  |  |  | POL1_1
4 | 210220201R00 | Montáž jímací tyče na střešní hřeben , do 3 m délky tyče, | kus | 7 |  | 0 |  | 0 |  | 0 | 21 | 0 | 0 | 0 | 0 | 0 | M21 | RTS 21/ I | RTS 20/ I | 1.7733 | 12.41 |  | Práce |  |  |  | POL1_1
5 | 210220301R00 | Montáž svorky hromosvodové do dvou šroubů | kus | 35 |  | 0 |  | 0 |  | 0 | 21 | 0 | 0 | 0 | 0 | 0 | M21 | RTS 21/ I | RTS 20/ I | 0.244 | 8.54 |  | Práce |  |  |  | POL1_1
6 | 210220302R00 | Montáž svorky hromosvodové nad dva šrouby | kus | 24 |  | 0 |  | 0 |  | 0 | 21 | 0 | 0 | 0 | 0 | 0 | M21 | RTS 21/ I | RTS 20/ I | 0.35217 | 8.45 |  | Práce |  |  |  | POL1_1
7 | 210220372R00 | Montáž ochranného úhelníku,trubky, nebo lišty do zdiva, | kus | 8 |  | 0 |  | 0 |  | 0 | 21 | 0 | 0 | 0 | 0 | 0 | M21 | RTS 21/ I | RTS 20/ I | 0.871 | 6.97 |  | Práce |  |  |  | POL1_1
8 | 210220401R00 | Označení svodu štítky plastovým, nebo smaltovaným, | kus | 8 |  | 0 |  | 0 |  | 0 | 21 | 0 | 0 | 0 | 0 | 0 | M21 | RTS 21/ I | RTS 20/ I | 0.11 | 0.88 |  | Práce |  |  |  | POL1_1
9 | 15615225R | drát ocelový; tažený, měkký; pozink.; pr. 8,00 mm; jak. 11 343 | kg | 105 |  | 0 |  | 0 |  | 0 | 21 | 0 | 0 | 0 | 0 | 0 | SPCM | RTS 21/ I | RTS 20/ I | 0 | 0 |  | Specifikace |  |  |  | POL3_1
|  | 250x0,4x1,05=105,0kg | [24 empty] | POP
10 | 15615235R | drát ocelový; tažený, měkký; pozink.; pr. 10,00 mm; jak. 11 343 | kg | 20.16 |  | 0 |  | 0 |  | 0 | 21 | 0 | 0 | 0 | 0 | 0 | SPCM | RTS 21/ I | RTS 20/ I | 0 | 0 |  | Specifikace |  |  |  | POL3_1
|  | 32x0,6x1,05=20,16kg | [24 empty] | POP
11 | 35441120R | pásek uzemňovací provedení pozinkovaný; 30 x 4 mm | kg | 158.76 |  | 0 |  | 0 |  | 0 | 21 | 0 | 0 | 0 | 0 | 0 | SPCM | RTS 21/ I | RTS 20/ I | 0 | 0 |  | Specifikace |  |  |  | POL3_1
|  | 140x1,08x1,05=158,76kg | [24 empty] | POP
12 | R | Tyč jímací JT 1,5 1500 mm na hřeben - komplet | kus | 7 |  | 0 |  | 0 |  | 0 | 21 | 0 | 0 | 0 | 0 | 0 |  | Vlastní | Indiv | 0 | 0 |  | Specifikace |  |  |  | POL3_1
13 | 35441460R | podpěra vedení do zdiva na hmoždinku; provedení Fe/Zn | kus | 72 |  | 0 |  | 0 |  | 0 | 21 | 0 | 0 | 0 | 0 | 0 | SPCM | RTS 21/ I | RTS 20/ I | 0 | 0 |  | Specifikace |  |  |  | POL3_1
14 | 35441480R | podpěra vedení pod krytinu na svahu; provedení Fe/Zn; délka 150 mm | kus | 68 |  | 0 |  | 0 |  | 0 | 21 | 0 | 0 | 0 | 0 | 0 | SPCM | RTS 21/ I | RTS 20/ I | 0 | 0 |  | Specifikace |  |  |  | POL3_1
15 | 35441490R | podpěra vedení na hřebenáče ve svahu; provedení Fe/Zn | kus | 108 |  | 0 |  | 0 |  | 0 | 21 | 0 | 0 | 0 | 0 | 0 | SPCM | RTS 21/ I | RTS 20/ I | 0 | 0 |  | Specifikace |  |  |  | POL3_1
16 | 35441830R | úhelník ochranný; l = 2 000 mm | kus | 8 |  | 0 |  | 0 |  | 0 | 21 | 0 | 0 | 0 | 0 | 0 | SPCM | RTS 21/ I | RTS 20/ I | 0 | 0 |  | Specifikace |  |  |  | POL3_1
17 | 35441840R | držák ochranného úhelníku do zdiva; provedení Fe/Zn; délka 250 mm | kus | 16 |  | 0 |  | 0 |  | 0 | 21 | 0 | 0 | 0 | 0 | 0 | SPCM | RTS 21/ I | RTS 20/ I | 0 | 0 |  | Specifikace |  |  |  | POL3_1
18 | 35441846R | štítek označení, plast | kus | 8 |  | 0 |  | 0 |  | 0 | 21 | 0 | 0 | 0 | 0 | 0 | SPCM | RTS 21/ I | RTS 20/ I | 0 | 0 |  | Specifikace |  |  |  | POL3_1
19 | 35441875R | svorka křížová pro vodič; provedení Fe/Zn | kus | 8 |  | 0 |  | 0 |  | 0 | 21 | 0 | 0 | 0 | 0 | 0 | SPCM | RTS 21/ I | RTS 20/ I | 0 | 0 |  | Specifikace |  |  |  | POL3_1
20 | 35441885R | svorka spojovací pro lano; provedení Fe/Zn | kus | 20 |  | 0 |  | 0 |  | 0 | 21 | 0 | 0 | 0 | 0 | 0 | SPCM | RTS 21/ I | RTS 20/ I | 0 | 0 |  | Specifikace |  |  |  | POL3_1
21 | 35441905R | svorka na okapové žlaby; provedení Fe/Zn | kus | 7 |  | 0 |  | 0 |  | 0 | 21 | 0 | 0 | 0 | 0 | 0 | SPCM | RTS 21/ I | RTS 20/ I | 0 | 0 |  | Specifikace |  |  |  | POL3_1
22 | 35441925R | svorka zkušební pro lano; provedení Fe/Zn | kus | 8 |  | 0 |  | 0 |  | 0 | 21 | 0 | 0 | 0 | 0 | 0 | SPCM | RTS 21/ I | RTS 20/ I | 0 | 0 |  | Specifikace |  |  |  | POL3_1
23 | 35441996R | svorka zemnicí páska-drát; provedení Fe/Zn | kus | 16 |  | 0 |  | 0 |  | 0 | 21 | 0 | 0 | 0 | 0 | 0 | SPCM | RTS 21/ I | RTS 20/ I | 0 | 0 |  | Specifikace |  |  |  | POL3_1
24 | 905 R00 | Hzs-revize provoz.souboru a st.obj. | hod | 32 |  | 0 |  | 0 |  | 0 | 21 | 0 | 0 | 0 | 0 | 0 | Prav.M | RTS 21/ I | RTS 20/ I | 1 | 32 |  | HZS |  |  |  | POL10_1
Díl: | M46 | Zemní práce při montážích |  |  |  | 0 |  | 0 |  | 0 |  | 0 |  | 0 |  | 0 |  |  |  |  | 66.43 | [5 empty] | DIL
25 | 460200164R00 | Výkop kabelové rýhy 35/80 cm hor.4 | m | 140 |  | 0 |  | 0 |  | 0 | 21 | 0 | 0 | 0 | 0 | 0 |  | RTS 21/ I | RTS 20/ I | 0.13552 | 18.97 |  | Práce |  |  |  | POL1_1
26 | 460560164R00 | Zához rýhy 35/80 cm, hornina třídy 4 | m | 140 |  | 0 |  | 0 |  | 0 | 21 | 0 | 0 | 0 | 0 | 0 |  | RTS 21/ I | RTS 20/ I | 0.162 | 22.68 |  | Práce |  |  |  | POL1_1
27 | 460620014R00 | Provizorní úprava terénu v přírodní hornině 4 | m2 | 140 |  | 0 |  | 0 |  | 0 | 21 | 0 | 0 | 0 | 0 | 0 |  | RTS 21/ I | RTS 20/ I | 0.177 | 24.78 |  | Práce |  |  |  | POL1_1
[25 empty] | 15 | 21 | DPH
| Celkem |  |  |  |  | 0 | [18 empty] | 0 | 0 | SUM
END
Note on S6: Jedná se o informaci, zda se jedná o položku, která je do rozpočtu zadána z cenové soustavy RTS, nebo vlastní.
Note on T6: Jedná se o název CÚ, která je zadána u položky rozpočtu

## D 1.2 D 1.2.1 Pol
Položkový soupis prací a dodávek | [26 empty] | #TypZaznamu#
S: | 190804a_DPS | Realizace úspor energie – ALBERTINUM Žamberk – budova údržby, LDN a Albertova vila | [24 empty] | STA
O: | D 1.2 | SO-02 Údržba zteplení | [21 empty] | STA |  |  | OBJ
R: | D 1.2.1 | Architektonicko-stavební řešení | [24 empty] | ROZ
P.č. | Číslo položky | Název položky | MJ | Množství | Cena / MJ | Celkem | Dodávka | Dodávka celk. | Montáž | Montáž celk. | DPH | Cena s DPH | Hmotnost / MJ | Hmotnost celk.(t) | Dem. hmotnost / MJ | Dem. hmotnost celk.(t) | Ceník | Cen. soustava / platnost | Cenová úroveň | Nhod / MJ | Nhod celk. | Dodavatel | Typ položky
Díl: | 1 | Zemní práce |  |  |  | 0 |  | 0 |  | 0 |  | 0 |  | 0 |  | 0 |  |  |  |  | 27.4 | [5 empty] | DIL
1 | 132201210R00 | Hloubení rýh šířky přes 60 do 200 cm do 50 m3, v hornině 3, hloubení strojně | m3 | 75.0803 |  | 0 |  | 0 |  | 0 | 21 | 0 | 0 | 0 | 0 | 0 | 800-1 | RTS 21/ I | RTS 20/ I | 0.365 | 27.4 |  | Práce |  |  |  | POL1_1
|  | zapažených i nezapažených, s urovnáním dna do předepsaného profilu a spádu, s případně nutným přehozením výkopku na vzdálenost do 3 m ve výkopišti, s přehozením výkopku na přilehlém terénu na vzdálenost do 5 m od podélné osy rýhy nebo s naložením výkopku na dopravní prostředek. | [24 empty] | SPI |  | zapažených i nezapažených, s urovnáním dna do předepsaného profilu a spádu, s případně nutným přehozením výkopku na vzdálenost do 3 m ve výkopišti, s přehozením výkopku na přilehlém terénu na vzdálenost do 5 m od podélné osy rýhy nebo s naložením výkopku na dopravní prostředek.
|  | pro zateplení : 0,63*113,5*1,05 |  | 75.0803 | [22 empty] | VV | 0
Díl: | 61 | Úpravy povrchů vnitřní |  |  |  | 0 |  | 0 |  | 0 |  | 0 |  | 0.01 |  | 0 |  |  |  |  | 2.72 | [5 empty] | DIL
2 | 602016193R00 | Omítka stěn z hotových směsí Doplňkové práce pro omítky stěn z hotových směsí hloubková penetrace stěn akrylátová | m2 | 38.91 |  | 0 |  | 0 |  | 0 | 21 | 0 | 0.00032 | 0.01 | 0 | 0 | 801-1 | RTS 21/ I | RTS 20/ I | 0.07 | 2.72 |  | Práce |  |  |  | POL1_1
|  | po jednotlivých vrstvách | [24 empty] | SPI
|  | pod parapety : (1,7*5+1,2*4+1,8*6+3,5*1+4,2*5+0,5*2+0,75*4+2,7*3+0,8*2+0,9*1)*0,25*2 |  | 31.6 | [22 empty] | VV | 0
|  | pod omítku : (1,7*5+1,2*4+1,8*6+3,5*1+4,2*5+0,5*2+0,75*4+2,7*3+0,8*2+0,9*1+(5+4+6+1+5+2+4+3+2+1)*0,3)*0,1 |  | 7.31 | [22 empty] | VV | 0
Díl: | 62 | Úpravy povrchů vnější |  |  |  | 0 |  | 0 |  | 0 |  | 0 |  | 0.25 |  | 0 |  |  |  |  | 3.51 | [5 empty] | DIL
3 | 622300131R00 | Příprava podkladu vyrovnání podkladu tmelem tl. do 5 mm, včetně dodávky materiálu | m2 | 31.6 |  | 0 |  | 0 |  | 0 | 21 | 0 | 0.008 | 0.25 | 0 | 0 | 801-1 | RTS 21/ I | RTS 20/ I | 0.111 | 3.51 |  | Práce |  |  |  | POL1_
|  | parapety: : (1,7*5+1,2*4+1,8*6+3,5*1+4,2*5+0,5*2+0,75*4+2,7*3+0,8*2+0,9*1)*0,25*2 |  | 31.6 | [22 empty] | VV | 0
Díl: | 63 | Podlahy a podlahové konstrukce |  |  |  | 0 |  | 0 |  | 0 |  | 0 |  | 0.7 |  | 0 |  |  |  |  | 1.48 | [5 empty] | DIL
4 | 631312141R00 | Doplnění mazanin betonem prostým rýh v dosavadních mazaninách | m3 | 0.27859 |  | 0 |  | 0 |  | 0 | 21 | 0 | 2.5 | 0.7 | 0 | 0 | 801-4 | RTS 21/ I | RTS 20/ I | 5.33 | 1.48 |  | Práce |  |  |  | POL1_
|  | prostým betonem (s dodáním hmot) bez potěru, | [24 empty] | SPI
|  | 'D.1.2.1.10 S17 : : (2,58*2+3,08)*0,28*1,05*0,23/2 |  | 0.27859 | [22 empty] | VV | 0
Díl: | 62 | Úpravy povrchů vnější |  |  |  | 0 |  | 0 |  | 0 |  | 0 |  | 0.07 |  | 0 |  |  |  |  | 4.74 | [5 empty] | DIL
5 | 622300141R00 | Příprava podkladu montáž vyrovnávací vrstvy izolantem | m2 | 15.8 |  | 0 |  | 0 |  | 0 | 21 | 0 | 0.0035 | 0.06 | 0 | 0 | 801-1 | RTS 21/ I | RTS 20/ I | 0.3 | 4.74 |  | Práce |  |  |  | POL1_
|  | parapety: : (1,7*5+1,2*4+1,8*6+3,5*1+4,2*5+0,5*2+0,75*4+2,7*3+0,8*2+0,9*1)*0,25 |  | 15.8 | [22 empty] | VV | 0
6 | 28376420.AR | deska izolační tepelně izol.; extrudovaný polystyren; povrch drsný; rovná hrana; tl. 20,0 mm; součinitel tepelné vodivosti 0,034 W/mK; R = 0,590 m2K/W; obj. hmotnost 35,00 kg/m3 | m2 | 17.38 |  | 0 |  | 0 |  | 0 | 21 | 0 | 0.0007 | 0.01 | 0 | 0 | SPCM | RTS 21/ I | RTS 20/ I | 0 | 0 |  | Specifikace |  |  |  | POL3_
|  | parapety: : (1,7*5+1,2*4+1,8*6+3,5*1+4,2*5+0,5*2+0,75*4+2,7*3+0,8*2+0,9*1)*0,25*1,1 |  | 17.38 | [22 empty] | VV | 0
Díl: | 6 | Úpravy povrchu, podlahy |  |  |  | 0 |  | 0 |  | 0 |  | 0 |  | 0.01 |  | 0 |  |  |  |  | 1.11 | [5 empty] | DIL
7 | 602016193R00 | Omítka stěn z hotových směsí Doplňkové práce pro omítky stěn z hotových směsí hloubková penetrace stěn akrylátová | m2 | 15.8 |  | 0 |  | 0 |  | 0 | 21 | 0 | 0.00032 | 0.01 | 0 | 0 | 801-1 | RTS 21/ I | RTS 20/ I | 0.07 | 1.11 |  | Práce |  |  |  | POL1_
|  | po jednotlivých vrstvách | [24 empty] | SPI
|  | parapety: : (1,7*5+1,2*4+1,8*6+3,5*1+4,2*5+0,5*2+0,75*4+2,7*3+0,8*2+0,9*1)*0,25 |  | 15.8 | [22 empty] | VV | 0
Díl: | 61 | Úpravy povrchů vnitřní |  |  |  | 0 |  | 0 |  | 0 |  | 0 |  | 1.3 |  | 0 |  |  |  |  | 22.75 | [5 empty] | DIL
8 | 612425931RT2 | Omítka vápenná vnitřního ostění omítkou štukovou | m2 | 14.62 |  | 0 |  | 0 |  | 0 | 21 | 0 | 0.03491 | 0.51 | 0 | 0 | 801-4 | RTS 21/ I | RTS 20/ I | 1.18 | 17.25 |  | Práce |  |  |  | POL1_1
|  | okenního nebo dveřního, z pomocného pracovního lešení o výšce podlahy do 1900 mm a pro zatížení do 1,5 kPa, | [24 empty] | SPI |  | okenního nebo dveřního, z pomocného pracovního lešení o výšce podlahy do 1900 mm a pro zatížení do 1,5 kPa,
|  | pod omítku : (1,7*5+1,2*4+1,8*6+3,5*1+4,2*5+0,5*2+0,75*4+2,7*3+0,8*2+0,9*1+(5+4+6+1+5+2+4+3+2+1)*0,3)*0,1 |  | 7.31 | [22 empty] | VV | 0
|  | pod parapety: : (1,7*5+1,2*4+1,8*6+3,5*1+4,2*5+0,5*2+0,75*4+2,7*3+0,8*2+0,9*1+(5+4+6+1+5+2+4+3+2+1)*0,3)*0,1 |  | 7.31 | [22 empty] | VV | 0
9 | 632451021R00 | Vyrovnávací potěr z cementové malty v pásu o průměrné (střední) tloušťce od 10 do 20 mm | m2 | 15.8 |  | 0 |  | 0 |  | 0 | 21 | 0 | 0.04984 | 0.79 | 0 | 0 | 801-1 | RTS 21/ I | RTS 20/ I | 0.348 | 5.5 |  | Práce |  |  |  | POL1_1
|  | na zdivu jako podklad např. pod izolaci, na parapetech z prefabrikovaných dílců, pod oplechování apod., vodorovný nebo ve spádu do 15°, hlazený dřevěným hladítkem, | [24 empty] | SPI |  | na zdivu jako podklad např. pod izolaci, na parapetech z prefabrikovaných dílců, pod oplechování apod., vodorovný nebo ve spádu do 15°, hlazený dřevěným hladítkem,
|  | pod parapety : (1,7*5+1,2*4+1,8*6+3,5*1+4,2*5+0,5*2+0,75*4+2,7*3+0,8*2+0,9*1)*0,25 |  | 15.8 | [22 empty] | VV | 0
Díl: | 96 | Bourání konstrukcí |  |  |  | 0 |  | 0 |  | 0 |  | 0 |  | 0 |  | 0.95 |  |  |  |  | 5.11 | [5 empty] | DIL
10 | 978013191R00 | Otlučení omítek vápenných nebo vápenocementových vnitřních s vyškrabáním spár, s očištěním zdiva stěn, v rozsahu do 100 % | m2 | 7.31 |  | 0 |  | 0 |  | 0 | 21 | 0 | 0 | 0 | 0.046 | 0.34 | 801-3 | RTS 21/ I | RTS 20/ I | 0.26 | 1.9 |  | Práce |  |  |  | POL1_1
|  | pod omítku : (1,7*5+1,2*4+1,8*6+3,5*1+4,2*5+0,5*2+0,75*4+2,7*3+0,8*2+0,9*1+(5+4+6+1+5+2+4+3+2+1)*0,3)*0,1 |  | 7.31 | [22 empty] | VV | 0
11 | 965042131R00 | Bourání podkladů pod dlažby nebo litých celistvých dlažeb a mazanin betonových nebo z litého asfaltu, tloušťky do 100 mm, plochy do 4 m2 | m3 | 0.1869 |  | 0 |  | 0 |  | 0 | 21 | 0 | 0 | 0 | 2.2 | 0.41 | 801-3 | RTS 21/ I | RTS 20/ I | 10.88 | 2.03 |  | Práce |  |  |  | POL1_
|  | 'D.1.2.1.12 B14 : : (2,8*2+3,3)*0,3*0,07 |  | 0.1869 | [22 empty] | VV | 0
12 | 965081812R00 | Bourání podlah teracových nebo čedičových dlaždic, tloušťky do 30 mm, plochy do 1 m2 | m2 | 2.8035 |  | 0 |  | 0 |  | 0 | 21 | 0 | 0 | 0 | 0.07 | 0.2 | 801-3 | RTS 21/ I | RTS 20/ I | 0.42 | 1.18 |  | Práce |  |  |  | POL1_
|  | bez podkladního lože, s jakoukoliv výplní spár | [24 empty] | SPI
|  | D.1.2.1.12 B14 : : (2,8*2+3,3)*0,3*1,05 |  | 2.8035 | [22 empty] | VV | 0
Díl: | 766 | Konstrukce truhlářské |  |  |  | 0 |  | 0 |  | 0 |  | 0 |  | 0.32 |  | 0 |  |  |  |  | 8.25 | [5 empty] | DIL
13 | 622300131R00 | Příprava podkladu vyrovnání podkladu tmelem tl. do 5 mm, včetně dodávky materiálu | m2 | 31.6 |  | 0 |  | 0 |  | 0 | 21 | 0 | 0.008 | 0.25 | 0 | 0 | 801-1 | RTS 21/ I | RTS 20/ I | 0.111 | 3.51 |  | Práce |  |  |  | POL1_1
|  | pod parapety : (1,7*5+1,2*4+1,8*6+3,5*1+4,2*5+0,5*2+0,75*4+2,7*3+0,8*2+0,9*1)*0,25*2 |  | 31.6 | [22 empty] | VV | 0
14 | 622300141R00 | Příprava podkladu montáž vyrovnávací vrstvy izolantem | m2 | 15.8 |  | 0 |  | 0 |  | 0 | 21 | 0 | 0.0035 | 0.06 | 0 | 0 | 801-1 | RTS 21/ I | RTS 20/ I | 0.3 | 4.74 |  | Práce |  |  |  | POL1_1
|  | pod parapety : (1,7*5+1,2*4+1,8*6+3,5*1+4,2*5+0,5*2+0,75*4+2,7*3+0,8*2+0,9*1)*0,25 |  | 15.8 | [22 empty] | VV | 0
15 | 28376420.AR | deska izolační tepelně izol.; extrudovaný polystyren; povrch drsný; rovná hrana; tl. 20,0 mm; součinitel tepelné vodivosti 0,034 W/mK; R = 0,590 m2K/W; obj. hmotnost 35,00 kg/m3 | m2 | 17.38 |  | 0 |  | 0 |  | 0 | 21 | 0 | 0.0007 | 0.01 | 0 | 0 | SPCM | RTS 21/ I | RTS 20/ I | 0 | 0 |  | Specifikace |  |  |  | POL3_1
|  | pod parapety : (1,7*5+1,2*4+1,8*6+3,5*1+4,2*5+0,5*2+0,75*4+2,7*3+0,8*2+0,9*1)*0,25*1,1 |  | 17.38 | [22 empty] | VV | 0
Díl: | 1 | Zemní práce |  |  |  | 0 |  | 0 |  | 0 |  | 0 |  | 0.09 |  | 0 |  |  |  |  | 72.13 | [5 empty] | DIL
16 | 132201219R00 | Hloubení rýh šířky přes 60 do 200 cm příplatek za lepivost, v hornině 3, | m3 | 75.0803 |  | 0 |  | 0 |  | 0 | 21 | 0 | 0 | 0 | 0 | 0 | 800-1 | RTS 21/ I | RTS 20/ I | 0.084 | 6.31 |  | Práce |  |  |  | POL1_1
|  | zapažených i nezapažených, s urovnáním dna do předepsaného profilu a spádu, s případně nutným přehozením výkopku na vzdálenost do 3 m ve výkopišti, s přehozením výkopku na přilehlém terénu na vzdálenost do 5 m od podélné osy rýhy nebo s naložením výkopku na dopravní prostředek. | [24 empty] | SPI |  | zapažených i nezapažených, s urovnáním dna do předepsaného profilu a spádu, s případně nutným přehozením výkopku na vzdálenost do 3 m ve výkopišti, s přehozením výkopku na přilehlém terénu na vzdálenost do 5 m od podélné osy rýhy nebo s naložením výkopku na dopravní prostředek.
17 | 161101101R00 | Svislé přemístění výkopku z horniny 1 až 4, při hloubce výkopu přes 1 do 2,5 m | m3 | 75.0803 |  | 0 |  | 0 |  | 0 | 21 | 0 | 0 | 0 | 0 | 0 | 800-1 | RTS 21/ I | RTS 20/ I | 0.345 | 25.9 |  | Práce |  |  |  | POL1_1
|  | bez naložení do dopravní nádoby, ale s vyprázdněním dopravní nádoby na hromadu nebo na dopravní prostředek, | [24 empty] | SPI |  | bez naložení do dopravní nádoby, ale s vyprázdněním dopravní nádoby na hromadu nebo na dopravní prostředek,
18 | 162201102R00 | Vodorovné přemístění výkopku z horniny 1 až 4, na vzdálenost přes 20 do 50 m | m3 | 15.477 |  | 0 |  | 0 |  | 0 | 21 | 0 | 0 | 0 | 0 | 0 | 800-1 | RTS 21/ I | RTS 20/ I | 0.074 | 1.15 |  | Práce |  |  |  | POL1_1
|  | po suchu, bez naložení výkopku, avšak se složením bez rozhrnutí, zpáteční cesta vozidla. | [24 empty] | SPI
|  | D.1.2.1.10 S14 : (14,56+1,87+20,42)*1,05*0,2*2 |  | 15.477 | [22 empty] | VV | 0
19 | 162701105R00 | Vodorovné přemístění výkopku z horniny 1 až 4, na vzdálenost přes 9 000 do 10 000 m | m3 | 35.7525 |  | 0 |  | 0 |  | 0 | 21 | 0 | 0 | 0 | 0 | 0 | 800-1 | RTS 21/ I | RTS 20/ I | 0.011 | 0.39 |  | Práce |  |  |  | POL1_1
|  | po suchu, bez naložení výkopku, avšak se složením bez rozhrnutí, zpáteční cesta vozidla. | [24 empty] | SPI
|  | pro zateplení : 0,63*113,5*1,05 |  | 75.0803 | [22 empty] | VV | 0
|  | pro zateplení zásyp : -0,33*113,5*1,05 |  | -39.3278 | [22 empty] | VV | 0
20 | 162701109R00 | Vodorovné přemístění výkopku příplatek k ceně za každých dalších i započatých 1 000 m přes 10 000 m z horniny 1 až 4 | m3 | 357.525 |  | 0 |  | 0 |  | 0 | 21 | 0 | 0 | 0 | 0 | 0 | 800-1 | RTS 21/ I | RTS 20/ I | 0 | 0 |  | Práce |  |  |  | POL1_1
|  | po suchu, bez naložení výkopku, avšak se složením bez rozhrnutí, zpáteční cesta vozidla. | [24 empty] | SPI
|  | Začátek provozního součtu | [24 empty] | VV
|  | pro zateplení : 0,63*113,5*1,05 |  | 75.0803 | [22 empty] | VV | 2
|  | pro zateplení zásyp : -0,33*113,5*1,05 |  | -39.3278 | [22 empty] | VV | 2
|  | Mezisoučet |  | 35.7525 | [22 empty] | VV | 3
|  | Konec provozního součtu | [24 empty] | VV
|  | 35,7525*10 |  | 357.525 | [22 empty] | VV | 0
21 | 167101101R00 | Nakládání, skládání, překládání neulehlého výkopku nakládání výkopku do 100 m3, z horniny 1 až 4 | m3 | 7.7385 |  | 0 |  | 0 |  | 0 | 21 | 0 | 0 | 0 | 0 | 0 | 800-1 | RTS 21/ I | RTS 20/ I | 0.652 | 5.05 |  | Práce |  |  |  | POL1_1
|  | D.1.2.1.10 S14 : (14,56+1,87+20,42)*1,05*0,2 |  | 7.7385 | [22 empty] | VV | 0
22 | 171201201R00 | Uložení sypaniny na dočasnou skládku tak, že na 1 m2 plochy připadá přes 2 m3 výkopku nebo ornice | m3 | 75.0803 |  | 0 |  | 0 |  | 0 | 21 | 0 | 0 | 0 | 0 | 0 | 800-1 | RTS 21/ I | RTS 20/ I | 0.009 | 0.68 |  | Práce |  |  |  | POL1_1
23 | 174101101R00 | Zásyp sypaninou se zhutněním jam, šachet, rýh nebo kolem objektů v těchto vykopávkách | m3 | 39.3278 |  | 0 |  | 0 |  | 0 | 21 | 0 | 0 | 0 | 0 | 0 | 800-1 | RTS 21/ I | RTS 20/ I | 0.202 | 7.94 |  | Práce |  |  |  | POL1_1
|  | z jakékoliv horniny s uložením výkopku po vrstvách, | [24 empty] | SPI
|  | pro zateplení : 0,33*113,5*1,05 |  | 39.3278 | [22 empty] | VV | 0
24 | 180402111R00 | Založení trávníku parkový trávník, výsevem, v rovině nebo na svahu do 1:5 | m2 | 38.6925 |  | 0 |  | 0 |  | 0 | 21 | 0 | 0 | 0 | 0 | 0 | 823-1 | RTS 21/ I | RTS 20/ I | 0.06 | 2.32 |  | Práce |  |  |  | POL1_1
|  | na půdě předem připravené s pokosením, naložením, odvozem odpadu do 20 km a se složením, | [24 empty] | SPI
|  | D 1.2.1.10 S14 : (14,56+1,87+20,42)*1,05 |  | 38.6925 | [22 empty] | VV | 0
25 | 181101105T01 | Úprava pláně v zářezech v hor. 1-4, se zhutněním, Edef2 30-45 MPa dle parametrů PD včetně všech zkoušek | m2 | 76.6723 |  | 0 |  | 0 |  | 0 | 21 | 0 | 0 | 0 | 0 | 0 |  | Vlastní | Indiv | 0 | 0 |  | Práce |  |  |  | POL1_1
|  | D.1.2.1.10 S11 : (10,42+14,51+2,35+15,29)*1,05 |  | 44.6985 | [22 empty] | VV | 0
|  | D.1.2.1.10 S12 : 15,72*1,05 |  | 16.506 | [22 empty] | VV | 0
|  | S13 : (1,16*1,16*2+11,05+1,8*0,55)*1,05 |  | 15.4678 | [22 empty] | VV | 0
26 | 181301101R00 | Rozprostření a urovnání ornice v rovině v souvislé ploše do 500 m2, tloušťka vrstvy do 100 mm | m2 | 38.6925 |  | 0 |  | 0 |  | 0 | 21 | 0 | 0 | 0 | 0 | 0 | 800-1 | RTS 21/ I | RTS 20/ I | 0.13 | 5.03 |  | Práce |  |  |  | POL1_1
|  | s případným nutným přemístěním hromad nebo dočasných skládek na místo potřeby ze vzdálenosti do 30 m, v rovině nebo ve svahu do 1 : 5, | [24 empty] | SPI |  | s případným nutným přemístěním hromad nebo dočasných skládek na místo potřeby ze vzdálenosti do 30 m, v rovině nebo ve svahu do 1 : 5,
|  | D.1.2.1.10 S14 : (14,56+1,87+20,42)*1,05 |  | 38.6925 | [22 empty] | VV | 0
27 | 199000005R00 | Poplatky za skládku zeminy 1- 4, skupina 17 05 04 z Katalogu odpadů | t | 67.9297 |  | 0 |  | 0 |  | 0 | 21 | 0 | 0 | 0 | 0 | 0 | 800-1 | RTS 21/ I | RTS 20/ I | 0 | 0 |  | Práce |  |  |  | POL1_1
|  | Začátek provozního součtu | [24 empty] | VV
|  | pro zateplení : 0,63*113,5*1,05 |  | 75.0803 | [22 empty] | VV | 2
|  | pro zateplení zásyp : -0,33*113,5*1,05 |  | -39.3278 | [22 empty] | VV | 2
|  | Mezisoučet |  | 35.7525 | [22 empty] | VV | 3
|  | Konec provozního součtu | [24 empty] | VV
|  | 35,7525*1,9 |  | 67.9297 | [22 empty] | VV | 0
28 | 289970111R00 | Geotextílie separační, filtrační, zpevňující polypropylén, 300 g/m2 | m2 | 184.7212 |  | 0 |  | 0 |  | 0 | 21 | 0 | 0.0005 | 0.09 | 0 | 0 | 800-2 | RTS 21/ I | RTS 20/ I | 0.094 | 17.36 |  | Práce |  |  |  | POL1_1
|  | 1,55*113,5*1,05 |  | 184.7212 | [22 empty] | VV | 0
29 | 00572400R | směs travní parková, pro běžnou zátěž | kg | 1.9346 |  | 0 |  | 0 |  | 0 | 21 | 0 | 0.001 | 0 | 0 | 0 | SPCM | RTS 21/ I | RTS 20/ I | 0 | 0 |  | Specifikace |  |  |  | POL3_1
|  | D 1.2.1.10 S14 : (14,56+1,87+20,42)*1,05*0,05 |  | 1.9346 | [22 empty] | VV | 0
Díl: | 5 | Komunikace |  |  |  | 0 |  | 0 |  | 0 |  | 0 |  | 21.29 |  | 0 |  |  |  |  | 10.8 | [5 empty] | DIL
30 | 564851111RT4 | Podklad ze štěrkodrti s rozprostřením a zhutněním frakce 0-63 mm, tloušťka po zhutnění 150 mm | m2 | 30.9355 |  | 0 |  | 0 |  | 0 | 21 | 0 | 0.378 | 11.69 | 0 | 0 | 822-1 | RTS 21/ I | RTS 20/ I | 0.026 | 0.8 |  | Práce |  |  |  | POL1_1
|  | S13 : (1,16*1,16*2+11,05+1,8*0,55)*1,05*2 |  | 30.9355 | [22 empty] | VV | 0
31 | 565151111RT3 | Podklad z kameniva obaleného asfaltem ACP 16+ až ACP 22+, v pruhu šířky do 3 m, třídy 1, tloušťka po zhutnění 70 mm | m2 | 15.4678 |  | 0 |  | 0 |  | 0 | 21 | 0 | 0.18463 | 2.86 | 0 | 0 | 822-1 | RTS 21/ I | RTS 20/ I | 0.064 | 0.99 |  | Práce |  |  |  | POL1_1
|  | s rozprostřením a zhutněním | [24 empty] | SPI
|  | S13 : (1,16*1,16*2+11,05+1,8*0,55)*1,05 |  | 15.4678 | [22 empty] | VV | 0
32 | 573231111R00 | Postřik živičný spojovací bez posypu kamenivem ze silniční emulze, v množství od 0,5 do 0,7 kg/m2 | m2 | 15.4678 |  | 0 |  | 0 |  | 0 | 21 | 0 | 0.00071 | 0.01 | 0 | 0 | 822-1 | RTS 21/ I | RTS 20/ I | 0.002 | 0.03 |  | Práce |  |  |  | POL1_1
33 | 577131111RT3 | Beton asfaltový s rozprostřením a zhutněním v pruhu šířky do 3 m, ACO 11+, tloušťky 40 mm, plochy do 200 m2 | m2 | 15.4678 |  | 0 |  | 0 |  | 0 | 21 | 0 | 0.10373 | 1.6 | 0 | 0 | 822-1 | RTS 21/ I | RTS 20/ I | 0.064 | 0.99 |  | Práce |  |  |  | POL1_1
|  | S13 : (1,16*1,16*2+11,05+1,8*0,55)*1,05 |  | 15.4678 | [22 empty] | VV | 0
34 | 917862111RT5 | Osazení silničního nebo chodníkového betonového obrubníku včetně dodávky obrubníku stojatého, rozměru 1000/100/250 mm, s boční opěrou z betonu prostého, do lože z betonu prostého C 12/15 | m | 16 |  | 0 |  | 0 |  | 0 | 21 | 0 | 0.22133 | 3.54 | 0 | 0 | 822-1 | RTS 21/ I | RTS 20/ I | 0.272 | 4.35 |  | Práce |  |  |  | POL1_1
|  | S dodáním hmot pro lože tl. 80-100 mm. | [24 empty] | SPI
|  | D 1.2.1.6 ozn.B : 16 |  | 16 | [22 empty] | VV | 0
35 | 917932121RT2 | Osazení silniční přídlažby z betonových dlaždic o rozměru 500x250 mm, , lože z betonu C16/20, včetně dodávky přídlažby | m | 14 |  | 0 |  | 0 |  | 0 | 21 | 0 | 0.11359 | 1.59 | 0 | 0 | 822-1 | RTS 21/ I | RTS 20/ I | 0.26 | 3.64 |  | Práce |  |  |  | POL1_1
|  | D 1.2.1.6 ozn.A : 14 |  | 14 | [22 empty] | VV | 0
Díl: | 591 | Dlažby |  |  |  | 0 |  | 0 |  | 0 |  | 0 |  | 54.99 |  | 0 |  |  |  |  | 90.83 | [5 empty] | DIL
36 | 289970111R00 | Geotextílie separační, filtrační, zpevňující polypropylén, 300 g/m2 | m2 | 44.6985 |  | 0 |  | 0 |  | 0 | 21 | 0 | 0.0005 | 0.02 | 0 | 0 | 800-2 | RTS 21/ I | RTS 20/ I | 0.094 | 4.2 |  | Práce |  |  |  | POL1_1
|  | D.1.2.1.10 S11 : (10,42+14,51+2,35+15,29)*1,05 |  | 44.6985 | [22 empty] | VV | 0
37 | 564851111R00 | Podklad ze štěrkodrti s rozprostřením a zhutněním frakce 0-63 mm, tloušťka po zhutnění 150 mm | m2 | 16.506 |  | 0 |  | 0 |  | 0 | 21 | 0 | 0.378 | 6.24 | 0 | 0 | 822-1 | RTS 21/ I | RTS 20/ I | 0.026 | 0.43 |  | Práce |  |  |  | POL1_1
|  | D.1.2.1.10 S12 : 15,72*1,05 |  | 16.506 | [22 empty] | VV | 0
38 | 564861111R00 | Podklad ze štěrkodrti s rozprostřením a zhutněním frakce 0-63 mm, tloušťka po zhutnění 200 mm | m2 | 44.6985 |  | 0 |  | 0 |  | 0 | 21 | 0 | 0.441 | 19.71 | 0 | 0 | 822-1 | RTS 21/ I | RTS 20/ I | 0.029 | 1.3 |  | Práce |  |  |  | POL1_1
|  | D.1.2.1.10 S11 : (10,42+14,51+2,35+15,29)*1,05 |  | 44.6985 | [22 empty] | VV | 0
39 | 564952111R00 | Podklad nebo kryt z mechanicky zpevněného kameniva (MZK) tloušťka po zhutnění 150 mm | m2 | 16.506 |  | 0 |  | 0 |  | 0 | 21 | 0 | 0.36834 | 6.08 | 0 | 0 | 822-1 | RTS 21/ I | RTS 20/ I | 0.033 | 0.54 |  | Práce |  |  |  | POL1_1
|  | s rozprostřením a zhutněním | [24 empty] | SPI
|  | D.1.2.1.10 S12 : 15,72*1,05 |  | 16.506 | [22 empty] | VV | 0
40 | 596215021R00 | Kladení zámkové dlažby do drtě tloušťka dlažby 60 mm, tloušťka lože 40 mm | m2 | 47.1211 |  | 0 |  | 0 |  | 0 | 21 | 0 | 0.0739 | 3.48 | 0 | 0 | 822-1 | RTS 21/ I | RTS 20/ I | 0.45 | 21.2 |  | Práce |  |  |  | POL1_1
|  | s provedením lože z kameniva drceného, s vyplněním spár, s dvojitým hutněním a se smetením přebytečného materiálu na krajnici. S dodáním hmot pro lože a výplň spár. | [24 empty] | SPI |  | s provedením lože z kameniva drceného, s vyplněním spár, s dvojitým hutněním a se smetením přebytečného materiálu na krajnici. S dodáním hmot pro lože a výplň spár.
|  | D.1.2.1.10 S11 : (10,42+14,51+2,35+15,29)*1,05 |  | 44.6985 | [22 empty] | VV | 0
|  | 'D.1.2.1.10 S17 : : (2,58*2+3,08)*0,28*1,05 |  | 2.4226 | [22 empty] | VV | 0
41 | 596215040R00 | Kladení zámkové dlažby do drtě tloušťka dlažby 80 mm, tloušťka lože 40 mm | m2 | 16.506 |  | 0 |  | 0 |  | 0 | 21 | 0 | 0.0739 | 1.22 | 0 | 0 | 822-1 | RTS 21/ I | RTS 20/ I | 0.478 | 7.89 |  | Práce |  |  |  | POL1_1
|  | s provedením lože z kameniva drceného, s vyplněním spár, s dvojitým hutněním a se smetením přebytečného materiálu na krajnici. S dodáním hmot pro lože a výplň spár. | [24 empty] | SPI |  | s provedením lože z kameniva drceného, s vyplněním spár, s dvojitým hutněním a se smetením přebytečného materiálu na krajnici. S dodáním hmot pro lože a výplň spár.
|  | D.1.2.1.10 S12 : 15,72*1,05 |  | 16.506 | [22 empty] | VV | 0
42 | 596291111R00 | Řezání zámkové dlažby tloušťky 60 mm | m | 79.44 |  | 0 |  | 0 |  | 0 | 21 | 0 | 0.00033 | 0.03 | 0 | 0 | 822-1 | RTS 21/ I | RTS 20/ I | 0.41 | 32.57 |  | Práce |  |  |  | POL1_1
|  | D 1.2.1.6 ozn.C : 70 |  | 70 | [22 empty] | VV | 0
|  | 'D.1.2.1.10 S17 : : (2,58*2+3,08)+0,3*4 |  | 9.44 | [22 empty] | VV | 0
43 | 596291113R00 | Řezání zámkové dlažby tloušťky 80 mm | m | 30 |  | 0 |  | 0 |  | 0 | 21 | 0 | 0.00036 | 0.01 | 0 | 0 | 822-1 | RTS 21/ I | RTS 20/ I | 0.43 | 12.9 |  | Práce |  |  |  | POL1_1
|  | D 1.2.1.6 ozn.B : 16 |  | 16 | [22 empty] | VV | 0
|  | D 1.2.1.6 ozn.A : 14 |  | 14 | [22 empty] | VV | 0
44 | 916561111R00 | Osazení záhonového obrubníku betonového do lože z betonu prostého C 12/15, s boční opěrou z betonu prostého | m | 70 |  | 0 |  | 0 |  | 0 | 21 | 0 | 0.1025 | 7.18 | 0 | 0 | 822-1 | RTS 21/ I | RTS 20/ I | 0.14 | 9.8 |  | Práce |  |  |  | POL1_1
|  | se zřízením lože z betonu prostého C 12/15 tl. 80-100 mm | [24 empty] | SPI
|  | D 1.2.1.6 ozn.C : 70 |  | 70 | [22 empty] | VV | 0
45 | 592173070R | obrubník zahradní materiál beton; l = 500,0 mm; š = 50,0 mm; h = 200,0 mm; barva šedá | kus | 141.4 |  | 0 |  | 0 |  | 0 | 21 | 0 | 0.011 | 1.56 | 0 | 0 | SPCM | RTS 21/ I | RTS 20/ I | 0 | 0 |  | Specifikace |  |  |  | POL3_1
|  | D 1.2.1.6 ozn.C : 70/0,5*1,01 |  | 141.4 | [22 empty] | VV | 0
46 | 59245111R | dlažba betonová dvouvrstvá, skladebná; obdélník; červená; l = 200 mm; š = 100 mm; tl. 60,0 mm | m2 | 46.827 |  | 0 |  | 0 |  | 0 | 21 | 0 | 0.129 | 6.04 | 0 | 0 | SPCM | RTS 21/ I | RTS 20/ I | 0 | 0 |  | Specifikace |  |  |  | POL3_1
|  | D.1.2.1.10 S11 : (10,42+14,51+2,35+15,29)*1,1 |  | 46.827 | [22 empty] | VV | 0
47 | 592451170R | dlažba betonová dvouvrstvá; obdélník; šedá; l = 200 mm; š = 100 mm; tl. 80,0 mm | m2 | 19.8299 |  | 0 |  | 0 |  | 0 | 21 | 0 | 0.17245 | 3.42 | 0 | 0 | SPCM | RTS 21/ I | RTS 20/ I | 0 | 0 |  | Specifikace |  |  |  | POL3_1
|  | D.1.2.1.10 S12 : 15,72*1,1 |  | 17.292 | [22 empty] | VV | 0
|  | 'D.1.2.1.10 S17 : : (2,58*2+3,08)*0,28*1,1 |  | 2.5379 | [22 empty] | VV | 0
Díl: | 61 | Úpravy povrchů vnitřní |  |  |  | 0 |  | 0 |  | 0 |  | 0 |  | 2.77 |  | 0 |  |  |  |  | 135.25 | [5 empty] | DIL
48 | 610991111R00 | Zakrývání výplní vnitřních otvorů, předmětů apod. fólií Pe 0,05-0,2 mm | m2 | 138.201 |  | 0 |  | 0 |  | 0 | 21 | 0 | 4e-05 | 0.01 | 0 | 0 | 801-1 | RTS 21/ I | RTS 20/ I | 0.078 | 10.78 |  | Práce |  |  |  | POL1_1
|  | které se zřizují před úpravami povrchu, a obalení osazených dveřních zárubní před znečištěním při úpravách povrchu nástřikem plastických maltovin včetně pozdějšího odkrytí, | [24 empty] | SPI |  | které se zřizují před úpravami povrchu, a obalení osazených dveřních zárubní před znečištěním při úpravách povrchu nástřikem plastických maltovin včetně pozdějšího odkrytí,
|  | D 1.2.1.11 P01 : 1,1*2,7*1 |  | 2.97 | [22 empty] | VV | 0
|  | P02 : 0,88*2,7*1 |  | 2.376 | [22 empty] | VV | 0
|  | P03 : 1,6*2,7*1 |  | 4.32 | [22 empty] | VV | 0
|  | P04 : 1,05*2,7*1 |  | 2.835 | [22 empty] | VV | 0
|  | P05 : 1,7*1,8*4 |  | 12.24 | [22 empty] | VV | 0
|  | P06 : 1,2*1,8*4 |  | 8.64 | [22 empty] | VV | 0
|  | P07 : 1,8*1,8*6 |  | 19.44 | [22 empty] | VV | 0
|  | P08 : 3,5*1,8*1 |  | 6.3 | [22 empty] | VV | 0
|  | P09 : 4,2*2,4*5 |  | 50.4 | [22 empty] | VV | 0
|  | P10 : 0,5*2,4*2 |  | 2.4 | [22 empty] | VV | 0
|  | P11 : 0,75*2,4*4 |  | 7.2 | [22 empty] | VV | 0
|  | P12 : 2,7*1,8*3 |  | 14.58 | [22 empty] | VV | 0
|  | P13 : 0,8*1,8*2 |  | 2.88 | [22 empty] | VV | 0
|  | P14 : 0,9*1,8*1 |  | 1.62 | [22 empty] | VV | 0
49 | 612409991RT2 | Začištění omítek kolem oken, dveří a obkladů apod. s použitím suché maltové směsi | m | 63.2 |  | 0 |  | 0 |  | 0 | 21 | 0 | 0.00238 | 0.15 | 0 | 0 | 801-4 | RTS 21/ I | RTS 20/ I | 0.18233 | 11.52 |  | Práce |  |  |  | POL1_1
|  | D.1.2.1.11 P15 : 1,7*5 |  | 8.5 | [22 empty] | VV | 0
|  | P16 : 1,2*4 |  | 4.8 | [22 empty] | VV | 0
|  | P17 : 1,8*6 |  | 10.8 | [22 empty] | VV | 0
|  | P18 : 3,5*1 |  | 3.5 | [22 empty] | VV | 0
|  | P19 : 4,2*5 |  | 21 | [22 empty] | VV | 0
|  | P20 : 0,5*2 |  | 1 | [22 empty] | VV | 0
|  | P21 : 0,75*4 |  | 3 | [22 empty] | VV | 0
|  | P22 : 2,7*3 |  | 8.1 | [22 empty] | VV | 0
|  | P23 : 0,8*2 |  | 1.6 | [22 empty] | VV | 0
|  | P24 : 0,9*1 |  | 0.9 | [22 empty] | VV | 0
50 | 612425931RT2 | Omítka vápenná vnitřního ostění omítkou štukovou | m2 | 64.839 |  | 0 |  | 0 |  | 0 | 21 | 0 | 0.03491 | 2.26 | 0 | 0 | 801-4 | RTS 21/ I | RTS 20/ I | 1.18 | 76.51 |  | Práce |  |  |  | POL1_1
|  | okenního nebo dveřního, z pomocného pracovního lešení o výšce podlahy do 1900 mm a pro zatížení do 1,5 kPa, | [24 empty] | SPI |  | okenního nebo dveřního, z pomocného pracovního lešení o výšce podlahy do 1900 mm a pro zatížení do 1,5 kPa,
|  | Začátek provozního součtu | [24 empty] | VV
|  | D 1.2.1.11 P01 : (1,1+2,7*2)*1 |  | 6.5 | [22 empty] | VV | 2
|  | P02 : (0,88+2,7*2)*1 |  | 6.28 | [22 empty] | VV | 2
|  | P03 : (1,6+2,7*2)*1 |  | 7 | [22 empty] | VV | 2
|  | P04 : (1,05+2,7*2)*1 |  | 6.45 | [22 empty] | VV | 2
|  | P05 : (1,7+1,8*2)*4 |  | 21.2 | [22 empty] | VV | 2
|  | P06 : (1,2+1,8*2)*4 |  | 19.2 | [22 empty] | VV | 2
|  | P07 : (1,8+1,8*2)*6 |  | 32.4 | [22 empty] | VV | 2
|  | P08 : (3,5+1,8*2)*1 |  | 7.1 | [22 empty] | VV | 2
|  | P09 : (4,2+2,4*2)*5 |  | 45 | [22 empty] | VV | 2
|  | P10 : (0,5+2,4*2)*2 |  | 10.6 | [22 empty] | VV | 2
|  | P11 : (0,75+2,4*2)*4 |  | 22.2 | [22 empty] | VV | 2
|  | P12 : (2,7+1,8*2)*3 |  | 18.9 | [22 empty] | VV | 2
|  | P13 : (0,8+1,8*2)*2 |  | 8.8 | [22 empty] | VV | 2
|  | P14 : (0,9+1,8*2)*1 |  | 4.5 | [22 empty] | VV | 2
|  | Mezisoučet |  | 216.13 | [22 empty] | VV | 3
|  | Konec provozního součtu | [24 empty] | VV
|  | 216,13*0,3 |  | 64.839 | [22 empty] | VV | 0
51 | 622473187RT2 | Příplatek za okenní začišťovací lištu včetně dodávky | m | 216.13 |  | 0 |  | 0 |  | 0 | 21 | 0 | 0.00015 | 0.03 | 0 | 0 | 801-1 | RTS 21/ I | RTS 20/ I | 0.06 | 12.97 |  | Práce |  |  |  | POL1_1
|  | D 1.2.1.11 P01 : (1,1+2,7*2)*1 |  | 6.5 | [22 empty] | VV | 0
|  | P02 : (0,88+2,7*2)*1 |  | 6.28 | [22 empty] | VV | 0
|  | P03 : (1,6+2,7*2)*1 |  | 7 | [22 empty] | VV | 0
|  | P04 : (1,05+2,7*2)*1 |  | 6.45 | [22 empty] | VV | 0
|  | P05 : (1,7+1,8*2)*4 |  | 21.2 | [22 empty] | VV | 0
|  | P06 : (1,2+1,8*2)*4 |  | 19.2 | [22 empty] | VV | 0
|  | P07 : (1,8+1,8*2)*6 |  | 32.4 | [22 empty] | VV | 0
|  | P08 : (3,5+1,8*2)*1 |  | 7.1 | [22 empty] | VV | 0
|  | P09 : (4,2+2,4*2)*5 |  | 45 | [22 empty] | VV | 0
|  | P10 : (0,5+2,4*2)*2 |  | 10.6 | [22 empty] | VV | 0
|  | P11 : (0,75+2,4*2)*4 |  | 22.2 | [22 empty] | VV | 0
|  | P12 : (2,7+1,8*2)*3 |  | 18.9 | [22 empty] | VV | 0
|  | P13 : (0,8+1,8*2)*2 |  | 8.8 | [22 empty] | VV | 0
|  | P14 : (0,9+1,8*2)*1 |  | 4.5 | [22 empty] | VV | 0
52 | 622481211RU1 | Vyztužení povrchových úprav vnějších stěn stěrkou s výztužnou sklotextilní tkaninou, s dodávkou sítě a stěrkového tmelu | m2 | 64.839 |  | 0 |  | 0 |  | 0 | 21 | 0 | 0.00491 | 0.32 | 0 | 0 | 801-1 | RTS 21/ I | RTS 20/ I | 0.362 | 23.47 |  | Práce |  |  |  | POL1_1
Díl: | 62 | Úpravy povrchů vnější |  |  |  | 0 |  | 0 |  | 0 |  | 0 |  | 51.06 |  | 0 |  |  |  |  | 1786.04 | [5 empty] | DIL
53 | 621421132R00 | Omítky vnější podhledů MV nebo MVC vápenocementová, hladká, složitost 1÷ 2 | m2 | 16.4052 |  | 0 |  | 0 |  | 0 | 21 | 0 | 0.0504 | 0.83 | 0 | 0 | 801-1 | RTS 21/ I | RTS 20/ I | 1.103 | 18.09 |  | Práce |  |  |  | POL1_1
|  | S07 : 1,8*8,68*1,05 |  | 16.4052 | [22 empty] | VV | 0
54 | 622311524RV1 | Zateplení soklu extrudovaným polystyrénem, tloušťky 140 mm, zakončené stěrkou s výztužnou tkaninou | m2 | 143.4615 |  | 0 |  | 0 |  | 0 | 21 | 0 | 0.01253 | 1.8 | 0 | 0 | 801-1 | RTS 21/ I | RTS 20/ I | 0.857 | 122.95 |  | Práce |  |  |  | POL1_1
|  | nanesení lepicího tmelu na izolační desky, nalepení desek, zajištění talířovými hmoždinkami (6 ks/m2), přebroušení desek, natažení stěrky, vtlačení výztužné tkaniny, přehlazení stěrky. Další vrstvy podle popisu položky. Včetně rohových lišt na hranách budov. | [24 empty] | SPI |  | nanesení lepicího tmelu na izolační desky, nalepení desek, zajištění talířovými hmoždinkami (6 ks/m2), přebroušení desek, natažení stěrky, vtlačení výztužné tkaniny, přehlazení stěrky. Další vrstvy podle popisu položky. Včetně rohových lišt na hranách budov.
|  | D.1.2.1.10 S05 : 73,86*1,05 |  | 77.553 | [22 empty] | VV | 0
|  | D.1.2.1.10 S06 : 62,77*1,05 |  | 65.9085 | [22 empty] | VV | 0
55 | 622311334RT3 | Zateplení fasády , expandovaným polystyrénem s grafitem, tloušťky 140 mm, kontaktní nátěr a silikonová omítka, škrábaná, zrnitost 2 mm | m2 | 39.8989 |  | 0 |  | 0 |  | 0 | 21 | 0 | 0.01387 | 0.55 | 0 | 0 | 801-1 | RTS 21/ I | RTS 20/ I | 1.2558 | 50.11 |  | Práce |  |  |  | POL1_1
|  | nanesení lepicího tmelu na izolační desky, nalepení desek, zajištění talířovými hmoždinkami (6 ks/m2), přebroušení desek EPS, nebo kašírování u minerálních desek, natažení stěrky, vtlačení výztužné tkaniny, přehlazení stěrky. Další vrstvy podle popisu položky. | [24 empty] | SPI |  | nanesení lepicího tmelu na izolační desky, nalepení desek, zajištění talířovými hmoždinkami (6 ks/m2), přebroušení desek EPS, nebo kašírování u minerálních desek, natažení stěrky, vtlačení výztužné tkaniny, přehlazení stěrky. Další vrstvy podle popisu položky.
|  | Včetně rohových lišt na hranách budov. | [24 empty] | SPI
|  | S08 : (0,4*4*(2,95+2,4)+9,3*0,53+24,51)*1,05 |  | 39.8989 | [22 empty] | VV | 0
56 | 622311335RT3 | Zateplení fasády , expandovaným polystyrénem s grafitem, tloušťky 160 mm, kontaktní nátěr a silikonová omítka, škrábaná, zrnitost 2 mm | m2 | 518.4025 |  | 0 |  | 0 |  | 0 | 21 | 0 | 0.01426 | 7.39 | 0 | 0 | 801-1 | RTS 21/ I | RTS 20/ I | 1.2558 | 651.01 |  | Práce |  |  |  | POL1_1
|  | nanesení lepicího tmelu na izolační desky, nalepení desek, zajištění talířovými hmoždinkami (6 ks/m2), přebroušení desek EPS, nebo kašírování u minerálních desek, natažení stěrky, vtlačení výztužné tkaniny, přehlazení stěrky. Další vrstvy podle popisu položky. | [24 empty] | SPI |  | nanesení lepicího tmelu na izolační desky, nalepení desek, zajištění talířovými hmoždinkami (6 ks/m2), přebroušení desek EPS, nebo kašírování u minerálních desek, natažení stěrky, vtlačení výztužné tkaniny, přehlazení stěrky. Další vrstvy podle popisu položky.
|  | Včetně rohových lišt na hranách budov. | [24 empty] | SPI
|  | Začátek provozního součtu | [24 empty] | VV
|  | D.1.2.1.10 S04 : (20,72*7,55+75*2+77+11,92*7,25*2+8,68*6,95+1,8*5,92*2-1,1*1,95-0,88*1,95-1,6*1,95) |  | 630.933 | [22 empty] | VV | 2
|  | (-1,05*1,95-1,7*1,8*4-1,2*1,8*4-1,8*1,8*6-3,5*1,8-4,2*2,4*5-0,5*2,4*2-0,75*2,4*4-2,7*1,8*3) |  | -123.2475 | [22 empty] | VV | 2
|  | (-0,8*1,8*2-0,9*1,8-2,58*2,32*2-3,08*2,32-2,7*1,95-1,7*1,95+0,15*2*8,68) |  | -29.5928 | [22 empty] | VV | 2
|  | Mezisoučet |  | 478.0927 | [22 empty] | VV | 3
|  | Konec provozního součtu | [24 empty] | VV
|  | 478,0927*1,05 |  | 501.9973 | [22 empty] | VV | 0
|  | S07 : 1,8*8,68*1,05 |  | 16.4052 | [22 empty] | VV | 0
57 | 622311352RT7 | Zateplení ostění expandovaným polystyrénem s grafitem, tloušťky 20 mm, zakončené stěrkou s výztužnou tkaninou | m2 | 5.4054 |  | 0 |  | 0 |  | 0 | 21 | 0 | 0.00949 | 0.05 | 0 | 0 | 801-1 | RTS 21/ I | RTS 20/ I | 2.352 | 12.71 |  | Práce |  |  |  | POL1_1
|  | nanesení lepicího tmelu na izolační desky, nalepení desek, osazení okenních rohových lišt, natažení stěrky, vtlačení výztužné tkaniny, přehlazení stěrky. Další vrstvy podle popisu položky. Položky pro zateplení minerální deskou obsahují před armovací vrstvou kašírování desek. Včetně rohových lišt, zakončovacích lišt s okapničkou, napojovacích lišt a výztužné tkaniny. | [24 empty] | SPI |  | nanesení lepicího tmelu na izolační desky, nalepení desek, osazení okenních rohových lišt, natažení stěrky, vtlačení výztužné tkaniny, přehlazení stěrky. Další vrstvy podle popisu položky. Položky pro zateplení minerální deskou obsahují před armovací vrstvou kašírování desek. Včetně rohových lišt, zakončovacích lišt s okapničkou, napojovacích lišt a výztužné tkaniny.
|  | S09 : (0,4*4*0,75+(1,69+2*0,8)*1,2)*1,05 |  | 5.4054 | [22 empty] | VV | 0
58 | 622311354RT3 | Zateplení ostění expandovaným polystyrénem s grafitem, tloušťky 40 mm, kontaktní nátěr a silikonová omítka | m2 | 41.0743 |  | 0 |  | 0 |  | 0 | 21 | 0 | 0.01346 | 0.55 | 0 | 0 | 801-1 | RTS 21/ I | RTS 20/ I | 2.902 | 119.2 |  | Práce |  |  |  | POL1_1
|  | nanesení lepicího tmelu na izolační desky, nalepení desek, osazení okenních rohových lišt, natažení stěrky, vtlačení výztužné tkaniny, přehlazení stěrky. Další vrstvy podle popisu položky. Položky pro zateplení minerální deskou obsahují před armovací vrstvou kašírování desek. Včetně rohových lišt, zakončovacích lišt s okapničkou, napojovacích lišt a výztužné tkaniny. | [24 empty] | SPI |  | nanesení lepicího tmelu na izolační desky, nalepení desek, osazení okenních rohových lišt, natažení stěrky, vtlačení výztužné tkaniny, přehlazení stěrky. Další vrstvy podle popisu položky. Položky pro zateplení minerální deskou obsahují před armovací vrstvou kašírování desek. Včetně rohových lišt, zakončovacích lišt s okapničkou, napojovacích lišt a výztužné tkaniny.
|  | Začátek provozního součtu | [24 empty] | VV
|  | (1,1+2*1,95+0,88+2*1,95+1,6+2*1,95+1,05+2*1,95+(1,7+2*1,8)*4+(1,2+2*1,8)*4+1,8*3*6) |  | 93.03 | [22 empty] | VV | 2
|  | (3,5+2*1,8+(4,2+2*2,4)*5+(0,5+2*2,4)*2+(0,75+2*2,4)*4+(2,7+2*1,8)*3+(0,8+2*1,8)*2+0,9+2*1,8) |  | 117.1 | [22 empty] | VV | 2
|  | (2,58+2*2,32)*2+3,08+2*2,32+2,7+2*1,95+1,7+2*1,95 |  | 34.36 | [22 empty] | VV | 2
|  | Mezisoučet |  | 244.49 | [22 empty] | VV | 3
|  | Konec provozního součtu | [24 empty] | VV
|  | 244,49*0,16*1,05 |  | 41.0743 | [22 empty] | VV | 0
59 | 622311354RT7 | Zateplení ostění expandovaným polystyrénem s grafitem, tloušťky 40 mm, zakončené stěrkou s výztužnou tkaninou | m2 | 4.1664 |  | 0 |  | 0 |  | 0 | 21 | 0 | 0.00985 | 0.04 | 0 | 0 | 801-1 | RTS 21/ I | RTS 20/ I | 2.352 | 9.8 |  | Práce |  |  |  | POL1_1
|  | nanesení lepicího tmelu na izolační desky, nalepení desek, osazení okenních rohových lišt, natažení stěrky, vtlačení výztužné tkaniny, přehlazení stěrky. Další vrstvy podle popisu položky. Položky pro zateplení minerální deskou obsahují před armovací vrstvou kašírování desek. Včetně rohových lišt, zakončovacích lišt s okapničkou, napojovacích lišt a výztužné tkaniny. | [24 empty] | SPI |  | nanesení lepicího tmelu na izolační desky, nalepení desek, osazení okenních rohových lišt, natažení stěrky, vtlačení výztužné tkaniny, přehlazení stěrky. Další vrstvy podle popisu položky. Položky pro zateplení minerální deskou obsahují před armovací vrstvou kašírování desek. Včetně rohových lišt, zakončovacích lišt s okapničkou, napojovacích lišt a výztužné tkaniny.
|  | D.1.2.1.10 S05 : (8*0,16*0,8+8*0,46*0,8)*1,05 |  | 4.1664 | [22 empty] | VV | 0
60 | 622391001R00 | Příplatek za montáž KZS na podhledu, bez dodávky materiálu | m2 | 42.1407 |  | 0 |  | 0 |  | 0 | 21 | 0 | 0 | 0 | 0 | 0 | 801-1 | RTS 21/ I | RTS 20/ I | 0.42474 | 17.9 |  | Práce |  |  |  | POL1_1
|  | S07 : 1,8*8,68*1,05 |  | 16.4052 | [22 empty] | VV | 0
|  | D.1.2.1.10 S15 : 24,51*1,05 |  | 25.7355 | [22 empty] | VV | 0
61 | 622311329T00 | Zatepl.systém Baumit, fasáda, EPS F plus tl. 40 mm, s omítkou SilikonTop K2 | m2 | 25.7355 |  | 0 |  | 0 |  | 0 | 21 | 0 | 0.01205 | 0.31 | 0 | 0 |  | Vlastní | Indiv | 0 | 0 |  | Práce |  |  |  | POL1_1
|  | s omítkou SilikonTop K2 | [24 empty] | POP
|  | D.1.2.1.10 S15 : 24,51*1,05 |  | 25.7355 | [22 empty] | VV | 0
62 | 622391170T00 | Přípl. za hmoždinky šroubovací systémové 6 ks/m2-iz.100-360mm | m2 | 701.763 |  | 0 |  | 0 |  | 0 | 21 | 0 | 0.00012 | 0.08 | 0 | 0 |  | Vlastní | Indiv | 0 | 0 |  | Práce |  |  |  | POL1_1
|  | Začátek provozního součtu | [24 empty] | VV
|  | D.1.2.1.10 S04 : (20,72*7,55+75*2+77+11,92*7,25*2+8,68*6,95+1,8*5,92*2-1,1*1,95-0,88*1,95-1,6*1,95) |  | 630.933 | [22 empty] | VV | 2
|  | (-1,05*1,95-1,7*1,8*4-1,2*1,8*4-1,8*1,8*6-3,5*1,8-4,2*2,4*5-0,5*2,4*2-0,75*2,4*4-2,7*1,8*3) |  | -123.2475 | [22 empty] | VV | 2
|  | (-0,8*1,8*2-0,9*1,8-2,58*2,32*2-3,08*2,32-2,7*1,95-1,7*1,95+0,15*2*8,68) |  | -29.5928 | [22 empty] | VV | 2
|  | Mezisoučet |  | 478.0927 | [22 empty] | VV | 3
|  | Konec provozního součtu | [24 empty] | VV
|  | 478,0927*1,05 |  | 501.9973 | [22 empty] | VV | 0
|  | D.1.2.1.10 S05 : 73,86*1,05 |  | 77.553 | [22 empty] | VV | 0
|  | D.1.2.1.10 S06 : 62,77*1,05 |  | 65.9085 | [22 empty] | VV | 0
|  | S07 : 1,8*8,68*1,05 |  | 16.4052 | [22 empty] | VV | 0
|  | S08 : (0,4*4*(2,95+2,4)+9,3*0,53+24,51)*1,05 |  | 39.8989 | [22 empty] | VV | 0
63 | 622300157R00 | Příslušenství pro zateplovací systém montáž, napojovací lišty na oplechování atiky, | m | 111.78 |  | 0 |  | 0 |  | 0 | 21 | 0 | 0 | 0 | 0 | 0 | 801-1 | RTS 21/ I | RTS 20/ I | 0.06 | 6.71 |  | Práce |  |  |  | POL1_1
|  | D.1.2.1.11 K15 : 19,6 |  | 19.6 | [22 empty] | VV | 0
|  | D 1.2.1.11 K11 : 6*2+10,32*2+32,52+13,51*2 |  | 92.18 | [22 empty] | VV | 0
64 | 622421143R00 | Omítky vnější stěn vápenné nebo vápenocementové štukové, , složitost 1÷ 2 | m2 | 681.9284 |  | 0 |  | 0 |  | 0 | 21 | 0 | 0.05258 | 35.86 | 0 | 0 | 801-1 | RTS 21/ I | RTS 20/ I | 0.917 | 625.33 |  | Práce |  |  |  | POL1_1
|  | B05 : (20,72*7,55+75*2+8,68*5,92-1,8*1,8*3-1,8*1,95-4*1,2*1,8-3,5*1,8-4*4,2*2,4-4*4,2*0,6+1,8*9,0+0,15*2*9)*1,05 |  | 313.0592 | [22 empty] | VV | 0
|  | B06 : (77+11,92*7,25*2+1,03*9,0+1,8*5,92*2+2*4*0,4*3,15-2*0,8*1,8-1,0*2,7-1,8*2,7-3*2,7*1,8-2,7*2,7-1,05*2,7-0,9*1,8-6*1,8*1,8)*1,05 |  | 246.0119 | [22 empty] | VV | 0
|  | D.1.2.1.10 S05 : 73,86*1,05 |  | 77.553 | [22 empty] | VV | 0
|  | S08 : (0,4*4*(2,95+2,4)+9,3*0,53+24,51)*1,05 |  | 39.8989 | [22 empty] | VV | 0
|  | S09 : (0,4*4*0,75+(1,69+2*0,8)*1,2)*1,05 |  | 5.4054 | [22 empty] | VV | 0
65 | 622432112R00 | Omítky vnější stěn z umělého kamene v přírodní barvě drtí dekorativní střednězrnné, akrylátové | m2 | 9.5718 |  | 0 |  | 0 |  | 0 | 21 | 0 | 0.00618 | 0.06 | 0 | 0 | 801-1 | RTS 21/ I | RTS 20/ I | 0.5 | 4.79 |  | Práce |  |  |  | POL1_1
|  | S09 : (0,4*4*0,75+(1,69+2*0,8)*1,2)*1,05 |  | 5.4054 | [22 empty] | VV | 0
|  | D.1.2.1.10 S05 : (8*0,16*0,8+8*0,46*0,8)*1,05 |  | 4.1664 | [22 empty] | VV | 0
66 | 622451131R00 | Omítky vnější cementové stěn nebo štítů hladké stupeň složitosti I až II | m2 | 65.9085 |  | 0 |  | 0 |  | 0 | 21 | 0 | 0.05265 | 3.47 | 0 | 0 | 801-1 | RTS 21/ I | RTS 20/ I | 0.87472 | 57.65 |  | Práce |  |  |  | POL1_1
|  | D.1.2.1.10 S06 : 62,77*1,05 |  | 65.9085 | [22 empty] | VV | 0
67 | 622473187RT2 | Příplatek za okenní začišťovací lištu včetně dodávky | m | 216.13 |  | 0 |  | 0 |  | 0 | 21 | 0 | 0.00015 | 0.03 | 0 | 0 | 801-1 | RTS 21/ I | RTS 20/ I | 0.06 | 12.97 |  | Práce |  |  |  | POL1_1
|  | D 1.2.1.11 P01 : (1,1+2,7*2)*1 |  | 6.5 | [22 empty] | VV | 0
|  | P02 : (0,88+2,7*2)*1 |  | 6.28 | [22 empty] | VV | 0
|  | P03 : (1,6+2,7*2)*1 |  | 7 | [22 empty] | VV | 0
|  | P04 : (1,05+2,7*2)*1 |  | 6.45 | [22 empty] | VV | 0
|  | P05 : (1,7+1,8*2)*4 |  | 21.2 | [22 empty] | VV | 0
|  | P06 : (1,2+1,8*2)*4 |  | 19.2 | [22 empty] | VV | 0
|  | P07 : (1,8+1,8*2)*6 |  | 32.4 | [22 empty] | VV | 0
|  | P08 : (3,5+1,8*2)*1 |  | 7.1 | [22 empty] | VV | 0
|  | P09 : (4,2+2,4*2)*5 |  | 45 | [22 empty] | VV | 0
|  | P10 : (0,5+2,4*2)*2 |  | 10.6 | [22 empty] | VV | 0
|  | P11 : (0,75+2,4*2)*4 |  | 22.2 | [22 empty] | VV | 0
|  | P12 : (2,7+1,8*2)*3 |  | 18.9 | [22 empty] | VV | 0
|  | P13 : (0,8+1,8*2)*2 |  | 8.8 | [22 empty] | VV | 0
|  | P14 : (0,9+1,8*2)*1 |  | 4.5 | [22 empty] | VV | 0
68 | 622904112R00 | Očištění fasád tlakovou vodou, složitost fasády 1 - 2 | m2 | 698.3336 |  | 0 |  | 0 |  | 0 | 21 | 0 | 2e-05 | 0.01 | 0 | 0 | 801-1 | RTS 21/ I | RTS 20/ I | 0.11 | 76.82 |  | Práce |  |  |  | POL1_1
|  | B05 : (20,72*7,55+75*2+8,68*5,92-1,8*1,8*3-1,8*1,95-4*1,2*1,8-3,5*1,8-4*4,2*2,4-4*4,2*0,6+1,8*9,0+0,15*2*9)*1,05 |  | 313.0592 | [22 empty] | VV | 0
|  | B06 : (77+11,92*7,25*2+1,03*9,0+1,8*5,92*2+2*4*0,4*3,15-2*0,8*1,8-1,0*2,7-1,8*2,7-3*2,7*1,8-2,7*2,7-1,05*2,7-0,9*1,8-6*1,8*1,8)*1,05 |  | 246.0119 | [22 empty] | VV | 0
|  | S05 : 73,86*1,05 |  | 77.553 | [22 empty] | VV | 0
|  | S07 podhled : 1,8*8,68*1,05 |  | 16.4052 | [22 empty] | VV | 0
|  | S08 : (0,4*4*(2,95+2,4)+9,3*0,53+24,51)*1,05 |  | 39.8989 | [22 empty] | VV | 0
|  | S09 : (0,4*4*0,75+(1,69+2*0,8)*1,2)*1,05 |  | 5.4054 | [22 empty] | VV | 0
69 | 283502829R | lišta napojovací; s tkaninou 125 mm; materiál PVC; způsob spojení: svařování; bílá | m | 122.958 |  | 0 |  | 0 |  | 0 | 21 | 0 | 0.00026 | 0.03 | 0 | 0 | SPCM | RTS 20/ I | RTS 20/ I | 0 | 0 |  | Specifikace |  |  |  | POL3_1
|  | Začátek provozního součtu | [24 empty] | VV
|  | D.1.2.1.11 K15 : 19,6 |  | 19.6 | [22 empty] | VV | 2
|  | D 1.2.1.11 K11 : 6*2+10,32*2+32,52+13,51*2 |  | 92.18 | [22 empty] | VV | 2
|  | Mezisoučet |  | 111.78 | [22 empty] | VV | 3
|  | Konec provozního součtu | [24 empty] | VV
|  | 111,78*1,1 |  | 122.958 | [22 empty] | VV | 0
Díl: | 64 | Výplně otvorů |  |  |  | 0 |  | 0 |  | 0 |  | 0 |  | 0.37 |  | 0 |  |  |  |  | 26.86 | [5 empty] | DIL
70 | 648991113R00 | Osazení parapetních desek z plastických hmot šířky nad 200 mm | m | 63.2 |  | 0 |  | 0 |  | 0 | 21 | 0 | 0.00222 | 0.14 | 0 | 0 | 801-1 | RTS 21/ I | RTS 20/ I | 0.425 | 26.86 |  | Práce |  |  |  | POL1_1
|  | a poloplastických hmot na montážní pěnu, zapravení omítky pod parapetem, těsnění spáry mezi parapetem a rámem okna, dodávka silikonu. | [24 empty] | SPI |  | a poloplastických hmot na montážní pěnu, zapravení omítky pod parapetem, těsnění spáry mezi parapetem a rámem okna, dodávka silikonu.
|  | D.1.2.1.11 P15 : 1,7*5 |  | 8.5 | [22 empty] | VV | 0
|  | P16 : 1,2*4 |  | 4.8 | [22 empty] | VV | 0
|  | P17 : 1,8*6 |  | 10.8 | [22 empty] | VV | 0
|  | P18 : 3,5*1 |  | 3.5 | [22 empty] | VV | 0
|  | P19 : 4,2*5 |  | 21 | [22 empty] | VV | 0
|  | P20 : 0,5*2 |  | 1 | [22 empty] | VV | 0
|  | P21 : 0,75*4 |  | 3 | [22 empty] | VV | 0
|  | P22 : 2,7*3 |  | 8.1 | [22 empty] | VV | 0
|  | P23 : 0,8*2 |  | 1.6 | [22 empty] | VV | 0
|  | P24 : 0,9*1 |  | 0.9 | [22 empty] | VV | 0
71 | 60775522R | parapet vnitřní š = 250 mm; materiál - povrch laminátová fólie; materiál - jádro komůrkové ušlechtilé PVC; dekor barevný | m | 69.52 |  | 0 |  | 0 |  | 0 | 21 | 0 | 0.00325 | 0.23 | 0 | 0 | SPCM | RTS 21/ I | RTS 20/ I | 0 | 0 |  | Specifikace |  |  |  | POL3_1
|  | Začátek provozního součtu | [24 empty] | VV
|  | D.1.2.1.11 P15 : 1,7*5 |  | 8.5 | [22 empty] | VV | 2
|  | P16 : 1,2*4 |  | 4.8 | [22 empty] | VV | 2
|  | P17 : 1,8*6 |  | 10.8 | [22 empty] | VV | 2
|  | P18 : 3,5*1 |  | 3.5 | [22 empty] | VV | 2
|  | P19 : 4,2*5 |  | 21 | [22 empty] | VV | 2
|  | P20 : 0,5*2 |  | 1 | [22 empty] | VV | 2
|  | P21 : 0,75*4 |  | 3 | [22 empty] | VV | 2
|  | P22 : 2,7*3 |  | 8.1 | [22 empty] | VV | 2
|  | P23 : 0,8*2 |  | 1.6 | [22 empty] | VV | 2
|  | P24 : 0,9*1 |  | 0.9 | [22 empty] | VV | 2
|  | Mezisoučet |  | 63.2 | [22 empty] | VV | 3
|  | Konec provozního součtu | [24 empty] | VV
|  | 63,2*1,1 |  | 69.52 | [22 empty] | VV | 0
72 | 60775550R | krytka parapetu plast; boční, oboustranná; rozměr 400 mm; barva sv. buk, stříbrná | kus | 66 |  | 0 |  | 0 |  | 0 | 21 | 0 | 2e-05 | 0 | 0 | 0 | SPCM | RTS 21/ I | RTS 20/ I | 0 | 0 |  | Specifikace |  |  |  | POL3_1
|  | D.1.2.1.11 P15 : 5*2 |  | 10 | [22 empty] | VV | 0
|  | P16 : 4*2 |  | 8 | [22 empty] | VV | 0
|  | P17 : 6*2 |  | 12 | [22 empty] | VV | 0
|  | P18 : 1*2 |  | 2 | [22 empty] | VV | 0
|  | P19 : 5*2 |  | 10 | [22 empty] | VV | 0
|  | P20 : 2*2 |  | 4 | [22 empty] | VV | 0
|  | P21 : 4*2 |  | 8 | [22 empty] | VV | 0
|  | P22 : 3*2 |  | 6 | [22 empty] | VV | 0
|  | P23 : 2*2 |  | 4 | [22 empty] | VV | 0
|  | P24 : 1*2 |  | 2 | [22 empty] | VV | 0
Díl: | 94 | Lešení a stavební výtahy |  |  |  | 0 |  | 0 |  | 0 |  | 0 |  | 18.26 |  | 0 |  |  |  |  | 256.93 | [5 empty] | DIL
73 | 941941031R00 | Montáž lešení lehkého pracovního řadového s podlahami šířky od 0,80 do 1,00 m, výšky do 10 m | m2 | 896.58 |  | 0 |  | 0 |  | 0 | 21 | 0 | 0.01838 | 16.48 | 0 | 0 | 800-3 | RTS 21/ I | RTS 20/ I | 0.13 | 116.56 |  | Práce |  |  |  | POL1_1
|  | včetně kotvení | [24 empty] | SPI
|  | (34,52+18,22)*2*8,5 |  | 896.58 | [22 empty] | VV | 0
74 | 941941191R00 | Montáž lešení lehkého pracovního řadového s podlahami příplatek za každý další i započatý měsíc použití lešení šířky šířky od 0,80 do 1,00 m a výšky do 10 m | m2 | 1793.16 |  | 0 |  | 0 |  | 0 | 21 | 0 | 0.00085 | 1.52 | 0 | 0 | 800-3 | RTS 21/ I | RTS 20/ I | 0.006 | 10.76 |  | Práce |  |  |  | POL1_1
|  | včetně kotvení | [24 empty] | SPI
|  | (34,52+18,22)*2*8,5*2 |  | 1793.16 | [22 empty] | VV | 0
75 | 941941832R00 | Demontáž lešení lehkého řadového s podlahami šířky od 0,8 do 1 m, výšky přes 10 do 30 m | m2 | 896.58 |  | 0 |  | 0 |  | 0 | 21 | 0 | 0 | 0 | 0 | 0 | 800-3 | RTS 21/ I | RTS 20/ I | 0.105 | 94.14 |  | Práce |  |  |  | POL1_1
76 | 941955002R00 | Lešení lehké pracovní pomocné pomocné, o výšce lešeňové podlahy přes 1,2 do 1,9 m | m2 | 165.756 |  | 0 |  | 0 |  | 0 | 21 | 0 | 0.00158 | 0.26 | 0 | 0 | 800-3 | RTS 21/ I | RTS 20/ I | 0.214 | 35.47 |  | Práce |  |  |  | POL1_1
|  | Začátek provozního součtu | [24 empty] | VV
|  | D 1.2.1.11 P01 : 3,1*1 |  | 3.1 | [22 empty] | VV | 2
|  | P02 : 2,88*1 |  | 2.88 | [22 empty] | VV | 2
|  | P03 : 3,6*1 |  | 3.6 | [22 empty] | VV | 2
|  | P04 : 3,05*1 |  | 3.05 | [22 empty] | VV | 2
|  | P05 : 3,7*4 |  | 14.8 | [22 empty] | VV | 2
|  | P06 : 3,2*4 |  | 12.8 | [22 empty] | VV | 2
|  | P07 : 3,8*6 |  | 22.8 | [22 empty] | VV | 2
|  | P08 : 5,5*1 |  | 5.5 | [22 empty] | VV | 2
|  | P09 : 6,2*5 |  | 31 | [22 empty] | VV | 2
|  | P10 : 2,5*2 |  | 5 | [22 empty] | VV | 2
|  | P11 : 2,75*4 |  | 11 | [22 empty] | VV | 2
|  | P12 : 4,7*3 |  | 14.1 | [22 empty] | VV | 2
|  | P13 : 2,8*2 |  | 5.6 | [22 empty] | VV | 2
|  | P14 : 2,9*1 |  | 2.9 | [22 empty] | VV | 2
|  | Mezisoučet |  | 138.13 | [22 empty] | VV | 3
|  | Konec provozního součtu | [24 empty] | VV
|  | 138,13*1,2 |  | 165.756 | [22 empty] | VV | 0
Díl: | 95 | Dokončovací konstrukce na pozemních stavbách |  |  |  | 0 |  | 0 |  | 0 |  | 0 |  | 0.03 |  | 0 |  |  |  |  | 251.61 | [5 empty] | DIL
77 | 952901111R00 | Vyčištění budov a ostatních objektů budov bytové nebo občanské výstavby - zametení a umytí podlah, dlažeb, obkladů, schodů v místnostech, chodbách a schodištích, vyčištění a umytí oken, dveří s rámy, zárubněmi, umytí a vyčištění jiných zasklených a natíraných ploch a zařizovacích předmětů před předáním do užívání světlá výška podlaží do 4 m | m2 | 816.93 |  | 0 |  | 0 |  | 0 | 21 | 0 | 4e-05 | 0.03 | 0 | 0 | 801-1 | RTS 21/ I | RTS 20/ I | 0.308 | 251.61 |  | Práce |  |  |  | POL1_1
Díl: | 96 | Bourání konstrukcí |  |  |  | 0 |  | 0 |  | 0 |  | 0 |  | 0.19 |  | 120.82 |  |  |  |  | 1275.71 | [5 empty] | DIL
78 | 968061125R00 | Vyvěšení nebo zavěšení dřevěných křídel dveří, plochy do 2 m2 | kus | 7 |  | 0 |  | 0 |  | 0 | 21 | 0 | 0 | 0 | 0 | 0 | 801-3 | RTS 21/ I | RTS 20/ I | 0.05 | 0.35 |  | Práce |  |  |  | POL1_1
|  | oken, dveří a vrat, s uložením a opětovným zavěšením po provedení stavebních změn, | [24 empty] | SPI
|  | D.1.2.1.12 B01 : 4 |  | 4 | [22 empty] | VV | 0
|  | 2 |  | 2 | [22 empty] | VV | 0
|  | 1 |  | 1 | [22 empty] | VV | 0
79 | 968062355R00 | Vybourání dřevěných rámů oken dvojitých nebo zdvojených, plochy do 2 m2 | m2 | 14.58 |  | 0 |  | 0 |  | 0 | 21 | 0 | 0.001 | 0.01 | 0.062 | 0.9 | 801-3 | RTS 21/ I | RTS 20/ I | 0.612 | 8.92 |  | Práce |  |  |  | POL1_1
|  | včetně pomocného lešení o výšce podlahy do 1900 mm a pro zatížení do 1,5 kPa (150 kg/m2), | [24 empty] | SPI
|  | D.1.2.1.12 B01 : 0,9*1,8*1 |  | 1.62 | [22 empty] | VV | 0
|  | 4,2*0,6*4 |  | 10.08 | [22 empty] | VV | 0
|  | 0,8*1,8*2 |  | 2.88 | [22 empty] | VV | 0
80 | 968062356R00 | Vybourání dřevěných rámů oken dvojitých nebo zdvojených, plochy do 4 m2 | m2 | 37.8 |  | 0 |  | 0 |  | 0 | 21 | 0 | 0.00092 | 0.03 | 0.054 | 2.04 | 801-3 | RTS 21/ I | RTS 20/ I | 0.465 | 17.58 |  | Práce |  |  |  | POL1_1
|  | včetně pomocného lešení o výšce podlahy do 1900 mm a pro zatížení do 1,5 kPa (150 kg/m2), | [24 empty] | SPI
|  | D.1.2.1.12 B01 : 1,2*1,8*4 |  | 8.64 | [22 empty] | VV | 0
|  | 1,8*1,8*9 |  | 29.16 | [22 empty] | VV | 0
81 | 968062357R00 | Vybourání dřevěných rámů oken dvojitých nebo zdvojených, plochy přes 4 m2 | m2 | 122.4 |  | 0 |  | 0 |  | 0 | 21 | 0 | 0.00082 | 0.1 | 0.047 | 5.75 | 801-3 | RTS 21/ I | RTS 20/ I | 0.396 | 48.47 |  | Práce |  |  |  | POL1_1
|  | včetně pomocného lešení o výšce podlahy do 1900 mm a pro zatížení do 1,5 kPa (150 kg/m2), | [24 empty] | SPI
|  | D.1.2.1.12 B01 : 3,5*1,8*1 |  | 6.3 | [22 empty] | VV | 0
|  | 2,7*1,8*3 |  | 14.58 | [22 empty] | VV | 0
|  | 4,2*2,4*4 |  | 40.32 | [22 empty] | VV | 0
|  | 3,5*1,8*1 |  | 6.3 | [22 empty] | VV | 0
|  | 2,7*1,8*3 |  | 14.58 | [22 empty] | VV | 0
|  | 4,2*2,4*4 |  | 40.32 | [22 empty] | VV | 0
82 | 968062456R00 | Vybourání dřevěných rámů dveřních zárubní, plochy přes 2 m2 | m2 | 17.955 |  | 0 |  | 0 |  | 0 | 21 | 0 | 0.001 | 0.02 | 0.067 | 1.2 | 801-3 | RTS 21/ I | RTS 20/ I | 0.533 | 9.57 |  | Práce |  |  |  | POL1_1
|  | včetně pomocného lešení o výšce podlahy do 1900 mm a pro zatížení do 1,5 kPa (150 kg/m2), | [24 empty] | SPI
|  | D.1.2.1.12 B01 : 1,8*2,7*2 |  | 9.72 | [22 empty] | VV | 0
|  | 1*2,7*2 |  | 5.4 | [22 empty] | VV | 0
|  | 1,05*2,7*1 |  | 2.835 | [22 empty] | VV | 0
83 | 968071136R00 | Vyvěšení nebo zavěšení kovových křídel vrat, plochy do 4 m2 | kus | 2 |  | 0 |  | 0 |  | 0 | 21 | 0 | 0 | 0 | 0 | 0 | 801-3 | RTS 21/ I | RTS 20/ I | 0.28 | 0.56 |  | Práce |  |  |  | POL1_1
|  | s případným uložením a opětovným zavěšením po provedení stavebních změn, | [24 empty] | SPI
|  | D.1.2.1.12 B01 : 2 |  | 2 | [22 empty] | VV | 0
84 | 968072559R00 | Vybourání a vyjmutí kovových rámů a rolet rámů, včetně pomocného lešení o výšce podlahy do 1900 mm a pro zatížení do 1,5 kPa (150 kg/m2) vrat, plochy přes 5 m2 | m2 | 7.29 |  | 0 |  | 0 |  | 0 | 21 | 0 | 0.00056 | 0 | 0.066 | 0.48 | 801-3 | RTS 21/ I | RTS 20/ I | 0.347 | 2.53 |  | Práce |  |  |  | POL1_1
|  | D.1.2.1.12 B01 : 2,7*2,7*1 |  | 7.29 | [22 empty] | VV | 0
85 | 968095002R00 | Vybourání vnitřních parapetů dřevěných, šířky do 50 cm, | m | 63.2 |  | 0 |  | 0 |  | 0 | 21 | 0 | 0 | 0 | 0.01507 | 0.95 | 801-3 | RTS 21/ I | RTS 20/ I | 0.11 | 6.95 |  | Práce |  |  |  | POL1_1
|  | D.1.2.1.12 B01 : 1,7*5 |  | 8.5 | [22 empty] | VV | 0
|  | 1,2*4 |  | 4.8 | [22 empty] | VV | 0
|  | 1,8*6 |  | 10.8 | [22 empty] | VV | 0
|  | 3,5*1 |  | 3.5 | [22 empty] | VV | 0
|  | 4,2*5 |  | 21 | [22 empty] | VV | 0
|  | 0,5*2 |  | 1 | [22 empty] | VV | 0
|  | 0,75*4 |  | 3 | [22 empty] | VV | 0
|  | 2,7*3 |  | 8.1 | [22 empty] | VV | 0
|  | 0,8*2 |  | 1.6 | [22 empty] | VV | 0
|  | 0,9*1 |  | 0.9 | [22 empty] | VV | 0
86 | 971033641R00 | Vybourání otvorů ve zdivu cihelném z jakýchkoliv cihel pálených na jakoukoliv maltu vápenou nebo vápenocementovou, plochy do 4 m2, tloušťky do 300 mm | m3 | 14.3703 |  | 0 |  | 0 |  | 0 | 21 | 0 | 0.00182 | 0.03 | 1.8 | 25.87 | 801-3 | RTS 21/ I | RTS 20/ I | 3.196 | 45.93 |  | Práce |  |  |  | POL1_1
|  | základovém nebo nadzákladovém, | [24 empty] | SPI
|  | B02 : (1,7*2,7+1,7*1,8+3,08*0,75*3+4,2*1,8*4+0,2*2,0*2)*1,05*0,3 |  | 14.3703 | [22 empty] | VV | 0
87 | 978015291R00 | Otlučení omítek vápenných nebo vápenocementových vnějších s vyškrabáním spár, s očištěním zdiva 1. až 4. stupni složitosti, v rozsahu do 100 % | m2 | 702.5 |  | 0 |  | 0 |  | 0 | 21 | 0 | 0 | 0 | 0.059 | 41.45 | 801-3 | RTS 21/ I | RTS 20/ I | 0.2 | 140.5 |  | Práce |  |  |  | POL1_1
|  | B05 : (20,72*7,55+75*2+8,68*5,92-1,8*1,8*3-1,8*1,95-4*1,2*1,8-3,5*1,8-4*4,2*2,4-4*4,2*0,6+1,8*9,0+0,15*2*9)*1,05 |  | 313.0592 | [22 empty] | VV | 0
|  | B06 : (77+11,92*7,25*2+1,03*9,0+1,8*5,92*2+2*4*0,4*3,15-2*0,8*1,8-1,0*2,7-1,8*2,7-3*2,7*1,8-2,7*2,7-1,05*2,7-0,9*1,8-6*1,8*1,8)*1,05 |  | 246.0119 | [22 empty] | VV | 0
|  | B07 : 73,86*1,05 |  | 77.553 | [22 empty] | VV | 0
|  | S05 špalety : (8*0,16*0,8+8*0,46*0,8)*1,05 |  | 4.1664 | [22 empty] | VV | 0
|  | S07 podhled : 1,8*8,68*1,05 |  | 16.4052 | [22 empty] | VV | 0
|  | S08 : (0,4*4*(2,95+2,4)+9,3*0,53+24,51)*1,05 |  | 39.8989 | [22 empty] | VV | 0
|  | S09 : (0,4*4*0,75+(1,69+2*0,8)*1,2)*1,05 |  | 5.4054 | [22 empty] | VV | 0
88 | 978023411R00 | Vysekání, vyškrábání a vyčištění spár zdiva cihelného mimo komínového | m2 | 702.5 |  | 0 |  | 0 |  | 0 | 21 | 0 | 0 | 0 | 0.014 | 9.83 | 801-3 | RTS 21/ I | RTS 20/ I | 0.22 | 154.55 |  | Práce |  |  |  | POL1_1
89 | 978059631R00 | Odsekání a odebrání obkladů stěn z obkladaček vnějších z jakýchkoliv materiálů, plochy přes 2 m2 | m2 | 363.4638 |  | 0 |  | 0 |  | 0 | 21 | 0 | 0 | 0 | 0.089 | 32.35 | 801-3 | RTS 21/ I | RTS 20/ I | 0.39 | 141.75 |  | Práce |  |  |  | POL1_1
|  | včetně otlučení podkladní omítky až na zdivo, | [24 empty] | SPI
|  | B06 : (77+11,92*7,25*2+1,03*9,0+1,8*5,92*2+2*4*0,4*3,15-2*0,8*1,8-1,0*2,7-1,8*2,7-3*2,7*1,8-2,7*2,7-1,05*2,7-0,9*1,8-6*1,8*1,8)*1,05 |  | 246.0119 | [22 empty] | VV | 0
|  | B07 : 73,86*1,05 |  | 77.553 | [22 empty] | VV | 0
|  | S08 : (0,4*4*(2,95+2,4)+9,3*0,53+24,51)*1,05 |  | 39.8989 | [22 empty] | VV | 0
90 | 97708 | Demotáž nevyužívaných komínových těles DN 400 l=2m | ks | 3 |  | 0 |  | 0 |  | 0 | 21 | 0 | 0 | 0 | 0 | 0 |  | Vlastní | Indiv | 0 | 0 |  | Práce |  |  |  | POL1_1
|  | - ocel trubka o 400mm tl. 6mm | [24 empty] | POP
|  | B08 : 3 |  | 3 | [22 empty] | VV | 0
91 | 97709 | Demotáž nevyužívaných komínových těles DN 250 l=2,5m | ks | 3 |  | 0 |  | 0 |  | 0 | 21 | 0 | 0 | 0 | 0 | 0 |  | Vlastní | Indiv | 0 | 0 |  | Práce |  |  |  | POL1_1
|  | - ocel trubka o 400mm tl. 6mm | [24 empty] | POP
|  | B08 : 3 |  | 3 | [22 empty] | VV | 0
92 | 979011111R00 | Svislá doprava suti a vybouraných hmot za prvé podlaží nad nebo pod základním podlažím | t | 120.8318 |  | 0 |  | 0 |  | 0 | 21 | 0 | 0 | 0 | 0 | 0 | 801-3 | RTS 21/ I | RTS 20/ I | 0.933 | 112.74 |  | Práce |  |  |  | POL1_3
93 | 979011121R00 | Svislá doprava suti a vybouraných hmot příplatek za každé další podlaží | t | 241.6636 |  | 0 |  | 0 |  | 0 | 21 | 0 | 0 | 0 | 0 | 0 | 801-3 | RTS 21/ I | RTS 20/ I | 0.653 | 157.81 |  | Práce |  |  |  | POL1_3
94 | 979081111R00 | Odvoz suti a vybouraných hmot na skládku do 1 km | t | 120.8318 |  | 0 |  | 0 |  | 0 | 21 | 0 | 0 | 0 | 0 | 0 | 801-3 | RTS 21/ I | RTS 20/ I | 0.49 | 59.21 |  | Práce |  |  |  | POL1_3
|  | Včetně naložení na dopravní prostředek a složení na skládku, bez poplatku za skládku. | [24 empty] | POP
95 | 979081121R00 | Odvoz suti a vybouraných hmot na skládku příplatek za každý další 1 km | t | 3020.7956 |  | 0 |  | 0 |  | 0 | 21 | 0 | 0 | 0 | 0 | 0 | 801-3 | RTS 21/ I | RTS 20/ I | 0 | 0 |  | Práce |  |  |  | POL1_3
96 | 979082111R00 | Vnitrostaveništní doprava suti a vybouraných hmot do 10 m | t | 120.8318 |  | 0 |  | 0 |  | 0 | 21 | 0 | 0 | 0 | 0 | 0 | 801-3 | RTS 21/ I | RTS 20/ I | 0.942 | 113.82 |  | Práce |  |  |  | POL1_3
97 | 979082121R00 | Vnitrostaveništní doprava suti a vybouraných hmot příplatek k ceně za každých dalších 5 m | t | 2416.6365 |  | 0 |  | 0 |  | 0 | 21 | 0 | 0 | 0 | 0 | 0 | 801-3 | RTS 21/ I | RTS 20/ I | 0.105 | 253.75 |  | Práce |  |  |  | POL1_3
98 | 979990162R00 | Poplatek za skládku dřevo+sklo, skupina 17 02 01 a 17 02 02 z Katalogu odpadů | t | 120.8318 |  | 0 |  | 0 |  | 0 | 21 | 0 | 0 | 0 | 0 | 0 | 801-3 | RTS 21/ I | RTS 20/ I | 0 | 0 |  | Práce |  |  |  | POL1_3
99 | 979093111R00 | Uložení suti na skládku bez zhutnění | t | 120.8318 |  | 0 |  | 0 |  | 0 | 21 | 0 | 0 | 0 | 0 | 0 | 800-6 | RTS 21/ I | RTS 20/ I | 0.006 | 0.72 |  | Práce |  |  |  | POL1_3
|  | s hrubým urovnáním, | [24 empty] | SPI
Díl: | 99 | Staveništní přesun hmot |  |  |  | 0 |  | 0 |  | 0 |  | 0 |  | 0 |  | 0 |  |  |  |  | 280.89 | [5 empty] | DIL
100 | 999281108R00 | Přesun hmot pro opravy a údržbu objektů pro opravy a údržbu dosavadních objektů včetně vnějších plášťů výšky do 12 m, | t | 148.4609 |  | 0 |  | 0 |  | 0 | 21 | 0 | 0 | 0 | 0 | 0 | 801-4 | RTS 21/ I | RTS 20/ I | 1.892 | 280.89 |  | Práce |  |  |  | POL1_1
|  | oborů 801, 803, 811 a 812 | [24 empty] | SPI
Díl: | 711 | Izolace proti vodě |  |  |  | 0 |  | 0 |  | 0 |  | 0 |  | 0.13 |  | 0 |  |  |  |  | 22.15 | [5 empty] | DIL
101 | 711823121RT6 | Ochrana konstrukcí nopovou fólií svisle, výška nopu 20 mm, včetně dodávky fólie | m2 | 65.9085 |  | 0 |  | 0 |  | 0 | 21 | 0 | 0.00115 | 0.08 | 0 | 0 | 800-711 | RTS 21/ I | RTS 20/ I | 0.16 | 10.55 |  | Práce |  |  |  | POL1_7
|  | D.1.2.1.10 S06 : 62,77*1,05 |  | 65.9085 | [22 empty] | VV | 0
102 | 711141559RT2 | Provedení izolace proti zemní vlhkosti pásy přitavením vodorovná, 2 vrstvy, bez dodávky izolačních pásů, | m2 | 3.9774 |  | 0 |  | 0 |  | 0 | 21 | 0 | 0.00082 | 0 | 0 | 0 | 800-711 | RTS 21/ I | RTS 20/ I | 0.45982 | 1.83 |  | Práce |  |  |  | POL1_
|  | 'D.1.2.1.10 S16 : : (0,13*(2,7*2+3,2)+0,3*(2,8*2+3,3))*1,05 |  | 3.9774 | [22 empty] | VV | 0
103 | 711111001RZ1 | Provedení izolace proti zemní vlhkosti natěradly za studena na ploše vodorovné nátěrem penetračním, 1 x nátěr, včetně dodávky penetračního laku ALP | m2 | 3.9774 |  | 0 |  | 0 |  | 0 | 21 | 0 | 0.00033 | 0 | 0 | 0 | 800-711 | RTS 21/ I | RTS 20/ I | 0.0275 | 0.11 |  | Práce |  |  |  | POL1_
|  | 'D.1.2.1.10 S16 : : (0,13*(2,7*2+3,2)+0,3*(2,8*2+3,3))*1,05 |  | 3.9774 | [22 empty] | VV | 0
104 | 711823129RT5 | Ochrana konstrukcí nopovou fólií ukončovací lišta, , včetně dodávky lišty | m | 94.8885 |  | 0 |  | 0 |  | 0 | 21 | 0 | 0.00033 | 0.03 | 0 | 0 | 800-711 | RTS 21/ I | RTS 20/ I | 0.1 | 9.49 |  | Práce |  |  |  | POL1_7
|  | D.1.2.1.10 : (0,1*2+32,52*2+18,2*2+1,8*2+1,2*2-1,1-0,88-1,6-1,05-1,7-2,7-2,58*2-3,08)*1,05 |  | 94.8885 | [22 empty] | VV | 0
105 | 628522691R | pás izolační z modifikovaného asfaltu natavitelný; nosná vložka skelná rohož + Al fólie; horní strana jemný minerální posyp; spodní strana PE fólie; tl. 4,0 mm | m2 | 4.574 |  | 0 |  | 0 |  | 0 | 21 | 0 | 0.0045 | 0.02 | 0 | 0 | SPCM | RTS 21/ I | RTS 20/ I | 0 | 0 |  | Specifikace |  |  |  | POL3_
|  | 'D.1.2.1.10 S16 : : (0,13*(2,7*2+3,2)+0,3*(2,8*2+3,3))*1,05*1,15 |  | 4.574 | [22 empty] | VV | 0
106 | 998711102R00 | Přesun hmot pro izolace proti vodě svisle do 12 m | t | 0.10711 |  | 0 |  | 0 |  | 0 | 21 | 0 | 0 | 0 | 0 | 0 | 800-711 | RTS 21/ I | RTS 20/ I | 1.598 | 0.17 |  | Práce |  |  |  | POL1_7
|  | 50 m vodorovně měřeno od těžiště půdorysné plochy skládky do těžiště půdorysné plochy objektu | [24 empty] | SPI
Díl: | 712.1 | Povlakové krytiny |  |  |  | 0 |  | 0 |  | 0 |  | 0 |  | 4.35 |  | 10.62 |  |  |  |  | 819.77 | [5 empty] | DIL
107 | 712300831R00 | Odstranění povlakové krytiny a mechu na střechách plochých do 10° povlakové krytiny jednovrstvé, | m2 | 214.3648 |  | 0 |  | 0 |  | 0 | 21 | 0 | 0 | 0 | 0.006 | 1.29 | 800-711 | RTS 21/ I | RTS 20/ I | 0.052 | 11.15 |  | Práce |  |  |  | POL1_7
|  | B04 : (31,6*5,65+5,7*3,4+0,35*6,16*2+5,5*0,35)*1,05 |  | 214.3648 | [22 empty] | VV | 0
108 | 712300832R00 | Odstranění povlakové krytiny a mechu na střechách plochých do 10° povlakové krytiny dvouvrstvé, | m2 | 214.3648 |  | 0 |  | 0 |  | 0 | 21 | 0 | 0 | 0 | 0.01 | 2.14 | 800-711 | RTS 21/ I | RTS 20/ I | 0.06 | 12.86 |  | Práce |  |  |  | POL1_7
109 | 712311106RZ4 | Povlakové krytiny střech do 10° za studena asfaltovou penetrační suspenzí, včetně dodávky emulze 0,4 kg/m2 | m2 | 544.7316 |  | 0 |  | 0 |  | 0 | 21 | 0 | 0.00044 | 0.24 | 0 | 0 | 800-711 | RTS 21/ I | RTS 20/ I | 0.0275 | 14.98 |  | Práce |  |  |  | POL1_7
|  | D.1.2.1.10 S01 : 13,75*19,9*1,05 |  | 287.3062 | [22 empty] | VV | 0
|  | D.1.2.1.10 S02 : 5,5*3,35*1,05 |  | 19.3463 | [22 empty] | VV | 0
|  | D.1.2.1.10 S03 : (31,6*5,65+5,7*3,4+0,35*6,16*2)*1,05 |  | 212.3436 | [22 empty] | VV | 0
|  | S10 : 24,51*1,05 |  | 25.7355 | [22 empty] | VV | 0
110 | 712351111RT1 | Povlakové krytiny střech do 10° samolepicími pásy 1 vrstva, bez dodávky materiálu | m2 | 544.7316 |  | 0 |  | 0 |  | 0 | 21 | 0 | 0 | 0 | 0 | 0 | 800-711 | RTS 21/ I | RTS 20/ I | 0.207 | 112.76 |  | Práce |  |  |  | POL1_7
|  | D.1.2.1.10 S01 : 13,75*19,9*1,05 |  | 287.3062 | [22 empty] | VV | 0
|  | D.1.2.1.10 S02 : 5,5*3,35*1,05 |  | 19.3463 | [22 empty] | VV | 0
|  | D.1.2.1.10 S03 : (31,6*5,65+5,7*3,4+0,35*6,16*2)*1,05 |  | 212.3436 | [22 empty] | VV | 0
|  | S10 : 24,51*1,05 |  | 25.7355 | [22 empty] | VV | 0
111 | 712373111RS1 | Povlakové krytiny střech do 10° termoplasty kotvené do betonu, 6 kotev/m2, pro tl. izolace do 160 mm, bez dodávky fólie, | m2 | 238.0791 |  | 0 |  | 0 |  | 0 | 21 | 0 | 0 | 0 | 0 | 0 | 800-711 | RTS 21/ I | RTS 20/ I | 0.9146 | 217.75 |  | Práce |  |  |  | POL1_7
|  | D.1.2.1.10 S03 : (31,6*5,65+5,7*3,4+0,35*6,16*2)*1,05 |  | 212.3436 | [22 empty] | VV | 0
|  | S10 : 24,51*1,05 |  | 25.7355 | [22 empty] | VV | 0
112 | 712373121RS1 | Povlakové krytiny střech do 10° termoplasty kotvené do profilovaného plechu nebo do bednění, 6 kotev/m2, pro tl. izolace do 160 mm, bez dodávky fólie, | m2 | 19.3463 |  | 0 |  | 0 |  | 0 | 21 | 0 | 0 | 0 | 0 | 0 | 800-711 | RTS 21/ I | RTS 20/ I | 0.9146 | 17.69 |  | Práce |  |  |  | POL1_7
|  | D.1.2.1.10 S02 : 5,5*3,35*1,05 |  | 19.3463 | [22 empty] | VV | 0
113 | 712378006R00 | Povlakové krytiny střech do 10° termoplasty Doplňkové konstrukce k povlakovým krytinám z fólií rohová lišta vnější, RŠ 100 mm, z pozinkovaného plechu s povrchovou úpravou PVC | m | 98.2695 |  | 0 |  | 0 |  | 0 | 21 | 0 | 0.00063 | 0.06 | 0 | 0 | 800-711 | RTS 21/ I | RTS 20/ I | 0.189 | 18.57 |  | Práce |  |  |  | POL1_7
SPI
|  | včetně dodávek výrobků | [24 empty] | SPI
|  | D 1.2.1.11 K13 : (5,49*3+9,3*2+31,5+13,51*2)*1,05 |  | 98.2695 | [22 empty] | VV | 0
114 | 712378007R00 | Povlakové krytiny střech do 10° termoplasty Doplňkové konstrukce k povlakovým krytinám z fólií rohová lišta vnitřní, RŠ 100 mm, z pozinkovaného plechu s povrchovou úpravou PVC | m | 106.6695 |  | 0 |  | 0 |  | 0 | 21 | 0 | 0.00063 | 0.07 | 0 | 0 | 800-711 | RTS 21/ I | RTS 20/ I | 0.189 | 20.16 |  | Práce |  |  |  | POL1_7
SPI
|  | včetně dodávek výrobků | [24 empty] | SPI
|  | D 1.2.1.11 K12 : (5,49*3+9,3*2+31,5+3,35*2+0,65*2+13,51*2)*1,05 |  | 106.6695 | [22 empty] | VV | 0
115 | 712378110R00 | Povlakové krytiny střech do 10° termoplasty Doplňkové konstrukce k povlakovým krytinám z fólií vnitřní koutová tvarovka, , s manžetou z fólie z měkčeného PVC | kus | 20 |  | 0 |  | 0 |  | 0 | 21 | 0 | 0.0001 | 0 | 0 | 0 | 800-711 | RTS 21/ I | RTS 20/ I | 0.13 | 2.6 |  | Práce |  |  |  | POL1_7
SPI
|  | včetně dodávek výrobků | [24 empty] | SPI
116 | 712378111R00 | Povlakové krytiny střech do 10° termoplasty Doplňkové konstrukce k povlakovým krytinám z fólií vnější koutová tvarovka, , s manžetou z fólie z měkčeného PVC | kus | 20 |  | 0 |  | 0 |  | 0 | 21 | 0 | 0.0001 | 0 | 0 | 0 | 800-711 | RTS 21/ I | RTS 20/ I | 0.13 | 2.6 |  | Práce |  |  |  | POL1_7
SPI
|  | včetně dodávek výrobků | [24 empty] | SPI
117 | 712378011T00 | Zářezová lišta z Pz plechu tl.0,6mm+měkčené PVC RŠ 100 mm | m | 8.4 |  | 0 |  | 0 |  | 0 | 21 | 0 | 0.00043 | 0 | 0 | 0 |  | Vlastní | Indiv | 0 | 0 |  | Práce |  |  |  | POL1_7
|  | Úprava délky a připevnění pásku natloukacími hmoždinkami včetně dodávky pásku. | [24 empty] | POP
|  | D.1.2.1.11 K14 : (3,35*2+0,65*2)*1,05 |  | 8.4 | [22 empty] | VV | 0
118 | 712378030T00 | atiková okapnice, Pz plechu tl.0,6mm+měkčené PVC, RŠ 300 mm | m | 96.789 |  | 0 |  | 0 |  | 0 | 21 | 0 | 0.00184 | 0.18 | 0 | 0 |  | Vlastní | Indiv | 0 | 0 |  | Práce |  |  |  | POL1_7
|  | Úprava délky a připevnění okapnice natloukacími hmoždinkami včetně dodávky okapnice. | [24 empty] | POP
|  | D 1.2.1.11 K11 : (6*2+10,32*2+32,52+13,51*2)*1,05 |  | 96.789 | [22 empty] | VV | 0
119 | 712378036T00 | okapnice, z Pz plechu tl.0,6mm+měkčené PVC, RŠ 600 mm | m | 19.6 |  | 0 |  | 0 |  | 0 | 21 | 0 | 0.00184 | 0.04 | 0 | 0 |  | Vlastní | Indiv | 0 | 0 |  | Práce |  |  |  | POL1_7
|  | Úprava délky a připevnění okapnice natloukacími hmoždinkami včetně dodávky okapnice. | [24 empty] | POP
|  | D.1.2.1.11 K15 : 19,6 |  | 19.6 | [22 empty] | VV | 0
120 | 712391171RT1 | Textílie na střechách do 10° podkladní, položení - bez dodávky textílie | m2 | 257.4253 |  | 0 |  | 0 |  | 0 | 21 | 0 | 0 | 0 | 0 | 0 | 800-711 | RTS 21/ I | RTS 20/ I | 0.1 | 25.74 |  | Práce |  |  |  | POL1_7
|  | D.1.2.1.10 S02 : 5,5*3,35*1,05 |  | 19.3463 | [22 empty] | VV | 0
|  | D.1.2.1.10 S03 : (31,6*5,65+5,7*3,4+0,35*6,16*2)*1,05 |  | 212.3436 | [22 empty] | VV | 0
|  | S10 : 24,51*1,05 |  | 25.7355 | [22 empty] | VV | 0
121 | 712499098R00 | Povlaková krytina střech do 30° ostatní příplatek k ceně za sklon přes 30 do 60° | m2 | 287.3062 |  | 0 |  | 0 |  | 0 | 21 | 0 | 0 | 0 | 0 | 0 | 800-711 | RTS 21/ I | RTS 20/ I | 0.038 | 10.92 |  | Práce |  |  |  | POL1_7
|  | D.1.2.1.10 S01 : 13,75*19,9*1,05 |  | 287.3062 | [22 empty] | VV | 0
122 | 712500831R00 | Odstranění povlakové krytiny a mechu na střechách oblých povlakové krytiny jednovrstvé, | m2 | 287.3062 |  | 0 |  | 0 |  | 0 | 21 | 0 | 0 | 0 | 0.009 | 2.59 | 800-711 | RTS 21/ I | RTS 20/ I | 0.065 | 18.67 |  | Práce |  |  |  | POL1_7
|  | B03 : 13,75*19,9*1,05 |  | 287.3062 | [22 empty] | VV | 0
123 | 712500832R00 | Odstranění povlakové krytiny a mechu na střechách oblých povlakové krytiny dvouvrstvé, | m2 | 287.3062 |  | 0 |  | 0 |  | 0 | 21 | 0 | 0 | 0 | 0.016 | 4.6 | 800-711 | RTS 21/ I | RTS 20/ I | 0.078 | 22.41 |  | Práce |  |  |  | POL1_7
|  | B03 : 13,75*19,9*1,05 |  | 287.3062 | [22 empty] | VV | 0
124 | 712571801RT1 | Povlaková krytina střech oblých termoplasty 1 vrstva, materiál ve specifikaci, bez rozlišení tloušťky fólie | m2 | 287.3062 |  | 0 |  | 0 |  | 0 | 21 | 0 | 3e-05 | 0.01 | 0 | 0 | 800-711 | RTS 21/ I | RTS 20/ I | 0.34 | 97.68 |  | Práce |  |  |  | POL1_7
|  | D.1.2.1.10 S01 : 13,75*19,9*1,05 |  | 287.3062 | [22 empty] | VV | 0
125 | 712591171RT1 | Povlaková krytina střech oblých ostatní podkladní, 1 vrstva, materiál ve specifikaci | m2 | 287.3062 |  | 0 |  | 0 |  | 0 | 21 | 0 | 0 | 0 | 0 | 0 | 800-711 | RTS 21/ I | RTS 20/ I | 0.14 | 40.22 |  | Práce |  |  |  | POL1_7
126 | 712591176R00 | Povlaková krytina střech oblých ostatní připevnění izolace kotevními terči | kus | 574.6125 |  | 0 |  | 0 |  | 0 | 21 | 0 | 5e-05 | 0.03 | 0 | 0 | 800-711 | RTS 21/ I | RTS 20/ I | 0.1 | 57.46 |  | Práce |  |  |  | POL1_7
|  | D.1.2.1.10 S01 : 13,75*19,9*1,05*2 |  | 574.6125 | [22 empty] | VV | 0
127 | 712831101RT1 | Samostatné vytažení izol. povlaku pásy na sucho 1 vrstva, materiál ve specifikaci | m2 | 125.8257 |  | 0 |  | 0 |  | 0 | 21 | 0 | 0 | 0 | 0 | 0 | 800-711 | RTS 21/ I | RTS 20/ I | 0.036 | 4.53 |  | Práce |  |  |  | POL1_7
|  | na konstrukce převyšující úroveň střechy, | [24 empty] | SPI
|  | atiky : (6*2+10,32*2+32,52+13,51*2)*1,3*1,05 |  | 125.8257 | [22 empty] | VV | 0
128 | 712871801RT1 | Samostatné vytažení izolačního povlaku termoplasty 1 vrstva, materiál ve specifikaci, bez rozlišení tloušťky fólie | m2 | 125.8257 |  | 0 |  | 0 |  | 0 | 21 | 0 | 3e-05 | 0 | 0 | 0 | 800-711 | RTS 21/ I | RTS 20/ I | 0.34 | 42.78 |  | Práce |  |  |  | POL1_7
|  | na konstrukce převyšující úroveň střechy, | [24 empty] | SPI
|  | atiky : (6*2+10,32*2+32,52+13,51*2)*1,3*1,05 |  | 125.8257 | [22 empty] | VV | 0
129 | 71255 | Střešní dvouúrovňový svislý vtok dodávka a montáž | ks | 2 |  | 0 |  | 0 |  | 0 | 21 | 0 | 0 | 0 | 0 | 0 |  | Vlastní | Indiv | 0 | 0 |  | Práce |  |  |  | POL1_1
|  | těleso + nástavec pro zateplení, těleso vtoku opatřeno integrovaným přířezem z PVC, průměr DN 100 | [24 empty] | POP
|  | včetně vtokové mřížky | [24 empty] | POP
|  | D.1.2.1.11 P25 : 2 |  | 2 | [22 empty] | VV | 0
130 | 283220012R | fólie izolační střešní hydroizolační; tloušťka 1,50 mm; plošná hmotnost 1 850 g/m2; PVC-P, PES výztuž; µ = 15 000,0 | m2 | 766.3512 |  | 0 |  | 0 |  | 0 | 21 | 0 | 0.00185 | 1.42 | 0 | 0 | SPCM | RTS 21/ I | RTS 20/ I | 0 | 0 |  | Specifikace |  |  |  | POL3_1
|  | D.1.2.1.10 S01 : 13,75*19,9*1,2 |  | 328.35 | [22 empty] | VV | 0
|  | D.1.2.1.10 S02 : 5,5*3,35*1,2 |  | 22.11 | [22 empty] | VV | 0
|  | D.1.2.1.10 S03 : (31,6*5,65+5,7*3,4+0,35*6,16*2)*1,2 |  | 242.6784 | [22 empty] | VV | 0
|  | atiky : (6*2+10,32*2+32,52+13,51*2)*1,3*1,2 |  | 143.8008 | [22 empty] | VV | 0
|  | S10 : 24,51*1,2 |  | 29.412 | [22 empty] | VV | 0
131 | 62852269R | pás izolační z modifikovaného asfaltu samolepicí; nosná vložka skelná tkanina; horní strana jemný minerální posyp; spodní strana PE fólie; tl. 3,0 mm | m2 | 593.1384 |  | 0 |  | 0 |  | 0 | 21 | 0 | 0.0035 | 2.08 | 0 | 0 | SPCM | RTS 21/ I | RTS 20/ I | 0 | 0 |  | Specifikace |  |  |  | POL3_1
|  | D.1.2.1.10 S01 : 13,75*19,9*1,2 |  | 328.35 | [22 empty] | VV | 0
|  | D.1.2.1.10 S02 : 5,5*3,35*1,2 |  | 22.11 | [22 empty] | VV | 0
|  | D.1.2.1.10 S03 : (31,6*5,65+5,7*3,4+0,35*6,16*2)*1,2 |  | 242.6784 | [22 empty] | VV | 0
132 | 69366198R | geotextilie PP; funkce separační, ochranná, výztužná, filtrační; plošná hmotnost 300 g/m2; zpevněná oboustranně | m2 | 736.9392 |  | 0 |  | 0 |  | 0 | 21 | 0 | 0.0003 | 0.22 | 0 | 0 | SPCM | RTS 21/ I | RTS 20/ I | 0 | 0 |  | Specifikace |  |  |  | POL3_1
|  | D.1.2.1.10 S01 : 13,75*19,9*1,2 |  | 328.35 | [22 empty] | VV | 0
|  | D.1.2.1.10 S02 : 5,5*3,35*1,2 |  | 22.11 | [22 empty] | VV | 0
|  | D.1.2.1.10 S03 : (31,6*5,65+5,7*3,4+0,35*6,16*2)*1,2 |  | 242.6784 | [22 empty] | VV | 0
|  | atiky : (6*2+10,32*2+32,52+13,51*2)*1,3*1,2 |  | 143.8008 | [22 empty] | VV | 0
133 | 998712102R00 | Přesun hmot pro povlakové krytiny v objektech výšky přes 6 do 12 m | t | 4.3465 |  | 0 |  | 0 |  | 0 | 21 | 0 | 0 | 0 | 0 | 0 | 800-711 | RTS 21/ I | RTS 20/ I | 1.609 | 6.99 |  | Práce |  |  |  | POL1_7
|  | 50 m vodorovně | [24 empty] | SPI
134 | 979011111R00 | Svislá doprava suti a vybouraných hmot za prvé podlaží nad nebo pod základním podlažím | t | 10.6125 |  | 0 |  | 0 |  | 0 | 21 | 0 | 0 | 0 | 0 | 0 | 801-3 | RTS 21/ I | RTS 20/ I | 0.933 | 9.9 |  | Práce |  |  |  | POL1_3
135 | 979011121R00 | Svislá doprava suti a vybouraných hmot příplatek za každé další podlaží | t | 21.225 |  | 0 |  | 0 |  | 0 | 21 | 0 | 0 | 0 | 0 | 0 | 801-3 | RTS 21/ I | RTS 20/ I | 0.653 | 13.86 |  | Práce |  |  |  | POL1_3
136 | 979081111R00 | Odvoz suti a vybouraných hmot na skládku do 1 km | t | 10.6125 |  | 0 |  | 0 |  | 0 | 21 | 0 | 0 | 0 | 0 | 0 | 801-3 | RTS 21/ I | RTS 20/ I | 0.49 | 5.2 |  | Práce |  |  |  | POL1_3
|  | Včetně naložení na dopravní prostředek a složení na skládku, bez poplatku za skládku. | [24 empty] | POP
137 | 979081121R00 | Odvoz suti a vybouraných hmot na skládku příplatek za každý další 1 km | t | 265.3123 |  | 0 |  | 0 |  | 0 | 21 | 0 | 0 | 0 | 0 | 0 | 801-3 | RTS 21/ I | RTS 20/ I | 0 | 0 |  | Práce |  |  |  | POL1_3
138 | 979082111R00 | Vnitrostaveništní doprava suti a vybouraných hmot do 10 m | t | 10.6125 |  | 0 |  | 0 |  | 0 | 21 | 0 | 0 | 0 | 0 | 0 | 801-3 | RTS 21/ I | RTS 20/ I | 0.942 | 10 |  | Práce |  |  |  | POL1_3
139 | 979082121R00 | Vnitrostaveništní doprava suti a vybouraných hmot příplatek k ceně za každých dalších 5 m | t | 212.2499 |  | 0 |  | 0 |  | 0 | 21 | 0 | 0 | 0 | 0 | 0 | 801-3 | RTS 21/ I | RTS 20/ I | 0.105 | 22.29 |  | Práce |  |  |  | POL1_3
140 | 979990122R00 | Poplatek za skládku PVC střešní krytina, skupina 17 02 03 z Katalogu odpadů | t | 10.6125 |  | 0 |  | 0 |  | 0 | 21 | 0 | 0 | 0 | 0 | 0 | 801-3 | RTS 21/ I | RTS 20/ I | 0 | 0 |  | Práce |  |  |  | POL1_3
Díl: | 713 | Izolace tepelné |  |  |  | 0 |  | 0 |  | 0 |  | 0 |  | 14.31 |  | 0 |  |  |  |  | 322.24 | [5 empty] | DIL
141 | 713131131R00 | Montáž tepelné izolace stěn lepením | m2 | 87.1101 |  | 0 |  | 0 |  | 0 | 21 | 0 | 0.003 | 0.26 | 0 | 0 | 800-713 | RTS 21/ I | RTS 20/ I | 0.28 | 24.39 |  | Práce |  |  |  | POL1_7
|  | zateplení atiky zevnitř z EPS tl. 50mm : (6*2+10,32*2+32,52+13,51*2)*0,9*1,05 |  | 87.1101 | [22 empty] | VV | 0
142 | 713141125R00 | Montáž tepelné izolace plochých střech desky, na lepidlo | m2 | 238.0791 |  | 0 |  | 0 |  | 0 | 21 | 0 | 0.00033 | 0.08 | 0 | 0 | 800-713 | RTS 21/ I | RTS 20/ I | 0.16 | 38.09 |  | Práce |  |  |  | POL1_7
|  | D.1.2.1.10 S03 : (31,6*5,65+5,7*3,4+0,35*6,16*2)*1,05 |  | 212.3436 | [22 empty] | VV | 0
|  | S10 : 24,51*1,05 |  | 25.7355 | [22 empty] | VV | 0
143 | 713141322R00 | Montáž tepelné izolace plochých střech dvouvrstvé, tloušťky do 160 mm na kotvy | m2 | 518.9961 |  | 0 |  | 0 |  | 0 | 21 | 0 | 0 | 0 | 0 | 0 | 800-713 | RTS 21/ I | RTS 20/ I | 0.45 | 233.55 |  | Práce |  |  |  | POL1_7
|  | D.1.2.1.10 S01 : 13,75*19,9*1,05 |  | 287.3062 | [22 empty] | VV | 0
|  | D.1.2.1.10 S02 : 5,5*3,35*1,05 |  | 19.3463 | [22 empty] | VV | 0
|  | D.1.2.1.10 S03 : (31,6*5,65+5,7*3,4+0,35*6,16*2)*1,05 |  | 212.3436 | [22 empty] | VV | 0
144 | 28376258R | deska izolační podlahová; pěnový polystyren s grafitem; povrch hladký; rovná hrana; tl. 140,0 mm; součinitel tepelné vodivosti 0,031 W/mK; R = 4,600 m2K/W; obj. hmotnost 30,00 kg/m3 | m2 | 529.5768 |  | 0 |  | 0 |  | 0 | 21 | 0 | 0.0042 | 2.22 | 0 | 0 | SPCM | RTS 21/ I | RTS 20/ I | 0 | 0 |  | Specifikace |  |  |  | POL3_1
|  | D.1.2.1.10 S02 : 5,5*3,35*1,2*2 |  | 44.22 | [22 empty] | VV | 0
|  | D.1.2.1.10 S03 : (31,6*5,65+5,7*3,4+0,35*6,16*2)*1,2*2 |  | 485.3568 | [22 empty] | VV | 0
145 | 28375933R | deska izolační EPS 70 F; pěnový polystyren; povrch hladký; tl. 50,0 mm; součinitel tepelné vodivosti 0,039 W/mK; R = 1,280 m2K/W; U = 0,780 W/m2K; obj. hmotnost 17,00 kg/m3 | m2 | 99.5544 |  | 0 |  | 0 |  | 0 | 21 | 0 | 0.00088 | 0.09 | 0 | 0 | SPCM | RTS 21/ I | RTS 20/ I | 0 | 0 |  | Specifikace |  |  |  | POL3_1
|  | zateplení atiky zevnitř z EPS : (6*2+10,32*2+32,52+13,51*2)*0,9*1,2 |  | 99.5544 | [22 empty] | VV | 0
146 | 28375971R | deska spádová, klín EPS 100; pěnový polystyren; součinitel tepelné vodivosti 0,037 W/mK | m3 | 41.4756 |  | 0 |  | 0 |  | 0 | 21 | 0 | 0.02 | 0.83 | 0 | 0 | SPCM | RTS 21/ I | RTS 20/ I | 0 | 0 |  | Specifikace |  |  |  | POL3_1
|  | D.1.2.1.10 S03 : (31,6*5,65+5,7*3,4+0,35*6,16*2)*0,16*1,2 |  | 38.8285 | [22 empty] | VV | 0
|  | S10 : 24,51*0,09*1,2 |  | 2.6471 | [22 empty] | VV | 0
147 | 63151498R | deska izolační střešní; minerální vlákno; tl. 60,0 mm; součinitel tepelné vodivosti 0,039 W/mK; R = 1,500 m2K/W; obj. hmotnost 175,00 kg/m3; hydrofobizováno | m2 | 287.3062 |  | 0 |  | 0 |  | 0 | 21 | 0 | 0.0105 | 3.02 | 0 | 0 | SPCM | RTS 21/ I | RTS 20/ I | 0 | 0 |  | Specifikace |  |  |  | POL3_1
|  | D.1.2.1.10 S01 : 13,75*19,9*1,05 |  | 287.3062 | [22 empty] | VV | 0
148 | 63151470R | deska izolační střešní; minerální vlákno; tl. 100,0 mm; součinitel tepelné vodivosti 0,038 W/mK; R = 2,600 m2K/W; obj. hmotnost 150,00 kg/m3; hydrofobizováno | m2 | 287.3062 |  | 0 |  | 0 |  | 0 | 21 | 0 | 0.01511 | 4.34 | 0 | 0 | SPCM | RTS 21/ I | RTS 20/ I | 0 | 0 |  | Specifikace |  |  |  | POL3_1
|  | D.1.2.1.10 S01 : 13,75*19,9*1,05 |  | 287.3062 | [22 empty] | VV | 0
149 | 63151468R | deska izolační střešní; minerální vlákno; tl. 80,0 mm; součinitel tepelné vodivosti 0,038 W/mK; R = 2,100 m2K/W; obj. hmotnost 150,00 kg/m3; hydrofobizováno | m2 | 287.3062 |  | 0 |  | 0 |  | 0 | 21 | 0 | 0.01209 | 3.47 | 0 | 0 | SPCM | RTS 21/ I | RTS 20/ I | 0 | 0 |  | Specifikace |  |  |  | POL3_1
|  | D.1.2.1.10 S01 : 13,75*19,9*1,05 |  | 287.3062 | [22 empty] | VV | 0
150 | 998713102R00 | Přesun hmot pro izolace tepelné v objektech výšky do 12 m | t | 14.3127 |  | 0 |  | 0 |  | 0 | 21 | 0 | 0 | 0 | 0 | 0 | 800-713 | RTS 21/ I | RTS 20/ I | 1.831 | 26.21 |  | Práce |  |  |  | POL1_7
|  | 50 m vodorovně | [24 empty] | SPI
Díl: | 762 | Konstrukce tesařské |  |  |  | 0 |  | 0 |  | 0 |  | 0 |  | 3.91 |  | 13.68 |  |  |  |  | 234.98 | [5 empty] | DIL
151 | 762331920T00 | Vyřezání části střešní vazby do 224 cm2 | m3 | 2 |  | 0 |  | 0 |  | 0 | 21 | 0 | 0.00016 | 0 | 0.55 | 1.1 |  | Vlastní | Indiv | 0 | 0 |  | Práce |  |  |  | POL1_7
|  | D.1.2.1.10 S02 : 2 |  | 2 | [22 empty] | VV | 0
152 | 762332932R00 | Vázané konstrukce krovů doplnění části střešní vazby z hranolků, hranolů včetně dodávky řeziva průřezové plochy přes 120 do 224 cm2, včetně dodávky hranolů 120 x 140 mm | m3 | 2 |  | 0 |  | 0 |  | 0 | 21 | 0 | 0.01467 | 0.03 | 0 | 0 | 800-762 | RTS 21/ I | RTS 20/ I | 0.416 | 0.83 |  | Práce |  |  |  | POL1_7
|  | D.1.2.1.10 S02 : 2 |  | 2 | [22 empty] | VV | 0
153 | 762331812R00 | Demontáž vázaných konstrukcí krovů z hranolů, hranolků, fošen, průřezové plochy přes 120 do 224 cm2 | m | 361 |  | 0 |  | 0 |  | 0 | 21 | 0 | 0 | 0 | 0.014 | 5.05 | 800-762 | RTS 21/ I | RTS 20/ I | 0.128 | 46.21 |  | Práce |  |  |  | POL1_7
|  | B04 : 361 |  | 361 | [22 empty] | VV | 0
154 | 762341320R00 | Montáž bednění střech obloukových z velkoplošných desek na bázi dřeva, | m2 | 287.3062 |  | 0 |  | 0 |  | 0 | 21 | 0 | 0 | 0 | 0 | 0 | 800-762 | RTS 21/ I | RTS 20/ I | 0.325 | 93.37 |  | Práce |  |  |  | POL1_7
|  | D.1.2.1.10 S01 : 13,75*19,9*1,05 |  | 287.3062 | [22 empty] | VV | 0
155 | 762341210RT2 | Montáž bednění střech rovných o sklonu do 60° z prken hrubých na sraz tloušťky do 32 mm včetně vyřezání otvorů , včetně dodávky prken tloušťky 24 mm | m2 | 19.3463 |  | 0 |  | 0 |  | 0 | 21 | 0 | 0.01452 | 0.28 | 0 | 0 | 800-762 | RTS 21/ I | RTS 20/ I | 0.27 | 5.22 |  | Práce |  |  |  | POL1_7
|  | D.1.2.1.10 S02 : 5,5*3,35*1,05 |  | 19.3463 | [22 empty] | VV | 0
156 | 762341814T00 | Demontáž bednění střech obloukových z desek aglomerovaných | m2 | 287.3062 |  | 0 |  | 0 |  | 0 | 21 | 0 | 0 | 0 | 0.015 | 4.31 |  | Vlastní | Indiv | 0 | 0 |  | Práce |  |  |  | POL1_7
|  | B03 : 13,75*19,9*1,05 |  | 287.3062 | [22 empty] | VV | 0
157 | 762341811R00 | Demontáž bednění a laťování bednění střech rovných, obloukových, o sklonu do 60 stupňů včetně všech nadstřešních konstrukcí z prken hrubých | m2 | 214.3648 |  | 0 |  | 0 |  | 0 | 21 | 0 | 0 | 0 | 0.015 | 3.22 | 800-762 | RTS 21/ I | RTS 20/ I | 0.09 | 19.29 |  | Práce |  |  |  | POL1_7
|  | B04 : (31,6*5,65+5,7*3,4+0,35*6,16*2+5,5*0,35)*1,05 |  | 214.3648 | [22 empty] | VV | 0
158 | 762395000R00 | Spojovací a ochranné prostředky svory, prkna, hřebíky, pásová ocel, vruty, impregnace | m3 | 5.7478 |  | 0 |  | 0 |  | 0 | 21 | 0 | 0.02357 | 0.14 | 0 | 0 | 800-762 | RTS 21/ I | RTS 20/ I | 0 | 0 |  | Práce |  |  |  | POL1_7
|  | D.1.2.1.10 S02 : 2 |  | 2 | [22 empty] | VV | 0
|  | D.1.2.1.10 S01 překližka : 13,75*19,9*0,012 |  | 3.2835 | [22 empty] | VV | 0
|  | D.1.2.1.10 S02 : 5,5*3,35*1,05*0,024 |  | 0.46431 | [22 empty] | VV | 0
159 | 762441113R00 | Obložení atiky montáž z dřevoštěpkových desek, 1 vrstva, připevnění hmoždinkami a šrouby | m2 | 53.234 |  | 0 |  | 0 |  | 0 | 21 | 0 | 2e-05 | 0 | 0 | 0 | 800-762 | RTS 21/ I | RTS 20/ I | 0.485 | 25.82 |  | Práce |  |  |  | POL1_7
|  | atiky : (6*2+10,32*2+32,52+13,51*2)*0,55*1,05 |  | 53.234 | [22 empty] | VV | 0
160 | 60623311R | překližka vodovzdorná; BO/SM; jakost C/C; tl = 12,0 mm; š = 2 500 mm; h = 1 250,0 mm; počet vrstev 5 | m2 | 328.35 |  | 0 |  | 0 |  | 0 | 21 | 0 | 0.0078 | 2.56 | 0 | 0 | SPCM | RTS 21/ I | RTS 20/ I | 0 | 0 |  | Specifikace |  |  |  | POL3_1
|  | D.1.2.1.10 S01 : 13,75*19,9*1,2 |  | 328.35 | [22 empty] | VV | 0
161 | 60725017R | deska dřevoštěpková třívrstvá pro prostředí vlhké; strana nebroušená; hrana rovná; tl = 25,0 mm | m2 | 60.8388 |  | 0 |  | 0 |  | 0 | 21 | 0 | 0.0148 | 0.9 | 0 | 0 | SPCM | RTS 21/ I | RTS 20/ I | 0 | 0 |  | Specifikace |  |  |  | POL3_1
|  | atiky : (6*2+10,32*2+32,52+13,51*2)*0,55*1,2 |  | 60.8388 | [22 empty] | VV | 0
162 | 998762102R00 | Přesun hmot pro konstrukce tesařské v objektech výšky do 12 m | t | 3.9087 |  | 0 |  | 0 |  | 0 | 21 | 0 | 0 | 0 | 0 | 0 | 800-762 | RTS 21/ I | RTS 20/ I | 1.751 | 6.84 |  | Práce |  |  |  | POL1_7
|  | 50 m vodorovně | [24 empty] | SPI
163 | 979011111R00 | Svislá doprava suti a vybouraných hmot za prvé podlaží nad nebo pod základním podlažím | t | 13.6791 |  | 0 |  | 0 |  | 0 | 21 | 0 | 0 | 0 | 0 | 0 | 801-3 | RTS 21/ I | RTS 20/ I | 0.933 | 12.76 |  | Práce |  |  |  | POL1_3
164 | 979011121R00 | Svislá doprava suti a vybouraných hmot příplatek za každé další podlaží | t | 27.3581 |  | 0 |  | 0 |  | 0 | 21 | 0 | 0 | 0 | 0 | 0 | 801-3 | RTS 21/ I | RTS 20/ I | 0.653 | 17.86 |  | Práce |  |  |  | POL1_3
165 | 979081111R00 | Odvoz suti a vybouraných hmot na skládku do 1 km | t | 13.6791 |  | 0 |  | 0 |  | 0 | 21 | 0 | 0 | 0 | 0 | 0 | 801-3 | RTS 21/ I | RTS 20/ I | 0.49 | 6.7 |  | Práce |  |  |  | POL1_3
|  | Včetně naložení na dopravní prostředek a složení na skládku, bez poplatku za skládku. | [24 empty] | POP
166 | 979081121R00 | Odvoz suti a vybouraných hmot na skládku příplatek za každý další 1 km | t | 341.9767 |  | 0 |  | 0 |  | 0 | 21 | 0 | 0 | 0 | 0 | 0 | 801-3 | RTS 21/ I | RTS 20/ I | 0 | 0 |  | Práce |  |  |  | POL1_3
167 | 979990161R00 | Poplatek za skládku dřevo, skupina 17 02 01 z Katalogu odpadů | t | 13.6791 |  | 0 |  | 0 |  | 0 | 21 | 0 | 0 | 0 | 0 | 0 | 801-3 | RTS 21/ I | RTS 20/ I | 0 | 0 |  | Práce |  |  |  | POL1_3
168 | 979093111R00 | Uložení suti na skládku bez zhutnění | t | 13.6791 |  | 0 |  | 0 |  | 0 | 21 | 0 | 0 | 0 | 0 | 0 | 800-6 | RTS 21/ I | RTS 20/ I | 0.006 | 0.08 |  | Práce |  |  |  | POL1_3
|  | s hrubým urovnáním, | [24 empty] | SPI
Díl: | 764 | Konstrukce klempířské |  |  |  | 0 |  | 0 |  | 0 |  | 0 |  | 0.39 |  | 0.62 |  |  |  |  | 81.89 | [5 empty] | DIL
169 | 764918101R00 | Krytina hladká z tabulí, z pozinkovaného lakovaného plechu, sklon střechy do 30°, výroba (zhotovení) a montáž | m2 | 1.4551 |  | 0 |  | 0 |  | 0 | 21 | 0 | 0 | 0 | 0 | 0 | 800-764 | RTS 21/ I | RTS 20/ I | 1.2765 | 1.86 |  | Práce |  |  |  | POL1_7
|  | s úpravou krytiny u okapů, prostupů a výčnělků | [24 empty] | SPI
|  | D 1.2.1.11 K19 : 1,69*0,82*1,05 |  | 1.4551 | [22 empty] | VV | 0
170 | 764908110RT1 | Odpadní trouby kruhové, průměr 120 mm, z pozinkovaného plechu s povrchem z polyesteru, v barvě hnědé, dodávka a montáž | m | 14.6 |  | 0 |  | 0 |  | 0 | 21 | 0 | 0.00345 | 0.05 | 0 | 0 | 800-764 | RTS 21/ I | RTS 20/ I | 0.356 | 5.2 |  | Práce |  |  |  | POL1_7
|  | D 1.2.1.11 K17 : 14,6 |  | 14.6 | [22 empty] | VV | 0
171 | 764908102R00 | Ostatní prvky ke žlabům a odpadním troubám kotlík žlabový kónický, z lakovaného pozinkovaného plechu s povrchem z polyuretanu v barvě hnědé, pro žlab šířky 150 mm, dodávka a montáž | kus | 2 |  | 0 |  | 0 |  | 0 | 21 | 0 | 0.0004 | 0 | 0 | 0 | 800-764 | RTS 21/ I | RTS 20/ I | 0.45 | 0.9 |  | Práce |  |  |  | POL1_7
|  | D 1.2.1.11 K17 : 2 |  | 2 | [22 empty] | VV | 0
172 | 764928104R00 | Oplechování parapetů , z lakovaného pozinkovaného plechu, rš 250 mm, výroba (zhotovení) a montáž | m | 63.2 |  | 0 |  | 0 |  | 0 | 21 | 0 | 0.00158 | 0.1 | 0 | 0 | 800-764 | RTS 21/ I | RTS 20/ I | 0.81559 | 51.55 |  | Práce |  |  |  | POL1_7
|  | včetně rohů | [24 empty] | SPI
|  | D 1.2.1.11 K01 : 1,7*5 |  | 8.5 | [22 empty] | VV | 0
|  | K02 : 1,2*4 |  | 4.8 | [22 empty] | VV | 0
|  | K03 : 1,8*6 |  | 10.8 | [22 empty] | VV | 0
|  | K04 : 3,5*1 |  | 3.5 | [22 empty] | VV | 0
|  | K05 : 4,2*5 |  | 21 | [22 empty] | VV | 0
|  | K06 : 0,5*2 |  | 1 | [22 empty] | VV | 0
|  | K07 : 0,75*4 |  | 3 | [22 empty] | VV | 0
|  | K08 : 2,7*3 |  | 8.1 | [22 empty] | VV | 0
|  | K09 : 0,8*2 |  | 1.6 | [22 empty] | VV | 0
|  | K10 : 0,9*1 |  | 0.9 | [22 empty] | VV | 0
173 | 764322851R00 | Demontáž oplechování okapů na střechách s tvrdou krytinou, rš 660 mm, sklonu přes 30 do 45° | m | 19.3 |  | 0 |  | 0 |  | 0 | 21 | 0 | 0 | 0 | 0.00474 | 0.09 | 800-764 | RTS 21/ I | RTS 20/ I | 0.09315 | 1.8 |  | Práce |  |  |  | POL1_7
|  | D 1.2.1.11 K18 : 19,3 |  | 19.3 | [22 empty] | VV | 0
174 | 764359820R00 | Demontáž žlabů kotlíku oválného a čtyřhranného, , sklonu do 30° | kus | 2 |  | 0 |  | 0 |  | 0 | 21 | 0 | 0 | 0 | 0.00322 | 0.01 | 800-764 | RTS 21/ I | RTS 20/ I | 0.1955 | 0.39 |  | Práce |  |  |  | POL1_7
|  | D 1.2.1.11 K17 : 2 |  | 2 | [22 empty] | VV | 0
175 | 764410850R00 | Demontáž oplechování parapetů rš od 100 do 330 mm | m | 63.2 |  | 0 |  | 0 |  | 0 | 21 | 0 | 0 | 0 | 0.00135 | 0.09 | 800-764 | RTS 21/ I | RTS 20/ I | 0.092 | 5.81 |  | Práce |  |  |  | POL1_7
|  | D 1.2.1.11 K01 : 1,7*5 |  | 8.5 | [22 empty] | VV | 0
|  | K02 : 1,2*4 |  | 4.8 | [22 empty] | VV | 0
|  | K03 : 1,8*6 |  | 10.8 | [22 empty] | VV | 0
|  | K04 : 3,5*1 |  | 3.5 | [22 empty] | VV | 0
|  | K05 : 4,2*5 |  | 21 | [22 empty] | VV | 0
|  | K06 : 0,5*2 |  | 1 | [22 empty] | VV | 0
|  | K07 : 0,75*4 |  | 3 | [22 empty] | VV | 0
|  | K08 : 2,7*3 |  | 8.1 | [22 empty] | VV | 0
|  | K09 : 0,8*2 |  | 1.6 | [22 empty] | VV | 0
|  | K10 : 0,9*1 |  | 0.9 | [22 empty] | VV | 0
176 | 764430840R00 | Demontáž oplechování zdí a nadezdívek rš od 330 do 500 mm | m | 96.789 |  | 0 |  | 0 |  | 0 | 21 | 0 | 0 | 0 | 0.0023 | 0.22 | 800-764 | RTS 21/ I | RTS 20/ I | 0.1035 | 10.02 |  | Práce |  |  |  | POL1_7
|  | D 1.2.1.11 K11 : (6*2+10,32*2+32,52+13,51*2)*1,05 |  | 96.789 | [22 empty] | VV | 0
177 | 764454802R00 | Demontáž odpadních trub nebo součástí trub kruhových , o průměru 120 mm | m | 14.6 |  | 0 |  | 0 |  | 0 | 21 | 0 | 0 | 0 | 0.00285 | 0.04 | 800-764 | RTS 21/ I | RTS 20/ I | 0.069 | 1.01 |  | Práce |  |  |  | POL1_7
|  | D 1.2.1.11 K17 : 14,6 |  | 14.6 | [22 empty] | VV | 0
178 | 764353843T00 | Demontáž žlabů nadříms.v hácích, rš 1000 mm | m | 19.3 |  | 0 |  | 0 |  | 0 | 21 | 0 | 0 | 0 | 0.009 | 0.17 |  | Vlastní | Indiv | 0 | 0 |  | Práce |  |  |  | POL1_7
|  | D 1.2.1.11 K16 : 19,3 |  | 19.3 | [22 empty] | VV | 0
179 | 764908361T00 | Okapový žlab zaatikový hranatý, rš 1000 mm,FOP/PO tl.0,6mm | m | 19.3 |  | 0 |  | 0 |  | 0 | 21 | 0 | 0.007 | 0.14 | 0 | 0 |  | Vlastní | Indiv | 0 | 0 |  | Práce |  |  |  | POL1_7
|  | Dodávka a montáž oplechování z plechu tl. 0,6mm s povrchovou úpravou PE (polyester). Barva hnědá a cihlově červená. | [24 empty] | POP |  | Dodávka a montáž oplechování z plechu tl. 0,6mm s povrchovou úpravou PE (polyester). Barva hnědá a cihlově červená.
|  | D 1.2.1.11 K16 : 19,3 |  | 19.3 | [22 empty] | VV | 0
180 | 13851091T | pozinkovaný plech DX52D+Z s povrch. úpravou 25 µm zákl. nátěr a 25 µm pohledový lak ve formě PUR-PA | m2 | 19.043 |  | 0 |  | 0 |  | 0 | 21 | 0 | 0.0055 | 0.1 | 0 | 0 |  | Vlastní | Indiv | 0 | 0 |  | Specifikace |  |  |  | POL3_1
|  | Začátek provozního součtu | [24 empty] | VV
|  | D 1.2.1.11 K01 : 1,7*5 |  | 8.5 | [22 empty] | VV | 2
|  | K02 : 1,2*4 |  | 4.8 | [22 empty] | VV | 2
|  | K03 : 1,8*6 |  | 10.8 | [22 empty] | VV | 2
|  | K04 : 3,5*1 |  | 3.5 | [22 empty] | VV | 2
|  | K05 : 4,2*5 |  | 21 | [22 empty] | VV | 2
|  | K06 : 0,5*2 |  | 1 | [22 empty] | VV | 2
|  | K07 : 0,75*4 |  | 3 | [22 empty] | VV | 2
|  | K08 : 2,7*3 |  | 8.1 | [22 empty] | VV | 2
|  | K09 : 0,8*2 |  | 1.6 | [22 empty] | VV | 2
|  | K10 : 0,9*1 |  | 0.9 | [22 empty] | VV | 2
|  | Mezisoučet |  | 63.2 | [22 empty] | VV | 3
|  | Konec provozního součtu | [24 empty] | VV
|  | 63,2*0,25*1,1 |  | 17.38 | [22 empty] | VV | 0
|  | K19 : 1,69*0,82*1,2 |  | 1.663 | [22 empty] | VV | 0
181 | 998764102R00 | Přesun hmot pro konstrukce klempířské v objektech výšky do 12 m | t | 0.39086 |  | 0 |  | 0 |  | 0 | 21 | 0 | 0 | 0 | 0 | 0 | 800-764 | RTS 21/ I | RTS 20/ I | 4.82 | 1.88 |  | Práce |  |  |  | POL1_7
|  | 50 m vodorovně | [24 empty] | SPI
182 | 979951111R00 | Výkup kovů železný šrot, tloušťky do 4 mm | t | 0.62117 |  | 0 |  | 0 |  | 0 | 21 | 0 | 0 | 0 | 0 | 0 | 801-3 | RTS 21/ I | RTS 20/ I | 0 | 0 |  | Práce |  |  |  | POL1_3
183 | 979011111R00 | Svislá doprava suti a vybouraných hmot za prvé podlaží nad nebo pod základním podlažím | t | 0.62117 |  | 0 |  | 0 |  | 0 | 21 | 0 | 0 | 0 | 0 | 0 | 801-3 | RTS 21/ I | RTS 20/ I | 0.933 | 0.58 |  | Práce |  |  |  | POL1_3
184 | 979081111R00 | Odvoz suti a vybouraných hmot na skládku do 1 km | t | 0.62117 |  | 0 |  | 0 |  | 0 | 21 | 0 | 0 | 0 | 0 | 0 | 801-3 | RTS 21/ I | RTS 20/ I | 0.49 | 0.3 |  | Práce |  |  |  | POL1_3
|  | Včetně naložení na dopravní prostředek a složení na skládku, bez poplatku za skládku. | [24 empty] | POP
185 | 979081121R00 | Odvoz suti a vybouraných hmot na skládku příplatek za každý další 1 km | t | 15.5292 |  | 0 |  | 0 |  | 0 | 21 | 0 | 0 | 0 | 0 | 0 | 801-3 | RTS 21/ I | RTS 20/ I | 0 | 0 |  | Práce |  |  |  | POL1_3
186 | 979082111R00 | Vnitrostaveništní doprava suti a vybouraných hmot do 10 m | t | 0.62117 |  | 0 |  | 0 |  | 0 | 21 | 0 | 0 | 0 | 0 | 0 | 801-3 | RTS 21/ I | RTS 20/ I | 0.942 | 0.59 |  | Práce |  |  |  | POL1_3
Díl: | 723 | Vnitřní plynovod |  |  |  | 0 |  | 0 |  | 0 |  | 0 |  | 0 |  | 0 |  |  |  |  | 0 | [5 empty] | DIL
187 | 723Z08 | demontáž a zpětná montáž rozvodu plynu dle popisu | m | 17 |  | 0 |  | 0 |  | 0 | 21 | 0 | 0 | 0 | 0 | 0 |  | Vlastní | Indiv | 0 | 0 |  | Práce |  |  |  | POL1_1
|  | ocelové potubí | [24 empty] | POP
|  | demontáž rozvodu plynu po fasádě budovy | [24 empty] | POP
|  | prodloužení nosných konzol | [24 empty] | POP
|  | délka: 17,0m | [24 empty] | POP
|  | 2x nový nátěr žluté barvy | [24 empty] | POP
|  | osazení rozvodů plynu zpět včetně nezbytného prodloužení | [24 empty] | POP
|  | D 1.2.1.11 Z08 : 17 |  | 17 | [22 empty] | VV | 0
Díl: | 764 | Konstrukce klempířské |  |  |  | 0 |  | 0 |  | 0 |  | 0 |  | 0 |  | 0 |  |  |  |  | 0 | [5 empty] | DIL
188 | 979093111R00 | Uložení suti na skládku bez zhutnění | t | 0.62117 |  | 0 |  | 0 |  | 0 | 21 | 0 | 0 | 0 | 0 | 0 | 800-6 | RTS 21/ I | RTS 20/ I | 0.006 | 0 |  | Práce |  |  |  | POL1_3
|  | s hrubým urovnáním, | [24 empty] | SPI
Díl: | 767 | Konstrukce zámečnické |  |  |  | 0 |  | 0 |  | 0 |  | 0 |  | 0.03 |  | 0 |  |  |  |  | 85.8 | [5 empty] | DIL
189 | 767995101R00 | Výroba a montáž atypických kovovových doplňků staveb hmotnosti do 5 kg | kg | 19.18 |  | 0 |  | 0 |  | 0 | 21 | 0 | 6e-05 | 0 | 0 | 0 | 800-767 | RTS 21/ I | RTS 20/ I | 0.43 | 8.25 |  | Práce |  |  |  | POL1_7
|  | D 1.2.1.6 plotny : 0,15*0,09*4*3*48 |  | 7.776 | [22 empty] | VV | 0
|  | OP9 : : 11,404 |  | 11.404 | [22 empty] | VV | 0
190 | 767995103R00 | Výroba a montáž atypických kovovových doplňků staveb hmotnosti přes 10 do 20 kg | kg | 39.964 |  | 0 |  | 0 |  | 0 | 21 | 0 | 6e-05 | 0 | 0 | 0 | 800-767 | RTS 21/ I | RTS 20/ I | 0.221 | 8.83 |  | Práce |  |  |  | POL1_
|  | D 1.2.1.6 OP5 : : 2,58*2 |  | 5.16 | [22 empty] | VV | 0
|  | OP6 : : 3,08*1 |  | 3.08 | [22 empty] | VV | 0
|  | Mezisoučet |  | 8.24 | [22 empty] | VV | 1
|  | 8,24*3,85 |  | 31.724 | [22 empty] | VV | 0
191 | 767995104R00 | Výroba a montáž atypických kovovových doplňků staveb hmotnosti přes 20 do 50 kg | kg | 687.205 |  | 0 |  | 0 |  | 0 | 21 | 0 | 5e-05 | 0.03 | 0 | 0 | 800-767 | RTS 21/ I | RTS 20/ I | 0.1 | 68.72 |  | Práce |  |  |  | POL1_7
|  | D 1.2.1.6 OP1 : 3,17*6*15,1 : 3,17*6*15,1 |  | 287.202 | [22 empty] | VV | 0
|  | D 1.2.1.6 OP3 : : 2,58*2*14,87 |  | 76.7292 | [22 empty] | VV | 0
|  | OP4 : : 3,08*1*14,87 |  | 45.7996 | [22 empty] | VV | 0
|  | OP7 : : 4,45*2*14,87 |  | 132.343 | [22 empty] | VV | 0
|  | OP8 : : 2,53*2*14,87 |  | 75.2422 | [22 empty] | VV | 0
|  | OP10 : : 4,7*1*14,87 |  | 69.889 | [22 empty] | VV | 0
192 | 767Z01 | sekční garážová vrata 2,58 x 3,07 m dodávka a montáž | ks | 2 |  | 0 |  | 0 |  | 0 | 21 | 0 | 0 | 0 | 0 | 0 |  | Vlastní | Indiv | 0 | 0 |  | Práce |  |  |  | POL1_1
|  | -parametry a vybavení dle projektové dokumentace | [24 empty] | POP
|  | D 1.2.1.11 Z01 : 2 |  | 2 | [22 empty] | VV | 0
193 | 767Z02 | sekční garážová vrata 3,08 x 3,07 m dodávka a montáž | ks | 1 |  | 0 |  | 0 |  | 0 | 21 | 0 | 0 | 0 | 0 | 0 |  | Vlastní | Indiv | 0 | 0 |  | Práce |  |  |  | POL1_1
|  | -parametry a vybavení dle projektové dokumentace | [24 empty] | POP
|  | D 1.2.1.11 Z02 : 1 |  | 1 | [22 empty] | VV | 0
194 | 767Z03 | sekční garážová vrata 2,70 x 2,70 m dodávka a montáž | ks | 1 |  | 0 |  | 0 |  | 0 | 21 | 0 | 0 | 0 | 0 | 0 |  | Vlastní | Indiv | 0 | 0 |  | Práce |  |  |  | POL1_1
|  | -parametry a vybavení dle projektové dokumentace | [24 empty] | POP
|  | D 1.2.1.11 Z03 : 1 |  | 1 | [22 empty] | VV | 0
195 | 767Z04 | garážová vrata dvoukřídlá otvíravá 1,70 x 2,70 m -hliníková dodávka a montáž | ks | 1 |  | 0 |  | 0 |  | 0 | 21 | 0 | 0 | 0 | 0 | 0 |  | Vlastní | Indiv | 0 | 0 |  | Práce |  |  |  | POL1_1
|  | -parametry a vybavení dle projektové dokumentace | [24 empty] | POP
|  | D 1.2.1.11 Z04 : 1 |  | 1 | [22 empty] | VV | 0
196 | 767Z05 | demontáž a zpětná montáž žebříku délka 9,5m dle popisu | ks | 1 |  | 0 |  | 0 |  | 0 | 21 | 0 | 0 | 0 | 0 | 0 |  | Vlastní | Indiv | 0 | 0 |  | Práce |  |  |  | POL1_1
|  | ocelový s původním nátěrem | [24 empty] | POP
|  | nosné kotvící prvky prodloužit | [24 empty] | POP
|  | původní barvu otrýskat | [24 empty] | POP
|  | celou konstrukci nově žárově pozinkovat | [24 empty] | POP
|  | 1x nátěr antikorozní základní barvou | [24 empty] | POP
|  | 1x nátěr jednovrstvou krycí barvou (šedá barva) | [24 empty] | POP
|  | D 1.2.1.11 Z05 : 1 |  | 1 | [22 empty] | VV | 0
197 | 767Z06 | dešťová žaluzie 0,30 x 0,45 m | ks | 1 |  | 0 |  | 0 |  | 0 | 21 | 0 | 0 | 0 | 0 | 0 |  | Vlastní | Indiv | 0 | 0 |  | Práce |  |  |  | POL1_1
|  | žárově zinkovaná fasádní žaluzie, osazena na stávající vývod, opatřena prodlužovacím nástavcem přes zateplení | [24 empty] | POP |  | žárově zinkovaná fasádní žaluzie, osazena na stávající vývod, opatřena prodlužovacím nástavcem přes zateplení
|  | nosné kotvící prvky prodloužit | [24 empty] | POP
|  | původní barvu otrýskat | [24 empty] | POP
|  | celou konstrukci nově žárově pozinkovat | [24 empty] | POP
|  | 1x nátěr antikorozní základní barvou | [24 empty] | POP
|  | 1x nátěr jednovrstvou krycí barvou (šedá barva) | [24 empty] | POP
|  | D 1.2.1.11 Z06 : 1 |  | 1 | [22 empty] | VV | 0
198 | 767Z13 | dešťová žaluzie 0,20 x 0,20 m | ks | 3 |  | 0 |  | 0 |  | 0 | 21 | 0 | 0 | 0 | 0 | 0 |  | Vlastní | Indiv | 0 | 0 |  | Práce |  |  |  | POL1_1
|  | žárově zinkovaná fasádní žaluzie, osazena na stávající vývod, opatřena prodlužovacím nástavcem přes zateplení | [24 empty] | POP |  | žárově zinkovaná fasádní žaluzie, osazena na stávající vývod, opatřena prodlužovacím nástavcem přes zateplení
|  | nosné kotvící prvky prodloužit | [24 empty] | POP
|  | původní barvu otrýskat | [24 empty] | POP
|  | celou konstrukci nově žárově pozinkovat | [24 empty] | POP
|  | 1x nátěr antikorozní základní barvou | [24 empty] | POP
|  | 1x nátěr jednovrstvou krycí barvou (šedá barva) | [24 empty] | POP
|  | D 1.2.1.11 Z13 : 3 |  | 3 | [22 empty] | VV | 0
199 | 767Z14 | demontáž a zpětná montáž odvzdušňovacího potrubí plynu | m | 4 |  | 0 |  | 0 |  | 0 | 21 | 0 | 0 | 0 | 0 | 0 |  | Vlastní | Indiv | 0 | 0 |  | Práce |  |  |  | POL1_1
|  | 2x nový nátěr žluté barvy | [24 empty] | POP
|  | D 1.2.1.11 Z14 : 2*2 |  | 4 | [22 empty] | VV | 0
200 | 767Z07 | odkouření kotle | ks | 3 |  | 0 |  | 0 |  | 0 | 21 | 0 | 0 | 0 | 0 | 0 |  | Vlastní | Indiv | 0 | 0 |  | Práce |  |  |  | POL1_1
|  | pvc potrubí | [24 empty] | POP
|  | opatřit prodluž. nástavcem přes zateplení d.=250mm | [24 empty] | POP
|  | opatřit nástavce proti vletu ptactva | [24 empty] | POP
|  | D 1.2.1.11 Z07 : 3 |  | 3 | [22 empty] | VV | 0
Díl: | 776 | Podlahy povlakové |  |  |  | 0 |  | 0 |  | 0 |  | 0 |  | 0 |  | 0.02 |  |  |  |  | 6.31 | [5 empty] | DIL
201 | 776511820R00 | Odstranění povlakových podlah z nášlapné plochy lepených, s podložkou, z ploch přes 20 m2 | m2 | 24.7551 |  | 0 |  | 0 |  | 0 | 21 | 0 | 0 | 0 | 0.001 | 0.02 | 800-775 | RTS 21/ I | RTS 20/ I | 0.255 | 6.31 |  | Práce |  |  |  | POL1_7
|  | D.1.2.1.12 B11 : 24,51*1,01 |  | 24.7551 | [22 empty] | VV | 0
Díl: | 767 | Konstrukce zámečnické |  |  |  | 0 |  | 0 |  | 0 |  | 0 |  | 0.04 |  | 0 |  |  |  |  | 0.93 | [5 empty] | DIL
202 | 13611220R | plech ocelový válcovaný za tepla S235 (11375); povrch hladký; tl. 6,00 mm | t | 0.03044 |  | 0 |  | 0 |  | 0 | 21 | 0 | 1 | 0.03 | 0 | 0 | SPCM | RTS 21/ I | RTS 20/ I | 0 | 0 |  | Specifikace |  |  |  | POL3_1
|  | D 1.2.1.6 plotny : 0,15*0,09*4*3*0,048*1,08 |  | 0.0084 | [22 empty] | VV | 0
|  | OP2: : 0,00776*1,15 |  | 0.00892 | [22 empty] | VV | 0
|  | OP9: : 0,011404*1,15 |  | 0.01311 | [22 empty] | VV | 0
203 | 145877963T | Profil obdélník. uzavř.svařovaný S235 120x60x6 mm | t | 0.33028 |  | 0 |  | 0 |  | 0 | 21 | 0 | 0.01412 | 0 | 0 | 0 |  | Vlastní | Indiv | 0 | 0 |  | Práce |  |  |  | POL1_
|  | 'D 1.2.1.6 OP1 : 3,17*6*0,0151*1,15 : 3,17*6*0,0151*1,15 |  | 0.33028 | [22 empty] | VV | 0
204 | 14587895T | Profil obdélník. uzavř.svařovaný S235 100x150x4 mm | t | 0.46 |  | 0 |  | 0 |  | 0 | 21 | 0 | 0.01412 | 0.01 | 0 | 0 |  | Vlastní | Indiv | 0 | 0 |  | Specifikace |  |  |  | POL3_
|  | Začátek provozního součtu | [24 empty] | VV
|  | D 1.2.1.6 OP3 : : 2,58*2 |  | 5.16 | [22 empty] | VV | 2
|  | OP4 : : 3,08*1 |  | 3.08 | [22 empty] | VV | 2
|  | OP7 : : 4,45*2 |  | 8.9 | [22 empty] | VV | 2
|  | OP8 : : 2,53*2 |  | 5.06 | [22 empty] | VV | 2
|  | OP10 : : 4,7*1 |  | 4.7 | [22 empty] | VV | 2
[27 empty] | VV | 2
|  | Konec provozního součtu | [24 empty] | VV
|  | 26,9*0,01487*1,15 |  | 0.46 | [22 empty] | VV | 0
205 | 133301510000R | tyč ocelová L (úhelník) válcovaná za tepla S235 (11375); rovnoramenná; tl = 5,00 mm; a = 50,0 mm; b = 50,0 mm | kg | 0.03648 |  | 0 |  | 0 |  | 0 | 21 | 0 | 0.001 | 0 | 0 | 0 | SPCM | RTS 21/ I | RTS 20/ I | 0 | 0 |  | Specifikace |  |  |  | POL3_
|  | Začátek provozního součtu | [24 empty] | VV
|  | D 1.2.1.6 OP5 : : 2,58*2 |  | 5.16 | [22 empty] | VV | 2
|  | OP6 : : 3,08*1 |  | 3.08 | [22 empty] | VV | 2
|  | Mezisoučet : | [24 empty] | VV | 2
|  | Konec provozního součtu | [24 empty] | VV
|  | 8,24*0,00385*1,15 |  | 0.03648 | [22 empty] | VV | 0
206 | 553980001T | Ocelové výrobky pozinkování | kg | 738.093 |  | 0 |  | 0 |  | 0 | 21 | 0 | 0 | 0 | 0 | 0 |  | Vlastní | Indiv | 0 | 0 |  | Specifikace |  |  |  | POL3_1
|  | D 1.2.1.6 OP2 : : 7,76 |  | 7.76 | [22 empty] | VV | 0
|  | OP9 : : 11,404 |  | 11.404 | [22 empty] | VV | 0
|  | D 1.2.1.6 OP5 : : 2,58*2*3,85 |  | 19.866 | [22 empty] | VV | 0
|  | OP6 : : 3,08*1*3,85 |  | 11.858 | [22 empty] | VV | 0
|  | D 1.2.1.6 OP1 : : 3,17*6*15,1 |  | 287.202 | [22 empty] | VV | 0
|  | D 1.2.1.6 OP3 : : 2,58*2*14,87 |  | 76.7292 | [22 empty] | VV | 0
|  | OP4 : : 3,08*1*14,87 |  | 45.7996 | [22 empty] | VV | 0
|  | OP7 : : 4,45*2*14,87 |  | 132.343 | [22 empty] | VV | 0
|  | OP8 : : 2,53*2*14,87 |  | 75.2422 | [22 empty] | VV | 0
|  | OP10 : : 4,7*1*14,87 |  | 69.889 | [22 empty] | VV | 0
207 | 998767102R00 | Přesun hmot pro kovové stavební doplňk. konstrukce v objektech výšky do 12 m | t | 0.31089 |  | 0 |  | 0 |  | 0 | 21 | 0 | 0 | 0 | 0 | 0 | 800-767 | RTS 21/ I | RTS 20/ I | 3.006 | 0.93 |  | Práce |  |  |  | POL1_7
|  | 50 m vodorovně | [24 empty] | SPI
Díl: | 769 | Otvorové prvky z plastu |  |  |  | 0 |  | 0 |  | 0 |  | 0 |  | 0.02 |  | 0 |  |  |  |  | 219.28 | [5 empty] | DIL
208 | 766601229R00 | Těsnění připojovací spáry spára parapetu, interiér - fólie parotěsná šířky 50 mm samolepicí, výplň PU pěnou, exteriér - fólie paropropustná šířky 50 mm samolepicí, expanzní páska š. 10 mm pod rám a pod vnější parapet | m | 61.5 |  | 0 |  | 0 |  | 0 | 21 | 0 | 0.00012 | 0.01 | 0 | 0 | 800-766 | RTS 21/ I | RTS 20/ I | 0.64 | 39.36 |  | Práce |  |  |  | POL1_7
|  | D 1.2.1.11 P05 : 1,7*4 |  | 6.8 | [22 empty] | VV | 0
|  | P06 : 1,2*4 |  | 4.8 | [22 empty] | VV | 0
|  | P07 : 1,8*6 |  | 10.8 | [22 empty] | VV | 0
|  | P08 : 3,5*1 |  | 3.5 | [22 empty] | VV | 0
|  | P09 : 4,2*5 |  | 21 | [22 empty] | VV | 0
|  | P10 : 0,5*2 |  | 1 | [22 empty] | VV | 0
|  | P11 : 0,75*4 |  | 3 | [22 empty] | VV | 0
|  | P12 : 2,7*3 |  | 8.1 | [22 empty] | VV | 0
|  | P13 : 0,8*2 |  | 1.6 | [22 empty] | VV | 0
|  | P14 : 0,9*1 |  | 0.9 | [22 empty] | VV | 0
209 | 766601112R00 | Těsnění připojovací spáry montáž těsnění připojovací spáry ostění, fólie+páska | m | 216.13 |  | 0 |  | 0 |  | 0 | 21 | 0 | 0 | 0 | 0 | 0 | 800-766 | RTS 21/ I | RTS 20/ I | 0.18 | 38.9 |  | Práce |  |  |  | POL1_7
|  | D 1.2.1.11 P01 : (1,1+2,7*2)*1 |  | 6.5 | [22 empty] | VV | 0
|  | P02 : (0,88+2,7*2)*1 |  | 6.28 | [22 empty] | VV | 0
|  | P03 : (1,6+2,7*2)*1 |  | 7 | [22 empty] | VV | 0
|  | P04 : (1,05+2,7*2)*1 |  | 6.45 | [22 empty] | VV | 0
|  | P05 : (1,7+1,8*2)*4 |  | 21.2 | [22 empty] | VV | 0
|  | P06 : (1,2+1,8*2)*4 |  | 19.2 | [22 empty] | VV | 0
|  | P07 : (1,8+1,8*2)*6 |  | 32.4 | [22 empty] | VV | 0
|  | P08 : (3,5+1,8*2)*1 |  | 7.1 | [22 empty] | VV | 0
|  | P09 : (4,2+2,4*2)*5 |  | 45 | [22 empty] | VV | 0
|  | P10 : (0,5+2,4*2)*2 |  | 10.6 | [22 empty] | VV | 0
|  | P11 : (0,75+2,4*2)*4 |  | 22.2 | [22 empty] | VV | 0
|  | P12 : (2,7+1,8*2)*3 |  | 18.9 | [22 empty] | VV | 0
|  | P13 : (0,8+1,8*2)*2 |  | 8.8 | [22 empty] | VV | 0
|  | P14 : (0,9+1,8*2)*1 |  | 4.5 | [22 empty] | VV | 0
210 | 766711001R00 | Montáž otvorových prvků plastových nebo z dřevěných europrofilů oken a balkonových dveří, | m | 251.4 |  | 0 |  | 0 |  | 0 | 21 | 0 | 2e-05 | 0.01 | 0 | 0 | 800-766 | RTS 21/ I | RTS 20/ I | 0.468 | 117.66 |  | Práce |  |  |  | POL1_7
|  | D 1.2.1.11 P05 : (1,7+1,8)*2*4 |  | 28 | [22 empty] | VV | 0
|  | P06 : (1,2+1,8)*2*4 |  | 24 | [22 empty] | VV | 0
|  | P07 : (1,8+1,8)*2*6 |  | 43.2 | [22 empty] | VV | 0
|  | P08 : (3,5+1,8)*2*1 |  | 10.6 | [22 empty] | VV | 0
|  | P09 : (4,2+2,4)*2*5 |  | 66 | [22 empty] | VV | 0
|  | P10 : (0,5+2,4)*2*2 |  | 11.6 | [22 empty] | VV | 0
|  | P11 : (0,75+2,4)*2*4 |  | 25.2 | [22 empty] | VV | 0
|  | P12 : (2,7+1,8)*2*3 |  | 27 | [22 empty] | VV | 0
|  | P13 : (0,8+1,8)*2*2 |  | 10.4 | [22 empty] | VV | 0
|  | P14 : (0,9+1,8)*2*1 |  | 5.4 | [22 empty] | VV | 0
211 | 766711021R00 | Montáž otvorových prvků plastových nebo z dřevěných europrofilů vstupních dveří, | m | 30.86 |  | 0 |  | 0 |  | 0 | 21 | 0 | 2e-05 | 0 | 0 | 0 | 800-766 | RTS 21/ I | RTS 20/ I | 0.757 | 23.36 |  | Práce |  |  |  | POL1_7
|  | D 1.2.1.11 P01 : (1,1+2,7)*2*1 |  | 7.6 | [22 empty] | VV | 0
|  | P02 : (0,88+2,7)*2*1 |  | 7.16 | [22 empty] | VV | 0
|  | P03 : (1,6+2,7)*2*1 |  | 8.6 | [22 empty] | VV | 0
|  | P04 : (1,05+2,7)*2*1 |  | 7.5 | [22 empty] | VV | 0
212 | 766P01 | vstupní dveře s nadsvětlíkem, otevíravé 1,1x2,7m-parametry a vybavení dle projektové dokumentace | ks | 1 |  | 0 |  | 0 |  | 0 | 21 | 0 | 0 | 0 | 0 | 0 |  | Vlastní | Indiv | 0 | 0 |  | Specifikace |  |  |  | POL3_1
|  | D 1.2.1.11 P01 : 1 |  | 1 | [22 empty] | VV | 0
213 | 766P02 | vstupní dveře s nadsvětlíkem, otevíravé 0,88x2,7m | ks | 1 |  | 0 |  | 0 |  | 0 | 21 | 0 | 0 | 0 | 0 | 0 |  | Vlastní | Indiv | 0 | 0 |  | Specifikace |  |  |  | POL3_1
|  | -parametry a vybavení dle projektové dokumentace | [24 empty] | POP
|  | D 1.2.1.11 P02 : 1 |  | 1 | [22 empty] | VV | 0
214 | 766P03 | vstupní dveře s nadsvětlíkem, otevíravé 1,6x2,7m-parametry a vybavení dle projektové dokumentace | ks | 1 |  | 0 |  | 0 |  | 0 | 21 | 0 | 0 | 0 | 0 | 0 |  | Vlastní | Indiv | 0 | 0 |  | Specifikace |  |  |  | POL3_1
|  | D 1.2.1.11 P03 : 1 |  | 1 | [22 empty] | VV | 0
215 | 766P04 | vstupní dveře s nadsvětlíkem, otevíravé 1,05x2,7m-parametry a vybavení dle projektové dokumentace | ks | 1 |  | 0 |  | 0 |  | 0 | 21 | 0 | 0 | 0 | 0 | 0 |  | Vlastní | Indiv | 0 | 0 |  | Specifikace |  |  |  | POL3_1
|  | D 1.2.1.11 P04 : 1 |  | 1 | [22 empty] | VV | 0
216 | 766P05 | okno otevíravé a výklopné 1,7x1,8m-parametry a vybavení dle projektové dokumentace | ks | 4 |  | 0 |  | 0 |  | 0 | 21 | 0 | 0 | 0 | 0 | 0 |  | Vlastní | Indiv | 0 | 0 |  | Specifikace |  |  |  | POL3_1
|  | D.1.2.1.11 P05 : 4 |  | 4 | [22 empty] | VV | 0
217 | 766P06 | okno otevíravé a výklopné 1,2x1,8m-parametry a vybavení dle projektové dokumentace | ks | 4 |  | 0 |  | 0 |  | 0 | 21 | 0 | 0 | 0 | 0 | 0 |  | Vlastní | Indiv | 0 | 0 |  | Specifikace |  |  |  | POL3_1
|  | D.1.2.1.11 P06 : 4 |  | 4 | [22 empty] | VV | 0
218 | 766P07 | okno otevíravé a výklopné 1,8x1,8m-parametry a vybavení dle projektové dokumentace | ks | 6 |  | 0 |  | 0 |  | 0 | 21 | 0 | 0 | 0 | 0 | 0 |  | Vlastní | Indiv | 0 | 0 |  | Specifikace |  |  |  | POL3_1
|  | D.1.2.1.11 P07 : 6 |  | 6 | [22 empty] | VV | 0
219 | 766P08 | okno otevíravé a výklopné 3,5x1,8m-parametry a vybavení dle projektové dokumentace | ks | 1 |  | 0 |  | 0 |  | 0 | 21 | 0 | 0 | 0 | 0 | 0 |  | Vlastní | Indiv | 0 | 0 |  | Specifikace |  |  |  | POL3_1
|  | D.1.2.1.11 P08 : 1 |  | 1 | [22 empty] | VV | 0
220 | 766P09 | okno otevíravé a výklopné 4,2x2,4 m-parametry a vybavení dle projektové dokumentace | ks | 5 |  | 0 |  | 0 |  | 0 | 21 | 0 | 0 | 0 | 0 | 0 |  | Vlastní | Indiv | 0 | 0 |  | Specifikace |  |  |  | POL3_1
|  | D.1.2.1.11 P09 : 5 |  | 5 | [22 empty] | VV | 0
Díl: | 766 | Konstrukce truhlářské |  |  |  | 0 |  | 0 |  | 0 |  | 0 |  | 0.39 |  | 0.27 |  |  |  |  | 24.41 | [5 empty] | DIL
221 | 766421821R00 | Demontáž obložení podhledů palubkami | m2 | 24.7551 |  | 0 |  | 0 |  | 0 | 21 | 0 | 0 | 0 | 0.01098 | 0.27 | 800-766 | RTS 21/ I | RTS 20/ I | 0.44 | 10.89 |  | Práce |  |  |  | POL1_7
|  | D.1.2.1.12 B10 : 24,51*1,01 |  | 24.7551 | [22 empty] | VV | 0
222 | 979011111R00 | Svislá doprava suti a vybouraných hmot za prvé podlaží nad nebo pod základním podlažím | t | 0.27181 |  | 0 |  | 0 |  | 0 | 21 | 0 | 0 | 0 | 0 | 0 | 801-3 | RTS 21/ I | RTS 20/ I | 0.933 | 0.25 |  | Práce |  |  |  | POL1_3
223 | 979081111R00 | Odvoz suti a vybouraných hmot na skládku do 1 km | t | 0.27181 |  | 0 |  | 0 |  | 0 | 21 | 0 | 0 | 0 | 0 | 0 | 801-3 | RTS 21/ I | RTS 20/ I | 0.49 | 0.13 |  | Práce |  |  |  | POL1_3
224 | 766422342R00 | Montáž obložení podhledů jednoduchých, panely obkladovými, z aglomerovaných desek, velikosti přes 0,6 do 1,5 m2 | m2 | 25.7355 |  | 0 |  | 0 |  | 0 | 21 | 0 | 0.00028 | 0.01 | 0 | 0 | 800-766 | RTS 21/ I | RTS 20/ I | 0.474 | 12.2 |  | Práce |  |  |  | POL1_7
|  | D.1.2.1.10 S15 : 24,51*1,05 |  | 25.7355 | [22 empty] | VV | 0
225 | 60725035R | deska dřevoštěpková třívrstvá pro prostředí vlhké; strana nebroušená; hrana rovná; tl = 22,0 mm | m2 | 29.412 |  | 0 |  | 0 |  | 0 | 21 | 0 | 0.01298 | 0.38 | 0 | 0 | SPCM | RTS 21/ I | RTS 20/ I | 0 | 0 |  | Specifikace |  |  |  | POL3_1
|  | D.1.2.1.10 S15 : 24,51*1,2 |  | 29.412 | [22 empty] | VV | 0
226 | 998766102R00 | Přesun hmot pro konstrukce truhlářské v objektech výšky do 12 m | t | 0.38897 |  | 0 |  | 0 |  | 0 | 21 | 0 | 0 | 0 | 0 | 0 | 800-766 | RTS 21/ I | RTS 20/ I | 2.421 | 0.94 |  | Práce |  |  |  | POL1_7
|  | 50 m vodorovně | [24 empty] | SPI
227 | 979081121R00 | Odvoz suti a vybouraných hmot na skládku příplatek za každý další 1 km | t | 0 |  | 0 |  | 0 |  | 0 | 21 | 0 | 0 | 0 | 0 | 0 | 801-3 | RTS 21/ I | RTS 20/ I | 0 | 0 |  | Práce |  |  |  | POL1_3
228 | 979082111R00 | Vnitrostaveništní doprava suti a vybouraných hmot do 10 m | t | 0 |  | 0 |  | 0 |  | 0 | 21 | 0 | 0 | 0 | 0 | 0 | 801-3 | RTS 21/ I | RTS 20/ I | 0.942 | 0 |  | Práce |  |  |  | POL1_3
229 | 979093111R00 | Uložení suti na skládku bez zhutnění | t | 0 |  | 0 |  | 0 |  | 0 | 21 | 0 | 0 | 0 | 0 | 0 | 800-6 | RTS 21/ I | RTS 20/ I | 0.006 | 0 |  | Práce |  |  |  | POL1_3
|  | s hrubým urovnáním, | [24 empty] | SPI
230 | 979990161R00 | Poplatek za skládku dřevo, skupina 17 02 01 z Katalogu odpadů | t | 0 |  | 0 |  | 0 |  | 0 | 21 | 0 | 0 | 0 | 0 | 0 | 801-3 | RTS 21/ I | RTS 20/ I | 0 | 0 |  | Práce |  |  |  | POL1_3
Díl: | 769 | Otvorové prvky z plastu |  |  |  | 0 |  | 0 |  | 0 |  | 0 |  | 0 |  | 0 |  |  |  |  | 0 | [5 empty] | DIL
231 | 766P10 | okno otevíravé a výklopné 0,5x2,4 m-parametry a vybavení dle projektové dokumentace | ks | 2 |  | 0 |  | 0 |  | 0 | 21 | 0 | 0 | 0 | 0 | 0 |  | Vlastní | Indiv | 0 | 0 |  | Specifikace |  |  |  | POL3_1
|  | D.1.2.1.11 P10 : 2 |  | 2 | [22 empty] | VV | 0
232 | 766P11 | okno otevíravé a výklopné 0,75x2,4 m-parametry a vybavení dle projektové dokumentace | ks | 4 |  | 0 |  | 0 |  | 0 | 21 | 0 | 0 | 0 | 0 | 0 |  | Vlastní | Indiv | 0 | 0 |  | Specifikace |  |  |  | POL3_1
|  | D.1.2.1.11 P11 : 4 |  | 4 | [22 empty] | VV | 0
233 | 766P12 | okno otevíravé a výklopné 2,7x1,8m-parametry a vybavení dle projektové dokumentace | ks | 3 |  | 0 |  | 0 |  | 0 | 21 | 0 | 0 | 0 | 0 | 0 |  | Vlastní | Indiv | 0 | 0 |  | Specifikace |  |  |  | POL3_1
|  | D.1.2.1.11 P12 : 3 |  | 3 | [22 empty] | VV | 0
234 | 766P13 | okno otevíravé a výklopné 0,8x1,8m-parametry a vybavení dle projektové dokumentace | ks | 2 |  | 0 |  | 0 |  | 0 | 21 | 0 | 0 | 0 | 0 | 0 |  | Vlastní | Indiv | 0 | 0 |  | Specifikace |  |  |  | POL3_1
|  | D.1.2.1.11 P13 : 2 |  | 2 | [22 empty] | VV | 0
235 | 766P14 | okno otevíravé a výklopné 0,9x1,8m-parametry a vybavení dle projektové dokumentace | ks | 1 |  | 0 |  | 0 |  | 0 | 21 | 0 | 0 | 0 | 0 | 0 |  | Vlastní | Indiv | 0 | 0 |  | Specifikace |  |  |  | POL3_1
|  | D.1.2.1.11 P14 : 1 |  | 1 | [22 empty] | VV | 0
236 | 998766202R00 | Přesun hmot pro konstrukce truhlářské v objektech výšky do 12 m | % | 9453.7513 |  | 0 |  | 0 |  | 0 | 21 | 0 | 0 | 0 | 0 | 0 | 800-766 | RTS 21/ I | RTS 20/ I | 0 | 0 |  | Práce |  |  |  | POL1_7
|  | 50 m vodorovně | [24 empty] | SPI
Díl: | 783 | Nátěry |  |  |  | 0 |  | 0 |  | 0 |  | 0 |  | 0.15 |  | 0 |  |  |  |  | 108.69 | [5 empty] | DIL
237 | 762911121R00 | Impregnace řeziva tlakovakuová, ochrana proti dřevokazným houbám, plísním a dřevokaznému hmyzu | m3 | 2 |  | 0 |  | 0 |  | 0 | 21 | 0 | 0.0165 | 0.03 | 0 | 0 | 800-762 | RTS 21/ I | RTS 20/ I | 0 | 0 |  | Práce |  |  |  | POL1_7
|  | D.1.2.1.10 S02 : 2 |  | 2 | [22 empty] | VV | 0
238 | 783782221R00 | Nátěry tesařských konstrukcí ochranné biocidní (proti hmyzu), dvojnásobné | m2 | 719.7729 |  | 0 |  | 0 |  | 0 | 21 | 0 | 0.00016 | 0.12 | 0 | 0 | 800-783 | RTS 21/ I | RTS 20/ I | 0.151 | 108.69 |  | Práce |  |  |  | POL1_7
|  | protihnilobné, protiplísňové proti ohni a škůdcům | [24 empty] | SPI
|  | D.1.2.1.10 S01 : 13,75*19,9*1,05*2 |  | 574.6125 | [22 empty] | VV | 0
|  | D.1.2.1.10 S02 : 5,5*3,35*1,05*2 |  | 38.6925 | [22 empty] | VV | 0
|  | atiky : (6*2+10,32*2+32,52+13,51*2)*0,55*1,05*2 |  | 106.4679 | [22 empty] | VV | 0
239 | 783Z15 | 2x nový nátěr, barevnost dle stávajícího vzoru | m2 | 3 |  | 0 |  | 0 |  | 0 | 21 | 0 | 0 | 0 | 0 | 0 |  | Vlastní | Indiv | 0 | 0 |  | Práce |  |  |  | POL1_1
|  | D 1.2.1.11 Z15 : 3 |  | 3 | [22 empty] | VV | 0
Díl: | 784 | Malby |  |  |  | 0 |  | 0 |  | 0 |  | 0 |  | 0.21 |  | 0 |  |  |  |  | 73.55 | [5 empty] | DIL
240 | 784121101R00 | Příprava povrchu Penetrace (napouštění) podkladu akrylát, jednonásobná | m2 | 525.3217 |  | 0 |  | 0 |  | 0 | 21 | 0 | 0.0001 | 0.05 | 0 | 0 | 800-784 | RTS 21/ I | RTS 20/ I | 0.03 | 15.76 |  | Práce |  |  |  | POL1_7
|  | Začátek provozního součtu | [24 empty] | VV
|  | D 1.2.1.11 P01 : (1,1+2,7*2)*1 |  | 6.5 | [22 empty] | VV | 2
|  | P02 : (0,88+2,7*2)*1 |  | 6.28 | [22 empty] | VV | 2
|  | P03 : (1,6+2,7*2)*1 |  | 7 | [22 empty] | VV | 2
|  | P04 : (1,05+2,7*2)*1 |  | 6.45 | [22 empty] | VV | 2
|  | P05 : (1,7+1,8*2)*4 |  | 21.2 | [22 empty] | VV | 2
|  | P06 : (1,2+1,8*2)*4 |  | 19.2 | [22 empty] | VV | 2
|  | P07 : (1,8+1,8*2)*6 |  | 32.4 | [22 empty] | VV | 2
|  | P08 : (3,5+1,8*2)*1 |  | 7.1 | [22 empty] | VV | 2
|  | P09 : (4,2+2,4*2)*5 |  | 45 | [22 empty] | VV | 2
|  | P10 : (0,5+2,4*2)*2 |  | 10.6 | [22 empty] | VV | 2
|  | P11 : (0,75+2,4*2)*4 |  | 22.2 | [22 empty] | VV | 2
|  | P12 : (2,7+1,8*2)*3 |  | 18.9 | [22 empty] | VV | 2
|  | P13 : (0,8+1,8*2)*2 |  | 8.8 | [22 empty] | VV | 2
|  | P14 : (0,9+1,8*2)*1 |  | 4.5 | [22 empty] | VV | 2
|  | Mezisoučet |  | 216.13 | [22 empty] | VV | 3
|  | Konec provozního součtu | [24 empty] | VV
|  | 216,13*0,3 |  | 64.839 | [22 empty] | VV | 0
|  | Začátek provozního součtu | [24 empty] | VV
|  | D.1.2.1.11 P15 : 1,7*5 |  | 8.5 | [22 empty] | VV | 2
|  | P16 : 1,2*4 |  | 4.8 | [22 empty] | VV | 2
|  | P17 : 1,8*6 |  | 10.8 | [22 empty] | VV | 2
|  | P18 : 3,5*1 |  | 3.5 | [22 empty] | VV | 2
|  | P19 : 4,2*5 |  | 21 | [22 empty] | VV | 2
|  | P20 : 0,5*2 |  | 1 | [22 empty] | VV | 2
|  | P21 : 0,75*4 |  | 3 | [22 empty] | VV | 2
|  | P22 : 2,7*3 |  | 8.1 | [22 empty] | VV | 2
|  | P23 : 0,8*2 |  | 1.6 | [22 empty] | VV | 2
|  | P24 : 0,9*1 |  | 0.9 | [22 empty] | VV | 2
|  | Mezisoučet |  | 63.2 | [22 empty] | VV | 3
|  | Konec provozního součtu | [24 empty] | VV
|  | 63,2*1 |  | 63.2 | [22 empty] | VV | 0
|  | (5,48+5,6+5,48+4,4+2,18+7,55+1,1+2,33+5,6+2,6+1,95+4,4+4,3+5,48+5,6+2,18+4,55+2,15+2,53+1,1+5,6+2,6+1,95+4,3)*3,27+14,0*7,12 |  | 397.2827 | [22 empty] | VV | 0
241 | 784125222R00 | Malby z malířských směsí disperzních, , barevné, dvojnásobné | m2 | 525.3217 |  | 0 |  | 0 |  | 0 | 21 | 0 | 0.00031 | 0.16 | 0 | 0 | 800-784 | RTS 21/ I | RTS 20/ I | 0.11 | 57.79 |  | Práce |  |  |  | POL1_7
|  | Odkaz na mn. položky pořadí 240 : 525,32170 |  | 525.3217 | [22 empty] | VV | 5
Díl: | 776 | Podlahy povlakové |  |  |  | 0 |  | 0 |  | 0 |  | 0 |  | 0 |  | 0 |  |  |  |  | 0.06 | [5 empty] | DIL
242 | 979011111R00 | Svislá doprava suti a vybouraných hmot za prvé podlaží nad nebo pod základním podlažím | t | 0.02476 |  | 0 |  | 0 |  | 0 | 21 | 0 | 0 | 0 | 0 | 0 | 801-3 | RTS 21/ I | RTS 20/ I | 0.933 | 0.02 |  | Práce |  |  |  | POL1_3
243 | 979011121R00 | Svislá doprava suti a vybouraných hmot příplatek za každé další podlaží | t | 0.04951 |  | 0 |  | 0 |  | 0 | 21 | 0 | 0 | 0 | 0 | 0 | 801-3 | RTS 21/ I | RTS 20/ I | 0.653 | 0.03 |  | Práce |  |  |  | POL1_3
244 | 979081111R00 | Odvoz suti a vybouraných hmot na skládku do 1 km | t | 0.02476 |  | 0 |  | 0 |  | 0 | 21 | 0 | 0 | 0 | 0 | 0 | 801-3 | RTS 21/ I | RTS 20/ I | 0.49 | 0.01 |  | Práce |  |  |  | POL1_3
|  | Včetně naložení na dopravní prostředek a složení na skládku, bez poplatku za skládku. | [24 empty] | POP
245 | 979081121R00 | Odvoz suti a vybouraných hmot na skládku příplatek za každý další 1 km | t | 0.61888 |  | 0 |  | 0 |  | 0 | 21 | 0 | 0 | 0 | 0 | 0 | 801-3 | RTS 21/ I | RTS 20/ I | 0 | 0 |  | Práce |  |  |  | POL1_3
246 | 979990181R00 | Poplatek za skládku PVC podlahová krytina, skupina 17 02 03 z Katalogu odpadů | t | 0.02476 |  | 0 |  | 0 |  | 0 | 21 | 0 | 0 | 0 | 0 | 0 | 801-3 | RTS 21/ I | RTS 20/ I | 0 | 0 |  | Práce |  |  |  | POL1_3
247 | 979093111R00 | Uložení suti na skládku bez zhutnění | t | 0.02476 |  | 0 |  | 0 |  | 0 | 21 | 0 | 0 | 0 | 0 | 0 | 800-6 | RTS 21/ I | RTS 20/ I | 0.006 | 0 |  | Práce |  |  |  | POL1_3
|  | s hrubým urovnáním, | [24 empty] | SPI
Díl: | 777 | Podlahy ze syntetických hmot |  |  |  | 0 |  | 0 |  | 0 |  | 0 |  | 0 |  | 0 |  |  |  |  | 0.94 | [5 empty] | DIL
248 | 777812121R00 | Nátěr epoxidový, podlah ve výrobních prostorech, skladech, na parkovacích plochách a v garážích, pro normálně až středně težké mechanické a chemické zatížení, skladba: penetrace, 2xnátěr | m2 | 3.9774 |  | 0 |  | 0 |  | 0 | 21 | 0 | 0.00095 | 0 | 0 | 0 | 800-773 | RTS 21/ I | RTS 20/ I | 0.237 | 0.94 |  | Práce |  |  |  | POL1_
|  | včetně penetrace podkladu. | [24 empty] | POP
|  | 'D.1.2.1.10 S16 : : (0,13*(2,7*2+3,2)+0,3*(2,8*2+3,3))*1,05 |  | 3.9774 | [22 empty] | VV | 0
249 | 998777102R00 | Přesun hmot pro podlahy syntetické v objektech výšky do 12 m | t | 0.00378 |  | 0 |  | 0 |  | 0 | 21 | 0 | 0 | 0 | 0 | 0 | 800-773 | RTS 21/ I | RTS 20/ I | 1.321 | 0 |  | Přesun hmot |  |  |  | POL7_
|  | 50 m vodorovně | [24 empty] | SPI
[25 empty] | 15 | 21 | DPH
| Celkem |  |  |  |  | 0 | [18 empty] | 0 | 0 | SUM
END
Note on S6: Jedná se o informaci, zda se jedná o položku, která je do rozpočtu zadána z cenové soustavy RTS, nebo vlastní.
Note on T6: Jedná se o název CÚ, která je zadána u položky rozpočtu

## D 1.2 D.1.2.4.4 Pol
Položkový soupis prací a dodávek | [26 empty] | #TypZaznamu#
S: | 190804a_DPS | Realizace úspor energie – ALBERTINUM Žamberk – budova údržby, LDN a Albertova vila | [24 empty] | STA
O: | D 1.2 | SO-02 Údržba zteplení | [21 empty] | STA |  |  | OBJ
R: | D.1.2.4.4 | Bleskosvod | [24 empty] | ROZ
P.č. | Číslo položky | Název položky | MJ | Množství | Cena / MJ | Celkem | Dodávka | Dodávka celk. | Montáž | Montáž celk. | DPH | Cena s DPH | Hmotnost / MJ | Hmotnost celk.(t) | Dem. hmotnost / MJ | Dem. hmotnost celk.(t) | Ceník | Cen. soustava / platnost | Cenová úroveň | Nhod / MJ | Nhod celk. | Dodavatel | Typ položky
Díl: | M21 | Elektromontáže |  |  |  | 0 |  | 0 |  | 0 |  | 0 |  | 0 |  | 0 |  |  |  |  | 211.57 | [5 empty] | DIL
1 | 210220021R00 | Montáž uzemňovacího vedení v zemi, včetně svorek, propojení a izolace spojů, z profilů ocelových pozinkovaných (FeZn), průřezu do 120 mm2, | m | 120 |  | 0 |  | 0 |  | 0 | 21 | 0 | 0 | 0 | 0 | 0 | M21 | RTS 21/ I | RTS 20/ I | 0.12 | 14.4 |  | Práce |  |  |  | POL1_1
2 | 210220022R00 | Montáž uzemňovacího vedení v zemi, včetně svorek, propojení a izolace spojů, z drátů ocelových pozinkovaných (FeZn), průměru do 10 mm, | m | 36 |  | 0 |  | 0 |  | 0 | 21 | 0 | 0 | 0 | 0 | 0 | M21 | RTS 21/ I | RTS 20/ I | 0.16 | 5.76 |  | Práce |  |  |  | POL1_1
3 | 210220101R00 | Montáž svodového vodiče FeZn průměr do 10 mm, Al průměr do 10 mm, Cu průměr do 8 mm, a podpěr, | m | 220 |  | 0 |  | 0 |  | 0 | 21 | 0 | 0 | 0 | 0 | 0 | M21 | RTS 21/ I | RTS 20/ I | 0.49717 | 109.38 |  | Práce |  |  |  | POL1_1
4 | 210220201R00 | Montáž jímací tyče na střešní hřeben , do 3 m délky tyče, | kus | 4 |  | 0 |  | 0 |  | 0 | 21 | 0 | 0 | 0 | 0 | 0 | M21 | RTS 21/ I | RTS 20/ I | 1.7733 | 7.09 |  | Práce |  |  |  | POL1_1
5 | 210220301R00 | Montáž svorky hromosvodové do dvou šroubů | kus | 83 |  | 0 |  | 0 |  | 0 | 21 | 0 | 0 | 0 | 0 | 0 | M21 | RTS 21/ I | RTS 20/ I | 0.244 | 20.25 |  | Práce |  |  |  | POL1_1
6 | 210220302R00 | Montáž svorky hromosvodové nad dva šrouby | kus | 28 |  | 0 |  | 0 |  | 0 | 21 | 0 | 0 | 0 | 0 | 0 | M21 | RTS 21/ I | RTS 20/ I | 0.35217 | 9.86 |  | Práce |  |  |  | POL1_1
7 | 210220372R00 | Montáž ochranného úhelníku,trubky, nebo lišty do zdiva, | kus | 9 |  | 0 |  | 0 |  | 0 | 21 | 0 | 0 | 0 | 0 | 0 | M21 | RTS 21/ I | RTS 20/ I | 0.871 | 7.84 |  | Práce |  |  |  | POL1_1
8 | 210220401R00 | Označení svodu štítky plastovým, nebo smaltovaným, | kus | 9 |  | 0 |  | 0 |  | 0 | 21 | 0 | 0 | 0 | 0 | 0 | M21 | RTS 21/ I | RTS 20/ I | 0.11 | 0.99 |  | Práce |  |  |  | POL1_1
9 | 15615225R | drát ocelový; tažený, měkký; pozink.; pr. 8,00 mm; jak. 11 343 | kg | 92.4 |  | 0 |  | 0 |  | 0 | 21 | 0 | 0 | 0 | 0 | 0 | SPCM | RTS 21/ I | RTS 20/ I | 0 | 0 |  | Specifikace |  |  |  | POL3_1
|  | 220x0,4x1,05=92,4kg | [24 empty] | POP
10 | 15615235R | drát ocelový; tažený, měkký; pozink.; pr. 10,00 mm; jak. 11 343 | kg | 22.68 |  | 0 |  | 0 |  | 0 | 21 | 0 | 0 | 0 | 0 | 0 | SPCM | RTS 21/ I | RTS 20/ I | 0 | 0 |  | Specifikace |  |  |  | POL3_1
|  | 36x0,6x1,05=22,68kg | [24 empty] | POP
11 | 35441120R | pásek uzemňovací provedení pozinkovaný; 30 x 4 mm | kg | 136.08 |  | 0 |  | 0 |  | 0 | 21 | 0 | 0 | 0 | 0 | 0 | SPCM | RTS 21/ I | RTS 20/ I | 0 | 0 |  | Specifikace |  |  |  | POL3_1
|  | 120x1,08x1,05=136,08kg | [24 empty] | POP
12 | R | Tyč jímací JT 1,5 1500 mm na hřeben - komplet | kus | 4 |  | 0 |  | 0 |  | 0 | 21 | 0 | 0 | 0 | 0 | 0 |  | Vlastní | Indiv | 0 | 0 |  | Specifikace |  |  |  | POL3_1
13 | 35441460R | podpěra vedení do zdiva na hmoždinku; provedení Fe/Zn | kus | 76 |  | 0 |  | 0 |  | 0 | 21 | 0 | 0 | 0 | 0 | 0 | SPCM | RTS 21/ I | RTS 20/ I | 0 | 0 |  | Specifikace |  |  |  | POL3_1
14 | R01 | Podpěra na rovné střechy PV21 | kus | 148 |  | 0 |  | 0 |  | 0 | 21 | 0 | 0 | 0 | 0 | 0 |  | Vlastní | Indiv | 0 | 0 |  | Specifikace |  |  |  | POL3_1
15 | 35441830R | úhelník ochranný; l = 2 000 mm | kus | 9 |  | 0 |  | 0 |  | 0 | 21 | 0 | 0 | 0 | 0 | 0 | SPCM | RTS 21/ I | RTS 20/ I | 0 | 0 |  | Specifikace |  |  |  | POL3_1
16 | 35441840R | držák ochranného úhelníku do zdiva; provedení Fe/Zn; délka 250 mm | kus | 18 |  | 0 |  | 0 |  | 0 | 21 | 0 | 0 | 0 | 0 | 0 | SPCM | RTS 21/ I | RTS 20/ I | 0 | 0 |  | Specifikace |  |  |  | POL3_1
17 | 35441846R | štítek označení, plast | kus | 9 |  | 0 |  | 0 |  | 0 | 21 | 0 | 0 | 0 | 0 | 0 | SPCM | RTS 21/ I | RTS 20/ I | 0 | 0 |  | Specifikace |  |  |  | POL3_1
18 | 35441875R | svorka křížová pro vodič; provedení Fe/Zn | kus | 10 |  | 0 |  | 0 |  | 0 | 21 | 0 | 0 | 0 | 0 | 0 | SPCM | RTS 21/ I | RTS 20/ I | 0 | 0 |  | Specifikace |  |  |  | POL3_1
19 | 35441885R | svorka spojovací pro lano; provedení Fe/Zn | kus | 64 |  | 0 |  | 0 |  | 0 | 21 | 0 | 0 | 0 | 0 | 0 | SPCM | RTS 21/ I | RTS 20/ I | 0 | 0 |  | Specifikace |  |  |  | POL3_1
20 | 35441925R | svorka zkušební pro lano; provedení Fe/Zn | kus | 9 |  | 0 |  | 0 |  | 0 | 21 | 0 | 0 | 0 | 0 | 0 | SPCM | RTS 21/ I | RTS 20/ I | 0 | 0 |  | Specifikace |  |  |  | POL3_1
21 | 35441996R | svorka zemnicí páska-drát; provedení Fe/Zn | kus | 18 |  | 0 |  | 0 |  | 0 | 21 | 0 | 0 | 0 | 0 | 0 | SPCM | RTS 21/ I | RTS 20/ I | 0 | 0 |  | Specifikace |  |  |  | POL3_1
22 | 905 R00 | Hzs-revize provoz.souboru a st.obj. | hod | 36 |  | 0 |  | 0 |  | 0 | 21 | 0 | 0 | 0 | 0 | 0 | Prav.M | RTS 21/ I | RTS 20/ I | 1 | 36 |  | HZS |  |  |  | POL10_1
Díl: | M46 | Zemní práce při montážích |  |  |  | 0 |  | 0 |  | 0 |  | 0 |  | 0 |  | 0 |  |  |  |  | 56.94 | [5 empty] | DIL
23 | 460200164R00 | Výkop kabelové rýhy 35/80 cm hor.4 | m | 120 |  | 0 |  | 0 |  | 0 | 21 | 0 | 0 | 0 | 0 | 0 |  | RTS 21/ I | RTS 20/ I | 0.13552 | 16.26 |  | Práce |  |  |  | POL1_1
24 | 460560164R00 | Zához rýhy 35/80 cm, hornina třídy 4 | m | 120 |  | 0 |  | 0 |  | 0 | 21 | 0 | 0 | 0 | 0 | 0 |  | RTS 21/ I | RTS 20/ I | 0.162 | 19.44 |  | Práce |  |  |  | POL1_1
25 | 460620014R00 | Provizorní úprava terénu v přírodní hornině 4 | m2 | 120 |  | 0 |  | 0 |  | 0 | 21 | 0 | 0 | 0 | 0 | 0 |  | RTS 21/ I | RTS 20/ I | 0.177 | 21.24 |  | Práce |  |  |  | POL1_1
[25 empty] | 15 | 21 | DPH
| Celkem |  |  |  |  | 0 | [18 empty] | 0 | 0 | SUM
END
Note on S6: Jedná se o informaci, zda se jedná o položku, která je do rozpočtu zadána z cenové soustavy RTS, nebo vlastní.
Note on T6: Jedná se o název CÚ, která je zadána u položky rozpočtu

## D 1.3 D 1.3.1 Pol
Položkový soupis prací a dodávek | [26 empty] | #TypZaznamu#
S: | 190804a_DPS | Realizace úspor energie – ALBERTINUM Žamberk – budova údržby, LDN a Albertova vila | [24 empty] | STA
O: | D 1.3 | SO 03 LDN zateplení | [21 empty] | STA |  |  | OBJ
R: | D 1.3.1 | Architektonicko-stavební řešení | [24 empty] | ROZ
P.č. | Číslo položky | Název položky | MJ | Množství | Cena / MJ | Celkem | Dodávka | Dodávka celk. | Montáž | Montáž celk. | DPH | Cena s DPH | Hmotnost / MJ | Hmotnost celk.(t) | Dem. hmotnost / MJ | Dem. hmotnost celk.(t) | Ceník | Cen. soustava / platnost | Cenová úroveň | Nhod / MJ | Nhod celk. | Dodavatel | Typ položky
Díl: | 1 | Zemní práce |  |  |  | 0 |  | 0 |  | 0 |  | 0 |  | 0 |  | 0 |  |  |  |  | 100.05 | [5 empty] | DIL
1 | 132201210R00 | Hloubení rýh šířky přes 60 do 200 cm do 50 m3, v hornině 3, hloubení strojně | m3 | 274.0981 |  | 0 |  | 0 |  | 0 | 21 | 0 | 0 | 0 | 0 | 0 | 800-1 | RTS 21/ I | RTS 20/ I | 0.365 | 100.05 |  | Práce |  |  |  | POL1_1
|  | zapažených i nezapažených, s urovnáním dna do předepsaného profilu a spádu, s případně nutným přehozením výkopku na vzdálenost do 3 m ve výkopišti, s přehozením výkopku na přilehlém terénu na vzdálenost do 5 m od podélné osy rýhy nebo s naložením výkopku na dopravní prostředek. | [24 empty] | SPI |  | zapažených i nezapažených, s urovnáním dna do předepsaného profilu a spádu, s případně nutným přehozením výkopku na vzdálenost do 3 m ve výkopišti, s přehozením výkopku na přilehlém terénu na vzdálenost do 5 m od podélné osy rýhy nebo s naložením výkopku na dopravní prostředek.
|  | výkopy východ : (((1,55+0,81)/2*1,28+(1,2+0,81)/2*0,67)/2*(24,4+(1,55+0,81+1,2+0,81)/2))*1,05 |  | 30.48 | [22 empty] | VV | 0
|  | výkopy západ : (((1,57+0,81)/2*1,32+(1,2+0,81)/2*0,67)/2*(14,9+(1,57+0,81+1,2+0,81)/2)+(0,91+0,76)/2*2,1*0,65+(1,18+0,81)/2*0,63*8)*1,05 |  | 26.6 | [22 empty] | VV | 0
|  | výkopy jih : ((1,2+0,81)/2*0,67*(45,3+2*1,2)+(1,23+0,81)/2*0,73*(11,77+1,7))*1,05 |  | 44.26 | [22 empty] | VV | 0
|  | výkopy sever : 172,76 |  | 172.76 | [22 empty] | VV | 0
Díl: | 61 | Úpravy povrchů vnitřní |  |  |  | 0 |  | 0 |  | 0 |  | 0 |  | 4.23 |  | 0 |  |  |  |  | 63.73 | [5 empty] | DIL
2 | 602016193R00 | Omítka stěn z hotových směsí Doplňkové práce pro omítky stěn z hotových směsí hloubková penetrace stěn akrylátová | m2 | 93.0315 |  | 0 |  | 0 |  | 0 | 21 | 0 | 0.00032 | 0.03 | 0 | 0 | 801-1 | RTS 21/ I | RTS 20/ I | 0.07 | 6.51 |  | Práce |  |  |  | POL1_1
|  | po jednotlivých vrstvách | [24 empty] | SPI
|  | pod parapety : (2,4*15+1,8*19+1,35*17+1,1*4+0,9*15+2,1*24+1,86*4+1,5*2+1,4*2+1,9*30+1,2*11+2,8*3)*0,25 |  | 63.3225 | [22 empty] | VV | 0
|  | pod omítku : (2,4*15+1,8*19+1,35*17+1,1*4+0,9*15+2,1*24+1,86*4+1,5*2+1,4*2+1,9*30+1,2*11+2,8*3+(15+19+17+4+15+24+4+2+2+30+11+3)*0,3)*0,1 |  | 29.709 | [22 empty] | VV | 0
3 | 612425931RT2 | Omítka vápenná vnitřního ostění omítkou štukovou | m2 | 29.709 |  | 0 |  | 0 |  | 0 | 21 | 0 | 0.03491 | 1.04 | 0 | 0 | 801-4 | RTS 21/ I | RTS 20/ I | 1.1842 | 35.18 |  | Práce |  |  |  | POL1_1
|  | okenního nebo dveřního, z pomocného pracovního lešení o výšce podlahy do 1900 mm a pro zatížení do 1,5 kPa, | [24 empty] | SPI |  | okenního nebo dveřního, z pomocného pracovního lešení o výšce podlahy do 1900 mm a pro zatížení do 1,5 kPa,
|  | pod omítku : (2,4*15+1,8*19+1,35*17+1,1*4+0,9*15+2,1*24+1,86*4+1,5*2+1,4*2+1,9*30+1,2*11+2,8*3+(15+19+17+4+15+24+4+2+2+30+11+3)*0,3)*0,1 |  | 29.709 | [22 empty] | VV | 0
4 | 632451021R00 | Vyrovnávací potěr z cementové malty v pásu o průměrné (střední) tloušťce od 10 do 20 mm | m2 | 63.3225 |  | 0 |  | 0 |  | 0 | 21 | 0 | 0.04984 | 3.16 | 0 | 0 | 801-1 | RTS 21/ I | RTS 20/ I | 0.348 | 22.04 |  | Práce |  |  |  | POL1_1
|  | na zdivu jako podklad např. pod izolaci, na parapetech z prefabrikovaných dílců, pod oplechování apod., vodorovný nebo ve spádu do 15°, hlazený dřevěným hladítkem, | [24 empty] | SPI |  | na zdivu jako podklad např. pod izolaci, na parapetech z prefabrikovaných dílců, pod oplechování apod., vodorovný nebo ve spádu do 15°, hlazený dřevěným hladítkem,
|  | pod parapety : (2,4*15+1,8*19+1,35*17+1,1*4+0,9*15+2,1*24+1,86*4+1,5*2+1,4*2+1,9*30+1,2*11+2,8*3)*0,25 |  | 63.3225 | [22 empty] | VV | 0
Díl: | 96 | Bourání konstrukcí |  |  |  | 0 |  | 0 |  | 0 |  | 0 |  | 0 |  | 2.9 |  |  |  |  | 23.23 | [5 empty] | DIL
5 | 978013191R00 | Otlučení omítek vápenných nebo vápenocementových vnitřních s vyškrabáním spár, s očištěním zdiva stěn, v rozsahu do 100 % | m2 | 29.709 |  | 0 |  | 0 |  | 0 | 21 | 0 | 0 | 0 | 0.046 | 1.37 | 801-3 | RTS 21/ I | RTS 20/ I | 0.26 | 7.72 |  | Práce |  |  |  | POL1_1
|  | pod omítku : (2,4*15+1,8*19+1,35*17+1,1*4+0,9*15+2,1*24+1,86*4+1,5*2+1,4*2+1,9*30+1,2*11+2,8*3+(15+19+17+4+15+24+4+2+2+30+11+3)*0,3)*0,1 |  | 29.709 | [22 empty] | VV | 0
6 | 978059511R00 | Odsekání a odebrání obkladů stěn z obkládaček vnitřních z jakýchkoliv materiálů, plochy do 1 m2 | m2 | 22.475 |  | 0 |  | 0 |  | 0 | 21 | 0 | 0 | 0 | 0.068 | 1.53 | 801-3 | RTS 21/ I | RTS 20/ I | 0.69 | 15.51 |  | Práce |  |  |  | POL1_1
|  | včetně otlučení podkladní omítky až na zdivo, | [24 empty] | SPI
|  | Keram. obklad v sociálkách : ((1,1+1,0*2)*2+(0,9+0,9*2)*1+(0,9+1,8*2)*12+(1,2+1,8*2)*4+(1,2+1,35*2)*2)*0,25 |  | 22.475 | [22 empty] | VV | 0
Díl: | 766 | Konstrukce truhlářské |  |  |  | 0 |  | 0 |  | 0 |  | 0 |  | 0.63 |  | 0 |  |  |  |  | 23.99 | [5 empty] | DIL
7 | 622300131R00 | Příprava podkladu vyrovnání podkladu tmelem tl. do 5 mm, včetně dodávky materiálu | m2 | 44.95 |  | 0 |  | 0 |  | 0 | 21 | 0 | 0.008 | 0.36 | 0 | 0 | 801-1 | RTS 21/ I | RTS 20/ I | 0.111 | 4.99 |  | Práce |  |  |  | POL1_1
|  | pod parapety : ((1,1+1,0*2)*2+(0,9+0,9*2)*1+(0,9+1,8*2)*12+(1,2+1,8*2)*4+(1,2+1,35*2)*2)*0,25*2 |  | 44.95 | [22 empty] | VV | 0
8 | 622300141R00 | Příprava podkladu montáž vyrovnávací vrstvy izolantem | m2 | 63.3225 |  | 0 |  | 0 |  | 0 | 21 | 0 | 0.0035 | 0.22 | 0 | 0 | 801-1 | RTS 21/ I | RTS 20/ I | 0.3 | 19 |  | Práce |  |  |  | POL1_1
|  | pod parapety : (2,4*15+1,8*19+1,35*17+1,1*4+0,9*15+2,1*24+1,86*4+1,5*2+1,4*2+1,9*30+1,2*11+2,8*3)*0,25 |  | 63.3225 | [22 empty] | VV | 0
9 | 28376420.AR | deska izolační tepelně izol.; extrudovaný polystyren; povrch drsný; rovná hrana; tl. 20,0 mm; součinitel tepelné vodivosti 0,034 W/mK; R = 0,590 m2K/W; obj. hmotnost 35,00 kg/m3 | m2 | 69.6548 |  | 0 |  | 0 |  | 0 | 21 | 0 | 0.0007 | 0.05 | 0 | 0 | SPCM | RTS 21/ I | RTS 20/ I | 0 | 0 |  | Specifikace |  |  |  | POL3_1
|  | pod parapety : (2,4*15+1,8*19+1,35*17+1,1*4+0,9*15+2,1*24+1,86*4+1,5*2+1,4*2+1,9*30+1,2*11+2,8*3)*0,25*1,1 |  | 69.6548 | [22 empty] | VV | 0
Díl: | 781 | Obklady keramické |  |  |  | 0 |  | 0 |  | 0 |  | 0 |  | 0.59 |  | 0 |  |  |  |  | 37.18 | [5 empty] | DIL
10 | 781101111R00 | Příprava podkladu před provedením obkladu vyrovnání podkladu maltou ze SMS tl. do 7 mm | m2 | 22.475 |  | 0 |  | 0 |  | 0 | 21 | 0 | 0 | 0 | 0 | 0 | 800-771 | RTS 21/ I | RTS 20/ I | 0.33 | 7.42 |  | Práce |  |  |  | POL1_7
|  | Keram. obklad v sociálkách : ((1,1+1,0*2)*2+(0,9+0,9*2)*1+(0,9+1,8*2)*12+(1,2+1,8*2)*4+(1,2+1,35*2)*2)*0,25 |  | 22.475 | [22 empty] | VV | 0
11 | 781101210RT1 | Příprava podkladu pod obklady penetrace podkladu pod obklady | m2 | 22.475 |  | 0 |  | 0 |  | 0 | 21 | 0 | 0.00016 | 0 | 0 | 0 | 800-771 | RTS 21/ I | RTS 20/ I | 0.05 | 1.12 |  | Práce |  |  |  | POL1_7
12 | 781230121R00 | Obkládání stěn vnitřních z obkladaček keramických do tmele velikosti přes 100 x 100 do 300 x 300 mm | m2 | 22.475 |  | 0 |  | 0 |  | 0 | 21 | 0 | 0 | 0 | 0 | 0 | 800-771 | RTS 21/ I | RTS 20/ I | 1.14 | 25.62 |  | Práce |  |  |  | POL1_7
|  | hutných a polohutných, do tmele, kladených rovnoběžně s podlahou, | [24 empty] | SPI
|  | Keram. obklad v sociálkách : ((1,1+1,0*2)*2+(0,9+0,9*2)*1+(0,9+1,8*2)*12+(1,2+1,8*2)*4+(1,2+1,35*2)*2)*0,25 |  | 22.475 | [22 empty] | VV | 0
13 | 781419705R00 | Montáž obkladů vnitřních z obkládaček pórovinových příplatky k položkám montáže obkladů vnitřních z obkladaček pórovinových příplatek za spárovací hmotu - plošně | m2 | 22.475 |  | 0 |  | 0 |  | 0 | 21 | 0 | 0.0004 | 0.01 | 0 | 0 | 800-771 | RTS 21/ I | RTS 20/ I | 0 | 0 |  | Práce |  |  |  | POL1_7
14 | 781419711R00 | Montáž obkladů vnitřních z obkládaček pórovinových příplatky k položkám montáže obkladů vnitřních z obkladaček pórovinových příplatek k obkladu stěn za plochu do 10 m2 jedntl | m2 | 22.475 |  | 0 |  | 0 |  | 0 | 21 | 0 | 0 | 0 | 0 | 0 | 800-771 | RTS 21/ I | RTS 20/ I | 0.1 | 2.25 |  | Práce |  |  |  | POL1_7
15 | 58581731R | potěr cementový; opravný; pevnost v tlaku 30,0 MPa; pevnost v tahu za ohybu 5,00 MPa; tl. vrstvy 1,0 až 20,0 mm | kg | 235.9875 |  | 0 |  | 0 |  | 0 | 21 | 0 | 0.001 | 0.24 | 0 | 0 | SPCM | RTS 21/ I | RTS 20/ I | 0 | 0 |  | Specifikace |  |  |  | POL3_1
|  | Keram. obklad v sociálkách : ((1,1+1,0*2)*2+(0,9+0,9*2)*1+(0,9+1,8*2)*12+(1,2+1,8*2)*4+(1,2+1,35*2)*2)*0,25*1,5*7 |  | 235.9875 | [22 empty] | VV | 0
16 | 5978136661PCT | Obkládačka 20x25 dle výběru zadavatele | m2 | 26.97 |  | 0 |  | 0 |  | 0 | 21 | 0 | 0.0126 | 0.34 | 0 | 0 |  | Vlastní | Indiv | 0 | 0 |  | Specifikace |  |  |  | POL3_1
|  | Keram. obklad v sociálkách : ((1,1+1,0*2)*2+(0,9+0,9*2)*1+(0,9+1,8*2)*12+(1,2+1,8*2)*4+(1,2+1,35*2)*2)*0,25*1,2 |  | 26.97 | [22 empty] | VV | 0
17 | 998781103R00 | Přesun hmot pro obklady keramické v objektech výšky do 24 m | t | 0.5884 |  | 0 |  | 0 |  | 0 | 21 | 0 | 0 | 0 | 0 | 0 | 800-771 | RTS 21/ I | RTS 20/ I | 1.305 | 0.77 |  | Práce |  |  |  | POL1_7
Díl: | 1 | Zemní práce |  |  |  | 0 |  | 0 |  | 0 |  | 0 |  | 8.5 |  | 0 |  |  |  |  | 268.97 | [5 empty] | DIL
18 | 139601102R00 | Ruční výkop jam, rýh a šachet v hornině 3 | m3 | 12 |  | 0 |  | 0 |  | 0 | 21 | 0 | 0 | 0 | 0 | 0 | 800-1 | RTS 21/ I | RTS 20/ I | 3.533 | 42.4 |  | Práce |  |  |  | POL1_1
|  | s přehozením na vzdálenost do 5 m nebo s naložením na ruční dopravní prostředek | [24 empty] | SPI
|  | Z 31 napojení geiger : 0,4*2,5*1,2*10 |  | 12 | [22 empty] | VV | 0
19 | 139R | zemní práce pro plastové šachty,výkop a zpětný obsyp včetně potřebných úprav terénu | ks | 7 |  | 0 |  | 0 |  | 0 | 21 | 0 | 0 | 0 | 0 | 0 |  | Vlastní | Indiv | 0 | 0 |  | Agregovaná položka |  |  |  | POL2_1
20 | 132201219R00 | Hloubení rýh šířky přes 60 do 200 cm příplatek za lepivost, v hornině 3, | m3 | 274.0981 |  | 0 |  | 0 |  | 0 | 21 | 0 | 0 | 0 | 0 | 0 | 800-1 | RTS 21/ I | RTS 20/ I | 0.084 | 23.02 |  | Práce |  |  |  | POL1_1
|  | zapažených i nezapažených, s urovnáním dna do předepsaného profilu a spádu, s případně nutným přehozením výkopku na vzdálenost do 3 m ve výkopišti, s přehozením výkopku na přilehlém terénu na vzdálenost do 5 m od podélné osy rýhy nebo s naložením výkopku na dopravní prostředek. | [24 empty] | SPI |  | zapažených i nezapažených, s urovnáním dna do předepsaného profilu a spádu, s případně nutným přehozením výkopku na vzdálenost do 3 m ve výkopišti, s přehozením výkopku na přilehlém terénu na vzdálenost do 5 m od podélné osy rýhy nebo s naložením výkopku na dopravní prostředek.
21 | 161101102R00 | Svislé přemístění výkopku z horniny 1 až 4, při hloubce výkopu přes 2,5 do 4 m | m3 | 274.0981 |  | 0 |  | 0 |  | 0 | 21 | 0 | 0 | 0 | 0 | 0 | 800-1 | RTS 21/ I | RTS 20/ I | 0.519 | 142.26 |  | Práce |  |  |  | POL1_1
|  | bez naložení do dopravní nádoby, ale s vyprázdněním dopravní nádoby na hromadu nebo na dopravní prostředek, | [24 empty] | SPI |  | bez naložení do dopravní nádoby, ale s vyprázdněním dopravní nádoby na hromadu nebo na dopravní prostředek,
22 | 162701105R00 | Vodorovné přemístění výkopku z horniny 1 až 4, na vzdálenost přes 9 000 do 10 000 m | m3 | 166.6226 |  | 0 |  | 0 |  | 0 | 21 | 0 | 0 | 0 | 0 | 0 | 800-1 | RTS 21/ I | RTS 20/ I | 0.011 | 1.83 |  | Práce |  |  |  | POL1_1
|  | po suchu, bez naložení výkopku, avšak se složením bez rozhrnutí, zpáteční cesta vozidla. | [24 empty] | SPI
|  | výkopy východ : (((1,55+0,81)/2*1,28+(1,2+0,81)/2*0,67)/2*(24,4+(1,55+0,81+1,2+0,81)/2))*1,05 |  | 30.48 | [22 empty] | VV | 0
|  | výkopy západ : (((1,57+0,81)/2*1,32+(1,2+0,81)/2*0,67)/2*(14,9+(1,57+0,81+1,2+0,81)/2)+(0,91+0,76)/2*2,1*0,65+(1,18+0,81)/2*0,63*8)*1,05 |  | 26.6 | [22 empty] | VV | 0
|  | výkopy jih : ((1,2+0,81)/2*0,67*(45,3+2*1,2)+(1,23+0,81)/2*0,73*(11,77+1,7))*1,05 |  | 44.26 | [22 empty] | VV | 0
|  | výkopy sever : 172,76 |  | 172.76 | [22 empty] | VV | 0
|  | pro zateplení zásyp : -(30,48+26,6+44,26+172,76-0,37*44,8-0,3*37,0-0,3*65,7-0,2*97,0-47,48-196,94*0,14)*1,05 |  | -138.88 | [22 empty] | VV | 0
|  | D.1.3.1.18 S16 dovoz ornice : 97*0,2 |  | 19.4 | [22 empty] | VV | 0
|  | Z 31 napojení geiger : 0,4*2,5*1,2*10 |  | 12 | [22 empty] | VV | 0
23 | 162701109R00 | Vodorovné přemístění výkopku příplatek k ceně za každých dalších i započatých 1 000 m přes 10 000 m z horniny 1 až 4 | m3 | 1666.2261 |  | 0 |  | 0 |  | 0 | 21 | 0 | 0 | 0 | 0 | 0 | 800-1 | RTS 21/ I | RTS 20/ I | 0 | 0 |  | Práce |  |  |  | POL1_1
|  | po suchu, bez naložení výkopku, avšak se složením bez rozhrnutí, zpáteční cesta vozidla. | [24 empty] | SPI
|  | 166,62261*10 |  | 1666.23 | [22 empty] | VV | 0
24 | 175101101RT2 | Obsyp potrubí bez prohození sypaniny, s dodáním štěrkopísku frakce 0 - 22 mm | m3 | 5 |  | 0 |  | 0 |  | 0 | 21 | 0 | 1.7 | 8.5 | 0 | 0 | 800-1 | RTS 21/ I | RTS 20/ I | 1.587 | 7.94 |  | Práce |  |  |  | POL1_1
|  | sypaninou z vhodných hornin tř. 1 - 4 nebo materiálem připraveným podél výkopu ve vzdálenosti do 3 m od jeho kraje, pro jakoukoliv hloubku výkopu a jakoukoliv míru zhutnění, | [24 empty] | SPI |  | sypaninou z vhodných hornin tř. 1 - 4 nebo materiálem připraveným podél výkopu ve vzdálenosti do 3 m od jeho kraje, pro jakoukoliv hloubku výkopu a jakoukoliv míru zhutnění,
|  | D.1.3.1.19 Z 31 napojení geiger : 0,4*2,5*0,5*10 |  | 5 | [22 empty] | VV | 0
25 | 167101101R00 | Nakládání, skládání, překládání neulehlého výkopku nakládání výkopku do 100 m3, z horniny 1 až 4 | m3 | 19.4 |  | 0 |  | 0 |  | 0 | 21 | 0 | 0 | 0 | 0 | 0 | 800-1 | RTS 21/ I | RTS 20/ I | 0.652 | 12.65 |  | Práce |  |  |  | POL1_1
|  | D.1.3.1.18 S16 dovoz ornice : 97*0,2 |  | 19.4 | [22 empty] | VV | 0
26 | 171201201R00 | Uložení sypaniny na dočasnou skládku tak, že na 1 m2 plochy připadá přes 2 m3 výkopku nebo ornice | m3 | 286.0981 |  | 0 |  | 0 |  | 0 | 21 | 0 | 0 | 0 | 0 | 0 | 800-1 | RTS 21/ I | RTS 20/ I | 0.009 | 2.57 |  | Práce |  |  |  | POL1_1
|  | výkopy východ : (((1,55+0,81)/2*1,28+(1,2+0,81)/2*0,67)/2*(24,4+(1,55+0,81+1,2+0,81)/2))*1,05 |  | 30.48 | [22 empty] | VV | 0
|  | výkopy západ : (((1,57+0,81)/2*1,32+(1,2+0,81)/2*0,67)/2*(14,9+(1,57+0,81+1,2+0,81)/2)+(0,91+0,76)/2*2,1*0,65+(1,18+0,81)/2*0,63*8)*1,05 |  | 26.6 | [22 empty] | VV | 0
|  | výkopy jih : ((1,2+0,81)/2*0,67*(45,3+2*1,2)+(1,23+0,81)/2*0,73*(11,77+1,7))*1,05 |  | 44.26 | [22 empty] | VV | 0
|  | výkopy sever : 172,76 |  | 172.76 | [22 empty] | VV | 0
|  | Z 31 napojení geiger : 0,4*2,5*1,2*10 |  | 12 | [22 empty] | VV | 0
27 | 174101101R00 | Zásyp sypaninou se zhutněním jam, šachet, rýh nebo kolem objektů v těchto vykopávkách | m3 | 150.8755 |  | 0 |  | 0 |  | 0 | 21 | 0 | 0 | 0 | 0 | 0 | 800-1 | RTS 21/ I | RTS 20/ I | 0.202 | 30.48 |  | Práce |  |  |  | POL1_1
|  | z jakékoliv horniny s uložením výkopku po vrstvách, | [24 empty] | SPI
|  | pro zateplení : (30,48+26,6+44,26+172,76-0,37*44,8-0,3*37,0-0,3*65,7-0,2*97,0-47,48-196,94*0,14)*1,05 |  | 138.88 | [22 empty] | VV | 0
|  | Z 31 napojení geiger : 0,4*2,5*1,2*10 |  | 12 | [22 empty] | VV | 0
28 | 180402111R00 | Založení trávníku parkový trávník, výsevem, v rovině nebo na svahu do 1:5 | m2 | 97 |  | 0 |  | 0 |  | 0 | 21 | 0 | 0 | 0 | 0 | 0 | 823-1 | RTS 21/ I | RTS 20/ I | 0.06 | 5.82 |  | Práce |  |  |  | POL1_1
|  | na půdě předem připravené s pokosením, naložením, odvozem odpadu do 20 km a se složením, | [24 empty] | SPI
|  | D.1.3.1.18 S16 : 97 |  | 97 | [22 empty] | VV | 0
Díl: | 3 | Svislé a kompletní konstrukce |  |  |  | 0 |  | 0 |  | 0 |  | 0 |  | 0.06 |  | 0 |  |  |  |  | 70.18 | [5 empty] | DIL
29 | 281606212R00 | Injektování zdiva proti vzlínající vlhkosti nízkotlakovou injektáží, cihelného zdiva, tloušťky do 600 mm | m | 68.8 |  | 0 |  | 0 |  | 0 | 21 | 0 | 0.0008 | 0.06 | 0 | 0 | 801-4 | RTS 21/ I | RTS 20/ I | 1.02 | 70.18 |  | Práce |  |  |  | POL1_1
|  | D.1.3.1.10 : 68,8 |  | 68.8 | [22 empty] | VV | 0
Díl: | 1 | Zemní práce |  |  |  | 0 |  | 0 |  | 0 |  | 0 |  | 0.08 |  | 0 |  |  |  |  | 40.47 | [5 empty] | DIL
30 | 181101105T01 | Úprava pláně v zářezech v hor. 1-4, se zhutněním, Edef2 30-45 MPa dle parametrů PD včetně všech zkoušek | m2 | 37 |  | 0 |  | 0 |  | 0 | 21 | 0 | 0 | 0 | 0 | 0 |  | Vlastní | Indiv | 0 | 0 |  | Práce |  |  |  | POL1_1
|  | D.1.3.1.18 S14 : 37 |  | 37 | [22 empty] | VV | 0
31 | 181301103R00 | Rozprostření a urovnání ornice v rovině v souvislé ploše do 500 m2, tloušťka vrstvy přes 150 do 200 mm | m2 | 97 |  | 0 |  | 0 |  | 0 | 21 | 0 | 0 | 0 | 0 | 0 | 800-1 | RTS 21/ I | RTS 20/ I | 0.254 | 24.64 |  | Práce |  |  |  | POL1_1
|  | s případným nutným přemístěním hromad nebo dočasných skládek na místo potřeby ze vzdálenosti do 30 m, v rovině nebo ve svahu do 1 : 5, | [24 empty] | SPI |  | s případným nutným přemístěním hromad nebo dočasných skládek na místo potřeby ze vzdálenosti do 30 m, v rovině nebo ve svahu do 1 : 5,
|  | D.1.3.1.18 S16 : 97 |  | 97 | [22 empty] | VV | 0
32 | 181251001T00 | Náklady spojené se získáním vhodné zeminy na ohumusování | m3 | 19.4 |  | 0 |  | 0 |  | 0 | 21 | 0 | 0 | 0 | 0 | 0 |  | Vlastní | Indiv | 0 | 0 |  | Práce |  |  |  | POL1_1
|  | D.1.3.1.18 S16 dovoz ornice : 97*0,2 |  | 19.4 | [22 empty] | VV | 0
33 | 199000005R00 | Poplatky za skládku zeminy 1- 4, skupina 17 05 04 z Katalogu odpadů | t | 316.583 |  | 0 |  | 0 |  | 0 | 21 | 0 | 0 | 0 | 0 | 0 | 800-1 | RTS 21/ I | RTS 20/ I | 0 | 0 |  | Práce |  |  |  | POL1_1
|  | Začátek provozního součtu | [24 empty] | VV
|  | výkopy východ : (((1,55+0,81)/2*1,28+(1,2+0,81)/2*0,67)/2*(24,4+(1,55+0,81+1,2+0,81)/2))*1,05 |  | 30.48 | [22 empty] | VV | 2
|  | výkopy západ : (((1,57+0,81)/2*1,32+(1,2+0,81)/2*0,67)/2*(14,9+(1,57+0,81+1,2+0,81)/2)+(0,91+0,76)/2*2,1*0,65+(1,18+0,81)/2*0,63*8)*1,05 |  | 26.6 | [22 empty] | VV | 2
|  | výkopy jih : ((1,2+0,81)/2*0,67*(45,3+2*1,2)+(1,23+0,81)/2*0,73*(11,77+1,7))*1,05 |  | 44.26 | [22 empty] | VV | 2
|  | výkopy sever : 172,76 |  | 172.76 | [22 empty] | VV | 2
|  | pro zateplení zásyp : -(30,48+26,6+44,26+172,76-0,37*44,8-0,3*37,0-0,3*65,7-0,2*97,0-47,48-196,94*0,14)*1,05 |  | -138.88 | [22 empty] | VV | 2
|  | D.1.3.1.18 S16 dovoz ornice : 97*0,2 |  | 19.4 | [22 empty] | VV | 2
|  | Z 31 napojení geiger : 0,4*2,5*1,2*10 |  | 12 | [22 empty] | VV | 2
|  | Mezisoučet | [24 empty] | VV | 3
|  | Konec provozního součtu | [24 empty] | VV
|  | 166,62261*1,9 |  | 316.58 | [22 empty] | VV | 0
34 | 289970111R00 | Geotextílie separační, filtrační, zpevňující polypropylén, 300 g/m2 | m2 | 168.4 |  | 0 |  | 0 |  | 0 | 21 | 0 | 0.0005 | 0.08 | 0 | 0 | 800-2 | RTS 21/ I | RTS 20/ I | 0.094 | 15.83 |  | Práce |  |  |  | POL1_1
|  | D.1.3.1.18 S14 : 37 |  | 37 | [22 empty] | VV | 0
|  | D.1.3.1.18 S15 : 65,7*2 |  | 131.4 | [22 empty] | VV | 0
35 | 00572400R | směs travní parková, pro běžnou zátěž | kg | 4.85 |  | 0 |  | 0 |  | 0 | 21 | 0 | 0.001 | 0 | 0 | 0 | SPCM | RTS 21/ I | RTS 20/ I | 0 | 0 |  | Specifikace |  |  |  | POL3_1
|  | D.1.3.1.18 S16 : 97*0,05 |  | 4.85 | [22 empty] | VV | 0
Díl: | 3 | Svislé a kompletní konstrukce |  |  |  | 0 |  | 0 |  | 0 |  | 0 |  | 6.5 |  | 0 |  |  |  |  | 36.67 | [5 empty] | DIL
36 | 311112130RT2 | Stěny z betonových bednicích tvárnic a betonu šířky 300 mm, zálivka betonem C16/20 | m2 | 4.2714 |  | 0 |  | 0 |  | 0 | 21 | 0 | 0.77123 | 3.29 | 0 | 0 | 801-1 | RTS 21/ I | RTS 20/ I | 0.934 | 3.99 |  | Práce |  |  |  | POL1_1
|  | (ztracené bednění) z betonových tvárnic a zálivka betonem, | [24 empty] | SPI
|  | dozdění výtahové šachty : (3*1,4*2+1,2*4,3)*0,3*1,05 |  | 4.27 | [22 empty] | VV | 0
37 | 311361821R00 | Výztuž nadzákladových zdí z betonářské oceli 10 505(R) | t | 0.28047 |  | 0 |  | 0 |  | 0 | 21 | 0 | 1.0203 | 0.29 | 0 | 0 | 801-1 | RTS 21/ I | RTS 20/ I | 25.271 | 7.09 |  | Práce |  |  |  | POL1_1
|  | včetně distančních prvků | [24 empty] | SPI
|  | dozdění výtahové šachty : 0,28047 |  | 0.28 | [22 empty] | VV | 0
38 | 340271507R00 | Zazdívka otvorů příček z pórobetonových tvárnic plochy od 0,25 m2 do 1 m2, tloušťka zdiva 75 mm | m3 | 1.989 |  | 0 |  | 0 |  | 0 | 21 | 0 | 0.76474 | 1.52 | 0 | 0 | 801-4 | RTS 21/ I | RTS 20/ I | 3.9292 | 7.82 |  | Práce |  |  |  | POL1_1
|  | včetně pomocného pracovního lešení | [24 empty] | SPI
|  | 141,8*0,075*0,15 |  | 1.6 | [22 empty] | VV | 0
|  | (6,5+13+1,5)*0,075*0,25 |  | 0.39 | [22 empty] | VV | 0
39 | 310271530R00 | Zazdívka otvorů z pórobetonových tvárnic plochy od 0,25 m2 do 1 m2 , tloušťka zdiva 300 mm | m3 | 2.4019 |  | 0 |  | 0 |  | 0 | 21 | 0 | 0.5818 | 1.4 | 0 | 0 | 801-4 | RTS 21/ I | RTS 20/ I | 7.3977 | 17.77 |  | Práce |  |  |  | POL1_1
|  | ve zdivu nadzákladovém, včetně pomocného pracovního lešení | [24 empty] | SPI
|  | dozdívka oken na západní straně : (2*0,125*1,35+3*2*0,125*2,6)*1,05 |  | 2.4 | [22 empty] | VV | 0
Díl: | 42 | Vodorovné nosné konstrukce |  |  |  | 0 |  | 0 |  | 0 |  | 0 |  | 7.68 |  | 0 |  |  |  |  | 27.26 | [5 empty] | DIL
40 | 417121031RT2 | Věnec z U tvarovek pórobetonových, betonová zálivka na šířku zdi 300 mm | m | 67.4205 |  | 0 |  | 0 |  | 0 | 21 | 0 | 0.11034 | 7.44 | 0 | 0 | 801-1 | RTS 21/ I | RTS 20/ I | 0.309 | 20.83 |  | Práce |  |  |  | POL1_1
|  | kladení tvárnic na tenkou maltu, zálivka betonem. Bez výztuže. | [24 empty] | SPI
|  | (49,7+7,41+7,1)*1,05 |  | 67.42 | [22 empty] | VV | 0
41 | 417361721R00 | Výztuž ztužujících pásů a věnců z betonářské oceli BSt 500 S | t | 0.23242 |  | 0 |  | 0 |  | 0 | 21 | 0 | 1.0167 | 0.24 | 0 | 0 | 801-1 | RTS 21/ I | RTS 20/ I | 27.673 | 6.43 |  | Práce |  |  |  | POL1_1
|  | Včetně distančních prvků. | [24 empty] | SPI
|  | D 1.3.1.20 : 0,23242 |  | 0.23 | [22 empty] | VV | 0
Díl: | 45 | Podkladní a vedlejší konstrukce |  |  |  | 0 |  | 0 |  | 0 |  | 0 |  | 78.01 |  | 0 |  |  |  |  | 129.54 | [5 empty] | DIL
42 | 211531111R00 | Výplň odvodňovacích žeber kamenivem hrubým drceným frakce 16 - 63 mm | m3 | 47.4792 |  | 0 |  | 0 |  | 0 | 21 | 0 | 1.63 | 77.39 | 0 | 0 | 800-2 | RTS 21/ I | RTS 20/ I | 0.92 | 43.68 |  | Práce |  |  |  | POL1_1
|  | do rýh bez zhutnění s úpravou povrchu výplně, s vytvořením průduchů z lomového kamene | [24 empty] | SPI
|  | 0,725*0,35*178,2*1,05 |  | 47.48 | [22 empty] | VV | 0
43 | 211971110R00 | Zřízení opláštění odvod. žeber z geotextilie o sklonu do 1:2,5, | m2 | 1014.1362 |  | 0 |  | 0 |  | 0 | 21 | 0 | 0.00018 | 0.18 | 0 | 0 | 800-2 | RTS 21/ I | RTS 20/ I | 0.075 | 76.06 |  | Práce |  |  |  | POL1_1
|  | v rýze nebo v zářezu se stěnami, | [24 empty] | SPI
|  | D 1.1.20 drenáž : (1,66+0,63+1,67+1,46)*178,2*1,05 |  | 1014.14 | [22 empty] | VV | 0
44 | 212753114R00 | Plastové drenážní trubky montáž ohebné plastové drenážní trubky do rýhy, DN 100, bez lože | m | 178.2 |  | 0 |  | 0 |  | 0 | 21 | 0 | 0 | 0 | 0 | 0 | 827-1 | RTS 21/ I | RTS 20/ I | 0.055 | 9.8 |  | Práce |  |  |  | POL1_1
|  | 178,2 |  | 178.2 | [22 empty] | VV | 0
45 | 28611223.AR | trubka plastová drenážní PVC; ohebná; perforovaná po celém obvodu; DN 100,0 mm | m | 184.15 |  | 0 |  | 0 |  | 0 | 21 | 0 | 0.00048 | 0.09 | 0 | 0 | SPCM | RTS 21/ I | RTS 20/ I | 0 | 0 |  | Specifikace |  |  |  | POL3_1
|  | 168,945*1,09 |  | 184.15 | [22 empty] | VV | 0
46 | 69366198R | geotextilie PP; funkce separační, ochranná, výztužná, filtrační; plošná hmotnost 300 g/m2; zpevněná oboustranně | m2 | 1159.0128 |  | 0 |  | 0 |  | 0 | 21 | 0 | 0.0003 | 0.35 | 0 | 0 | SPCM | RTS 21/ I | RTS 20/ I | 0 | 0 |  | Specifikace |  |  |  | POL3_1
|  | (1,66+0,63+1,67+1,46)*178,2*1,2 |  | 1159.01 | [22 empty] | VV | 0
Díl: | 5 | Komunikace |  |  |  | 0 |  | 0 |  | 0 |  | 0 |  | 139.36 |  | 0 |  |  |  |  | 75.99 | [5 empty] | DIL
47 | 564851111RT4 | Podklad ze štěrkodrti s rozprostřením a zhutněním frakce 0-63 mm, tloušťka po zhutnění 150 mm | m2 | 89.6 |  | 0 |  | 0 |  | 0 | 21 | 0 | 0.378 | 33.87 | 0 | 0 | 822-1 | RTS 21/ I | RTS 20/ I | 0.026 | 2.33 |  | Práce |  |  |  | POL1_1
|  | D.1.3.1.18 S13 : 44,8*2 |  | 89.6 | [22 empty] | VV | 0
48 | 564861111RT4 | Podklad ze štěrkodrti s rozprostřením a zhutněním frakce 0-63 mm, tloušťka po zhutnění 200 mm | m2 | 37 |  | 0 |  | 0 |  | 0 | 21 | 0 | 0.441 | 16.32 | 0 | 0 | 822-1 | RTS 21/ I | RTS 20/ I | 0.029 | 1.07 |  | Práce |  |  |  | POL1_1
|  | D.1.3.1.18 S14 : 37 |  | 37 | [22 empty] | VV | 0
49 | 564861115RT4 | Podklad ze štěrkodrti s rozprostřením a zhutněním frakce 0-63 mm, tloušťka po zhutnění 240 mm | m2 | 65.7 |  | 0 |  | 0 |  | 0 | 21 | 0 | 0.5292 | 34.77 | 0 | 0 | 822-1 | RTS 21/ I | RTS 20/ I | 0.032 | 2.1 |  | Práce |  |  |  | POL1_1
|  | D.1.3.1.18 S15 : 65,7 |  | 65.7 | [22 empty] | VV | 0
50 | 565151111RT3 | Podklad z kameniva obaleného asfaltem ACP 16+ až ACP 22+, v pruhu šířky do 3 m, třídy 1, tloušťka po zhutnění 70 mm | m2 | 44.8 |  | 0 |  | 0 |  | 0 | 21 | 0 | 0.18463 | 8.27 | 0 | 0 | 822-1 | RTS 21/ I | RTS 20/ I | 0.064 | 2.87 |  | Práce |  |  |  | POL1_1
|  | s rozprostřením a zhutněním | [24 empty] | SPI
|  | D.1.3.1.18 S13 : 44,8 |  | 44.8 | [22 empty] | VV | 0
51 | 573211111R00 | Postřik živičný spojovací bez posypu kamenivem z asfaltu silničního, v množství od 0,5 do 0,7 kg/m2 | m2 | 44.8 |  | 0 |  | 0 |  | 0 | 21 | 0 | 0.00061 | 0.03 | 0 | 0 | 822-1 | RTS 21/ I | RTS 20/ I | 0.002 | 0.09 |  | Práce |  |  |  | POL1_1
52 | 577131211RT3 | Beton asfaltový s rozprostřením a zhutněním v pruhu šířky do 3 m, ACO 8 nebo ACO 11 nebo ACO 16, tloušťky 40 mm, plochy do 200 m2 | m2 | 44.8 |  | 0 |  | 0 |  | 0 | 21 | 0 | 0.10141 | 4.54 | 0 | 0 | 822-1 | RTS 21/ I | RTS 20/ I | 0.064 | 2.87 |  | Práce |  |  |  | POL1_1
53 | 596215021R00 | Kladení zámkové dlažby do drtě tloušťka dlažby 60 mm, tloušťka lože 40 mm | m2 | 37 |  | 0 |  | 0 |  | 0 | 21 | 0 | 0.0739 | 2.73 | 0 | 0 | 822-1 | RTS 21/ I | RTS 20/ I | 0.452 | 16.72 |  | Práce |  |  |  | POL1_1
|  | s provedením lože z kameniva drceného, s vyplněním spár, s dvojitým hutněním a se smetením přebytečného materiálu na krajnici. S dodáním hmot pro lože a výplň spár. | [24 empty] | SPI |  | s provedením lože z kameniva drceného, s vyplněním spár, s dvojitým hutněním a se smetením přebytečného materiálu na krajnici. S dodáním hmot pro lože a výplň spár.
|  | D.1.3.1.18 S14 : 37 |  | 37 | [22 empty] | VV | 0
54 | 916561111RT7 | Osazení záhonového obrubníku betonového včetně dodávky obrubníků 1000/50/200 mm, do lože z betonu prostého C 12/15, s boční opěrou z betonu prostého | m | 117 |  | 0 |  | 0 |  | 0 | 21 | 0 | 0.12472 | 14.59 | 0 | 0 | 822-1 | RTS 21/ I | RTS 20/ I | 0.14 | 16.38 |  | Práce |  |  |  | POL1_1
|  | se zřízením lože z betonu prostého C 12/15 tl. 80-100 mm | [24 empty] | SPI
|  | D 1.3.1.10 OB3 : 15,5+7,5+1,5+12,5+1,5+25+3,5+7,5+15+24,5+3 |  | 117 | [22 empty] | VV | 0
55 | 599142111R00 | Úprava zálivky dilatačních nebo pracovních spár šířky přes 20 do 40 mm | m | 55.1 |  | 0 |  | 0 |  | 0 | 21 | 0 | 0.00224 | 0.12 | 0 | 0 | 822-1 | RTS 21/ I | RTS 20/ I | 0.129 | 7.11 |  | Práce |  |  |  | POL1_1
|  | v cementobetonovém krytu hloubky do 40 mm | [24 empty] | SPI
|  | vyčištění spár, zalití spár asfaltovou zálivkou, nátěru asfaltovým lakem a posyp drtí. | [24 empty] | POP
|  | D.1.3.1.18 S13 : 55,1 |  | 55.1 | [22 empty] | VV | 0
56 | 919731122R00 | Zarovnání styčné plochy podkladu nebo krytu živičné, tloušťky přes 50 do 100 mm | m | 55.1 |  | 0 |  | 0 |  | 0 | 21 | 0 | 0 | 0 | 0 | 0 | 822-1 | RTS 21/ I | RTS 20/ I | 0.093 | 5.12 |  | Práce |  |  |  | POL1_1
|  | podél vybourané části komunikace nebo zpevněné plochy | [24 empty] | SPI
57 | 917862111RT5 | Osazení silničního nebo chodníkového betonového obrubníku včetně dodávky obrubníku stojatého, rozměru 1000/100/250 mm, s boční opěrou z betonu prostého, do lože z betonu prostého C 12/15 | m | 22 |  | 0 |  | 0 |  | 0 | 21 | 0 | 0.22133 | 4.87 | 0 | 0 | 822-1 | RTS 21/ I | RTS 20/ I | 0.272 | 5.98 |  | Práce |  |  |  | POL1_1
|  | S dodáním hmot pro lože tl. 80-100 mm. | [24 empty] | SPI
|  | D 1.3.1.10 OB2 : 8,5+13,5 |  | 22 | [22 empty] | VV | 0
58 | 917862111RT7 | Osazení silničního nebo chodníkového betonového obrubníku včetně dodávky obrubníku stojatého, rozměru 1000/150/250 mm, s boční opěrou z betonu prostého, do lože z betonu prostého C 12/15 | m | 34 |  | 0 |  | 0 |  | 0 | 21 | 0 | 0.26981 | 9.17 | 0 | 0 | 822-1 | RTS 21/ I | RTS 20/ I | 0.272 | 9.25 |  | Práce |  |  |  | POL1_1
|  | S dodáním hmot pro lože tl. 80-100 mm. | [24 empty] | SPI
|  | D 1.3.1.10 OB1 : 14+15+5 |  | 34 | [22 empty] | VV | 0
59 | 596291111R00 | Řezání zámkové dlažby tloušťky 60 mm | m | 10 |  | 0 |  | 0 |  | 0 | 21 | 0 | 0.00033 | 0 | 0 | 0 | 822-1 | RTS 21/ I | RTS 20/ I | 0.41 | 4.1 |  | Práce |  |  |  | POL1_1
60 | 639571206T00 | Kačírek pro okapový chodník podél budovy tl. 60 mm | m2 | 65.7 |  | 0 |  | 0 |  | 0 | 21 | 0 | 0.08 | 5.26 | 0 | 0 |  | Vlastní | Indiv | 0 | 0 |  | Práce |  |  |  | POL1_1
|  | D.1.3.1.18 S15 : 65,7 |  | 65.7 | [22 empty] | VV | 0
61 | 59245110R | dlažba betonová dvouvrstvá, skladebná; obdélník; šedá; l = 200 mm; š = 100 mm; tl. 60,0 mm | m2 | 37.37 |  | 0 |  | 0 |  | 0 | 21 | 0 | 0.129 | 4.82 | 0 | 0 | SPCM | RTS 21/ I | RTS 20/ I | 0 | 0 |  | Specifikace |  |  |  | POL3_1
|  | D.1.3.1.18 S14 : 37*1,01 |  | 37.37 | [22 empty] | VV | 0
Díl: | 61 | Úpravy povrchů vnitřní |  |  |  | 0 |  | 0 |  | 0 |  | 0 |  | 13.7 |  | 0 |  |  |  |  | 582.69 | [5 empty] | DIL
62 | 610991111R00 | Zakrývání výplní vnitřních otvorů, předmětů apod. fólií Pe 0,05-0,2 mm | m2 | 595.0565 |  | 0 |  | 0 |  | 0 | 21 | 0 | 4e-05 | 0.02 | 0 | 0 | 801-1 | RTS 21/ I | RTS 20/ I | 0.078 | 46.41 |  | Práce |  |  |  | POL1_1
|  | které se zřizují před úpravami povrchu, a obalení osazených dveřních zárubní před znečištěním při úpravách povrchu nástřikem plastických maltovin včetně pozdějšího odkrytí, | [24 empty] | SPI |  | které se zřizují před úpravami povrchu, a obalení osazených dveřních zárubní před znečištěním při úpravách povrchu nástřikem plastických maltovin včetně pozdějšího odkrytí,
|  | D.1.3.1.19 T01 : 1,6*2,1*1 |  | 3.36 | [22 empty] | VV | 0
|  | T02 : 1,8*2,1*1 |  | 3.78 | [22 empty] | VV | 0
|  | T03 : 2,4*1,8*3 |  | 12.96 | [22 empty] | VV | 0
|  | T04 : 1,35*1,65*17 |  | 37.87 | [22 empty] | VV | 0
|  | T05 : 1,1*1*4 |  | 4.4 | [22 empty] | VV | 0
|  | T06 : 1,8*1*1 |  | 1.8 | [22 empty] | VV | 0
|  | T07 : 0,9*0,9*3 |  | 2.43 | [22 empty] | VV | 0
|  | T08 : 2,1*0,9*1 |  | 1.89 | [22 empty] | VV | 0
|  | T09 : 1,86*1,35*1 |  | 2.51 | [22 empty] | VV | 0
|  | T10 : 1,5*1,65*2 |  | 4.95 | [22 empty] | VV | 0
|  | T11 : 2,1*1,65*3 |  | 10.39 | [22 empty] | VV | 0
|  | T12 : 1,4*1*2 |  | 2.8 | [22 empty] | VV | 0
|  | T13 : 2,8*2,45*1 |  | 6.86 | [22 empty] | VV | 0
|  | T14 : 1,3*3*1 |  | 3.9 | [22 empty] | VV | 0
|  | T15 : 1,8*3*1 |  | 5.4 | [22 empty] | VV | 0
|  | T16 : 1*2,1*1 |  | 2.1 | [22 empty] | VV | 0
|  | T17 : 0,9*1,8*12 |  | 19.44 | [22 empty] | VV | 0
|  | T18 : 2,1*1,8*5 |  | 18.9 | [22 empty] | VV | 0
|  | T19 : 1,86*2,6*3 |  | 14.51 | [22 empty] | VV | 0
|  | T20 : 2,1*2,7*10 |  | 56.7 | [22 empty] | VV | 0
|  | T21 : 1,9*2,7*20 |  | 102.6 | [22 empty] | VV | 0
|  | T22 : 1,2*1,8*3 |  | 6.48 | [22 empty] | VV | 0
|  | T23 : 1,8*1,8*3 |  | 9.72 | [22 empty] | VV | 0
|  | T24 : 2,4*2,6*12 |  | 74.88 | [22 empty] | VV | 0
|  | T25 : 1,8*1,8*6 |  | 19.44 | [22 empty] | VV | 0
|  | T26 : 1,2*1,8*6 |  | 12.96 | [22 empty] | VV | 0
|  | T27 : 1,8*2,4*9 |  | 38.88 | [22 empty] | VV | 0
|  | T28 : 2,8*2,1*2 |  | 11.76 | [22 empty] | VV | 0
|  | T29 : 2,1*2,5*5 |  | 26.25 | [22 empty] | VV | 0
|  | T30 : 1,9*2,5*10 |  | 47.5 | [22 empty] | VV | 0
|  | T31 : 1,2*1,35*2 |  | 3.24 | [22 empty] | VV | 0
|  | T32 : 2,8*1,35*1 |  | 3.78 | [22 empty] | VV | 0
|  | T33 : 1,9*1,55*7 |  | 20.61 | [22 empty] | VV | 0
63 | 612409991RT2 | Začištění omítek kolem oken, dveří a obkladů apod. s použitím suché maltové směsi | m | 253.29 |  | 0 |  | 0 |  | 0 | 21 | 0 | 0.00238 | 0.6 | 0 | 0 | 801-4 | RTS 21/ I | RTS 20/ I | 0.18233 | 46.18 |  | Práce |  |  |  | POL1_1
|  | D.1.3.1.19 T35 : 2,4*15 |  | 36 | [22 empty] | VV | 0
|  | T36 : 1,8*19 |  | 34.2 | [22 empty] | VV | 0
|  | T37 : 1,35*17 |  | 22.95 | [22 empty] | VV | 0
|  | T38 : 1,1*4 |  | 4.4 | [22 empty] | VV | 0
|  | T39 : 0,9*15 |  | 13.5 | [22 empty] | VV | 0
|  | T40 : 2,1*24 |  | 50.4 | [22 empty] | VV | 0
|  | T41 : 1,86*4 |  | 7.44 | [22 empty] | VV | 0
|  | T42 : 1,5*2 |  | 3 | [22 empty] | VV | 0
|  | T43 : 1,4*2 |  | 2.8 | [22 empty] | VV | 0
|  | T44 : 1,9*30 |  | 57 | [22 empty] | VV | 0
|  | T45 : 1,2*11 |  | 13.2 | [22 empty] | VV | 0
|  | T46 : 2,8*3 |  | 8.4 | [22 empty] | VV | 0
64 | 612421637R00 | Omítky vnitřní stěn vápenné nebo vápenocementové v podlaží i ve schodišti štukové | m2 | 9.0909 |  | 0 |  | 0 |  | 0 | 21 | 0 | 0.04766 | 0.43 | 0 | 0 | 801-1 | RTS 21/ I | RTS 20/ I | 0.84 | 7.64 |  | Práce |  |  |  | POL1_1
|  | dozdění výtahové šachty : (3*1,4*2+1,2*4,3)*0,3*1,05 |  | 4.27 | [22 empty] | VV | 0
|  | omítka na dozdívce : (2*(0,125+0,3)*1,35+3*2*(0,125+0,3)*1,35)*1,05 |  | 4.82 | [22 empty] | VV | 0
65 | 612425931RT2 | Omítka vápenná vnitřního ostění omítkou štukovou | m2 | 248.8708 |  | 0 |  | 0 |  | 0 | 21 | 0 | 0.03491 | 8.69 | 0 | 0 | 801-4 | RTS 21/ I | RTS 20/ I | 1.1842 | 294.71 |  | Práce |  |  |  | POL1_1
|  | okenního nebo dveřního, z pomocného pracovního lešení o výšce podlahy do 1900 mm a pro zatížení do 1,5 kPa, | [24 empty] | SPI |  | okenního nebo dveřního, z pomocného pracovního lešení o výšce podlahy do 1900 mm a pro zatížení do 1,5 kPa,
|  | Začátek provozního součtu | [24 empty] | VV
|  | (2,4+1,8*2)*3+(1,15*2+2,9)*1+(1,3*2+1,3)*1+(1,3*2+1,8)*1+(0,6*2+1,0)*1+(0,9+1,8*2)*12+(2,1+1,8*2)*5+(2,1+2,7*2)*6+(1,2+1,8*2)*3+(1,8+1,8*2)*3 |  | 191.8 | [22 empty] | VV | 2
|  | (2,4+2,6*2)*12+(1,8+1,8*2)*6+(1,2+1,8*2)*6+(1,8+2,4*2)*9+(2,8+2,1*2)*2+(2,1+2,5*2)*3 |  | 247.1 | [22 empty] | VV | 2
|  | (1,2+1,35*2)*2+(0,8*2+1,75*2)*1 |  | 12.9 | [22 empty] | VV | 2
|  | Mezisoučet | [24 empty] | VV | 3
|  | Konec provozního součtu | [24 empty] | VV
|  | S09 : 451,8*0,31*1,05 |  | 147.06 | [22 empty] | VV | 0
|  | S10 : ((1,86+2,6*2)*3+(2,1+2,7*2)*4+(1,9+2,7*2)*20+(1,8+1,8*2)*6+(2,1+2,5*2)*2+(1,9+2,5*2)*10)*0,31*1,05 |  | 101.81 | [22 empty] | VV | 0
66 | 602011105R00 | Omítka stěn z hotových směsí postřik, báze, sanační, , , | m2 | 52.65 |  | 0 |  | 0 |  | 0 | 21 | 0 | 0.0063 | 0.33 | 0 | 0 | 801-1 | RTS 21/ I | RTS 20/ I | 0.091 | 4.79 |  | Práce |  |  |  | POL1_1
|  | po jednotlivých vrstvách | [24 empty] | SPI
|  | po injektáži : (2,95+3,1+3,15+5,55+2,65+1,95+3,1+3,55+1,7+2,0+3,35+2,05)*1,5 |  | 52.65 | [22 empty] | VV | 0
67 | 602011151RT1 | Omítka stěn z hotových směsí vrstva štuková, vápenocementová, sanační, tloušťka vrstvy 3,5 mm, | m2 | 52.65 |  | 0 |  | 0 |  | 0 | 21 | 0 | 0.00456 | 0.24 | 0 | 0 | 801-1 | RTS 21/ I | RTS 20/ I | 0.245 | 12.9 |  | Práce |  |  |  | POL1_1
|  | po jednotlivých vrstvách | [24 empty] | SPI
68 | 602011121RT3 | Omítka stěn z hotových směsí vrstva jádrová, cementová, sanační, tloušťka vrstvy 30 mm, | m2 | 52.65 |  | 0 |  | 0 |  | 0 | 21 | 0 | 0.039 | 2.05 | 0 | 0 | 801-1 | RTS 21/ I | RTS 20/ I | 0.604 | 31.8 |  | Práce |  |  |  | POL1_1
|  | po jednotlivých vrstvách | [24 empty] | SPI
69 | 622473187RT2 | Příplatek za okenní začišťovací lištu včetně dodávky | m | 802.809 |  | 0 |  | 0 |  | 0 | 21 | 0 | 0.00015 | 0.12 | 0 | 0 | 801-1 | RTS 21/ I | RTS 20/ I | 0.06 | 48.17 |  | Práce |  |  |  | POL1_1
|  | Začátek provozního součtu | [24 empty] | VV
|  | (2,4+1,8*2)*3+(1,15*2+2,9)*1+(1,3*2+1,3)*1+(1,3*2+1,8)*1+(0,6*2+1,0)*1+(0,9+1,8*2)*12+(2,1+1,8*2)*5+(2,1+2,7*2)*6+(1,2+1,8*2)*3+(1,8+1,8*2)*3 |  | 191.8 | [22 empty] | VV | 2
|  | (2,4+2,6*2)*12+(1,8+1,8*2)*6+(1,2+1,8*2)*6+(1,8+2,4*2)*9+(2,8+2,1*2)*2+(2,1+2,5*2)*3 |  | 247.1 | [22 empty] | VV | 2
|  | (1,2+1,35*2)*2+(0,8*2+1,75*2)*1 |  | 12.9 | [22 empty] | VV | 2
|  | Mezisoučet | [24 empty] | VV | 3
|  | Konec provozního součtu | [24 empty] | VV
|  | 451,8*1,05 |  | 474.39 | [22 empty] | VV | 0
|  | ((1,86+2,6*2)*3+(2,1+2,7*2)*4+(1,9+2,7*2)*20+(1,8+1,8*2)*6+(2,1+2,5*2)*2+(1,9+2,5*2)*10)*1,05 |  | 328.42 | [22 empty] | VV | 0
70 | 622481211RU1 | Vyztužení povrchových úprav vnějších stěn stěrkou s výztužnou sklotextilní tkaninou, s dodávkou sítě a stěrkového tmelu | m2 | 248.8708 |  | 0 |  | 0 |  | 0 | 21 | 0 | 0.00491 | 1.22 | 0 | 0 | 801-1 | RTS 21/ I | RTS 20/ I | 0.362 | 90.09 |  | Práce |  |  |  | POL1_1
Díl: | 62 | Úpravy povrchů vnější |  |  |  | 0 |  | 0 |  | 0 |  | 0 |  | 166.43 |  | 0 |  |  |  |  | 4901 | [5 empty] | DIL
71 | 601016193R00 | Omítka stropů a podhledů z hotových směsí Doplňkové práce pro omítky stropů z hotových směsí hloubková penetrace stropů akrylátová | m2 | 59.8894 |  | 0 |  | 0 |  | 0 | 21 | 0 | 0.00033 | 0.02 | 0 | 0 | 801-1 | RTS 21/ I | RTS 20/ I | 0.089 | 5.33 |  | Práce |  |  |  | POL1_1
|  | po jednotlivých vrstvách | [24 empty] | SPI
|  | D.1.3.1.18 S21 : (13,25+4,2+0,9+2,25+2,25+0,9+4,2+3,4+4,0+5,55+2,4+16,05+15,8+7,25+1,2+12,35+1,2+29,6)*0,45*1,05 |  | 59.89 | [22 empty] | VV | 0
72 | 601021187R00 | Omítka stropů a podhledů z hotových směsí vrchní tenkovrstvá, silikátová, škrábaná, zrnitost 1,5 mm, | m2 | 59.8894 |  | 0 |  | 0 |  | 0 | 21 | 0 | 0.00307 | 0.18 | 0 | 0 | 801-1 | RTS 21/ I | RTS 20/ I | 0.305 | 18.27 |  | Práce |  |  |  | POL1_1
|  | po jednotlivých vrstvách | [24 empty] | SPI
73 | 620991121R00 | Zakrývání výplní vnějších otvorů z postaveného lešení | m2 | 595.0565 |  | 0 |  | 0 |  | 0 | 21 | 0 | 4e-05 | 0.02 | 0 | 0 | 801-1 | RTS 21/ I | RTS 20/ I | 0.078 | 46.41 |  | Práce |  |  |  | POL1_1
|  | s rámy a zárubněmi, zábradlí, předmětů oplechování apod., které se zřizují ještě před úpravami povrchu, před jejich znečištěním při úpravách povrchu nástřikem plastických (lepivých) maltovin | [24 empty] | SPI |  | s rámy a zárubněmi, zábradlí, předmětů oplechování apod., které se zřizují ještě před úpravami povrchu, před jejich znečištěním při úpravách povrchu nástřikem plastických (lepivých) maltovin
|  | D.1.3.1.19 T01 : 1,6*2,1*1 |  | 3.36 | [22 empty] | VV | 0
|  | T02 : 1,8*2,1*1 |  | 3.78 | [22 empty] | VV | 0
|  | T03 : 2,4*1,8*3 |  | 12.96 | [22 empty] | VV | 0
|  | T04 : 1,35*1,65*17 |  | 37.87 | [22 empty] | VV | 0
|  | T05 : 1,1*1*4 |  | 4.4 | [22 empty] | VV | 0
|  | T06 : 1,8*1*1 |  | 1.8 | [22 empty] | VV | 0
|  | T07 : 0,9*0,9*3 |  | 2.43 | [22 empty] | VV | 0
|  | T08 : 2,1*0,9*1 |  | 1.89 | [22 empty] | VV | 0
|  | T09 : 1,86*1,35*1 |  | 2.51 | [22 empty] | VV | 0
|  | T10 : 1,5*1,65*2 |  | 4.95 | [22 empty] | VV | 0
|  | T11 : 2,1*1,65*3 |  | 10.39 | [22 empty] | VV | 0
|  | T12 : 1,4*1*2 |  | 2.8 | [22 empty] | VV | 0
|  | T13 : 2,8*2,45*1 |  | 6.86 | [22 empty] | VV | 0
|  | T14 : 1,3*3*1 |  | 3.9 | [22 empty] | VV | 0
|  | T15 : 1,8*3*1 |  | 5.4 | [22 empty] | VV | 0
|  | T16 : 1*2,1*1 |  | 2.1 | [22 empty] | VV | 0
|  | T17 : 0,9*1,8*12 |  | 19.44 | [22 empty] | VV | 0
|  | T18 : 2,1*1,8*5 |  | 18.9 | [22 empty] | VV | 0
|  | T19 : 1,86*2,6*3 |  | 14.51 | [22 empty] | VV | 0
|  | T20 : 2,1*2,7*10 |  | 56.7 | [22 empty] | VV | 0
|  | T21 : 1,9*2,7*20 |  | 102.6 | [22 empty] | VV | 0
|  | T22 : 1,2*1,8*3 |  | 6.48 | [22 empty] | VV | 0
|  | T23 : 1,8*1,8*3 |  | 9.72 | [22 empty] | VV | 0
|  | T24 : 2,4*2,6*12 |  | 74.88 | [22 empty] | VV | 0
|  | T25 : 1,8*1,8*6 |  | 19.44 | [22 empty] | VV | 0
|  | T26 : 1,2*1,8*6 |  | 12.96 | [22 empty] | VV | 0
|  | T27 : 1,8*2,4*9 |  | 38.88 | [22 empty] | VV | 0
|  | T28 : 2,8*2,1*2 |  | 11.76 | [22 empty] | VV | 0
|  | T29 : 2,1*2,5*5 |  | 26.25 | [22 empty] | VV | 0
|  | T30 : 1,9*2,5*10 |  | 47.5 | [22 empty] | VV | 0
|  | T31 : 1,2*1,35*2 |  | 3.24 | [22 empty] | VV | 0
|  | T32 : 2,8*1,35*1 |  | 3.78 | [22 empty] | VV | 0
|  | T33 : 1,9*1,55*7 |  | 20.61 | [22 empty] | VV | 0
74 | 621477225R00 | Oprava vnějších štukových omítek podhledů složitost fasády I.-II., množství opravované plochy 41 až 50 % | m2 | 20.5275 |  | 0 |  | 0 |  | 0 | 21 | 0 | 0.02114 | 0.43 | 0 | 0 | 801-4 | RTS 21/ I | RTS 20/ I | 0.599 | 12.3 |  | Práce |  |  |  | POL1_1
|  | navlhčení podkladu, cementový postřik, jádrová omítka a štuk na uvedeném procentu plochy podhledu | [24 empty] | SPI
|  | S12 : 19,55*1,05 |  | 20.53 | [22 empty] | VV | 0
75 | 621481211RT2 | Vyztužení vnějších omítek podhledů sklotextilní síťovinou s dodávkou výztužné sítě a stěrkového tmelu | m2 | 59.8894 |  | 0 |  | 0 |  | 0 | 21 | 0 | 0.00367 | 0.22 | 0 | 0 | 801-1 | RTS 21/ I | RTS 20/ I | 0.444 | 26.59 |  | Práce |  |  |  | POL1_1
|  | D.1.3.1.18 S21 : (13,25+4,2+0,9+2,25+2,25+0,9+4,2+3,4+4,0+5,55+2,4+16,05+15,8+7,25+1,2+12,35+1,2+29,6)*0,45*1,05 |  | 59.89 | [22 empty] | VV | 0
76 | 622311117T00 | Zateplovací systém , sokl,XPS tl.20 mm,zakončený stěrkou s výztužnou tkaninou | m2 | 3.465 |  | 0 |  | 0 |  | 0 | 21 | 0 | 0.01588 | 0.06 | 0 | 0 |  | Vlastní | Indiv | 0 | 0 |  | Práce |  |  |  | POL1_1
|  | D 1.3.1.18 S22 : 2,2*1,5*1,05 |  | 3.46 | [22 empty] | VV | 0
77 | 622311119T00 | Zateplovací systém , sokl,XPS tl.40 mm,zakončený stěrkou s výztužnou tkaninou | m2 | 54.5571 |  | 0 |  | 0 |  | 0 | 21 | 0 | 0.01588 | 0.87 | 0 | 0 |  | Vlastní | Indiv | 0 | 0 |  | Práce |  |  |  | POL1_1
|  | Začátek provozního součtu | [24 empty] | VV
|  | S11 : (1,6+2,1*2)*1+(1,8+2,1*2)*1+(1,35+1,65*2)*17+(1,1+1,0*2)*4+(1,8+0,9*2)*1+(0,9+0,9*2)*3 |  | 114.95 | [22 empty] | VV | 2
|  | (2,1+0,9*2)*1+(1,86+1,35*2)*1+(1,5+1,65*2)*2+(2,1+1,65*2)*3+(1,4+1,0*2)*2+1,3*2+1,5*6 |  | 52.66 | [22 empty] | VV | 2
|  | Mezisoučet | [24 empty] | VV | 3
|  | Konec provozního součtu | [24 empty] | VV
|  | 167,61*0,31*1,05 |  | 54.56 | [22 empty] | VV | 0
78 | 622311828T00 | Zatepl.systém, fasáda, miner.desky PV 40 mm,s omítkou SilikonTop K2, lepidlo ProContact | m2 | 16.6614 |  | 0 |  | 0 |  | 0 | 21 | 0 | 0.02633 | 0.44 | 0 | 0 |  | Vlastní | Indiv | 0 | 0 |  | Práce |  |  |  | POL1_1
|  | D.1.3.1.18 S17 : (2,2*1,45+(2,8+1,95)*0,36+6,45*0,14+(5,1+2,85)/2*1,4+1,62+(2,0+0,6+2,2+2,7)*0,3+2,1*0,3)*1,05 |  | 16.66 | [22 empty] | VV | 0
79 | 622311524RV1 | Zateplení soklu extrudovaným polystyrénem, tloušťky 140 mm, zakončené stěrkou s výztužnou tkaninou | m2 | 522.9945 |  | 0 |  | 0 |  | 0 | 21 | 0 | 0.01253 | 6.55 | 0 | 0 | 801-1 | RTS 21/ I | RTS 20/ I | 0.857 | 448.21 |  | Práce |  |  |  | POL1_1
|  | nanesení lepicího tmelu na izolační desky, nalepení desek, zajištění talířovými hmoždinkami (6 ks/m2), přebroušení desek, natažení stěrky, vtlačení výztužné tkaniny, přehlazení stěrky. Další vrstvy podle popisu položky. Včetně rohových lišt na hranách budov. | [24 empty] | SPI |  | nanesení lepicího tmelu na izolační desky, nalepení desek, zajištění talířovými hmoždinkami (6 ks/m2), přebroušení desek, natažení stěrky, vtlačení výztužné tkaniny, přehlazení stěrky. Další vrstvy podle popisu položky. Včetně rohových lišt na hranách budov.
|  | D.1.3.1.18 S07 : (38,24+1,74+96,07+6,98+19,41+24,19+22,45+12,96+12,65+8,8+16,52+3,68+4,27+4,54+4,49+33,07+0,47)*1,05 |  | 326.06 | [22 empty] | VV | 0
|  | S08 : (22,01+0,96+27,36+6,02+1,44+5,24+20,25+18,3+19,8+13,04+16,86+5,29+5,24+6,13+5,99+12,88+0,75)*1,05 |  | 196.94 | [22 empty] | VV | 0
80 | 622311835RT3 | Zateplení fasády , minerálními deskami s podélným vláknem, tloušťky 160 mm, kontaktní nátěr a silikonová omítka, škrábaná, zrnitost 2 mm | m2 | 1282.785 |  | 0 |  | 0 |  | 0 | 21 | 0 | 0.04258 | 54.62 | 0 | 0 | 801-1 | RTS 21/ I | RTS 20/ I | 1.4158 | 1816.17 |  | Práce |  |  |  | POL1_1
|  | nanesení lepicího tmelu na izolační desky, nalepení desek, zajištění talířovými hmoždinkami (6 ks/m2), přebroušení desek EPS, nebo kašírování u minerálních desek, natažení stěrky, vtlačení výztužné tkaniny, přehlazení stěrky. Další vrstvy podle popisu položky. | [24 empty] | SPI |  | nanesení lepicího tmelu na izolační desky, nalepení desek, zajištění talířovými hmoždinkami (6 ks/m2), přebroušení desek EPS, nebo kašírování u minerálních desek, natažení stěrky, vtlačení výztužné tkaniny, přehlazení stěrky. Další vrstvy podle popisu položky.
|  | Včetně rohových lišt na hranách budov. | [24 empty] | SPI
|  | Začátek provozního součtu | [24 empty] | VV
|  | D.1.3.1.18 S05 : (4,8*13,12)+(0,6+20,25+13,75+3,4+9,15+3,1+0,15+1,03+1,0+2,35+3,0)*11,4 |  | 721.67 | [22 empty] | VV | 2
|  | (12+4,3+15,15+5,95+1,1+6,85+2*1,2+7,25+11,45+30,2)*10,9 |  | 1053.48 | [22 empty] | VV | 2
|  | -2,4*1,8*3-2,9*1,15-1,3*1,3-1,8*1,3-1,0*0,6-0,9*1,8*12-2,1*1,8*5-1,86*2,6*3-2,1*2,7*10-1,9*2,7*20-1,2*1,8*3-1,8*1,8*3 |  | -249.27 | [22 empty] | VV | 2
|  | -2,4*1,8*12-1,8*1,8*6-1,2*1,8*6-1,8*2,4*9-2,8*2,1*2-2,1*2,5*5-1,9*2,5*10-1,2*1,35*2-3,71+1,82 |  | -213.76 | [22 empty] | VV | 2
|  | -109,97 |  | -109.97 | [22 empty] | VV | 2
|  | Mezisoučet | [24 empty] | VV | 3
|  | Konec provozního součtu | [24 empty] | VV
|  | 1202,15*1,05 |  | 1262.26 | [22 empty] | VV | 0
|  | S12 : 19,55*1,05 |  | 20.53 | [22 empty] | VV | 0
81 | 622311835RV1 | Zateplení fasády , minerálními deskami s podélným vláknem, tloušťky 160 mm, zakončené stěrkou s výztužnou tkaninou, | m2 | 130.452 |  | 0 |  | 0 |  | 0 | 21 | 0 | 0.03928 | 5.12 | 0 | 0 | 801-1 | RTS 21/ I | RTS 20/ I | 1.017 | 132.67 |  | Práce |  |  |  | POL1_1
|  | nanesení lepicího tmelu na izolační desky, nalepení desek, zajištění talířovými hmoždinkami (6 ks/m2), přebroušení desek EPS, nebo kašírování u minerálních desek, natažení stěrky, vtlačení výztužné tkaniny, přehlazení stěrky. Další vrstvy podle popisu položky. | [24 empty] | SPI |  | nanesení lepicího tmelu na izolační desky, nalepení desek, zajištění talířovými hmoždinkami (6 ks/m2), přebroušení desek EPS, nebo kašírování u minerálních desek, natažení stěrky, vtlačení výztužné tkaniny, přehlazení stěrky. Další vrstvy podle popisu položky.
|  | Včetně rohových lišt na hranách budov. | [24 empty] | SPI
|  | D.1.3.1.18 S06 : (1,4*2,5+1,4*2,7*2+6,41+1,1*2,5*9+1,1*2,7*18+0,25*2,5*4+0,25*2,7*8)*1,05 |  | 108.76 | [22 empty] | VV | 0
|  | S20 : (0,8*(1,25+13,0+7,6)+2,65*1,2)*1,05 |  | 21.69 | [22 empty] | VV | 0
82 | 622311854RT3 | Zateplení ostění minerálními deskami s podélným vláknem, tloušťky 40 mm, kontaktní nátěr a silikonová omítka | m2 | 140.8113 |  | 0 |  | 0 |  | 0 | 21 | 0 | 0.02431 | 3.42 | 0 | 0 | 801-1 | RTS 21/ I | RTS 20/ I | 3.042 | 428.35 |  | Práce |  |  |  | POL1_1
|  | nanesení lepicího tmelu na izolační desky, nalepení desek, osazení okenních rohových lišt, natažení stěrky, vtlačení výztužné tkaniny, přehlazení stěrky. Další vrstvy podle popisu položky. Položky pro zateplení minerální deskou obsahují před armovací vrstvou kašírování desek. Včetně rohových lišt, zakončovacích lišt s okapničkou, napojovacích lišt a výztužné tkaniny. | [24 empty] | SPI |  | nanesení lepicího tmelu na izolační desky, nalepení desek, osazení okenních rohových lišt, natažení stěrky, vtlačení výztužné tkaniny, přehlazení stěrky. Další vrstvy podle popisu položky. Položky pro zateplení minerální deskou obsahují před armovací vrstvou kašírování desek. Včetně rohových lišt, zakončovacích lišt s okapničkou, napojovacích lišt a výztužné tkaniny.
|  | Začátek provozního součtu | [24 empty] | VV
|  | (2,4+1,8*2)*3+(1,15*2+2,9)*1+(1,3*2+1,3)*1+(1,3*2+1,8)*1+(0,6*2+1,0)*1+(0,9+1,8*2)*12 |  | 87.7 | [22 empty] | VV | 2
|  | (2,1+1,8*2)*5+(2,1+2,7*2)*6+(1,2+1,8*2)*3+(1,8+1,8*2)*3+(2,4+1,8*2)*12+(1,8+1,8*2)*6+(1,2+1,8*2)*6+(1,8+2,4*2)*9+(2,8+2,1*2)*2+(2,1+2,5*2)*3 |  | 332 | [22 empty] | VV | 2
|  | (1,2+1,35*2)*2+(0,8*2+1,75*2)*1 |  | 12.9 | [22 empty] | VV | 2
|  | Mezisoučet | [24 empty] | VV | 3
|  | Konec provozního součtu | [24 empty] | VV
|  | S09 : 432,6*0,31*1,05 |  | 140.81 | [22 empty] | VV | 0
83 | 622311854RV1 | Zateplení ostění , minerálními deskami s podélným vláknem, tloušťky 40 mm, zakončené stěrkou s výztužnou tkaninou | m2 | 101.8099 |  | 0 |  | 0 |  | 0 | 21 | 0 | 0.02101 | 2.14 | 0 | 0 | 801-1 | RTS 21/ I | RTS 20/ I | 2.492 | 253.71 |  | Práce |  |  |  | POL1_1
|  | nanesení lepicího tmelu na izolační desky, nalepení desek, osazení okenních rohových lišt, natažení stěrky, vtlačení výztužné tkaniny, přehlazení stěrky. Další vrstvy podle popisu položky. Položky pro zateplení minerální deskou obsahují před armovací vrstvou kašírování desek. Včetně rohových lišt, zakončovacích lišt s okapničkou, napojovacích lišt a výztužné tkaniny. | [24 empty] | SPI |  | nanesení lepicího tmelu na izolační desky, nalepení desek, osazení okenních rohových lišt, natažení stěrky, vtlačení výztužné tkaniny, přehlazení stěrky. Další vrstvy podle popisu položky. Položky pro zateplení minerální deskou obsahují před armovací vrstvou kašírování desek. Včetně rohových lišt, zakončovacích lišt s okapničkou, napojovacích lišt a výztužné tkaniny.
|  | D.1.3.1.18 S10 : ((1,86+2,6*2)*3+(2,1+2,7*2)*4+(1,9+2,7*2)*20+(1,8+1,8*2)*6+(2,1+2,5*2)*2+(1,9+2,5*2)*10)*0,31*1,05 |  | 101.81 | [22 empty] | VV | 0
84 | 622391001R00 | Příplatek za montáž KZS na podhledu, bez dodávky materiálu | m2 | 20.5275 |  | 0 |  | 0 |  | 0 | 21 | 0 | 0 | 0 | 0 | 0 | 801-1 | RTS 21/ I | RTS 20/ I | 0.42474 | 8.72 |  | Práce |  |  |  | POL1_1
|  | S12 : 19,55*1,05 |  | 20.53 | [22 empty] | VV | 0
85 | 622391170T00 | Přípl. za hmoždinky šroubovací systémové 6 ks/m2-iz.100-360mm | m2 | 1937.502 |  | 0 |  | 0 |  | 0 | 21 | 0 | 0.00012 | 0.23 | 0 | 0 |  | Vlastní | Indiv | 0 | 0 |  | Práce |  |  |  | POL1_1
|  | D.1.3.1.18 S07 : (38,24+1,74+96,07+6,98+19,41+24,19+22,45+12,96+12,65+8,8+16,52+3,68+4,27+4,54+4,49+33,07+0,47)*1,05 |  | 326.06 | [22 empty] | VV | 0
|  | S08 : (22,01+0,96+27,36+6,02+1,44+5,24+20,25+18,3+19,8+13,04+16,86+5,29+5,24+6,13+5,99+12,88+0,75)*1,05 |  | 196.94 | [22 empty] | VV | 0
|  | Začátek provozního součtu | [24 empty] | VV
|  | D.1.3.1.18 S05 : (4,8*13,12)+(0,6+20,25+13,75+3,4+9,15+3,1+0,15+1,03+1,0+2,35+3,0)*11,4 |  | 721.67 | [22 empty] | VV | 2
|  | (12+4,3+15,15+5,95+1,1+6,85+2*1,2+7,25+11,45+30,2)*10,9 |  | 1053.48 | [22 empty] | VV | 2
|  | -2,4*1,8*3-2,9*1,15-1,3*1,3-1,8*1,3-1,0*0,6-0,9*1,8*12-2,1*1,8*5-1,86*2,6*3-2,1*2,7*10-1,9*2,7*20-1,2*1,8*3-1,8*1,8*3 |  | -249.27 | [22 empty] | VV | 2
|  | -2,4*1,8*12-1,8*1,8*6-1,2*1,8*6-1,8*2,4*9-2,8*2,1*2-2,1*2,5*5-1,9*2,5*10-1,2*1,35*2-3,71+1,82 |  | -213.76 | [22 empty] | VV | 2
|  | -108,76 |  | -108.76 | [22 empty] | VV | 2
|  | Mezisoučet | [24 empty] | VV | 3
|  | Konec provozního součtu | [24 empty] | VV
|  | 1203,36*1,05 |  | 1263.53 | [22 empty] | VV | 0
|  | S12 : 19,55*1,05 |  | 20.53 | [22 empty] | VV | 0
|  | D.1.3.1.18 S06 : (1,4*2,5+1,4*2,7*2+6,41+1,1*2,5*9+1,1*2,7*18+0,25*2,5*4+0,25*2,7*8)*1,05 |  | 108.76 | [22 empty] | VV | 0
|  | S20 : (0,8*(1,25+13,0+7,6)+2,65*1,2)*1,05 |  | 21.69 | [22 empty] | VV | 0
86 | 622300157R00 | Příslušenství pro zateplovací systém montáž, napojovací lišty na oplechování atiky, | m | 78.8655 |  | 0 |  | 0 |  | 0 | 21 | 0 | 0 | 0 | 0 | 0 | 801-1 | RTS 21/ I | RTS 20/ I | 0.06 | 4.73 |  | Práce |  |  |  | POL1_1
|  | D 1.3.1.19 K13 : (49,7+7,41+7,1+10,9)*1,05 |  | 78.87 | [22 empty] | VV | 0
87 | 622391160T00 | Příplatek za injekt. kotvy systémové 6 ks/m2-iz.do 50mm | m2 | 16.6614 |  | 0 |  | 0 |  | 0 | 21 | 0 | 0.00012 | 0 | 0 | 0 |  | Vlastní | Indiv | 0 | 0 |  | Práce |  |  |  | POL1_1
|  | D.1.3.1.18 S17 : (2,2*1,45+(2,8+1,95)*0,36+6,45*0,14+(5,1+2,85)/2*1,4+1,62+(2,0+0,6+2,2+2,7)*0,3+2,1*0,3)*1,05 |  | 16.66 | [22 empty] | VV | 0
88 | 622421143R00 | Omítky vnější stěn vápenné nebo vápenocementové štukové, , složitost 1÷ 2 | m2 | 4.2714 |  | 0 |  | 0 |  | 0 | 21 | 0 | 0.05258 | 0.22 | 0 | 0 | 801-1 | RTS 21/ I | RTS 20/ I | 0.917 | 3.92 |  | Práce |  |  |  | POL1_1
|  | dozdění výtahové šachty : (3*1,4*2+1,2*4,3)*0,3*1,05 |  | 4.27 | [22 empty] | VV | 0
89 | 622422511R00 | Oprava vnějších omítek vápenných a vápenocementových hladkých, stupeň členitosti 1 a 2, v množství opravované plochy přes 40 do 50 %, s barvením na 100% opravované plochy, bez nákladů na umělecké dekorace fasád | m2 | 2046.1497 |  | 0 |  | 0 |  | 0 | 21 | 0 | 0.03845 | 78.67 | 0 | 0 | 801-4 | RTS 21/ I | RTS 20/ I | 0.50329 | 1029.81 |  | Práce |  |  |  | POL1_1
|  | bez otlučení vadných míst | [24 empty] | SPI
|  | Začátek provozního součtu | [24 empty] | VV
|  | D 1.3.1.18 S05 : (4,8*13,12+57,78*11,4+96,65*10,9-2,9*1,15-1,3*1,3-1,8*1,3-1,0*0,6-0,9*1,8*12-2,1*1,8*5-1,86*2,6*3-2,1*2,7*10-1,9*2,7*20-1,2*1,8*9-1,8*1,8*9-2,4*1,8*12-1,8*2,4*12-2,8*2,1*2-2,1*2,5*5-1,9*2,5*10-1,2*1,35*2-3,71+1,82+4,32)*1,05 |  | 1382.26 | [22 empty] | VV | 2
|  | -108,76 |  | -108.76 | [22 empty] | VV | 2
|  | Mezisoučet | [24 empty] | VV | 3
|  | Konec provozního součtu | [24 empty] | VV
|  | 1273,502 |  | 1273.5 | [22 empty] | VV | 0
|  | D 1.3.1.18 S06 : (1,4*2,5+1,4*2,7*2+6,41+1,1*2,5*9+1,1*2,7*18+0,25*2,5*4+0,25*2,7*8)*1,05 |  | 108.76 | [22 empty] | VV | 0
|  | S07 : (38,24+1,74+96,07+6,98+19,41+24,19+22,45+12,96+12,65+8,8+16,52+3,68+4,27+4,54+4,49+33,07+0,47)*1,05 |  | 326.06 | [22 empty] | VV | 0
|  | S09 : 140,8113 |  | 140.81 | [22 empty] | VV | 0
|  | S10 : ((1,86+2,6*2)*3+(2,1+2,7*2)*4+(1,9+2,7*2)*20+(1,8+1,8*2)*6+(2,1+2,5*2)*2+(1,9+2,5*2)*10)*0,31*1,05 |  | 101.81 | [22 empty] | VV | 0
|  | S11 : ((1,6+2,1*2)*1+(1,8+2,1*2)*1+(1,35+1,65*2)*17+(1,1+1,0*2)*4+(1,8+0,9*2)*1+(0,9+0,9*2)*3+(2,1+0,9*2)*1+(1,86+1,35*2)*1+(1,5+1,65*2)*2+(2,1+1,65*2)*3+(1,4+1,0*2)*2+1,3*2+1,5*6)*0,31*1,05 |  | 54.56 | [22 empty] | VV | 0
|  | S12 : 19,55*1,05 |  | 20.53 | [22 empty] | VV | 0
|  | S17 : (2,2*1,45+(2,8+1,95)*0,36+6,45*0,14+(5,1+2,85)/2*1,4+1,62+(2,0+0,6+2,2+2,7)*0,3+2,1*0,3)*1,05 |  | 16.66 | [22 empty] | VV | 0
|  | S22 : 2,2*1,5*1,05 |  | 3.46 | [22 empty] | VV | 0
90 | 622432112R00 | Omítky vnější stěn z umělého kamene v přírodní barvě drtí dekorativní střednězrnné, akrylátové | m2 | 384.0786 |  | 0 |  | 0 |  | 0 | 21 | 0 | 0.00618 | 2.37 | 0 | 0 | 801-1 | RTS 21/ I | RTS 20/ I | 0.5 | 192.04 |  | Práce |  |  |  | POL1_1
|  | D 1.3.1.18 S07 : (38,24+1,74+96,07+6,98+19,41+24,19+22,45+12,96+12,65+8,8+16,52+3,68+4,27+4,54+4,49+33,07+0,47)*1,05 |  | 326.06 | [22 empty] | VV | 0
|  | D.1.3.1.18 S11 : 54,55706 |  | 54.56 | [22 empty] | VV | 0
|  | S22 : 2,2*1,5*1,05 |  | 3.46 | [22 empty] | VV | 0
91 | 622451131R00 | Omítky vnější cementové stěn nebo štítů hladké stupeň složitosti I až II | m2 | 196.938 |  | 0 |  | 0 |  | 0 | 21 | 0 | 0.05265 | 10.37 | 0 | 0 | 801-1 | RTS 21/ I | RTS 20/ I | 0.87472 | 172.27 |  | Práce |  |  |  | POL1_1
|  | D.1.3.1.18 S08 : (22,01+0,96+27,36+6,02+1,44+5,24+20,25+18,3+19,8+13,04+16,86+5,29+5,24+6,13+5,99+12,88+0,75)*1,05 |  | 196.94 | [22 empty] | VV | 0
92 | 622392916T00 | Šambrána z EPS tl. do 30 mm,výzt.stěrka, omítka-š.340mm | m | 117.3 |  | 0 |  | 0 |  | 0 | 21 | 0 | 0.00243 | 0.29 | 0 | 0 |  | Vlastní | Indiv | 0 | 0 |  | Práce |  |  |  | POL1_1
|  | Vyrobená na stavbě z polystyrénových přířezů. | [24 empty] | POP
|  | D.1.3.1.19 T30 : 1,9*10 |  | 19 | [22 empty] | VV | 0
|  | T29 : 2,1*5 |  | 10.5 | [22 empty] | VV | 0
|  | T24 : 2,4*12 |  | 28.8 | [22 empty] | VV | 0
|  | T21 : 1,9*20 |  | 38 | [22 empty] | VV | 0
|  | T20 : 2,1*10 |  | 21 | [22 empty] | VV | 0
93 | 622473187RT2 | Příplatek za okenní začišťovací lištu včetně dodávky | m | 802.809 |  | 0 |  | 0 |  | 0 | 21 | 0 | 0.00015 | 0.12 | 0 | 0 | 801-1 | RTS 21/ I | RTS 20/ I | 0.06 | 48.17 |  | Práce |  |  |  | POL1_1
94 | 622904112R00 | Očištění fasád tlakovou vodou, složitost fasády 1 - 2 | m2 | 2302.977 |  | 0 |  | 0 |  | 0 | 21 | 0 | 2e-05 | 0.05 | 0 | 0 | 801-1 | RTS 21/ I | RTS 20/ I | 0.11 | 253.33 |  | Práce |  |  |  | POL1_1
|  | Začátek provozního součtu | [24 empty] | VV
|  | D 1.3.1.18 S05 : (4,8*13,12+57,78*11,4+96,65*10,9-2,9*1,15-1,3*1,3-1,8*1,3-1,0*0,6-0,9*1,8*12-2,1*1,8*5-1,86*2,6*3-2,1*2,7*10-1,9*2,7*20-1,2*1,8*9-1,8*1,8*9-2,4*1,8*12-1,8*2,4*12-2,8*2,1*2-2,1*2,5*5-1,9*2,5*10-1,2*1,35*2-3,71+1,82+4,32)*1,05 |  | 1382.26 | [22 empty] | VV | 2
|  | -108,76 |  | -108.76 | [22 empty] | VV | 2
|  | Mezisoučet | [24 empty] | VV | 3
|  | Konec provozního součtu | [24 empty] | VV
|  | 1273,502 |  | 1273.5 | [22 empty] | VV | 0
|  | D 1.3.1.18 S06 : (1,4*2,5+1,4*2,7*2+6,41+1,1*2,5*9+1,1*2,7*18+0,25*2,5*4+0,25*2,7*8)*1,05 |  | 108.76 | [22 empty] | VV | 0
|  | S07 : (38,24+1,74+96,07+6,98+19,41+24,19+22,45+12,96+12,65+8,8+16,52+3,68+4,27+4,54+4,49+33,07+0,47)*1,05 |  | 326.06 | [22 empty] | VV | 0
|  | S08 : (22,01+0,96+27,36+6,02+1,44+5,24+20,25+18,3+19,8+13,04+16,86+5,29+5,24+6,13+5,99+12,88+0,75)*1,05 |  | 196.94 | [22 empty] | VV | 0
|  | S09 : 140,8113 |  | 140.81 | [22 empty] | VV | 0
|  | S10 : ((1,86+2,6*2)*3+(2,1+2,7*2)*4+(1,9+2,7*2)*20+(1,8+1,8*2)*6+(2,1+2,5*2)*2+(1,9+2,5*2)*10)*0,31*1,05 |  | 101.81 | [22 empty] | VV | 0
|  | S11 : ((1,6+2,1*2)*1+(1,8+2,1*2)*1+(1,35+1,65*2)*17+(1,1+1,0*2)*4+(1,8+0,9*2)*1+(0,9+0,9*2)*3+(2,1+0,9*2)*1+(1,86+1,35*2)*1+(1,5+1,65*2)*2+(2,1+1,65*2)*3+(1,4+1,0*2)*2+1,3*2+1,5*6)*0,31*1,05 |  | 54.56 | [22 empty] | VV | 0
|  | S12 : 19,55*1,05 |  | 20.53 | [22 empty] | VV | 0
|  | S17 : (2,2*1,45+(2,8+1,95)*0,36+6,45*0,14+(5,1+2,85)/2*1,4+1,62+(2,0+0,6+2,2+2,7)*0,3+2,1*0,3)*1,05 |  | 16.66 | [22 empty] | VV | 0
|  | S21 : (13,25+4,2+0,9+2,25+2,25+0,9+4,2+3,4+4,0+5,55+2,4+16,05+15,8+7,25+1,2+12,35+1,2+29,6)*0,45*1,05 |  | 59.89 | [22 empty] | VV | 0
|  | S22 : 2,2*1,5*1,05 |  | 3.46 | [22 empty] | VV | 0
95 | 283502829R | lišta napojovací; s tkaninou 125 mm; materiál PVC; způsob spojení: svařování; bílá | m | 90.132 |  | 0 |  | 0 |  | 0 | 21 | 0 | 0.00026 | 0.02 | 0 | 0 | SPCM | RTS 20/ I | RTS 20/ I | 0 | 0 |  | Specifikace |  |  |  | POL3_1
|  | D 1.3.1.19 K13 : (49,7+7,41+7,1+10,9)*1,2 |  | 90.13 | [22 empty] | VV | 0
Díl: | 64 | Výplně otvorů |  |  |  | 0 |  | 0 |  | 0 |  | 0 |  | 2.25 |  | 0 |  |  |  |  | 134.24 | [5 empty] | DIL
96 | 648952421R00 | Osazení parapetních desek dřevěných šířkky přes 250 do 500 mm | m | 253.29 |  | 0 |  | 0 |  | 0 | 21 | 0 | 0.00887 | 2.25 | 0 | 0 | 801-1 | RTS 21/ I | RTS 20/ I | 0.53 | 134.24 |  | Práce |  |  |  | POL1_1
|  | na montážní pěnu, zapravení omítky pod parapetem, těsnění spáry mezi parapetem a rámem okna, dodávka silikonu. | [24 empty] | SPI |  | na montážní pěnu, zapravení omítky pod parapetem, těsnění spáry mezi parapetem a rámem okna, dodávka silikonu.
|  | D.1.3.1.19 T35 : 2,4*15 |  | 36 | [22 empty] | VV | 0
|  | T36 : 1,8*19 |  | 34.2 | [22 empty] | VV | 0
|  | T37 : 1,35*17 |  | 22.95 | [22 empty] | VV | 0
|  | T38 : 1,1*4 |  | 4.4 | [22 empty] | VV | 0
|  | T39 : 0,9*15 |  | 13.5 | [22 empty] | VV | 0
|  | T40 : 2,1*24 |  | 50.4 | [22 empty] | VV | 0
|  | T41 : 1,86*4 |  | 7.44 | [22 empty] | VV | 0
|  | T42 : 1,5*2 |  | 3 | [22 empty] | VV | 0
|  | T43 : 1,4*2 |  | 2.8 | [22 empty] | VV | 0
|  | T44 : 1,9*30 |  | 57 | [22 empty] | VV | 0
|  | T45 : 1,2*11 |  | 13.2 | [22 empty] | VV | 0
|  | T46 : 2,8*3 |  | 8.4 | [22 empty] | VV | 0
97 | 60775452T | Krytka boční plastová pro DTD parapet 300 mm 2 ks | sada | 126 |  | 0 |  | 0 |  | 0 | 21 | 0 | 2e-05 | 0 | 0 | 0 |  | Vlastní | Indiv | 0 | 0 |  | Specifikace |  |  |  | POL3_1
|  | D.1.3.1.19 T35 : 15 |  | 15 | [22 empty] | VV | 0
|  | T36 : 19 |  | 19 | [22 empty] | VV | 0
|  | T37 : 17 |  | 17 | [22 empty] | VV | 0
|  | T38 : 4 |  | 4 | [22 empty] | VV | 0
|  | T39 : 15 |  | 15 | [22 empty] | VV | 0
|  | T40 : 4 |  | 4 | [22 empty] | VV | 0
|  | T41 : 4 |  | 4 | [22 empty] | VV | 0
|  | T42 : 2 |  | 2 | [22 empty] | VV | 0
|  | T43 : 2 |  | 2 | [22 empty] | VV | 0
|  | T44 : 30 |  | 30 | [22 empty] | VV | 0
|  | T45 : 11 |  | 11 | [22 empty] | VV | 0
|  | T46 : 3 |  | 3 | [22 empty] | VV | 0
98 | 766T09PC | dřevěný parapet vnitřní v barvě oken dle projektové dokumentace | m | 278.619 |  | 0 |  | 0 |  | 0 | 21 | 0 | 0 | 0 | 0 | 0 |  | Vlastní | Indiv | 0 | 0 |  | Specifikace |  |  |  | POL3_1
|  | popis: - dřevěný parapet vnitřní v barvě oken | [24 empty] | POP
|  | materiál: - dřevěný parapet z dřevěných profilů „meranti“, min. tl 20mm, odstín kaštan | [24 empty] | POP
|  | Začátek provozního součtu | [24 empty] | VV
|  | D.1.3.1.19 T35 : 2,4*15 |  | 36 | [22 empty] | VV | 2
|  | T36 : 1,8*19 |  | 34.2 | [22 empty] | VV | 2
|  | T37 : 1,35*17 |  | 22.95 | [22 empty] | VV | 2
|  | T38 : 1,1*4 |  | 4.4 | [22 empty] | VV | 2
|  | T39 : 0,9*15 |  | 13.5 | [22 empty] | VV | 2
|  | T40 : 2,1*24 |  | 50.4 | [22 empty] | VV | 2
|  | T41 : 1,86*4 |  | 7.44 | [22 empty] | VV | 2
|  | T42 : 1,5*2 |  | 3 | [22 empty] | VV | 2
|  | T43 : 1,4*2 |  | 2.8 | [22 empty] | VV | 2
|  | T44 : 1,9*30 |  | 57 | [22 empty] | VV | 2
|  | T45 : 1,2*11 |  | 13.2 | [22 empty] | VV | 2
|  | T46 : 2,8*3 |  | 8.4 | [22 empty] | VV | 2
|  | Mezisoučet | [24 empty] | VV | 3
|  | Konec provozního součtu | [24 empty] | VV
|  | 253,29*1,1 |  | 278.62 | [22 empty] | VV | 0
Díl: | 8 | Trubní vedení |  |  |  | 0 |  | 0 |  | 0 |  | 0 |  | 1.15 |  | 0 |  |  |  |  | 15.06 | [5 empty] | DIL
99 | 871313121R00 | Montáž potrubí z trub z plastů těsněných gumovým kroužkem DN 150 mm | m | 25 |  | 0 |  | 0 |  | 0 | 21 | 0 | 0 | 0 | 0 | 0 | 827-1 | RTS 21/ I | RTS 20/ I | 0.066 | 1.65 |  | Práce |  |  |  | POL1_1
|  | v otevřeném výkopu ve sklonu do 20 %, | [24 empty] | SPI
|  | D.1.3.1.19 Z 31 napojení geiger : 2,5*10 |  | 25 | [22 empty] | VV | 0
100 | 28611145.AR | trubka plastová kanalizační PVC; hladká, s hrdlem; Sn 4 kN/m2; D = 125,0 mm; s = 3,20 mm; l = 500,0 mm | kus | 10 |  | 0 |  | 0 |  | 0 | 21 | 0 | 0.00085 | 0.01 | 0 | 0 | SPCM | RTS 21/ I | RTS 20/ I | 0 | 0 |  | Specifikace |  |  |  | POL3_1
|  | D.1.3.1.19 Z 31 napojení geiger : 10 |  | 10 | [22 empty] | VV | 0
101 | 28611147.AR | trubka plastová kanalizační PVC; hladká, s hrdlem; Sn 4 kN/m2; D = 125,0 mm; s = 3,20 mm; l = 2000,0 mm | kus | 10 |  | 0 |  | 0 |  | 0 | 21 | 0 | 0.0034 | 0.03 | 0 | 0 | SPCM | RTS 21/ I | RTS 20/ I | 0 | 0 |  | Specifikace |  |  |  | POL3_1
|  | D.1.3.1.19 Z 31 napojení geiger : 10 |  | 10 | [22 empty] | VV | 0
102 | 894431112RA0 | Šachty plastové plastové šachty z dílců D 315 mm, dno sběrné, D 110 mm, délka šachtové roury 1,25 m, poklop litina 12,5 t | kus | 7 |  | 0 |  | 0 |  | 0 | 21 | 0 | 0.03792 | 0.27 | 0 | 0 | AP-HSV | RTS 21/ I | RTS 20/ I | 1.201 | 8.41 |  | Agregovaná položka |  |  |  | POL2_1
103 | 721242110RT2 | Lapač střešních splavenin D 125 mm, s otáč.kul.kloubem na odtoku, s košem , se suchou a nezámr.klapkou,čistícím víčkem a vylam.těs. kroužky pro připoj.potrub.svodů D 75, 90, 100 a 110 mm, včetně dodávky materiálu | kus | 10 |  | 0 |  | 0 |  | 0 | 21 | 0 | 0.0838 | 0.84 | 0 | 0 | 800-721 | RTS 21/ I | RTS 20/ I | 0.5 | 5 |  | Práce |  |  |  | POL1_7
|  | D.1.3.1.19 Z 31 napojení geiger : 10 |  | 10 | [22 empty] | VV | 0
Díl: | 94 | Lešení a stavební výtahy |  |  |  | 0 |  | 0 |  | 0 |  | 0 |  | 73.29 |  | 0 |  |  |  |  | 937.95 | [5 empty] | DIL
104 | 941941032R00 | Montáž lešení lehkého pracovního řadového s podlahami šířky od 0,80 do 1,00 m, výšky přes 10 do 30 m | m2 | 3637.1 |  | 0 |  | 0 |  | 0 | 21 | 0 | 0.01838 | 66.85 | 0 | 0 | 800-3 | RTS 21/ I | RTS 20/ I | 0.123 | 447.36 |  | Práce |  |  |  | POL1_1
|  | včetně kotvení | [24 empty] | SPI
|  | (58,77+24,72)*2*20 |  | 3339.6 | [22 empty] | VV | 0
|  | (2+3,675+3,4*2+1,2*2)*20 |  | 297.5 | [22 empty] | VV | 0
105 | 941941192R00 | Montáž lešení lehkého pracovního řadového s podlahami příplatek za každý další i započatý měsíc použití lešení šířky šířky od 0,80 do 1,00 m a výšky přes 10 do 30 m | m2 | 7274.2 |  | 0 |  | 0 |  | 0 | 21 | 0 | 0.00082 | 5.96 | 0 | 0 | 800-3 | RTS 21/ I | RTS 20/ I | 0.006 | 43.65 |  | Práce |  |  |  | POL1_1
|  | včetně kotvení | [24 empty] | SPI
|  | Začátek provozního součtu | [24 empty] | VV
|  | (58,77+24,72)*2*20 |  | 3339.6 | [22 empty] | VV | 2
|  | (2+3,675+3,4*2+1,2*2)*20 |  | 297.5 | [22 empty] | VV | 2
|  | Mezisoučet | [24 empty] | VV | 3
|  | Konec provozního součtu | [24 empty] | VV
|  | 3637,1*2 |  | 7274.2 | [22 empty] | VV | 0
106 | 941941832R00 | Demontáž lešení lehkého řadového s podlahami šířky od 0,8 do 1 m, výšky přes 10 do 30 m | m2 | 3637.1 |  | 0 |  | 0 |  | 0 | 21 | 0 | 0 | 0 | 0 | 0 | 800-3 | RTS 21/ I | RTS 20/ I | 0.105 | 381.9 |  | Práce |  |  |  | POL1_1
107 | 941955002R00 | Lešení lehké pracovní pomocné pomocné, o výšce lešeňové podlahy přes 1,2 do 1,9 m | m2 | 303.948 |  | 0 |  | 0 |  | 0 | 21 | 0 | 0.00158 | 0.48 | 0 | 0 | 800-3 | RTS 21/ I | RTS 20/ I | 0.214 | 65.04 |  | Práce |  |  |  | POL1_1
|  | Začátek provozního součtu | [24 empty] | VV
|  | D 1.1.15 T35 : 2,4*15 |  | 36 | [22 empty] | VV | 2
|  | T36 : 1,8*19 |  | 34.2 | [22 empty] | VV | 2
|  | T37 : 1,35*17 |  | 22.95 | [22 empty] | VV | 2
|  | T38 : 1,1*4 |  | 4.4 | [22 empty] | VV | 2
|  | T39 : 0,9*15 |  | 13.5 | [22 empty] | VV | 2
|  | T40 : 2,1*24 |  | 50.4 | [22 empty] | VV | 2
|  | T41 : 1,86*4 |  | 7.44 | [22 empty] | VV | 2
|  | T42 : 1,5*2 |  | 3 | [22 empty] | VV | 2
|  | T43 : 1,4*2 |  | 2.8 | [22 empty] | VV | 2
|  | T44 : 1,9*30 |  | 57 | [22 empty] | VV | 2
|  | T45 : 1,2*11 |  | 13.2 | [22 empty] | VV | 2
|  | T46 : 2,8*3 |  | 8.4 | [22 empty] | VV | 2
|  | Mezisoučet | [24 empty] | VV | 3
|  | Konec provozního součtu | [24 empty] | VV
|  | 253,29*1,2 |  | 303.95 | [22 empty] | VV | 0
Díl: | 95 | Dokončovací konstrukce na pozemních stavbách |  |  |  | 0 |  | 0 |  | 0 |  | 0 |  | 0.14 |  | 0 |  |  |  |  | 1098.96 | [5 empty] | DIL
108 | 952901111R00 | Vyčištění budov a ostatních objektů budov bytové nebo občanské výstavby - zametení a umytí podlah, dlažeb, obkladů, schodů v místnostech, chodbách a schodištích, vyčištění a umytí oken, dveří s rámy, zárubněmi, umytí a vyčištění jiných zasklených a natíraných ploch a zařizovacích předmětů před předáním do užívání světlá výška podlaží do 4 m | m2 | 3568.05 |  | 0 |  | 0 |  | 0 | 21 | 0 | 4e-05 | 0.14 | 0 | 0 | 801-1 | RTS 21/ I | RTS 20/ I | 0.308 | 1098.96 |  | Práce |  |  |  | POL1_1
109 | 95332 | Větrací mřížka z extrudovaného hliníku 150x150mm | ks | 10 |  | 0 |  | 0 |  | 0 | 21 | 0 | 0 | 0 | 0 | 0 |  | Vlastní | Indiv | 0 | 0 |  | Práce |  |  |  | POL1_1
|  | barva : bílá | [24 empty] | POP
|  | dodávka včetně prodlužovacího nástavce přes zateplovací systém | [24 empty] | POP
|  | D.1.3.1.19 Z 32 : 10 |  | 10 | [22 empty] | VV | 0
110 | 95333 OA0 | BEZPEČNOST ZNAČKY NERETROREFLEX SAMOLEPICÍ FÓLIE | ks | 1 |  | 0 |  | 0 |  | 0 | 21 | 0 | 0 | 0 | 0 | 0 |  | RTS 21/ I | EXP 17 | 0 | 0 |  | Agregovaná položka |  |  |  | POL2_
|  | barva : bílá | [24 empty] | POP
|  | dodávka včetně prodlužovacího nástavce přes zateplovací systém | [24 empty] | POP
|  | D.1.3.1.19 Z 33 : 1 |  | 1 | [22 empty] | VV | 0
111 | 95334 OA0 | BEZPEČNOST ZNAČKY NERETROREFLEX SAMOLEPICÍ VÝSTRAŽNÁ PÁSKA | ks | 1 |  | 0 |  | 0 |  | 0 | 21 | 0 | 0 | 0 | 0 | 0 |  | RTS 21/ I | EXP 17 | 0 | 0 |  | Agregovaná položka |  |  |  | POL2_
|  | barva : bílá | [24 empty] | POP
|  | dodávka včetně prodlužovacího nástavce přes zateplovací systém | [24 empty] | POP
|  | D.1.3.1.19 Z 34 : 1 |  | 1 | [22 empty] | VV | 0
112 | 95335 OA0 | BEZPEČNOST ZNAČKY NERETROREFLEX PROTISKLUZ VÝSTRAŽNÁ PÁSKA | ks | 4 |  | 0 |  | 0 |  | 0 | 21 | 0 | 0 | 0 | 0 | 0 |  | RTS 21/ I | EXP 17 | 0 | 0 |  | Agregovaná položka |  |  |  | POL2_
|  | dodávka včetně prodlužovacího nástavce přes zateplovací systém | [24 empty] | POP
|  | D.1.3.1.19 Z 35 : 4 |  | 4 | [22 empty] | VV | 0
113 | 95336 OA0 | BEZPEČNOST ZNAČKY NERETROREFLEX OCHRANNÝ A VÝSTRAŽNÝ PROFIL | ks | 2 |  | 0 |  | 0 |  | 0 | 21 | 0 | 0 | 0 | 0 | 0 |  | RTS 21/ I | EXP 17 | 0 | 0 |  | Agregovaná položka |  |  |  | POL2_
|  | střešní dvouúrovňový vodorovný vtok, těleso + nástavec pro zateplení, těleso vtoku opatřeno integrovaným přířezem z PVC folie, nástavec opatřen integrovaným přířezem z PVC folie | [24 empty] | POP |  | střešní dvouúrovňový vodorovný vtok, těleso + nástavec pro zateplení, těleso vtoku opatřeno integrovaným přířezem z PVC folie, nástavec opatřen integrovaným přířezem z PVC folie
|  | rozměr : DN 100 | [24 empty] | POP
|  | včetně vtokové mřížky | [24 empty] | POP
|  | D.1.3.1.19 Z 36 : 2 |  | 2 | [22 empty] | VV | 0
114 | 95337 OA0 | BEZPEČNOST ZNAČKY NERETROREFLEX NÁTĚR | ks | 1 |  | 0 |  | 0 |  | 0 | 21 | 0 | 0 | 0 | 0 | 0 |  | RTS 21/ I | EXP 17 | 0 | 0 |  | Agregovaná položka |  |  |  | POL2_
|  | střešní dvouúrovňový svislý vtok, těleso + nástavec pro zateplení, těleso vtoku opatřeno integrovaným přířezem z PVC folie, nástavec opatřen integrovaným přířezem z PVC folie | [24 empty] | POP |  | střešní dvouúrovňový svislý vtok, těleso + nástavec pro zateplení, těleso vtoku opatřeno integrovaným přířezem z PVC folie, nástavec opatřen integrovaným přířezem z PVC folie
|  | rozměr : DN 100 | [24 empty] | POP
|  | včetně vtokové mřížky | [24 empty] | POP
|  | D.1.3.1.19 Z 37 : 1 |  | 1 | [22 empty] | VV | 0
Díl: | 96 | Bourání konstrukcí |  |  |  | 0 |  | 0 |  | 0 |  | 0 |  | 0.52 |  | 153.18 |  |  |  |  | 1887.12 | [5 empty] | DIL
115 | 968062354R00 | Vybourání dřevěných rámů oken dvojitých nebo zdvojených, plochy do 1 m2 | m2 | 2.43 |  | 0 |  | 0 |  | 0 | 21 | 0 | 0.00219 | 0.01 | 0.075 | 0.18 | 801-3 | RTS 21/ I | RTS 20/ I | 0.955 | 2.32 |  | Práce |  |  |  | POL1_1
|  | včetně pomocného lešení o výšce podlahy do 1900 mm a pro zatížení do 1,5 kPa (150 kg/m2), | [24 empty] | SPI
|  | D.1.3.1.19 T07 : 0,9*0,9*3 |  | 2.43 | [22 empty] | VV | 0
116 | 968062355R00 | Vybourání dřevěných rámů oken dvojitých nebo zdvojených, plochy do 2 m2 | m2 | 33.39 |  | 0 |  | 0 |  | 0 | 21 | 0 | 0.001 | 0.03 | 0.062 | 2.07 | 801-3 | RTS 21/ I | RTS 20/ I | 0.612 | 20.43 |  | Práce |  |  |  | POL1_1
|  | včetně pomocného lešení o výšce podlahy do 1900 mm a pro zatížení do 1,5 kPa (150 kg/m2), | [24 empty] | SPI
|  | D.1.3.1.19 T05 : 1,1*1*4 |  | 4.4 | [22 empty] | VV | 0
|  | T06 : 1,8*0,9*1 |  | 1.62 | [22 empty] | VV | 0
|  | T08 : 2,1*0,9*1 |  | 1.89 | [22 empty] | VV | 0
|  | T12 : 1,4*1*2 |  | 2.8 | [22 empty] | VV | 0
|  | T17 : 0,9*1,8*12 |  | 19.44 | [22 empty] | VV | 0
|  | T31 : 1,2*1,35*2 |  | 3.24 | [22 empty] | VV | 0
117 | 968062356R00 | Vybourání dřevěných rámů oken dvojitých nebo zdvojených, plochy do 4 m2 | m2 | 173.0985 |  | 0 |  | 0 |  | 0 | 21 | 0 | 0.00092 | 0.16 | 0.054 | 9.35 | 801-3 | RTS 21/ I | RTS 20/ I | 0.465 | 80.49 |  | Práce |  |  |  | POL1_1
|  | včetně pomocného lešení o výšce podlahy do 1900 mm a pro zatížení do 1,5 kPa (150 kg/m2), | [24 empty] | SPI
|  | D.1.3.1.19 T04 : 1,35*1,65*17 |  | 37.87 | [22 empty] | VV | 0
|  | T09 : 1,86*1,35*1 |  | 2.51 | [22 empty] | VV | 0
|  | T10 : 1,5*1,65*2 |  | 4.95 | [22 empty] | VV | 0
|  | T11 : 2,1*1,65*3 |  | 10.39 | [22 empty] | VV | 0
|  | T18 : 2,1*1,8*5 |  | 18.9 | [22 empty] | VV | 0
|  | T20 : 2,1*1,8*6 |  | 22.68 | [22 empty] | VV | 0
|  | T22 : 1,2*1,8*3 |  | 6.48 | [22 empty] | VV | 0
|  | T23 : 1,8*1,8*3 |  | 9.72 | [22 empty] | VV | 0
|  | T25 : 1,8*1,8*6 |  | 19.44 | [22 empty] | VV | 0
|  | T26 : 1,2*1,8*6 |  | 12.96 | [22 empty] | VV | 0
|  | T29 : 2,1*1,8*3 |  | 11.34 | [22 empty] | VV | 0
|  | T31 : 1,2*1,35*2 |  | 3.24 | [22 empty] | VV | 0
|  | T32 : 2,8*1,35*1 |  | 3.78 | [22 empty] | VV | 0
|  | T33 : 1,9*1,55*3 |  | 8.84 | [22 empty] | VV | 0
118 | 968062357R00 | Vybourání dřevěných rámů oken dvojitých nebo zdvojených, plochy přes 4 m2 | m2 | 313.228 |  | 0 |  | 0 |  | 0 | 21 | 0 | 0.00082 | 0.26 | 0.047 | 14.72 | 801-3 | RTS 21/ I | RTS 20/ I | 0.396 | 124.04 |  | Práce |  |  |  | POL1_1
|  | včetně pomocného lešení o výšce podlahy do 1900 mm a pro zatížení do 1,5 kPa (150 kg/m2), | [24 empty] | SPI
|  | D.1.3.1.19 T03 : 2,4*1,8*3 |  | 12.96 | [22 empty] | VV | 0
|  | T19 : 1,86*2,6*3 |  | 14.51 | [22 empty] | VV | 0
|  | T20 : 2,1*2,7*4 |  | 22.68 | [22 empty] | VV | 0
|  | T21 : 1,9*2,7*20 |  | 102.6 | [22 empty] | VV | 0
|  | T24 : 2,4*1,8*12 |  | 51.84 | [22 empty] | VV | 0
|  | T27 : 1,8*2,4*9 |  | 38.88 | [22 empty] | VV | 0
|  | T28 : 2,8*2,1*2 |  | 11.76 | [22 empty] | VV | 0
|  | T29 : 2,1*2,5*2 |  | 10.5 | [22 empty] | VV | 0
|  | T30 : 1,9*2,5*10 |  | 47.5 | [22 empty] | VV | 0
119 | 968062456R00 | Vybourání dřevěných rámů dveřních zárubní, plochy přes 2 m2 | m2 | 25.645 |  | 0 |  | 0 |  | 0 | 21 | 0 | 0.001 | 0.03 | 0.067 | 1.72 | 801-3 | RTS 21/ I | RTS 20/ I | 0.533 | 13.67 |  | Práce |  |  |  | POL1_1
|  | včetně pomocného lešení o výšce podlahy do 1900 mm a pro zatížení do 1,5 kPa (150 kg/m2), | [24 empty] | SPI
|  | D.1.3.1.19 T01 : 1,6*2,1*1 |  | 3.36 | [22 empty] | VV | 0
|  | T02 : 1,8*2,1*1 |  | 3.78 | [22 empty] | VV | 0
|  | T13 : 2,9*2,45*1 |  | 7.11 | [22 empty] | VV | 0
|  | T14 : 1,3*3*1 |  | 3.9 | [22 empty] | VV | 0
|  | T15 : 1,8*3*1 |  | 5.4 | [22 empty] | VV | 0
|  | T16 : 1*2,1*1 |  | 2.1 | [22 empty] | VV | 0
120 | 968095002R00 | Vybourání vnitřních parapetů dřevěných, šířky do 50 cm, | m | 253.29 |  | 0 |  | 0 |  | 0 | 21 | 0 | 0 | 0 | 0.01507 | 3.82 | 801-3 | RTS 21/ I | RTS 20/ I | 0.11 | 27.86 |  | Práce |  |  |  | POL1_1
|  | D.1.3.1.19 T35 : 2,4*15 |  | 36 | [22 empty] | VV | 0
|  | T36 : 1,8*19 |  | 34.2 | [22 empty] | VV | 0
|  | T37 : 1,35*17 |  | 22.95 | [22 empty] | VV | 0
|  | T38 : 1,1*4 |  | 4.4 | [22 empty] | VV | 0
|  | T39 : 0,9*15 |  | 13.5 | [22 empty] | VV | 0
|  | T40 : 2,1*24 |  | 50.4 | [22 empty] | VV | 0
|  | T41 : 1,86*4 |  | 7.44 | [22 empty] | VV | 0
|  | T42 : 1,5*2 |  | 3 | [22 empty] | VV | 0
|  | T43 : 1,4*2 |  | 2.8 | [22 empty] | VV | 0
|  | T44 : 1,9*30 |  | 57 | [22 empty] | VV | 0
|  | T45 : 1,2*11 |  | 13.2 | [22 empty] | VV | 0
|  | T46 : 2,8*3 |  | 8.4 | [22 empty] | VV | 0
121 | 971033651R00 | Vybourání otvorů ve zdivu cihelném z jakýchkoliv cihel pálených na jakoukoliv maltu vápenou nebo vápenocementovou, plochy do 4 m2, tloušťky do 600 mm | m3 | 17.172 |  | 0 |  | 0 |  | 0 | 21 | 0 | 0.00182 | 0.03 | 1.8 | 30.91 | 801-3 | RTS 21/ I | RTS 20/ I | 3.608 | 61.96 |  | Práce |  |  |  | POL1_1
|  | základovém nebo nadzákladovém, | [24 empty] | SPI
|  | parapety oken : 2,4*0,8*0,45*12 |  | 10.37 | [22 empty] | VV | 0
|  | 2,1*0,8*0,45*9 |  | 6.8 | [22 empty] | VV | 0
122 | 978015261R00 | Otlučení omítek vápenných nebo vápenocementových vnějších s vyškrabáním spár, s očištěním zdiva 1. až 4. stupni složitosti, v rozsahu do 50 % | m2 | 2046.1497 |  | 0 |  | 0 |  | 0 | 21 | 0 | 0 | 0 | 0.029 | 59.34 | 801-3 | RTS 21/ I | RTS 20/ I | 0.1 | 204.61 |  | Práce |  |  |  | POL1_1
|  | Začátek provozního součtu | [24 empty] | VV
|  | D 1.3.1.18 S05 : (4,8*13,12+57,78*11,4+96,65*10,9-2,9*1,15-1,3*1,3-1,8*1,3-1,0*0,6-0,9*1,8*12-2,1*1,8*5-1,86*2,6*3-2,1*2,7*10-1,9*2,7*20-1,2*1,8*9-1,8*1,8*9-2,4*1,8*12-1,8*2,4*12-2,8*2,1*2-2,1*2,5*5-1,9*2,5*10-1,2*1,35*2-3,71+1,82+4,32)*1,05 |  | 1382.26 | [22 empty] | VV | 2
|  | -108,76 |  | -108.76 | [22 empty] | VV | 2
|  | Mezisoučet | [24 empty] | VV | 3
|  | Konec provozního součtu | [24 empty] | VV
|  | 1273,502 |  | 1273.5 | [22 empty] | VV | 0
|  | D 1.3.1.18 S06 : (1,4*2,5+1,4*2,7*2+6,41+1,1*2,5*9+1,1*2,7*18+0,25*2,5*4+0,25*2,7*8)*1,05 |  | 108.76 | [22 empty] | VV | 0
|  | S07 : (38,24+1,74+96,07+6,98+19,41+24,19+22,45+12,96+12,65+8,8+16,52+3,68+4,27+4,54+4,49+33,07+0,47)*1,05 |  | 326.06 | [22 empty] | VV | 0
|  | S09 : 140,8113 |  | 140.81 | [22 empty] | VV | 0
|  | S10 : ((1,86+2,6*2)*3+(2,1+2,7*2)*4+(1,9+2,7*2)*20+(1,8+1,8*2)*6+(2,1+2,5*2)*2+(1,9+2,5*2)*10)*0,31*1,05 |  | 101.81 | [22 empty] | VV | 0
|  | S11 : ((1,6+2,1*2)*1+(1,8+2,1*2)*1+(1,35+1,65*2)*17+(1,1+1,0*2)*4+(1,8+0,9*2)*1+(0,9+0,9*2)*3+(2,1+0,9*2)*1+(1,86+1,35*2)*1+(1,5+1,65*2)*2+(2,1+1,65*2)*3+(1,4+1,0*2)*2+1,3*2+1,5*6)*0,31*1,05 |  | 54.56 | [22 empty] | VV | 0
|  | S12 : 19,55*1,05 |  | 20.53 | [22 empty] | VV | 0
|  | S17 : (2,2*1,45+(2,8+1,95)*0,36+6,45*0,14+(5,1+2,85)/2*1,4+1,62+(2,0+0,6+2,2+2,7)*0,3+2,1*0,3)*1,05 |  | 16.66 | [22 empty] | VV | 0
|  | S22 : 2,2*1,5*1,05 |  | 3.46 | [22 empty] | VV | 0
123 | 978013191R00 | Otlučení omítek vápenných nebo vápenocementových vnitřních s vyškrabáním spár, s očištěním zdiva stěn, v rozsahu do 100 % | m2 | 52.65 |  | 0 |  | 0 |  | 0 | 21 | 0 | 0 | 0 | 0.046 | 2.42 | 801-3 | RTS 21/ I | RTS 20/ I | 0.26 | 13.69 |  | Práce |  |  |  | POL1_1
|  | pro injektáž : (2,95+3,1+3,15+5,55+2,65+1,95+3,1+3,55+1,7+2,0+3,35+2,05)*1,5 |  | 52.65 | [22 empty] | VV | 0
124 | 919735113R00 | Řezání stávajících krytů nebo podkladů živičných, hloubky přes 100 do 150 mm | m | 55.1 |  | 0 |  | 0 |  | 0 | 21 | 0 | 0 | 0 | 0 | 0 | 822-1 | RTS 21/ I | RTS 20/ I | 0.055 | 3.03 |  | Práce |  |  |  | POL1_1
|  | včetně spotřeby vody | [24 empty] | SPI
|  | D.1.3.1.18 S13 : 55,1 |  | 55.1 | [22 empty] | VV | 0
125 | 978023411R00 | Vysekání, vyškrábání a vyčištění spár zdiva cihelného mimo komínového | m2 | 2046.1497 |  | 0 |  | 0 |  | 0 | 21 | 0 | 0 | 0 | 0.014 | 28.65 | 801-3 | RTS 21/ I | RTS 20/ I | 0.22 | 450.15 |  | Práce |  |  |  | POL1_1
126 | 979011111R00 | Svislá doprava suti a vybouraných hmot za prvé podlaží nad nebo pod základním podlažím | t | 153.1727 |  | 0 |  | 0 |  | 0 | 21 | 0 | 0 | 0 | 0 | 0 | 801-3 | RTS 21/ I | RTS 20/ I | 0.933 | 142.91 |  | Práce |  |  |  | POL1_3
127 | 979011121R00 | Svislá doprava suti a vybouraných hmot příplatek za každé další podlaží | t | 306.3454 |  | 0 |  | 0 |  | 0 | 21 | 0 | 0 | 0 | 0 | 0 | 801-3 | RTS 21/ I | RTS 20/ I | 0.653 | 200.04 |  | Práce |  |  |  | POL1_3
128 | 979081111R00 | Odvoz suti a vybouraných hmot na skládku do 1 km | t | 153.1727 |  | 0 |  | 0 |  | 0 | 21 | 0 | 0 | 0 | 0 | 0 | 801-3 | RTS 21/ I | RTS 20/ I | 0.49 | 75.05 |  | Práce |  |  |  | POL1_3
|  | Včetně naložení na dopravní prostředek a složení na skládku, bez poplatku za skládku. | [24 empty] | POP
129 | 979081121R00 | Odvoz suti a vybouraných hmot na skládku příplatek za každý další 1 km | t | 3829.3174 |  | 0 |  | 0 |  | 0 | 21 | 0 | 0 | 0 | 0 | 0 | 801-3 | RTS 21/ I | RTS 20/ I | 0 | 0 |  | Práce |  |  |  | POL1_3
130 | 979082111R00 | Vnitrostaveništní doprava suti a vybouraných hmot do 10 m | t | 153.1727 |  | 0 |  | 0 |  | 0 | 21 | 0 | 0 | 0 | 0 | 0 | 801-3 | RTS 21/ I | RTS 20/ I | 0.942 | 144.29 |  | Práce |  |  |  | POL1_3
131 | 979082121R00 | Vnitrostaveništní doprava suti a vybouraných hmot příplatek k ceně za každých dalších 5 m | t | 3063.4539 |  | 0 |  | 0 |  | 0 | 21 | 0 | 0 | 0 | 0 | 0 | 801-3 | RTS 21/ I | RTS 20/ I | 0.105 | 321.66 |  | Práce |  |  |  | POL1_3
132 | 979990162R00 | Poplatek za skládku dřevo+sklo, skupina 17 02 01 a 17 02 02 z Katalogu odpadů | t | 153.1727 |  | 0 |  | 0 |  | 0 | 21 | 0 | 0 | 0 | 0 | 0 | 801-3 | RTS 21/ I | RTS 20/ I | 0 | 0 |  | Práce |  |  |  | POL1_3
133 | 979093111R00 | Uložení suti na skládku bez zhutnění | t | 153.1727 |  | 0 |  | 0 |  | 0 | 21 | 0 | 0 | 0 | 0 | 0 | 800-6 | RTS 21/ I | RTS 20/ I | 0.006 | 0.92 |  | Práce |  |  |  | POL1_3
|  | s hrubým urovnáním, | [24 empty] | SPI
Díl: | 99 | Staveništní přesun hmot |  |  |  | 0 |  | 0 |  | 0 |  | 0 |  | 0 |  | 0 |  |  |  |  | 1281.91 | [5 empty] | DIL
134 | 999281111R00 | Přesun hmot pro opravy a údržbu objektů pro opravy a údržbu dosavadních objektů včetně vnějších plášťů výšky do 25 m, | t | 497.4442 |  | 0 |  | 0 |  | 0 | 21 | 0 | 0 | 0 | 0 | 0 | 801-4 | RTS 21/ I | RTS 20/ I | 2.577 | 1281.91 |  | Práce |  |  |  | POL1_1
|  | oborů 801, 803, 811 a 812 | [24 empty] | SPI
Díl: | 711 | Izolace proti vodě |  |  |  | 0 |  | 0 |  | 0 |  | 0 |  | 1.14 |  | 0 |  |  |  |  | 104.29 | [5 empty] | DIL
135 | 711823121RT6 | Ochrana konstrukcí nopovou fólií svisle, výška nopu 20 mm, včetně dodávky fólie | m2 | 196.938 |  | 0 |  | 0 |  | 0 | 21 | 0 | 0.00115 | 0.23 | 0 | 0 | 800-711 | RTS 21/ I | RTS 20/ I | 0.16 | 31.51 |  | Práce |  |  |  | POL1_7
|  | D.1.3.1.18 S08 : (22,01+0,96+27,36+6,02+1,44+5,24+20,25+18,3+19,8+13,04+16,86+5,29+5,24+6,13+5,99+12,88+0,75)*1,05 |  | 196.94 | [22 empty] | VV | 0
136 | 711823129RT5 | Ochrana konstrukcí nopovou fólií ukončovací lišta, , včetně dodávky lišty | m | 187.635 |  | 0 |  | 0 |  | 0 | 21 | 0 | 0.00033 | 0.06 | 0 | 0 | 800-711 | RTS 21/ I | RTS 20/ I | 0.1 | 18.76 |  | Práce |  |  |  | POL1_7
|  | D.1.3.1.18 S08 : 178,7*1,05 |  | 187.63 | [22 empty] | VV | 0
137 | 712351111RT1 | Povlakové krytiny střech do 10° samolepicími pásy 1 vrstva, bez dodávky materiálu | m2 | 212.8743 |  | 0 |  | 0 |  | 0 | 21 | 0 | 0 | 0 | 0 | 0 | 800-711 | RTS 21/ I | RTS 20/ I | 0.207 | 44.06 |  | Práce |  |  |  | POL1_7
|  | D.1.3.1.18 S03 : (139,2+29,2)*1,05 |  | 176.82 | [22 empty] | VV | 0
|  | S18 : (12,65+9,85)*1,05 |  | 23.63 | [22 empty] | VV | 0
|  | S19 : 3,62*3,27*1,05 |  | 12.43 | [22 empty] | VV | 0
138 | 712499098R00 | Povlaková krytina střech do 30° ostatní příplatek k ceně za sklon přes 30 do 60° | m2 | 212.8743 |  | 0 |  | 0 |  | 0 | 21 | 0 | 0 | 0 | 0 | 0 | 800-711 | RTS 21/ I | RTS 20/ I | 0.038 | 8.09 |  | Práce |  |  |  | POL1_7
139 | 62852269R | pás izolační z modifikovaného asfaltu samolepicí; nosná vložka skelná tkanina; horní strana jemný minerální posyp; spodní strana PE fólie; tl. 3,0 mm | m2 | 243.2849 |  | 0 |  | 0 |  | 0 | 21 | 0 | 0.0035 | 0.85 | 0 | 0 | SPCM | RTS 21/ I | RTS 20/ I | 0 | 0 |  | Specifikace |  |  |  | POL3_1
|  | D.1.3.1.18 S03 : (139,2+29,2)*1,2 |  | 202.08 | [22 empty] | VV | 0
|  | S18 : (12,65+9,85)*1,2 |  | 27 | [22 empty] | VV | 0
|  | S19 : 3,62*3,27*1,2 |  | 14.2 | [22 empty] | VV | 0
140 | 998711103R00 | Přesun hmot pro izolace proti vodě svisle do 60 m | t | 1.1399 |  | 0 |  | 0 |  | 0 | 21 | 0 | 0 | 0 | 0 | 0 | 800-711 | RTS 21/ I | RTS 20/ I | 1.637 | 1.87 |  | Práce |  |  |  | POL1_7
|  | 50 m vodorovně měřeno od těžiště půdorysné plochy skládky do těžiště půdorysné plochy objektu | [24 empty] | SPI
Díl: | 712.1 | Povlakové krytiny |  |  |  | 0 |  | 0 |  | 0 |  | 0 |  | 1.29 |  | 9.63 |  |  |  |  | 454.85 | [5 empty] | DIL
141 | 712311106RZ4 | Povlakové krytiny střech do 10° za studena asfaltovou penetrační suspenzí, včetně dodávky emulze 0,4 kg/m2 | m2 | 212.8743 |  | 0 |  | 0 |  | 0 | 21 | 0 | 0.00044 | 0.09 | 0 | 0 | 800-711 | RTS 21/ I | RTS 20/ I | 0.0275 | 5.85 |  | Práce |  |  |  | POL1_7
|  | D.1.3.1.18 S03 : (139,2+29,2)*1,05 |  | 176.82 | [22 empty] | VV | 0
|  | S18 : (12,65+9,85)*1,05 |  | 23.63 | [22 empty] | VV | 0
|  | S19 : 3,62*3,27*1,05 |  | 12.43 | [22 empty] | VV | 0
142 | 712372111R00 | Povlakové krytiny střech do 10° termoplasty kotvené do betonu, 4 kotvy/m2, pro tl. izolace do 160 mm, bez dodávky fólie, | m2 | 23.625 |  | 0 |  | 0 |  | 0 | 21 | 0 | 0 | 0 | 0 | 0 | 800-711 | RTS 21/ I | RTS 20/ I | 0.848 | 20.03 |  | Práce |  |  |  | POL1_7
|  | D.1.3.1.18 S18 : (12,65+9,85)*1,05 |  | 23.63 | [22 empty] | VV | 0
143 | 712373111RU1 | Povlakové krytiny střech do 10° termoplasty kotvené do betonu, 6 kotev/m2, pro tl. izolace do 250 mm, bez dodávky fólie, | m2 | 12.4293 |  | 0 |  | 0 |  | 0 | 21 | 0 | 0 | 0 | 0 | 0 | 800-711 | RTS 21/ I | RTS 20/ I | 0.9146 | 11.37 |  | Práce |  |  |  | POL1_7
|  | D.1.3.1.18 S19 : 3,62*3,27*1,05 |  | 12.43 | [22 empty] | VV | 0
144 | 712373121RS1 | Povlakové krytiny střech do 10° termoplasty kotvené do profilovaného plechu nebo do bednění, 6 kotev/m2, pro tl. izolace do 160 mm, bez dodávky fólie, | m2 | 198.513 |  | 0 |  | 0 |  | 0 | 21 | 0 | 0 | 0 | 0 | 0 | 800-711 | RTS 21/ I | RTS 20/ I | 0.9146 | 181.56 |  | Práce |  |  |  | POL1_7
|  | D.1.3.1.18 S03 : (139,2+29,2)*1,05 |  | 176.82 | [22 empty] | VV | 0
|  | D.1.3.1.18 S20 : (0,8*(1,25+13,0+7,6)+2,65*1,2)*1,05 |  | 21.69 | [22 empty] | VV | 0
145 | 712378003R00 | Povlakové krytiny střech do 10° termoplasty Doplňkové konstrukce k povlakovým krytinám z fólií atiková okapnice, RŠ 250 mm, z pozinkovaného plechu s povrchovou úpravou PVC | m | 78.8655 |  | 0 |  | 0 |  | 0 | 21 | 0 | 0.00184 | 0.15 | 0 | 0 | 800-711 | RTS 21/ I | RTS 20/ I | 0.252 | 19.87 |  | Práce |  |  |  | POL1_7
SPI
|  | včetně dodávek výrobků | [24 empty] | SPI
|  | D 1.3.1.19 K13 : (49,7+7,41+7,1+10,9)*1,05 |  | 78.87 | [22 empty] | VV | 0
146 | 712378006R00 | Povlakové krytiny střech do 10° termoplasty Doplňkové konstrukce k povlakovým krytinám z fólií rohová lišta vnější, RŠ 100 mm, z pozinkovaného plechu s povrchovou úpravou PVC | m | 80.85 |  | 0 |  | 0 |  | 0 | 21 | 0 | 0.00063 | 0.05 | 0 | 0 | 800-711 | RTS 21/ I | RTS 20/ I | 0.189 | 15.28 |  | Práce |  |  |  | POL1_7
SPI
|  | včetně dodávek výrobků | [24 empty] | SPI
|  | D 1.3.1.19 K14 : (67,9+9,1)*1,05 |  | 80.85 | [22 empty] | VV | 0
147 | 712378036T00 | okapnice, z Pz plechu tl.0,6mm+měkčené PVC, RŠ 600 mm | m | 67.4205 |  | 0 |  | 0 |  | 0 | 21 | 0 | 0.00184 | 0.12 | 0 | 0 |  | Vlastní | Indiv | 0 | 0 |  | Práce |  |  |  | POL1_7
|  | Úprava délky a připevnění okapnice natloukacími hmoždinkami včetně dodávky okapnice. | [24 empty] | POP
|  | D 1.3.1.19 K24 : (49,7+7,41+7,1)*1,05 |  | 67.42 | [22 empty] | VV | 0
148 | 712378007R00 | Povlakové krytiny střech do 10° termoplasty Doplňkové konstrukce k povlakovým krytinám z fólií rohová lišta vnitřní, RŠ 100 mm, z pozinkovaného plechu s povrchovou úpravou PVC | m | 139.02 |  | 0 |  | 0 |  | 0 | 21 | 0 | 0.00063 | 0.09 | 0 | 0 | 800-711 | RTS 21/ I | RTS 20/ I | 0.189 | 26.27 |  | Práce |  |  |  | POL1_7
SPI
|  | včetně dodávek výrobků | [24 empty] | SPI
|  | D 1.3.1.19 K15 : (95,3+9,7+9,5+1,05+4,9+11,95)*1,05 |  | 139.02 | [22 empty] | VV | 0
149 | 712378110R00 | Povlakové krytiny střech do 10° termoplasty Doplňkové konstrukce k povlakovým krytinám z fólií vnitřní koutová tvarovka, , s manžetou z fólie z měkčeného PVC | kus | 20 |  | 0 |  | 0 |  | 0 | 21 | 0 | 0.0001 | 0 | 0 | 0 | 800-711 | RTS 21/ I | RTS 20/ I | 0.13 | 2.6 |  | Práce |  |  |  | POL1_7
SPI
|  | včetně dodávek výrobků | [24 empty] | SPI
150 | 712378111R00 | Povlakové krytiny střech do 10° termoplasty Doplňkové konstrukce k povlakovým krytinám z fólií vnější koutová tvarovka, , s manžetou z fólie z měkčeného PVC | kus | 20 |  | 0 |  | 0 |  | 0 | 21 | 0 | 0.0001 | 0 | 0 | 0 | 800-711 | RTS 21/ I | RTS 20/ I | 0.13 | 2.6 |  | Práce |  |  |  | POL1_7
SPI
|  | včetně dodávek výrobků | [24 empty] | SPI
151 | 712378011T00 | Zářezová lišta z Pz plechu tl.0,6mm+měkčené PVC RŠ 100 mm | m | 21.2625 |  | 0 |  | 0 |  | 0 | 21 | 0 | 0.00043 | 0.01 | 0 | 0 |  | Vlastní | Indiv | 0 | 0 |  | Práce |  |  |  | POL1_7
|  | Úprava délky a připevnění pásku natloukacími hmoždinkami včetně dodávky pásku. | [24 empty] | POP
|  | D 1.3.1.19 K16 : (9,7+9,5+1,05)*1,05 |  | 21.26 | [22 empty] | VV | 0
152 | 712391171RT1 | Textílie na střechách do 10° podkladní, položení - bez dodávky textílie | m2 | 234.5673 |  | 0 |  | 0 |  | 0 | 21 | 0 | 0 | 0 | 0 | 0 | 800-711 | RTS 21/ I | RTS 20/ I | 0.1 | 23.46 |  | Práce |  |  |  | POL1_7
|  | D.1.3.1.18 S03 : (139,2+29,2)*1,05 |  | 176.82 | [22 empty] | VV | 0
|  | S18 : (12,65+9,85)*1,05 |  | 23.63 | [22 empty] | VV | 0
|  | S19 : 3,62*3,27*1,05 |  | 12.43 | [22 empty] | VV | 0
|  | D.1.3.1.18 S20 : (0,8*(1,25+13,0+7,6)+2,65*1,2)*1,05 |  | 21.69 | [22 empty] | VV | 0
153 | 712400831R00 | Odstranění povlakové krytiny a mechu na střechách šikmých přes 10 do 30° povlakové krytiny jednovrstvé, | m2 | 176.82 |  | 0 |  | 0 |  | 0 | 21 | 0 | 0 | 0 | 0.006 | 1.06 | 800-711 | RTS 21/ I | RTS 20/ I | 0.05 | 8.84 |  | Práce |  |  |  | POL1_7
|  | D 1.1.1.6 S03 : (139,2+29,2)*1,05 |  | 176.82 | [22 empty] | VV | 0
154 | 712400832R00 | Odstranění povlakové krytiny a mechu na střechách šikmých přes 10 do 30° povlakové krytiny dvouvrstvé, | m2 | 857.43 |  | 0 |  | 0 |  | 0 | 21 | 0 | 0 | 0 | 0.01 | 8.57 | 800-711 | RTS 21/ I | RTS 20/ I | 0.06 | 51.45 |  | Práce |  |  |  | POL1_7
|  | D 1.1.1.6 S01 : (9,5+2*15,5+2*9+52+42,5+55+33,2+274,4+301)*1,05 |  | 857.43 | [22 empty] | VV | 0
155 | 712831101RT1 | Samostatné vytažení izol. povlaku pásy na sucho 1 vrstva, materiál ve specifikaci | m2 | 74.1625 |  | 0 |  | 0 |  | 0 | 21 | 0 | 0 | 0 | 0 | 0 | 800-711 | RTS 21/ I | RTS 20/ I | 0.036 | 2.67 |  | Práce |  |  |  | POL1_7
|  | na konstrukce převyšující úroveň střechy, | [24 empty] | SPI
|  | atiky : (49,7+7,41+7,1)*1,1*1,05 |  | 74.16 | [22 empty] | VV | 0
156 | 712871801RT1 | Samostatné vytažení izolačního povlaku termoplasty 1 vrstva, materiál ve specifikaci, bez rozlišení tloušťky fólie | m2 | 74.1625 |  | 0 |  | 0 |  | 0 | 21 | 0 | 3e-05 | 0 | 0 | 0 | 800-711 | RTS 21/ I | RTS 20/ I | 0.34 | 25.22 |  | Práce |  |  |  | POL1_7
|  | na konstrukce převyšující úroveň střechy, | [24 empty] | SPI
|  | atiky : (49,7+7,41+7,1)*1,1*1,05 |  | 74.16 | [22 empty] | VV | 0
157 | 283220012R | fólie izolační střešní hydroizolační; tloušťka 1,50 mm; plošná hmotnost 1 850 g/m2; PVC-P, PES výztuž; µ = 15 000,0 | m2 | 362.9381 |  | 0 |  | 0 |  | 0 | 21 | 0 | 0.00185 | 0.67 | 0 | 0 | SPCM | RTS 21/ I | RTS 20/ I | 0 | 0 |  | Specifikace |  |  |  | POL3_1
|  | D 1.3.1.18 S03 : (139,2+29,2)*1,05*1,2 |  | 212.18 | [22 empty] | VV | 0
|  | D.1.3.1.18 S18 : (12,65+9,85)*1,2 |  | 27 | [22 empty] | VV | 0
|  | D.1.3.1.18 S19 : 3,62*3,27*1,2 |  | 14.2 | [22 empty] | VV | 0
|  | atiky : (49,7+7,41+7,1)*1,1*1,2 |  | 84.76 | [22 empty] | VV | 0
|  | D.1.3.1.18 S20 : (0,8*(1,25+13,0+7,6)+2,65*1,2)*1,2 |  | 24.79 | [22 empty] | VV | 0
158 | 69366198R | geotextilie PP; funkce separační, ochranná, výztužná, filtrační; plošná hmotnost 300 g/m2; zpevněná oboustranně | m2 | 352.8341 |  | 0 |  | 0 |  | 0 | 21 | 0 | 0.0003 | 0.11 | 0 | 0 | SPCM | RTS 21/ I | RTS 20/ I | 0 | 0 |  | Specifikace |  |  |  | POL3_1
|  | D 1.3.1.18 S03 : (139,2+29,2)*1,2 |  | 202.08 | [22 empty] | VV | 0
|  | D.1.3.1.18 S18 : (12,65+9,85)*1,2 |  | 27 | [22 empty] | VV | 0
|  | S19 : 3,62*3,27*1,2 |  | 14.2 | [22 empty] | VV | 0
|  | atiky : (49,7+7,41+7,1)*1,1*1,2 |  | 84.76 | [22 empty] | VV | 0
|  | D.1.3.1.18 S20 : (0,8*(1,25+13,0+7,6)+2,65*1,2)*1,2 |  | 24.79 | [22 empty] | VV | 0
159 | 998712103R00 | Přesun hmot pro povlakové krytiny v objektech výšky přes 12 do 24 m | t | 1.294 |  | 0 |  | 0 |  | 0 | 21 | 0 | 0 | 0 | 0 | 0 | 800-711 | RTS 21/ I | RTS 20/ I | 1.685 | 2.18 |  | Práce |  |  |  | POL1_7
|  | 50 m vodorovně | [24 empty] | SPI
160 | 979011111R00 | Svislá doprava suti a vybouraných hmot za prvé podlaží nad nebo pod základním podlažím | t | 9.6352 |  | 0 |  | 0 |  | 0 | 21 | 0 | 0 | 0 | 0 | 0 | 801-3 | RTS 21/ I | RTS 20/ I | 0.933 | 8.99 |  | Práce |  |  |  | POL1_3
161 | 979011121R00 | Svislá doprava suti a vybouraných hmot příplatek za každé další podlaží | t | 19.2704 |  | 0 |  | 0 |  | 0 | 21 | 0 | 0 | 0 | 0 | 0 | 801-3 | RTS 21/ I | RTS 20/ I | 0.653 | 12.58 |  | Práce |  |  |  | POL1_3
162 | 979081111R00 | Odvoz suti a vybouraných hmot na skládku do 1 km | t | 9.6352 |  | 0 |  | 0 |  | 0 | 21 | 0 | 0 | 0 | 0 | 0 | 801-3 | RTS 21/ I | RTS 20/ I | 0.49 | 4.72 |  | Práce |  |  |  | POL1_3
|  | Včetně naložení na dopravní prostředek a složení na skládku, bez poplatku za skládku. | [24 empty] | POP
163 | 979081121R00 | Odvoz suti a vybouraných hmot na skládku příplatek za každý další 1 km | t | 240.8805 |  | 0 |  | 0 |  | 0 | 21 | 0 | 0 | 0 | 0 | 0 | 801-3 | RTS 21/ I | RTS 20/ I | 0 | 0 |  | Práce |  |  |  | POL1_3
164 | 979082111R00 | Vnitrostaveništní doprava suti a vybouraných hmot do 10 m | t | 9.6352 |  | 0 |  | 0 |  | 0 | 21 | 0 | 0 | 0 | 0 | 0 | 801-3 | RTS 21/ I | RTS 20/ I | 0.942 | 9.08 |  | Práce |  |  |  | POL1_3
165 | 979082121R00 | Vnitrostaveništní doprava suti a vybouraných hmot příplatek k ceně za každých dalších 5 m | t | 192.7044 |  | 0 |  | 0 |  | 0 | 21 | 0 | 0 | 0 | 0 | 0 | 801-3 | RTS 21/ I | RTS 20/ I | 0.105 | 20.23 |  | Práce |  |  |  | POL1_3
166 | 979990122R00 | Poplatek za skládku PVC střešní krytina, skupina 17 02 03 z Katalogu odpadů | t | 9.6352 |  | 0 |  | 0 |  | 0 | 21 | 0 | 0 | 0 | 0 | 0 | 801-3 | RTS 21/ I | RTS 20/ I | 0 | 0 |  | Práce |  |  |  | POL1_3
Díl: | 713 | Izolace tepelné |  |  |  | 0 |  | 0 |  | 0 |  | 0 |  | 25.92 |  | 0.71 |  |  |  |  | 549 | [5 empty] | DIL
167 | 713111130RT1 | Montáž tepelné izolace stropů vložené mezi krokve, | m2 | 948.4046 |  | 0 |  | 0 |  | 0 | 21 | 0 | 0.00023 | 0.22 | 0 | 0 | 800-713 | RTS 21/ I | RTS 20/ I | 0.181 | 171.66 |  | Práce |  |  |  | POL1_7
|  | D.1.3.1.18 S01 : (9,5+2*15,5+2*9+52+42,5+55+33,2+274,4+301)*1,05 |  | 857.43 | [22 empty] | VV | 0
|  | D.1.3.1.18 S02 : (5,4*4,75+3,7*4,05+13,0*1,15+15,15*2,05)*1,05 |  | 90.97 | [22 empty] | VV | 0
168 | 713134211R00 | Montáž tepelné izolace stropů parotěsná zábrana na stěny s přelepením spojů, bez dodávky fólie | m2 | 108.1395 |  | 0 |  | 0 |  | 0 | 21 | 0 | 2e-05 | 0 | 0 | 0 | 800-713 | RTS 21/ I | RTS 20/ I | 0.14 | 15.14 |  | Práce |  |  |  | POL1_7
|  | D.1.3.1.18 S04 : ((2,9*2+2,09)*7+4,19*2+10,27+11,43+8,84*2)*1,05 |  | 108.14 | [22 empty] | VV | 0
169 | 713104112R00 | Odstranění tepelné izolace z desek, lamel, rohoží, pásů a foukané izolace plochých střech, volně uložené, z desek z expandovaného polystyrenu, tloušťky od 100 mm do 200 mm | m2 | 176.82 |  | 0 |  | 0 |  | 0 | 21 | 0 | 0 | 0 | 0.004 | 0.71 | 800-713 | RTS 21/ I | RTS 20/ I | 0.043 | 7.6 |  | Práce |  |  |  | POL1_7
|  | D 1.1.1.6 S03 : (139,2+29,2)*1,05 |  | 176.82 | [22 empty] | VV | 0
170 | 713131131R00 | Montáž tepelné izolace stěn lepením | m2 | 47.1944 |  | 0 |  | 0 |  | 0 | 21 | 0 | 0.003 | 0.14 | 0 | 0 | 800-713 | RTS 21/ I | RTS 20/ I | 0.28 | 13.21 |  | Práce |  |  |  | POL1_7
|  | zateplení atiky zevnitř z EPS tl. 50mm : (49,7+7,41+7,1)*0,7*1,05 |  | 47.19 | [22 empty] | VV | 0
171 | 713131162R00 | Montáž tepelné izolace stěn Montáž izolace lepením a zajištění hmoždinkami na tmel a hmoždinky - 8 ks/m2, na cihly plné | m2 | 108.1395 |  | 0 |  | 0 |  | 0 | 21 | 0 | 0 | 0 | 0 | 0 | 800-713 | RTS 21/ I | RTS 20/ I | 0.4944 | 53.46 |  | Práce |  |  |  | POL1_7
|  | D.1.3.1.18 S04 : ((2,9*2+2,09)*7+4,19*2+10,27+11,43+8,84*2)*1,05 |  | 108.14 | [22 empty] | VV | 0
172 | 713141322R00 | Montáž tepelné izolace plochých střech dvouvrstvé, tloušťky do 160 mm na kotvy | m2 | 21.693 |  | 0 |  | 0 |  | 0 | 21 | 0 | 0 | 0 | 0 | 0 | 800-713 | RTS 21/ I | RTS 20/ I | 0.45 | 9.76 |  | Práce |  |  |  | POL1_7
|  | D.1.3.1.18 S20 : (0,8*(1,25+13,0+7,6)+2,65*1,2)*1,05 |  | 21.69 | [22 empty] | VV | 0
173 | 713141326R00 | Montáž tepelné izolace plochých střech dvouvrstvé, tloušťky do 250 mm na kotvy | m2 | 12.4293 |  | 0 |  | 0 |  | 0 | 21 | 0 | 0 | 0 | 0 | 0 | 800-713 | RTS 21/ I | RTS 20/ I | 0.45 | 5.59 |  | Práce |  |  |  | POL1_7
|  | D.1.3.1.18 S19 : 3,62*3,27*1,05 |  | 12.43 | [22 empty] | VV | 0
174 | 713141337R00 | Montáž tepelné izolace plochých střech třívrstvé, tloušťky do 300 mm na kotvy | m2 | 176.82 |  | 0 |  | 0 |  | 0 | 21 | 0 | 0 | 0 | 0 | 0 | 800-713 | RTS 21/ I | RTS 20/ I | 0.49 | 86.64 |  | Práce |  |  |  | POL1_7
|  | D.1.3.1.18 S03 : (139,2+29,2)*1,05 |  | 176.82 | [22 empty] | VV | 0
175 | 713161411r1 | Izolace nadkrokevní, X-TRAM, hydroizol., kontralať, ISOVER ORSIK a ISOVER TRAM MW, tl.200 mm | m2 | 948.4046 |  | 0 |  | 0 |  | 0 | 21 | 0 | 0.01129 | 10.71 | 0 | 0 |  | Vlastní | Indiv | 0 | 0 |  | Práce |  |  |  | POL1_1
|  | D.1.3.1.18 S01 : (9,5+2*15,5+2*9+52+42,5+55+33,2+274,4+301)*1,05 |  | 857.43 | [22 empty] | VV | 0
|  | D.1.3.1.18 S02 : (5,4*4,75+3,7*4,05+13,0*1,15+15,15*2,05)*1,05 |  | 90.97 | [22 empty] | VV | 0
176 | 713161450T00 | Seříznutí nosných trámků z čedičové vlny na požadovanou výšku | m | 1422.6069 |  | 0 |  | 0 |  | 0 | 21 | 0 | 0 | 0 | 0 | 0 |  | Vlastní | Indiv | 0 | 0 |  | Práce |  |  |  | POL1_7
|  | včetně úklidu a likvidace odřezů | [24 empty] | POP
|  | D.1.3.1.18 S01 : (9,5+2*15,5+2*9+52+42,5+55+33,2+274,4+301)*1,05*1,5 |  | 1286.14 | [22 empty] | VV | 0
|  | D.1.3.1.18 S02 : (5,4*4,75+3,7*4,05+13,0*1,15+15,15*2,05)*1,05*1,5 |  | 136.46 | [22 empty] | VV | 0
177 | 713164111RT2 | Montáž parozábrany na šikmých střechách shora s dodávkou parozábrany s proměnnou difúzní tloušťkou 0,30-5,0 m v závislosti na vlhkosti | m2 | 948.4046 |  | 0 |  | 0 |  | 0 | 21 | 0 | 0.00022 | 0.21 | 0 | 0 | 800-713 | RTS 21/ I | RTS 20/ I | 0.138 | 130.88 |  | Práce |  |  |  | POL1_7
|  | D.1.3.1.18 S01 : (9,5+2*15,5+2*9+52+42,5+55+33,2+274,4+301)*1,05 |  | 857.43 | [22 empty] | VV | 0
|  | D.1.3.1.18 S02 : (5,4*4,75+3,7*4,05+13,0*1,15+15,15*2,05)*1,05 |  | 90.97 | [22 empty] | VV | 0
178 | 28375933R | deska izolační EPS 70 F; pěnový polystyren; povrch hladký; tl. 50,0 mm; součinitel tepelné vodivosti 0,039 W/mK; R = 1,280 m2K/W; U = 0,780 W/m2K; obj. hmotnost 17,00 kg/m3 | m2 | 49.4417 |  | 0 |  | 0 |  | 0 | 21 | 0 | 0.00088 | 0.04 | 0 | 0 | SPCM | RTS 21/ I | RTS 20/ I | 0 | 0 |  | Specifikace |  |  |  | POL3_1
|  | zateplení atiky zevnitř z EPS tl. 50mm : (49,7+7,41+7,1)*0,7*1,1 |  | 49.44 | [22 empty] | VV | 0
179 | 63150946R | deska izolační minerální vlákno; tl. 160,0 mm; součinitel tepelné vodivosti 0,0340 W/mK; R = 4,700 m2K/W; obj. hmotnost 50,00 kg/m3; hydrofobizováno | m2 | 123.588 |  | 0 |  | 0 |  | 0 | 21 | 0 | 0.008 | 0.99 | 0 | 0 | SPCM | RTS 21/ I | RTS 20/ I | 0 | 0 |  | Specifikace |  |  |  | POL3_1
|  | D.1.3.1.18 S04 : ((2,9*2+2,09)*7+4,19*2+10,27+11,43+8,84*2)*1,2 |  | 123.59 | [22 empty] | VV | 0
180 | 63151367R | deska spádová, klín minerální vlákno; tl. 40,0 mm; / 60,0 mm; obj. hmotnost 140,00 kg/m3; součinitel tepelné vodivosti 0,039 W/mK; hydrofobizováno | m2 | 555.72 |  | 0 |  | 0 |  | 0 | 21 | 0 | 0.00075 | 0.42 | 0 | 0 | SPCM | RTS 20/ II | RTS 20/ I | 0 | 0 |  | Specifikace |  |  |  | POL3_1
|  | D.1.3.1.18 S03 : (139,2+29,2)*1,1*1 |  | 185.24 | [22 empty] | VV | 0
|  | D.1.3.1.18 S03 : (139,2+29,2)*1,1*2 |  | 370.48 | [22 empty] | VV | 0
181 | 63151368R | deska spádová, klín minerální vlákno; tl. 60,0 mm; / 80,0 mm; obj. hmotnost 140,00 kg/m3; součinitel tepelné vodivosti 0,039 W/mK; hydrofobizováno | m2 | 370.48 |  | 0 |  | 0 |  | 0 | 21 | 0 | 0.00105 | 0.39 | 0 | 0 | SPCM | RTS 20/ II | RTS 20/ I | 0 | 0 |  | Specifikace |  |  |  | POL3_1
|  | D.1.3.1.18 S03 : (139,2+29,2)*1,1*2 |  | 370.48 | [22 empty] | VV | 0
182 | 63151389PC | Deska izolační ISOVER MULTIMAX 30 skladba tl. 160 mm | m2 | 995.8249 |  | 0 |  | 0 |  | 0 | 21 | 0 | 0.0045 | 4.48 | 0 | 0 |  | Vlastní | Indiv | 0 | 0 |  | Specifikace |  |  |  | POL3_1
|  | Začátek provozního součtu | [24 empty] | VV
|  | D.1.3.1.18 S01 : (9,5+2*15,5+2*9+52+42,5+55+33,2+274,4+301)*1,05 |  | 857.43 | [22 empty] | VV | 2
|  | D.1.3.1.18 S02 : (5,4*4,75+3,7*4,05+13,0*1,15+15,15*2,05)*1,05 |  | 90.97 | [22 empty] | VV | 2
|  | Mezisoučet | [24 empty] | VV | 3
|  | Konec provozního součtu | [24 empty] | VV
|  | 948,40463*1,05 |  | 995.82 | [22 empty] | VV | 0
183 | 63151466R | deska izolační střešní; minerální vlákno; tl. 60,0 mm; součinitel tepelné vodivosti 0,038 W/mK; R = 1,550 m2K/W; obj. hmotnost 150,00 kg/m3; hydrofobizováno | m2 | 22.726 |  | 0 |  | 0 |  | 0 | 21 | 0 | 0.00906 | 0.21 | 0 | 0 | SPCM | RTS 21/ I | RTS 20/ I | 0 | 0 |  | Specifikace |  |  |  | POL3_1
|  | D.1.3.1.18 S20 : (0,8*(1,25+13,0+7,6)+2,65*1,2)*1,1 |  | 22.73 | [22 empty] | VV | 0
184 | 63151470R | deska izolační střešní; minerální vlákno; tl. 100,0 mm; součinitel tepelné vodivosti 0,038 W/mK; R = 2,600 m2K/W; obj. hmotnost 150,00 kg/m3; hydrofobizováno | m2 | 22.726 |  | 0 |  | 0 |  | 0 | 21 | 0 | 0.01511 | 0.34 | 0 | 0 | SPCM | RTS 21/ I | RTS 20/ I | 0 | 0 |  | Specifikace |  |  |  | POL3_1
|  | D.1.3.1.18 S20 : (0,8*(1,25+13,0+7,6)+2,65*1,2)*1,1 |  | 22.73 | [22 empty] | VV | 0
185 | 63151472R | deska izolační střešní; minerální vlákno; tl. 120,0 mm; součinitel tepelné vodivosti 0,038 W/mK; R = 3,150 m2K/W; obj. hmotnost 150,00 kg/m3; hydrofobizováno | m2 | 198.2611 |  | 0 |  | 0 |  | 0 | 21 | 0 | 0.01813 | 3.59 | 0 | 0 | SPCM | RTS 21/ I | RTS 20/ I | 0 | 0 |  | Specifikace |  |  |  | POL3_1
|  | D.1.3.1.18 S03 : (139,2+29,2)*1,1 |  | 185.24 | [22 empty] | VV | 0
|  | D.1.3.1.18 S19 : 3,62*3,27*1,1 |  | 13.02 | [22 empty] | VV | 0
186 | 63151504R | deska izolační střešní; minerální vlákno; tl. 120,0 mm; součinitel tepelné vodivosti 0,039 W/mK; R = 3,050 m2K/W; obj. hmotnost 175,00 kg/m3; hydrofobizováno | m2 | 198.2611 |  | 0 |  | 0 |  | 0 | 21 | 0 | 0.021 | 4.16 | 0 | 0 | SPCM | RTS 21/ I | RTS 20/ I | 0 | 0 |  | Specifikace |  |  |  | POL3_1
|  | D.1.3.1.18 S03 : (139,2+29,2)*1,1 |  | 185.24 | [22 empty] | VV | 0
|  | D.1.3.1.18 S19 : 3,62*3,27*1,1 |  | 13.02 | [22 empty] | VV | 0
187 | 67352439R | fólie izolační fasádní hydroizolační; paropropustná; tloušťka 0,40 mm; plošná hmotnost 160 g/m2; PES + polymerní vrstvy; s lepicí páskou; µ = 225,0; sd od 0,09 m; 260 N/5cm; 160 N/5cm | m2 | 123.588 |  | 0 |  | 0 |  | 0 | 21 | 0 | 0.00016 | 0.02 | 0 | 0 | SPCM | RTS 21/ I | RTS 20/ I | 0 | 0 |  | Specifikace |  |  |  | POL3_1
|  | D.1.3.1.18 S04 : ((2,9*2+2,09)*7+4,19*2+10,27+11,43+8,84*2)*1,2 |  | 123.59 | [22 empty] | VV | 0
188 | 998713103R00 | Přesun hmot pro izolace tepelné v objektech výšky do 24 m | t | 25.9243 |  | 0 |  | 0 |  | 0 | 21 | 0 | 0 | 0 | 0 | 0 | 800-713 | RTS 21/ I | RTS 20/ I | 1.966 | 50.97 |  | Práce |  |  |  | POL1_7
|  | 50 m vodorovně | [24 empty] | SPI
189 | 979011111R00 | Svislá doprava suti a vybouraných hmot za prvé podlaží nad nebo pod základním podlažím | t | 0.70728 |  | 0 |  | 0 |  | 0 | 21 | 0 | 0 | 0 | 0 | 0 | 801-3 | RTS 21/ I | RTS 20/ I | 0.933 | 0.66 |  | Práce |  |  |  | POL1_3
190 | 979011121R00 | Svislá doprava suti a vybouraných hmot příplatek za každé další podlaží | t | 1.4146 |  | 0 |  | 0 |  | 0 | 21 | 0 | 0 | 0 | 0 | 0 | 801-3 | RTS 21/ I | RTS 20/ I | 0.653 | 0.92 |  | Práce |  |  |  | POL1_3
191 | 979081111R00 | Odvoz suti a vybouraných hmot na skládku do 1 km | t | 0.70728 |  | 0 |  | 0 |  | 0 | 21 | 0 | 0 | 0 | 0 | 0 | 801-3 | RTS 21/ I | RTS 20/ I | 0.49 | 0.35 |  | Práce |  |  |  | POL1_3
|  | Včetně naložení na dopravní prostředek a složení na skládku, bez poplatku za skládku. | [24 empty] | POP
192 | 979081121R00 | Odvoz suti a vybouraných hmot na skládku příplatek za každý další 1 km | t | 17.682 |  | 0 |  | 0 |  | 0 | 21 | 0 | 0 | 0 | 0 | 0 | 801-3 | RTS 21/ I | RTS 20/ I | 0 | 0 |  | Práce |  |  |  | POL1_3
193 | 979082111R00 | Vnitrostaveništní doprava suti a vybouraných hmot do 10 m | t | 0.70728 |  | 0 |  | 0 |  | 0 | 21 | 0 | 0 | 0 | 0 | 0 | 801-3 | RTS 21/ I | RTS 20/ I | 0.942 | 0.67 |  | Práce |  |  |  | POL1_3
194 | 979082121R00 | Vnitrostaveništní doprava suti a vybouraných hmot příplatek k ceně za každých dalších 5 m | t | 14.1456 |  | 0 |  | 0 |  | 0 | 21 | 0 | 0 | 0 | 0 | 0 | 801-3 | RTS 21/ I | RTS 20/ I | 0.105 | 1.49 |  | Práce |  |  |  | POL1_3
195 | 979990143R00 | Poplatek za skládku polystyren, skupina 17 06 04 z Katalogu odpadů | t | 0.70728 |  | 0 |  | 0 |  | 0 | 21 | 0 | 0 | 0 | 0 | 0 | 801-3 | RTS 21/ I | RTS 20/ I | 0 | 0 |  | Práce |  |  |  | POL1_3
196 | 979093111R00 | Uložení suti na skládku bez zhutnění | t | 0.70728 |  | 0 |  | 0 |  | 0 | 21 | 0 | 0 | 0 | 0 | 0 | 800-6 | RTS 21/ I | RTS 20/ I | 0.006 | 0 |  | Práce |  |  |  | POL1_3
|  | s hrubým urovnáním, | [24 empty] | SPI
Díl: | 730 | Ústřední vytápění |  |  |  | 0 |  | 0 |  | 0 |  | 0 |  | 0 |  | 0 |  |  |  |  | 0 | [5 empty] | DIL
197 | 73025 | Demontáž a nová dodávka otopných těles 11 6110 - 1,10x0,60m | ks | 2 |  | 0 |  | 0 |  | 0 | 21 | 0 | 0 | 0 | 0 | 0 |  | Vlastní | Indiv | 0 | 0 |  | Práce |  |  |  | POL1_1
|  | demontáž stávajícího otopného tělesa 11 - 6110 | [24 empty] | POP
|  | nové otopné těleso ocelové deskové - boční vývody 11-6110 600/1100/63 (v/d/h) teplovodní systém 90/70, TRV 15, PŠ 15 | [24 empty] | POP |  | nové otopné těleso ocelové deskové - boční vývody 11-6110 600/1100/63 (v/d/h) teplovodní systém 90/70, TRV 15, PŠ 15
|  | rohové připojení + termostatická hlavice | [24 empty] | POP
|  | vč. prodloužení přípojky otop. tělesa ocel DN 15 | [24 empty] | POP
|  | dodávka včetně kotevních prvků | [24 empty] | POP
|  | rozměry upravit dle skutečnosti na stavbě | [24 empty] | POP
|  | D.1.3.1.19 Z25 : 2 |  | 2 | [22 empty] | VV | 0
198 | 73026 | Demontáž a nová dodávka otopných těles 11 6120 - 1,20x0,60m | ks | 4 |  | 0 |  | 0 |  | 0 | 21 | 0 | 0 | 0 | 0 | 0 |  | Vlastní | Indiv | 0 | 0 |  | Práce |  |  |  | POL1_1
|  | demontáž stávajícího otopného tělesa 11 - 6120 | [24 empty] | POP
|  | nové otopné těleso ocelové deskové - boční vývody 11-6120 600/1100/63 (v/d/h) teplovodní systém 90/70, TRV 15, PŠ 15 | [24 empty] | POP |  | nové otopné těleso ocelové deskové - boční vývody 11-6120 600/1100/63 (v/d/h) teplovodní systém 90/70, TRV 15, PŠ 15
|  | rohové připojení + termostatická hlavice | [24 empty] | POP
|  | vč. prodloužení přípojky otop. tělesa ocel DN 15 | [24 empty] | POP
|  | dodávka včetně kotevních prvků | [24 empty] | POP
|  | rozměry upravit dle skutečnosti na stavbě | [24 empty] | POP
|  | D.1.3.1.19 Z26 : 4 |  | 4 | [22 empty] | VV | 0
199 | 73027 | Demontáž a nová dodávka otopných těles 11 6140 - 1,40x0,60m | ks | 3 |  | 0 |  | 0 |  | 0 | 21 | 0 | 0 | 0 | 0 | 0 |  | Vlastní | Indiv | 0 | 0 |  | Práce |  |  |  | POL1_1
|  | Demontáž a nová dodávka otopných těles 11 6140 | [24 empty] | POP
|  | demontáž stávajícího otopného tělesa 11 - 6140 | [24 empty] | POP
|  | nové otopné těleso ocelové deskové - boční vývody 11-6140 600/1100/63 (v/d/h) teplovodní systém 90/70, TRV 15, PŠ 15 | [24 empty] | POP |  | nové otopné těleso ocelové deskové - boční vývody 11-6140 600/1100/63 (v/d/h) teplovodní systém 90/70, TRV 15, PŠ 15
|  | rohové připojení + termostatická hlavice | [24 empty] | POP
|  | vč. prodloužení přípojky otop. tělesa ocel DN 15 | [24 empty] | POP
|  | D.1.3.1.19 Z27 : 3 |  | 3 | [22 empty] | VV | 0
200 | 73028 | Demontáž a nová dodávka otopných těles K11V200058-M - 0,588x2,0m | ks | 7 |  | 0 |  | 0 |  | 0 | 21 | 0 | 0 | 0 | 0 | 0 |  | Vlastní | Indiv | 0 | 0 |  | Práce |  |  |  | POL1_1
|  | demontáž stávajícího otopného tělesa 11 - 6160 | [24 empty] | POP
|  | nové otopné těleso vertikální těleso se středovým připojením - K11V200058-M 2000/588/62 (v/d/h) teplovodní systém 90/70, TRV 15, PŠ 15 | [24 empty] | POP |  | nové otopné těleso vertikální těleso se středovým připojením - K11V200058-M 2000/588/62 (v/d/h) teplovodní systém 90/70, TRV 15, PŠ 15
|  | rohové připojení + termostatická hlavice | [24 empty] | POP
|  | vč. prodloužení přípojky otop. tělesa ocel DN 15 | [24 empty] | POP
|  | dodávka včetně kotevních prvků | [24 empty] | POP
|  | rozměry upravit dle skutečnosti na stavbě | [24 empty] | POP
|  | D.1.3.1.19 Z28 : 7 |  | 7 | [22 empty] | VV | 0
201 | 73029 | Demontáž a nová dodávka otopných těles K11V200066-M -0,662x2,0m | ks | 3 |  | 0 |  | 0 |  | 0 | 21 | 0 | 0 | 0 | 0 | 0 |  | Vlastní | Indiv | 0 | 0 |  | Práce |  |  |  | POL1_1
|  | demontáž stávajícího otopného tělesa 11 - 6180 | [24 empty] | POP
|  | nové otopné těleso vertikální těleso se středovým připojením - K11V200066-M 2000/662/62 (v/d/h) teplovodní systém 90/70, TRV 15, PŠ 15 | [24 empty] | POP |  | nové otopné těleso vertikální těleso se středovým připojením - K11V200066-M 2000/662/62 (v/d/h) teplovodní systém 90/70, TRV 15, PŠ 15
|  | rohové připojení + termostatická hlavice | [24 empty] | POP
|  | vč. prodloužení přípojky otop. tělesa ocel DN 15 | [24 empty] | POP
|  | dodávka včetně kotevních prvků | [24 empty] | POP
|  | rozměry upravit dle skutečnosti na stavbě | [24 empty] | POP
|  | D.1.3.1.19 Z29 : 3 |  | 3 | [22 empty] | VV | 0
202 | 73030 | Demontáž a nová dodávka otopných těles K11V200066-M -0,662x2,0m | ks | 2 |  | 0 |  | 0 |  | 0 | 21 | 0 | 0 | 0 | 0 | 0 |  | Vlastní | Indiv | 0 | 0 |  | Práce |  |  |  | POL1_1
|  | demontáž stávajícího otopného tělesa 11 - 6180 | [24 empty] | POP
|  | nové otopné těleso vertikální těleso se středovým připojením - K11V200066-M 2000/662/62 (v/d/h) teplovodní systém 90/70, TRV 15, PŠ 15 | [24 empty] | POP |  | nové otopné těleso vertikální těleso se středovým připojením - K11V200066-M 2000/662/62 (v/d/h) teplovodní systém 90/70, TRV 15, PŠ 15
|  | rohové připojení + termostatická hlavice | [24 empty] | POP
|  | vč. prodloužení přípojky otop. tělesa ocel DN 15 | [24 empty] | POP
|  | dodávka včetně kotevních prvků | [24 empty] | POP
|  | rozměry upravit dle skutečnosti na stavbě | [24 empty] | POP
|  | D.1.3.1.19 Z30 : 2 |  | 2 | [22 empty] | VV | 0
Díl: | 762 | Konstrukce tesařské |  |  |  | 0 |  | 0 |  | 0 |  | 0 |  | 37.66 |  | 17.2 |  |  |  |  | 1137.9 | [5 empty] | DIL
203 | 762332110R00 | Vázané konstrukce krovů montáž střech pultových, sedlových, valbových, stanových čtvercového nebo obdélníkového půdorysu z řeziva, průřezové plochy do 120 cm2 | m | 162.8 |  | 0 |  | 0 |  | 0 | 21 | 0 | 0.00099 | 0.16 | 0 | 0 | 800-762 | RTS 21/ I | RTS 20/ I | 0.262 | 42.65 |  | Práce |  |  |  | POL1_7
|  | fošna 60/160 : 141,8 |  | 141.8 | [22 empty] | VV | 0
|  | 6,5+13+1,5 |  | 21 | [22 empty] | VV | 0
204 | 762332120R00 | Vázané konstrukce krovů montáž střech pultových, sedlových, valbových, stanových čtvercového nebo obdélníkového půdorysu z řeziva, průřezové plochy přes 120 do 224 cm2 | m | 133.9 |  | 0 |  | 0 |  | 0 | 21 | 0 | 0.00099 | 0.13 | 0 | 0 | 800-762 | RTS 21/ I | RTS 20/ I | 0.361 | 48.34 |  | Práce |  |  |  | POL1_7
|  | D 1.3.1.1 S02 12/16 : 1,8*36 |  | 64.8 | [22 empty] | VV | 0
|  | 12/18 : 4,4*6 |  | 26.4 | [22 empty] | VV | 0
|  | 12/18 : 5,8*6 |  | 34.8 | [22 empty] | VV | 0
|  | 13/15 : 4,3*1 |  | 4.3 | [22 empty] | VV | 0
|  | 3,6*1 |  | 3.6 | [22 empty] | VV | 0
205 | 762332130R00 | Vázané konstrukce krovů montáž střech pultových, sedlových, valbových, stanových čtvercového nebo obdélníkového půdorysu z řeziva, průřezové plochy přes 120 do 288 cm2 | m | 10.3 |  | 0 |  | 0 |  | 0 | 21 | 0 | 0.00099 | 0.01 | 0 | 0 | 800-762 | RTS 21/ I | RTS 20/ I | 0.453 | 4.67 |  | Práce |  |  |  | POL1_7
|  | D 1.3.1.1 S02 16/18 : 5,5*1 |  | 5.5 | [22 empty] | VV | 0
|  | 4,8*1 |  | 4.8 | [22 empty] | VV | 0
206 | 762332932RV1 | Vázané konstrukce krovů doplnění části střešní vazby z hranolků, hranolů včetně dodávky řeziva průřezové plochy přes 120 do 224 cm2, bez dodávky řeziva | m | 36.8 |  | 0 |  | 0 |  | 0 | 21 | 0 | 9e-05 | 0 | 0 | 0 | 800-762 | RTS 21/ I | RTS 20/ I | 0.416 | 15.31 |  | Práce |  |  |  | POL1_7
|  | pro vikýře 12/16 : 1,8*2*4 |  | 14.4 | [22 empty] | VV | 0
|  | 2,8*2*4 |  | 22.4 | [22 empty] | VV | 0
207 | 762332933RV1 | Vázané konstrukce krovů doplnění části střešní vazby z hranolků, hranolů včetně dodávky řeziva průřezové plochy přes 224 do 288 cm2, bez dodávky řeziva | m | 141.1 |  | 0 |  | 0 |  | 0 | 21 | 0 | 0.0001 | 0.01 | 0 | 0 | 800-762 | RTS 21/ I | RTS 20/ I | 0.496 | 69.99 |  | Práce |  |  |  | POL1_7
|  | D 1.3.1.1 12/16 S02 : 3*4 |  | 12 | [22 empty] | VV | 0
|  | 1,8*36 |  | 64.8 | [22 empty] | VV | 0
|  | 13/15 : 4,3+3,6 |  | 7.9 | [22 empty] | VV | 0
|  | pro vikýře 16/16 : 1,6*4*4 |  | 25.6 | [22 empty] | VV | 0
|  | 1,2*2*4 |  | 9.6 | [22 empty] | VV | 0
|  | 1,4*2*4 |  | 11.2 | [22 empty] | VV | 0
|  | 2,5*4 |  | 10 | [22 empty] | VV | 0
208 | 762331921R00 | Vázané konstrukce krovů vyřezání střešní vazby průřezové plochy řeziva přes 120 do 224 cm2, délky vyřezané části krovu do 3 m | m | 84.7 |  | 0 |  | 0 |  | 0 | 21 | 0 | 0.00016 | 0.01 | 0.01232 | 1.04 | 800-762 | RTS 21/ I | RTS 20/ I | 0.33815 | 28.64 |  | Práce |  |  |  | POL1_7
|  | D 1.3.1.1 12/16 S02 : 3*4 |  | 12 | [22 empty] | VV | 0
|  | 1,8*36 |  | 64.8 | [22 empty] | VV | 0
|  | 13/15 : 4,3+3,6 |  | 7.9 | [22 empty] | VV | 0
209 | 762331931R00 | Vázané konstrukce krovů vyřezání střešní vazby průřezové plochy řeziva přes 224 do 288 cm2, délky vyřezané části krovu do 3 m | m | 121.9 |  | 0 |  | 0 |  | 0 | 21 | 0 | 0.00016 | 0.02 | 0.01584 | 1.93 | 800-762 | RTS 21/ I | RTS 20/ I | 0.4191 | 51.09 |  | Práce |  |  |  | POL1_7
|  | D 1.3.1.1 S02 12/18 : 4,2*12 |  | 50.4 | [22 empty] | VV | 0
|  | 4,4*6 |  | 26.4 | [22 empty] | VV | 0
|  | 5,8*6 |  | 34.8 | [22 empty] | VV | 0
|  | 5,5+4,8 |  | 10.3 | [22 empty] | VV | 0
210 | 762342205RT4 | Montáž kontralatí na vruty, s dodávkou těsnicí pěny pod kontralatě, a dodávkou latí 40 x 60 mm | m2 | 948.4046 |  | 0 |  | 0 |  | 0 | 21 | 0 | 0.00155 | 1.47 | 0 | 0 | 800-762 | RTS 21/ I | RTS 20/ I | 0.095 | 90.1 |  | Práce |  |  |  | POL1_7
|  | D.1.3.1.18 S01 : (9,5+2*15,5+2*9+52+42,5+55+33,2+274,4+301)*1,05 |  | 857.43 | [22 empty] | VV | 0
|  | S02 : (5,4*4,75+3,7*4,05+13,0*1,15+15,15*2,05)*1,05 |  | 90.97 | [22 empty] | VV | 0
211 | 762341210RT2 | Montáž bednění střech rovných o sklonu do 60° z prken hrubých na sraz tloušťky do 32 mm včetně vyřezání otvorů , včetně dodávky prken tloušťky 24 mm | m2 | 1039.3792 |  | 0 |  | 0 |  | 0 | 21 | 0 | 0.01452 | 15.09 | 0 | 0 | 800-762 | RTS 21/ I | RTS 20/ I | 0.27 | 280.63 |  | Práce |  |  |  | POL1_7
|  | D.1.3.1.18 S01 : (9,5+2*15,5+2*9+52+42,5+55+33,2+274,4+301)*1,05 |  | 857.43 | [22 empty] | VV | 0
|  | S02 : (5,4*4,75+3,7*4,05+13,0*1,15+15,15*2,05)*1,05*2 |  | 181.95 | [22 empty] | VV | 0
212 | 762342202RT4 | Montáž laťování střech o sklonu do 60° při vzdálenost latí do 220 mm, včetně dodávky latí 40/60 mm | m2 | 857.43 |  | 0 |  | 0 |  | 0 | 21 | 0 | 0.0066 | 5.66 | 0 | 0 | 800-762 | RTS 21/ I | RTS 20/ I | 0.208 | 178.35 |  | Práce |  |  |  | POL1_7
|  | D.1.3.1.18 S01 : (9,5+2*15,5+2*9+52+42,5+55+33,2+274,4+301)*1,05 |  | 857.43 | [22 empty] | VV | 0
213 | 762341811R00 | Demontáž bednění a laťování bednění střech rovných, obloukových, o sklonu do 60 stupňů včetně všech nadstřešních konstrukcí z prken hrubých | m2 | 948.4046 |  | 0 |  | 0 |  | 0 | 21 | 0 | 0 | 0 | 0.015 | 14.23 | 800-762 | RTS 21/ I | RTS 20/ I | 0.09 | 85.36 |  | Práce |  |  |  | POL1_7
|  | D 1.3.1.1 S01 : (9,5+2*15,5+2*9+52+42,5+55+33,2+274,4+301)*1,05 |  | 857.43 | [22 empty] | VV | 0
|  | D 1.3.1.1 S02 : (5,4*4,75+3,7*4,05+13,0*1,15+15,15*2,05)*1,05 |  | 90.97 | [22 empty] | VV | 0
214 | 762341650T00 | Opláštění střešních vikýřů z prken hrubých | m2 | 35.7 |  | 0 |  | 0 |  | 0 | 21 | 0 | 0 | 0 | 0 | 0 |  | Vlastní | Indiv | 0 | 0 |  | Práce |  |  |  | POL1_7
|  | D 1.3.1.1 : 5,1*7 |  | 35.7 | [22 empty] | VV | 0
215 | 762395000R00 | Spojovací a ochranné prostředky svory, prkna, hřebíky, pásová ocel, vruty, impregnace | m3 | 48.757 |  | 0 |  | 0 |  | 0 | 21 | 0 | 0.02357 | 1.15 | 0 | 0 | 800-762 | RTS 21/ I | RTS 20/ I | 0 | 0 |  | Práce |  |  |  | POL1_7
|  | Začátek provozního součtu | [24 empty] | VV
|  | D 1.1.1.6 S02 13/15 : 4,3*1 |  | 4.3 | [22 empty] | VV | 2
|  | 3,6*1 |  | 3.6 | [22 empty] | VV | 2
|  | Mezisoučet | [24 empty] | VV | 3
|  | Konec provozního součtu | [24 empty] | VV
|  | 7,9*0,13*0,15 |  | 0.15 | [22 empty] | VV | 0
|  | D 1.1.1.6 S02 12/16 : 1,8*36*0,12*0,16 |  | 1.24 | [22 empty] | VV | 0
|  | Začátek provozního součtu | [24 empty] | VV
|  | D 1.1.1.6 S02 12/18 : 4,4*6 |  | 26.4 | [22 empty] | VV | 2
|  | 12/18 : 5,8*6 |  | 34.8 | [22 empty] | VV | 2
|  | Mezisoučet | [24 empty] | VV | 3
|  | Konec provozního součtu | [24 empty] | VV
|  | 61,2*0,12*0,18 |  | 1.32 | [22 empty] | VV | 0
|  | Začátek provozního součtu | [24 empty] | VV
|  | D 1.1.1.6 S02 16/18 : 5,5*1 |  | 5.5 | [22 empty] | VV | 2
|  | 4,8*1 |  | 4.8 | [22 empty] | VV | 2
|  | Mezisoučet | [24 empty] | VV | 3
|  | Konec provozního součtu | [24 empty] | VV
|  | 10,3*0,16*0,18 |  | 0.3 | [22 empty] | VV | 0
|  | Začátek provozního součtu | [24 empty] | VV
|  | D 1.1.1.6 S01 : (9,5+2*15,5+2*9+52+42,5+55+33,2+274,4+301) |  | 816.6 | [22 empty] | VV | 2
|  | S02 : (5,4*4,75+3,7*4,05+13,0*1,15+15,15*2,05) |  | 86.64 | [22 empty] | VV | 2
|  | Mezisoučet | [24 empty] | VV | 3
|  | Konec provozního součtu | [24 empty] | VV
|  | latě : 903,2425*0,00264 |  | 2.38 | [22 empty] | VV | 0
|  | bednění,palubky : 903,2425*0,024*2 |  | 43.36 | [22 empty] | VV | 0
216 | 762441113R00 | Obložení atiky montáž z dřevoštěpkových desek, 1 vrstva, připevnění hmoždinkami a šrouby | m2 | 37.0813 |  | 0 |  | 0 |  | 0 | 21 | 0 | 2e-05 | 0 | 0 | 0 | 800-762 | RTS 21/ I | RTS 20/ I | 0.485 | 17.98 |  | Práce |  |  |  | POL1_7
|  | (49,7+7,41+7,1)*0,55*1,05 |  | 37.08 | [22 empty] | VV | 0
217 | 762712120R00 | Prostorové vázané konstrukce z řeziva montáž hraněného , průřezové plochy přes 120 do 224 cm2 | m | 25.6 |  | 0 |  | 0 |  | 0 | 21 | 0 | 0.00255 | 0.07 | 0 | 0 | 800-762 | RTS 21/ I | RTS 20/ I | 0.598 | 15.31 |  | Práce |  |  |  | POL1_7
|  | včetně vyvrtání děr, osazení svorníků a dotažení rektifikačních článků. | [24 empty] | SPI
|  | D 1.3.1.6 S02 vikýř 12/16 : 1,6*2*2*4 |  | 25.6 | [22 empty] | VV | 0
218 | 762712130R00 | Prostorové vázané konstrukce z řeziva montáž hraněného , průřezové plochy přes 224 do 288 cm2 | m | 58.8 |  | 0 |  | 0 |  | 0 | 21 | 0 | 0.00255 | 0.15 | 0 | 0 | 800-762 | RTS 21/ I | RTS 20/ I | 0.679 | 39.93 |  | Práce |  |  |  | POL1_7
|  | včetně vyvrtání děr, osazení svorníků a dotažení rektifikačních článků. | [24 empty] | SPI
|  | Začátek provozního součtu | [24 empty] | VV
|  | D 1.1.1.6 S02 16/16 : 1,4*4 |  | 5.6 | [22 empty] | VV | 2
|  | 1,1*4 |  | 4.4 | [22 empty] | VV | 2
|  | 1,2*2 |  | 2.4 | [22 empty] | VV | 2
|  | 2,3*1 |  | 2.3 | [22 empty] | VV | 2
|  | Mezisoučet | [24 empty] | VV | 3
|  | Konec provozního součtu | [24 empty] | VV
|  | 14,7*4 |  | 58.8 | [22 empty] | VV | 0
219 | 762795000R00 | Spojovací a ochranné prostředky hřebíky, svory, fiksační prkna, impregnace | m3 | 1.9968 |  | 0 |  | 0 |  | 0 | 21 | 0 | 0.0291 | 0.06 | 0 | 0 | 800-762 | RTS 21/ I | RTS 20/ I | 0 | 0 |  | Práce |  |  |  | POL1_7
|  | D 1.1.1.6 S02 vikýř 12/16 : 1,6*2*2*4*0,12*0,16 |  | 0.49 | [22 empty] | VV | 0
|  | Začátek provozního součtu | [24 empty] | VV
|  | D 1.1.1.6 S02 16/16 : 1,4*4 |  | 5.6 | [22 empty] | VV | 2
|  | 1,1*4 |  | 4.4 | [22 empty] | VV | 2
|  | 1,2*2 |  | 2.4 | [22 empty] | VV | 2
|  | 2,3*1 |  | 2.3 | [22 empty] | VV | 2
|  | Mezisoučet | [24 empty] | VV | 3
|  | Konec provozního součtu | [24 empty] | VV
|  | 14,7*4*0,16*0,16 |  | 1.51 | [22 empty] | VV | 0
220 | 60512585R | prkno SM/JD; tl = 22 až 25 mm; l = do 3 000 mm; jakost I | m3 | 0.94248 |  | 0 |  | 0 |  | 0 | 21 | 0 | 0.55 | 0.52 | 0 | 0 | SPCM | RTS 21/ I | RTS 20/ I | 0 | 0 |  | Specifikace |  |  |  | POL3_1
|  | pro vikýře : 5,1*7*0,024*1,1 |  | 0.94 | [22 empty] | VV | 0
221 | 60512687R | fošna SM, BO; tl = 30 až 60 mm; l = do 6 000 mm; jakost I | m3 | 17.1917 |  | 0 |  | 0 |  | 0 | 21 | 0 | 0.55 | 9.46 | 0 | 0 | SPCM | RTS 21/ I | RTS 20/ I | 0 | 0 |  | Specifikace |  |  |  | POL3_1
|  | Začátek provozního součtu | [24 empty] | VV
|  | fošna 60/160 : 141,8 |  | 141.8 | [22 empty] | VV | 2
|  | 6,5+13+1,5 |  | 21 | [22 empty] | VV | 2
|  | Mezisoučet | [24 empty] | VV | 3
|  | Konec provozního součtu | [24 empty] | VV
|  | 162,8*0,06*1,6*1,1 |  | 17.19 | [22 empty] | VV | 0
222 | 60515216T | Hranol SM/JD 1 13x15 délka 300-600 cm | m3 | 0.16946 |  | 0 |  | 0 |  | 0 | 21 | 0 | 0.55 | 0.09 | 0 | 0 |  | Vlastní | Indiv | 0 | 0 |  | Specifikace |  |  |  | POL3_1
|  | Začátek provozního součtu | [24 empty] | VV
|  | D 1.3.1.1 S02 13/15 : 4,3*1 |  | 4.3 | [22 empty] | VV | 2
|  | 3,6*1 |  | 3.6 | [22 empty] | VV | 2
|  | Mezisoučet | [24 empty] | VV | 3
|  | Konec provozního součtu | [24 empty] | VV
|  | 7,9*0,13*0,15*1,1 |  | 0.17 | [22 empty] | VV | 0
223 | 60515219T | Hranol SM/JD 1 12x16 délka 300-600 cm | m3 | 2.1458 |  | 0 |  | 0 |  | 0 | 21 | 0 | 0.55 | 1.18 | 0 | 0 |  | Vlastní | Indiv | 0 | 0 |  | Specifikace |  |  |  | POL3_1
|  | D 1.3.1.1 S02 12/16 : 1,8*36*0,12*0,16*1,1 |  | 1.37 | [22 empty] | VV | 0
|  | Začátek provozního součtu | [24 empty] | VV
|  | pro vikýře 12/16 : 1,8*2*4 |  | 14.4 | [22 empty] | VV | 2
|  | 2,8*2*4 |  | 22.4 | [22 empty] | VV | 2
|  | Mezisoučet | [24 empty] | VV | 3
|  | Konec provozního součtu | [24 empty] | VV
|  | 36,8*0,12*0,16*1,1 |  | 0.78 | [22 empty] | VV | 0
224 | 60515224R | hranol SM/JD; tl = 120,0 mm; š = 180 mm; l = 3 000 až 6 000 mm; jakost I | m3 | 1.4541 |  | 0 |  | 0 |  | 0 | 21 | 0 | 0.55 | 0.8 | 0 | 0 | SPCM | RTS 21/ I | RTS 20/ I | 0 | 0 |  | Specifikace |  |  |  | POL3_1
|  | Začátek provozního součtu | [24 empty] | VV
|  | D 1.1.1.6 S02 12/18 : 4,4*6 |  | 26.4 | [22 empty] | VV | 2
|  | 12/18 : 5,8*6 |  | 34.8 | [22 empty] | VV | 2
|  | Mezisoučet | [24 empty] | VV | 3
|  | Konec provozního součtu | [24 empty] | VV
|  | 61,2*0,12*0,18*1,1 |  | 1.45 | [22 empty] | VV | 0
225 | 60515248R | hranol SM/JD; tl = 160,0 mm; š = 160 mm; l = 3 000 až 6 000 mm; jakost I | m3 | 1.5882 |  | 0 |  | 0 |  | 0 | 21 | 0 | 0.55 | 0.87 | 0 | 0 | SPCM | RTS 21/ I | RTS 20/ I | 0 | 0 |  | Specifikace |  |  |  | POL3_1
|  | Začátek provozního součtu | [24 empty] | VV
|  | pro vikýře 16/16 : 1,6*4*4 |  | 25.6 | [22 empty] | VV | 2
|  | 1,2*2*4 |  | 9.6 | [22 empty] | VV | 2
|  | 1,4*2*4 |  | 11.2 | [22 empty] | VV | 2
|  | 2,5*4 |  | 10 | [22 empty] | VV | 2
|  | Mezisoučet | [24 empty] | VV | 3
|  | Konec provozního součtu | [24 empty] | VV
|  | 56,4*0,16*0,16*1,1 |  | 1.59 | [22 empty] | VV | 0
226 | 60515254R | hranol SM/JD; tl = 160,0 mm; š = 180 mm; l = 3 000 až 6 000 mm; jakost I | m3 | 0.3263 |  | 0 |  | 0 |  | 0 | 21 | 0 | 0.55 | 0.18 | 0 | 0 | SPCM | RTS 21/ I | RTS 20/ I | 0 | 0 |  | Specifikace |  |  |  | POL3_1
|  | Začátek provozního součtu | [24 empty] | VV
|  | D 1.1.1.6 S02 16/18 : 5,5*1 |  | 5.5 | [22 empty] | VV | 2
|  | 4,8*1 |  | 4.8 | [22 empty] | VV | 2
|  | Mezisoučet | [24 empty] | VV | 3
|  | Konec provozního součtu | [24 empty] | VV
|  | 10,3*0,16*0,18*1,1 |  | 0.33 | [22 empty] | VV | 0
227 | 60725017R | deska dřevoštěpková třívrstvá pro prostředí vlhké; strana nebroušená; hrana rovná; tl = 25,0 mm | m2 | 38.8471 |  | 0 |  | 0 |  | 0 | 21 | 0 | 0.0148 | 0.57 | 0 | 0 | SPCM | RTS 21/ I | RTS 20/ I | 0 | 0 |  | Specifikace |  |  |  | POL3_1
|  | (49,7+7,41+7,1)*0,55*1,1 |  | 38.85 | [22 empty] | VV | 0
228 | 998762103R00 | Přesun hmot pro konstrukce tesařské v objektech výšky do 24 m | t | 37.6734 |  | 0 |  | 0 |  | 0 | 21 | 0 | 0 | 0 | 0 | 0 | 800-762 | RTS 21/ I | RTS 20/ I | 1.863 | 70.19 |  | Práce |  |  |  | POL1_7
|  | 50 m vodorovně | [24 empty] | SPI
229 | 979011111R00 | Svislá doprava suti a vybouraných hmot za prvé podlaží nad nebo pod základním podlažím | t | 17.2005 |  | 0 |  | 0 |  | 0 | 21 | 0 | 0 | 0 | 0 | 0 | 801-3 | RTS 21/ I | RTS 20/ I | 0.933 | 16.05 |  | Práce |  |  |  | POL1_3
230 | 979011121R00 | Svislá doprava suti a vybouraných hmot příplatek za každé další podlaží | t | 34.4009 |  | 0 |  | 0 |  | 0 | 21 | 0 | 0 | 0 | 0 | 0 | 801-3 | RTS 21/ I | RTS 20/ I | 0.653 | 22.46 |  | Práce |  |  |  | POL1_3
231 | 979081111R00 | Odvoz suti a vybouraných hmot na skládku do 1 km | t | 17.2005 |  | 0 |  | 0 |  | 0 | 21 | 0 | 0 | 0 | 0 | 0 | 801-3 | RTS 21/ I | RTS 20/ I | 0.49 | 8.43 |  | Práce |  |  |  | POL1_3
|  | Včetně naložení na dopravní prostředek a složení na skládku, bez poplatku za skládku. | [24 empty] | POP
232 | 979081121R00 | Odvoz suti a vybouraných hmot na skládku příplatek za každý další 1 km | t | 430.0117 |  | 0 |  | 0 |  | 0 | 21 | 0 | 0 | 0 | 0 | 0 | 801-3 | RTS 21/ I | RTS 20/ I | 0 | 0 |  | Práce |  |  |  | POL1_3
233 | 979082111R00 | Vnitrostaveništní doprava suti a vybouraných hmot do 10 m | t | 17.2005 |  | 0 |  | 0 |  | 0 | 21 | 0 | 0 | 0 | 0 | 0 | 801-3 | RTS 21/ I | RTS 20/ I | 0.942 | 16.2 |  | Práce |  |  |  | POL1_3
234 | 979082121R00 | Vnitrostaveništní doprava suti a vybouraných hmot příplatek k ceně za každých dalších 5 m | t | 344.0094 |  | 0 |  | 0 |  | 0 | 21 | 0 | 0 | 0 | 0 | 0 | 801-3 | RTS 21/ I | RTS 20/ I | 0.105 | 36.12 |  | Práce |  |  |  | POL1_3
235 | 979990161R00 | Poplatek za skládku dřevo, skupina 17 02 01 z Katalogu odpadů | t | 17.2005 |  | 0 |  | 0 |  | 0 | 21 | 0 | 0 | 0 | 0 | 0 | 801-3 | RTS 21/ I | RTS 20/ I | 0 | 0 |  | Práce |  |  |  | POL1_3
236 | 979093111R00 | Uložení suti na skládku bez zhutnění | t | 17.2005 |  | 0 |  | 0 |  | 0 | 21 | 0 | 0 | 0 | 0 | 0 | 800-6 | RTS 21/ I | RTS 20/ I | 0.006 | 0.1 |  | Práce |  |  |  | POL1_3
|  | s hrubým urovnáním, | [24 empty] | SPI
Díl: | 764 | Konstrukce klempířské |  |  |  | 0 |  | 0 |  | 0 |  | 0 |  | 152.72 |  | 4.07 |  |  |  |  | 1716.15 | [5 empty] | DIL
237 | 764811244R00 | Krytina hladká ze svitků š. 1000 mm, z pozinkovaného lakovaného plechu, sklon střechy do 30°, plocha střechy přes 25 m2, dodávka a montáž | m2 | 90.9746 |  | 0 |  | 0 |  | 0 | 21 | 0 | 0.00619 | 0.56 | 0 | 0 | 800-764 | RTS 21/ I | RTS 20/ I | 1.1869 | 107.98 |  | Práce |  |  |  | POL1_7
|  | s úpravou krytiny u okapů, prostupů a výčnělků | [24 empty] | SPI
|  | D.1.3.1.18 S02 : (5,4*4,75+3,7*4,05+13,0*1,15+15,15*2,05)*1,05 |  | 90.97 | [22 empty] | VV | 0
238 | 764908104R00 | Žlaby podokapní půlkruhové, z pozinkovaného plechu s povrchovou úpravou z polyesteru v barvě hnědé, průměr 125 mm, dodávka a montáž | m | 12.495 |  | 0 |  | 0 |  | 0 | 21 | 0 | 0.00205 | 0.03 | 0 | 0 | 800-764 | RTS 21/ I | RTS 20/ I | 0.264 | 3.3 |  | Práce |  |  |  | POL1_7
|  | včetně háků, čel, rohů, rovných hrdel a dilatací | [24 empty] | SPI
|  | D 1.3.1.19 K28 : (4,8+7,1)*1,05 |  | 12.49 | [22 empty] | VV | 0
239 | 764908109R00 | Odpadní trouby kruhové, průměr 100 mm, z pozinkovaného plechu s povrchem z polyesteru, v barvě hnědé, dodávka a montáž | m | 9.87 |  | 0 |  | 0 |  | 0 | 21 | 0 | 0.00312 | 0.03 | 0 | 0 | 800-764 | RTS 21/ I | RTS 20/ I | 0.294 | 2.9 |  | Práce |  |  |  | POL1_7
|  | D.1.3.1.19 K29 : (3,2+3,2+3,0)*1,05 |  | 9.87 | [22 empty] | VV | 0
240 | 764908110R00 | Odpadní trouby kruhové, průměr 120 mm, z pozinkovaného plechu s povrchem z polyesteru, v barvě hnědé, dodávka a montáž | m | 101.85 |  | 0 |  | 0 |  | 0 | 21 | 0 | 0.00345 | 0.35 | 0 | 0 | 800-764 | RTS 21/ I | RTS 20/ I | 0.356 | 36.26 |  | Práce |  |  |  | POL1_7
|  | D 1.3.1.19 K23 : (12,8+13,0+14,1+14,1+3,0+14,0+13,2+12,8)*1,05 |  | 101.85 | [22 empty] | VV | 0
241 | 764311832RT2 | Demontáž krytiny hladké střešní z tabulí 2 x 1 m, plochy přes 25 m, sklonu přes 30 do 45° | m2 | 90.9746 |  | 0 |  | 0 |  | 0 | 21 | 0 | 0 | 0 | 0.00878 | 0.8 | 800-764 | RTS 21/ I | RTS 20/ I | 0.11615 | 10.57 |  | Práce |  |  |  | POL1_7
|  | D 1.3.1.18 S02 : (5,4*4,75+3,7*4,05+13,0*1,15+15,15*2,05)*1,05 |  | 90.97 | [22 empty] | VV | 0
242 | 764322851R00 | Demontáž oplechování okapů na střechách s tvrdou krytinou, rš 660 mm, sklonu přes 30 do 45° | m | 164.6925 |  | 0 |  | 0 |  | 0 | 21 | 0 | 0 | 0 | 0.00474 | 0.78 | 800-764 | RTS 21/ I | RTS 20/ I | 0.09315 | 15.34 |  | Práce |  |  |  | POL1_7
|  | D 1.3.1.19 K21 : (134,35+1,5*14+0,75*2)*1,05 |  | 164.69 | [22 empty] | VV | 0
243 | 764351812R00 | Demontáž žlabů podokapních čtyřhranných rovných, rš 250 a 330 mm, sklonu přes 45° | m | 141.8 |  | 0 |  | 0 |  | 0 | 21 | 0 | 0 | 0 | 0.00347 | 0.49 | 800-764 | RTS 21/ I | RTS 20/ I | 0.08625 | 12.23 |  | Práce |  |  |  | POL1_7
|  | D 1.3.1.19 K22 : 139,2+2,6 |  | 141.8 | [22 empty] | VV | 0
244 | 764359820R00 | Demontáž žlabů kotlíku oválného a čtyřhranného, , sklonu do 30° | kus | 8 |  | 0 |  | 0 |  | 0 | 21 | 0 | 0 | 0 | 0.00322 | 0.03 | 800-764 | RTS 21/ I | RTS 20/ I | 0.1955 | 1.56 |  | Práce |  |  |  | POL1_7
|  | D 1.3.1.19 K23 : 8 |  | 8 | [22 empty] | VV | 0
245 | 764362812R00 | Demontáž střešních otvorů střešních oken a poklopů, na krytině hladké a drážkové, sklonu přes 45° | kus | 6 |  | 0 |  | 0 |  | 0 | 21 | 0 | 0 | 0 | 0.02008 | 0.12 | 800-764 | RTS 21/ I | RTS 20/ I | 0.115 | 0.69 |  | Práce |  |  |  | POL1_7
|  | T34 : 6 |  | 6 | [22 empty] | VV | 0
246 | 764392851R00 | Demontáž ostatních prvků střešních úžlabí, rš 660 mm, sklonu přes 30 do 45° | m | 74.025 |  | 0 |  | 0 |  | 0 | 21 | 0 | 0 | 0 | 0.00377 | 0.28 | 800-764 | RTS 21/ I | RTS 20/ I | 0.06555 | 4.85 |  | Práce |  |  |  | POL1_7
|  | D 1.3.1.19 K17 : (3,35+7,2+9,3+2,2*7)*2*1,05 |  | 74.03 | [22 empty] | VV | 0
247 | 764410880R00 | Demontáž oplechování parapetů rš od 400 do 600 mm | m | 266.59 |  | 0 |  | 0 |  | 0 | 21 | 0 | 0 | 0 | 0.00287 | 0.77 | 800-764 | RTS 21/ I | RTS 20/ I | 0.1035 | 27.59 |  | Práce |  |  |  | POL1_7
|  | D 1.3.1.19 K01 : 2,4*15 |  | 36 | [22 empty] | VV | 0
|  | K02 : 1,8*19 |  | 34.2 | [22 empty] | VV | 0
|  | K03 : 1,35*17 |  | 22.95 | [22 empty] | VV | 0
|  | K04 : 1,1*4 |  | 4.4 | [22 empty] | VV | 0
|  | K05 : 0,9*15 |  | 13.5 | [22 empty] | VV | 0
|  | K06 : 2,1*24 |  | 50.4 | [22 empty] | VV | 0
|  | K07 : 1,86*4 |  | 7.44 | [22 empty] | VV | 0
|  | K08 : 1,5*2 |  | 3 | [22 empty] | VV | 0
|  | K09 : 1,4*2 |  | 2.8 | [22 empty] | VV | 0
|  | K10 : 1,9*30 |  | 57 | [22 empty] | VV | 0
|  | K11 : 1,2*11 |  | 13.2 | [22 empty] | VV | 0
|  | K12 : 2,8*3 |  | 8.4 | [22 empty] | VV | 0
|  | K26 : 1,9*7 |  | 13.3 | [22 empty] | VV | 0
248 | 764430840R00 | Demontáž oplechování zdí a nadezdívek rš od 330 do 500 mm | m | 84.21 |  | 0 |  | 0 |  | 0 | 21 | 0 | 0 | 0 | 0.0023 | 0.19 | 800-764 | RTS 21/ I | RTS 20/ I | 0.1035 | 8.72 |  | Práce |  |  |  | POL1_7
|  | D 1.3.1.19 K19 : (5,4+3,4*7)*1,05 |  | 30.66 | [22 empty] | VV | 0
|  | D 1.3.1.19 K20 : (0,6+4,6+6,65+1,95*7)*2*1,05 |  | 53.55 | [22 empty] | VV | 0
249 | 764454802R00 | Demontáž odpadních trub nebo součástí trub kruhových , o průměru 120 mm | m | 101.85 |  | 0 |  | 0 |  | 0 | 21 | 0 | 0 | 0 | 0.00285 | 0.29 | 800-764 | RTS 21/ I | RTS 20/ I | 0.069 | 7.03 |  | Práce |  |  |  | POL1_7
|  | D 1.3.1.19 K23 : (12,8+13,0+14,1+14,1+3,0+14,0+13,2+12,8)*1,05 |  | 101.85 | [22 empty] | VV | 0
250 | 764393833T00 | Demontáž hřebene střechy, rš do 600 mm, do 45° | m | 147.63 |  | 0 |  | 0 |  | 0 | 21 | 0 | 0 | 0 | 0.0022 | 0.32 |  | Vlastní | Indiv | 0 | 0 |  | Práce |  |  |  | POL1_7
|  | D 1.3.1.19 K18 : (2,75+1,2+2,0+36,45+7*2,8+(10,5+9,0+10,5+9,3)*2)*1,05 |  | 147.63 | [22 empty] | VV | 0
251 | 764811223T00 | Krytina hladká z lak. Pz šablon do 0,2 m2, do 45°-montáž | m2 | 857.43 |  | 0 |  | 0 |  | 0 | 21 | 0 | 0.00678 | 5.81 | 0 | 0 |  | Vlastní | Indiv | 0 | 0 |  | Práce |  |  |  | POL1_7
|  | D.1.3.1.18 S01 : (9,5+2*15,5+2*9+52+42,5+55+33,2+274,4+301)*1,05 |  | 857.43 | [22 empty] | VV | 0
252 | 764814821R00 | Ostatní prvky ke střechám zachytač sněhu tyčový délky do 500 mm, z lakovaného pozinkovaného plechu, , dodávka a montáž | m | 267 |  | 0 |  | 0 |  | 0 | 21 | 0 | 0.00372 | 0.99 | 0 | 0 | 800-764 | RTS 21/ I | RTS 20/ I | 0.8061 | 215.23 |  | Práce |  |  |  | POL1_7
253 | 764918101R00 | Krytina hladká z tabulí, z pozinkovaného lakovaného plechu, sklon střechy do 30°, výroba (zhotovení) a montáž | m2 | 5.8433 |  | 0 |  | 0 |  | 0 | 21 | 0 | 0 | 0 | 0 | 0 | 800-764 | RTS 21/ I | RTS 20/ I | 1.2765 | 7.46 |  | Práce |  |  |  | POL1_7
|  | s úpravou krytiny u okapů, prostupů a výčnělků | [24 empty] | SPI
|  | D.1.3.1.19 K32 : ((5,1+2,85)/2*1,4)*1,05 |  | 5.84 | [22 empty] | VV | 0
254 | 764918228T00 | Z+M.oplech.římsy lak.plech.na šikmé střeše rš 1000 | m | 122.0625 |  | 0 |  | 0 |  | 0 | 21 | 0 | 0 | 0 | 0 | 0 |  | Vlastní | Indiv | 0 | 0 |  | Práce |  |  |  | POL1_7
|  | D 1.3.1.19 K31 : (13,25+4,2+3,4+4,0+5,55+2,4+16,05+15,8+7,25+1,2+12,35+1,2+29,6)*1,05 |  | 122.06 | [22 empty] | VV | 0
255 | 764918225R00 | Oplechování okapů na šikmé střeše, z lakovaného pozinkovaného plechu, rš 600 mm, výroba (zhotovení) a montáž | m | 164.6925 |  | 0 |  | 0 |  | 0 | 21 | 0 | 0 | 0 | 0 | 0 | 800-764 | RTS 21/ I | RTS 20/ I | 0.19128 | 31.5 |  | Práce |  |  |  | POL1_7
|  | včetně zhotovení rohů, spojů a dilatací | [24 empty] | SPI
|  | D 1.3.1.19 K21 : (134,35+1,5*14+0,75*2)*1,05 |  | 164.69 | [22 empty] | VV | 0
256 | 764918250T00 | Z+M odpadní trouby z systémového plechu, kruhové, D 120 mm | m | 101.85 |  | 0 |  | 0 |  | 0 | 21 | 0 | 0.00346 | 0.35 | 0 | 0 |  | Vlastní | Indiv | 0 | 0 |  | Práce |  |  |  | POL1_7
|  | D 1.1.1.19 K23 : (12,8+13,0+14,1+14,1+3,0+14,0+13,2+12,8)*1,05 |  | 101.85 | [22 empty] | VV | 0
257 | 764918234T00 | Z+M okapů z lak.pl.systémové, rš 330 mm | m | 141.8 |  | 0 |  | 0 |  | 0 | 21 | 0 | 0.00158 | 0.22 | 0 | 0 |  | Vlastní | Indiv | 0 | 0 |  | Práce |  |  |  | POL1_7
|  | včetně čel,háků a dilatačních dílů | [24 empty] | POP
|  | D 1.3.1.19 K22 : 139,2+2,6 |  | 141.8 | [22 empty] | VV | 0
258 | 764918236T00 | Z+M výtokové koleno z lak.pl.systémové,DN 120 | ks | 8 |  | 0 |  | 0 |  | 0 | 21 | 0 | 0.00158 | 0.01 | 0 | 0 |  | Vlastní | Indiv | 0 | 0 |  | Práce |  |  |  | POL1_1
|  | včetně přechodu z hranatého na kruhový a napojení na lapač střešních splavenin | [24 empty] | POP
|  | D 1.3.1.19 K23 : 8 |  | 8 | [22 empty] | VV | 0
259 | 764918235T00 | Z+M kotlík hranatý z lak.pl.systémové,DN 120 | ks | 8 |  | 0 |  | 0 |  | 0 | 21 | 0 | 0.00158 | 0.01 | 0 | 0 |  | Vlastní | Indiv | 0 | 0 |  | Práce |  |  |  | POL1_7
|  | včetně přechodu z hranatého na kruhový a napojení na lapač střešních splavenin | [24 empty] | POP
|  | D 1.3.1.19 K23 : 8 |  | 8 | [22 empty] | VV | 0
260 | 764918310T00 | Z+M lemování komínů systémové | m2 | 0 |  | 0 |  | 0 |  | 0 | 21 | 0 | 0 | 0 | 0 | 0 |  | Vlastní | Indiv | 0 | 0 |  | Práce |  |  |  | POL1_7
261 | 764918909T00 | Z+M závětrné lišty z ocel.lak.plechu rš 200 mm | m | 5.145 |  | 0 |  | 0 |  | 0 | 21 | 0 | 0.00105 | 0.01 | 0 | 0 |  | Vlastní | Indiv | 0 | 0 |  | Práce |  |  |  | POL1_7
|  | včetně zednické výpomoci. | [24 empty] | POP
|  | D.1.3.1.19 K25 : 4,9*1,05 |  | 5.14 | [22 empty] | VV | 0
262 | 764918922R00 | Úžlabí , z lakovaného pozinkovaného plechu, do rš 660 mm, výroba (zhotovení) a montáž | m | 74.025 |  | 0 |  | 0 |  | 0 | 21 | 0 | 0 | 0 | 0 | 0 | 800-764 | RTS 21/ I | RTS 20/ I | 0.43125 | 31.92 |  | Práce |  |  |  | POL1_7
|  | D.1.3.1.19 K17 : (3,35+7,2+9,3+2,2*7)*2*1,05 |  | 74.03 | [22 empty] | VV | 0
263 | 764918935R00 | Ostatní prvky ke střechám hřeben střechy, z lakovaného pozinkovaného plechu, rš 660 mm, výroba (zhotovení) a montáž | m | 147.63 |  | 0 |  | 0 |  | 0 | 21 | 0 | 0 | 0 | 0 | 0 | 800-764 | RTS 21/ I | RTS 20/ I | 0.3588 | 52.97 |  | Práce |  |  |  | POL1_7
|  | D 1.3.1.19 K18 : (2,75+1,2+2,0+36,45+7*2,8+(10,5+9,0+10,5+9,3)*2)*1,05 |  | 147.63 | [22 empty] | VV | 0
264 | 764928106R00 | Oplechování parapetů , z lakovaného pozinkovaného plechu, rš 400 mm, výroba (zhotovení) a montáž | m | 266.59 |  | 0 |  | 0 |  | 0 | 21 | 0 | 0.00158 | 0.42 | 0 | 0 | 800-764 | RTS 21/ I | RTS 20/ I | 0.87024 | 232 |  | Práce |  |  |  | POL1_7
|  | včetně rohů | [24 empty] | SPI
|  | D 1.3.1.19 K01 : 2,4*15 |  | 36 | [22 empty] | VV | 0
|  | K02 : 1,8*19 |  | 34.2 | [22 empty] | VV | 0
|  | K03 : 1,35*17 |  | 22.95 | [22 empty] | VV | 0
|  | K04 : 1,1*4 |  | 4.4 | [22 empty] | VV | 0
|  | K05 : 0,9*15 |  | 13.5 | [22 empty] | VV | 0
|  | K06 : 2,1*24 |  | 50.4 | [22 empty] | VV | 0
|  | K07 : 1,86*4 |  | 7.44 | [22 empty] | VV | 0
|  | K08 : 1,5*2 |  | 3 | [22 empty] | VV | 0
|  | K09 : 1,4*2 |  | 2.8 | [22 empty] | VV | 0
|  | K10 : 1,9*30 |  | 57 | [22 empty] | VV | 0
|  | K11 : 1,2*11 |  | 13.2 | [22 empty] | VV | 0
|  | K12 : 2,8*3 |  | 8.4 | [22 empty] | VV | 0
|  | K26 : 1,9*7 |  | 13.3 | [22 empty] | VV | 0
265 | 76490-30 | Odvětrávací komínek DN 120 mm D+M | ks | 20 |  | 0 |  | 0 |  | 0 | 21 | 0 | 0 | 0 | 0 | 0 |  | Vlastní | Indiv | 0 | 0 |  | Práce |  |  |  | POL1_1
|  | poplastovaný plech | [24 empty] | POP
|  | včetně protidešťové stříšky | [24 empty] | POP
|  | RŠ. 400 | [24 empty] | POP
|  | včetně lemování | [24 empty] | POP
|  | D 1.3.1.19 K30 : 20 |  | 20 | [22 empty] | VV | 0
266 | 764918339T00 | Z+M.oplechování a lemovování z lak.plech. rš 450mm | m | 91.707 |  | 0 |  | 0 |  | 0 | 21 | 0 | 0.00158 | 0.14 | 0 | 0 |  | Vlastní | Indiv | 0 | 0 |  | Práce |  |  |  | POL1_7
|  | včetně zednické výpomoci. | [24 empty] | POP
|  | D 1.3.1.19 K19 : (5,4+3,4*7)*1,05 |  | 30.66 | [22 empty] | VV | 0
|  | D 1.3.1.19 K20 : (0,6+4,6+6,65+1,95*7)*2*1,05 |  | 53.55 | [22 empty] | VV | 0
|  | D 1.3.1.19 K27 : (3,72+3,42)*1,05 |  | 7.5 | [22 empty] | VV | 0
267 | 765799311R00 | Montáž ostatních konstrukcí na střeše montáž fólie na krokve přibitím s přelepením spojů | m2 | 948.4046 |  | 0 |  | 0 |  | 0 | 21 | 0 | 9e-05 | 0.09 | 0 | 0 | 800-765 | RTS 21/ I | RTS 20/ I | 0.14 | 132.78 |  | Práce |  |  |  | POL1_7
|  | Dodávka a montáž fólie, spojovací pásky včetně spojovacích prostředků. | [24 empty] | POP
|  | D.1.3.1.18 S01 : (9,5+2*15,5+2*9+52+42,5+55+33,2+274,4+301)*1,05 |  | 857.43 | [22 empty] | VV | 0
|  | S02 : (5,4*4,75+3,7*4,05+13,0*1,15+15,15*2,05)*1,05 |  | 90.97 | [22 empty] | VV | 0
268 | 765799312RO9 | Fólie parotěsné, difúzní a vodotěsné Fólie podstřešní difuzní na bednění, | m2 | 90.9746 |  | 0 |  | 0 |  | 0 | 21 | 0 | 0.00061 | 0.06 | 0 | 0 | 800-765 | RTS 21/ I | RTS 20/ I | 0.09 | 8.19 |  | Práce |  |  |  | POL1_7
|  | D.1.3.1.18 S02 : (5,4*4,75+3,7*4,05+13,0*1,15+15,15*2,05)*1,05 |  | 90.97 | [22 empty] | VV | 0
269 | 13851082R | plech ocelový svitkový tvrdý; tl. 0,60 mm; povrchová úprava jednostranně; polyester, tl. 25 mikronů, s ochrannou fólií; š = 1 230 mm | m2 | 65.7528 |  | 0 |  | 0 |  | 0 | 21 | 0 | 0.0048 | 0.32 | 0 | 0 | SPCM | RTS 21/ I | RTS 20/ I | 0 | 0 |  | Specifikace |  |  |  | POL3_1
|  | D 1.3.1.19 K22 : (139,2+2,6)*0,33*1,2 |  | 56.15 | [22 empty] | VV | 0
|  | D 1.3.1.19 K23 : 8*0,6*2 |  | 9.6 | [22 empty] | VV | 0
270 | 13851091T | pozink. plech min.tl.0,55mm DX52D+Z s povrch.úpravou | m2 | 826.3692 |  | 0 |  | 0 |  | 0 | 21 | 0 | 0.0055 | 4.55 | 0 | 0 |  | Vlastní | Indiv | 0 | 0 |  | Specifikace |  |  |  | POL3_1
|  | s povrch. úpravou 25 µm zákl. nátěr a 25 µm pohledový lak ve formě PUR-PA, min. tl. 0,55mm | [24 empty] | POP
|  | Začátek provozního součtu | [24 empty] | VV
|  | D 1.3.1.19 K01 : 2,4*15 |  | 36 | [22 empty] | VV | 2
|  | K02 : 1,8*19 |  | 34.2 | [22 empty] | VV | 2
|  | K03 : 1,35*17 |  | 22.95 | [22 empty] | VV | 2
|  | K04 : 1,1*4 |  | 4.4 | [22 empty] | VV | 2
|  | K05 : 0,9*15 |  | 13.5 | [22 empty] | VV | 2
|  | K06 : 2,1*24 |  | 50.4 | [22 empty] | VV | 2
|  | K07 : 1,86*4 |  | 7.44 | [22 empty] | VV | 2
|  | K08 : 1,5*2 |  | 3 | [22 empty] | VV | 2
|  | K09 : 1,4*2 |  | 2.8 | [22 empty] | VV | 2
|  | K10 : 1,9*30 |  | 57 | [22 empty] | VV | 2
|  | K11 : 1,2*11 |  | 13.2 | [22 empty] | VV | 2
|  | K12 : 2,8*3 |  | 8.4 | [22 empty] | VV | 2
|  | K26 : 1,9*7 |  | 13.3 | [22 empty] | VV | 2
|  | Mezisoučet | [24 empty] | VV | 3
|  | Konec provozního součtu | [24 empty] | VV
|  | 266,59*0,4*1,2 |  | 127.96 | [22 empty] | VV | 0
|  | D 1.3.1.19 K17 : (3,35+7,2+9,3+2,2*7)*2*1,2 |  | 84.6 | [22 empty] | VV | 0
|  | D 1.3.1.19 K18 : (2,75+1,2+2,0+36,45+7*2,8+(10,5+9,0+10,5+9,3)*2)*1,2 |  | 168.72 | [22 empty] | VV | 0
|  | D 1.3.1.19 K19 : (5,4+3,4*7)*1,2 |  | 35.04 | [22 empty] | VV | 0
|  | D 1.3.1.19 K20 : (0,6+4,6+6,65+1,95*7)*2*1,2 |  | 61.2 | [22 empty] | VV | 0
|  | D 1.3.1.19 K21 : (134,35+1,5*14+0,75*2)*1,2 |  | 188.22 | [22 empty] | VV | 0
|  | D.1.3.1.19 K25 : 4,9*1,2 |  | 5.88 | [22 empty] | VV | 0
|  | D.1.3.1.19 K27 : (3,72+3,42)*1,2 |  | 8.57 | [22 empty] | VV | 0
|  | D.1.3.1.19 K31 : (13,25+4,2+3,4+4,0+5,55+2,4+16,05+15,8+7,25+1,2+12,35+1,2+29,6)*1,2 |  | 139.5 | [22 empty] | VV | 0
|  | D.1.3.1.19 K32 : ((5,1+2,85)/2*1,4)*1,2 |  | 6.68 | [22 empty] | VV | 0
271 | 5535002aT | větrací taška PU50max ŠE | ks | 66 |  | 0 |  | 0 |  | 0 | 21 | 0 | 0.005 | 0.33 | 0 | 0 |  | Vlastní | Indiv | 0 | 0 |  | Specifikace |  |  |  | POL3_1
|  | S01 : 66 |  | 66 | [22 empty] | VV | 0
272 | 5535002T | základní taška PU50max ŠE 375x375mm | ks | 6619 |  | 0 |  | 0 |  | 0 | 21 | 0 | 0.005 | 33.1 | 0 | 0 |  | Vlastní | Indiv | 0 | 0 |  | Specifikace |  |  |  | POL3_1
|  | Rozměry základní tašky 375 x 375 mm | [24 empty] | POP
|  | Krycí plocha tašky 0,122 m2 | [24 empty] | POP
|  | Hmotnost tašky (pozink + lak) 0,68 kg | [24 empty] | POP
|  | Spotřeba tašek 8,16 ks/m2 | [24 empty] | POP
|  | Plošná hmotnost (pozink + lak) 5,55 kg/m2 | [24 empty] | POP
|  | MATERIÁL | [24 empty] | POP
|  | Lakovaný pozinkovaný plech S250-320GD | [24 empty] | POP
|  | Z275 (alternativně ZM140 nebo AZ150) | [24 empty] | POP
|  | tl. 0,5 mm | [24 empty] | POP
|  | S01 : 6619 |  | 6619 | [22 empty] | VV | 0
273 | 5535003T | příponka tašek FEZn tl.1mm | ks | 15350 |  | 0 |  | 0 |  | 0 | 21 | 0 | 0.005 | 76.75 | 0 | 0 |  | Vlastní | Indiv | 0 | 0 |  | Specifikace |  |  |  | POL3_1
|  | S01 : 15350 |  | 15350 | [22 empty] | VV | 0
274 | 5535004T | hřebenová taška PU50max ŠE | ks | 238 |  | 0 |  | 0 |  | 0 | 21 | 0 | 0.005 | 1.19 | 0 | 0 |  | Vlastní | Indiv | 0 | 0 |  | Specifikace |  |  |  | POL3_1
275 | 55350051T | hřebenová krytkaPU50Max | ks | 238 |  | 0 |  | 0 |  | 0 | 21 | 0 | 0.005 | 1.19 | 0 | 0 |  | Vlastní | Indiv | 0 | 0 |  | Specifikace |  |  |  | POL3_1
276 | 55350052T | odvětrání hřebene PU50max ŠE 0,50mm 2bm | m | 288 |  | 0 |  | 0 |  | 0 | 21 | 0 | 0.005 | 1.44 | 0 | 0 |  | Vlastní | Indiv | 0 | 0 |  | Specifikace |  |  |  | POL3_1
277 | 55350053T | ukončovací lišta hřebene PU50max ŠE 0,50mm 2bm | m | 288 |  | 0 |  | 0 |  | 0 | 21 | 0 | 0.005 | 1.44 | 0 | 0 |  | Vlastní | Indiv | 0 | 0 |  | Specifikace |  |  |  | POL3_1
278 | 5535005T | hřebenáč PU50max ŠE 0,50mm 2bm | m | 148 |  | 0 |  | 0 |  | 0 | 21 | 0 | 0.005 | 0.74 | 0 | 0 |  | Vlastní | Indiv | 0 | 0 |  | Specifikace |  |  |  | POL3_1
279 | 5535006T | okapní tvarovka PU50max ŠE | ks | 282 |  | 0 |  | 0 |  | 0 | 21 | 0 | 0.005 | 1.41 | 0 | 0 |  | Vlastní | Indiv | 0 | 0 |  | Specifikace |  |  |  | POL3_1
|  | S01 : 282 |  | 282 | [22 empty] | VV | 0
280 | 5535007T | zakládací lišta PU50max ŠE 0,50mm 2bm | m | 148 |  | 0 |  | 0 |  | 0 | 21 | 0 | 0.005 | 0.74 | 0 | 0 |  | Vlastní | Indiv | 0 | 0 |  | Specifikace |  |  |  | POL3_1
|  | S01 : 148 |  | 148 | [22 empty] | VV | 0
281 | 553500810T | úžlabí st.drážka PU50max ŠE 0,50mm 2bm | m | 82 |  | 0 |  | 0 |  | 0 | 21 | 0 | 0.005 | 0.41 | 0 | 0 |  | Vlastní | Indiv | 0 | 0 |  | Specifikace |  |  |  | POL3_1
|  | D 1.1.1.19 K17 : 82 |  | 82 | [22 empty] | VV | 0
282 | 553500811T | lemování ke zdi PU50max ŠE 0,50mm 2bm | m | 54 |  | 0 |  | 0 |  | 0 | 21 | 0 | 0.005 | 0.27 | 0 | 0 |  | Vlastní | Indiv | 0 | 0 |  | Specifikace |  |  |  | POL3_1
283 | 553500812T | lemování RSO PU50max ŠE 0,50mm 2bm | m | 18 |  | 0 |  | 0 |  | 0 | 21 | 0 | 0.005 | 0.09 | 0 | 0 |  | Vlastní | Indiv | 0 | 0 |  | Specifikace |  |  |  | POL3_1
284 | 5535008T | štítová lišta L+P PU50max ŠE 0,50mm 2bm | m | 36 |  | 0 |  | 0 |  | 0 | 21 | 0 | 0.005 | 0.18 | 0 | 0 |  | Vlastní | Indiv | 0 | 0 |  | Specifikace |  |  |  | POL3_1
285 | 553500901T | tabule 0,5x1250x2000mm PU50max ŠE 0,50mm RAL7024 | m2 | 30 |  | 0 |  | 0 |  | 0 | 21 | 0 | 0.005 | 0.15 | 0 | 0 |  | Vlastní | Indiv | 0 | 0 |  | Specifikace |  |  |  | POL3_1
286 | 553500902T | dělený svitek 0,6x670mm PU50max ANT | kg | 730 |  | 0 |  | 0 |  | 0 | 21 | 0 | 0.005 | 3.65 | 0 | 0 |  | Vlastní | Indiv | 0 | 0 |  | Specifikace |  |  |  | POL3_1
287 | 5535009aT | štítová taška levá PU50max ŠE | ks | 32 |  | 0 |  | 0 |  | 0 | 21 | 0 | 0.005 | 0.16 | 0 | 0 |  | Vlastní | Indiv | 0 | 0 |  | Specifikace |  |  |  | POL3_1
|  | S01 : 32 |  | 32 | [22 empty] | VV | 0
288 | 5535009bT | štítová taška pravá PU50max ŠE | ks | 32 |  | 0 |  | 0 |  | 0 | 21 | 0 | 0.005 | 0.16 | 0 | 0 |  | Vlastní | Indiv | 0 | 0 |  | Specifikace |  |  |  | POL3_1
|  | S01 : 32 |  | 32 | [22 empty] | VV | 0
289 | 55350101T | držák trub.zachytávače za lať RAL 7024 | ks | 529 |  | 0 |  | 0 |  | 0 | 21 | 0 | 0.005 | 2.65 | 0 | 0 |  | Vlastní | Indiv | 0 | 0 |  | Specifikace |  |  |  | POL3_1
290 | 55350102T | trubka sněhového zachytávače 2000mm ŠE RAL 7024 | ks | 534 |  | 0 |  | 0 |  | 0 | 21 | 0 | 0.005 | 2.67 | 0 | 0 |  | Vlastní | Indiv | 0 | 0 |  | Specifikace |  |  |  | POL3_1
291 | 55350103T | spojka pro trubku sněhového zachytávače 2000mm ŠE RAL 7024 | ks | 756 |  | 0 |  | 0 |  | 0 | 21 | 0 | 0.005 | 3.78 | 0 | 0 |  | Vlastní | Indiv | 0 | 0 |  | Specifikace |  |  |  | POL3_1
292 | 5535010T | FRS 4,8x35mm RAL 7024 ŠE | ks | 1250 |  | 0 |  | 0 |  | 0 | 21 | 0 | 0.005 | 6.25 | 0 | 0 |  | Vlastní | Indiv | 0 | 0 |  | Specifikace |  |  |  | POL3_1
293 | 5535011T | opravná barva ŠE 2G55A | ks | 3 |  | 0 |  | 0 |  | 0 | 21 | 0 | 0.005 | 0.02 | 0 | 0 |  | Vlastní | Indiv | 0 | 0 |  | Specifikace |  |  |  | POL3_1
294 | 998764103R00 | Přesun hmot pro konstrukce klempířské v objektech výšky do 24 m | t | 152.7073 |  | 0 |  | 0 |  | 0 | 21 | 0 | 0 | 0 | 0 | 0 | 800-764 | RTS 21/ I | RTS 20/ I | 4.947 | 755.44 |  | Práce |  |  |  | POL1_7
|  | 50 m vodorovně | [24 empty] | SPI
295 | 979951111R00 | Výkup kovů železný šrot, tloušťky do 4 mm | t | 4.0706 |  | 0 |  | 0 |  | 0 | 21 | 0 | 0 | 0 | 0 | 0 | 801-3 | RTS 21/ I | RTS 20/ I | 0 | 0 |  | Práce |  |  |  | POL1_3
296 | 979011111R00 | Svislá doprava suti a vybouraných hmot za prvé podlaží nad nebo pod základním podlažím | t | 4.0706 |  | 0 |  | 0 |  | 0 | 21 | 0 | 0 | 0 | 0 | 0 | 801-3 | RTS 21/ I | RTS 20/ I | 0.933 | 3.8 |  | Práce |  |  |  | POL1_3
297 | 979081111R00 | Odvoz suti a vybouraných hmot na skládku do 1 km | t | 4.0706 |  | 0 |  | 0 |  | 0 | 21 | 0 | 0 | 0 | 0 | 0 | 801-3 | RTS 21/ I | RTS 20/ I | 0.49 | 1.99 |  | Práce |  |  |  | POL1_3
|  | Včetně naložení na dopravní prostředek a složení na skládku, bez poplatku za skládku. | [24 empty] | POP
298 | 979081121R00 | Odvoz suti a vybouraných hmot na skládku příplatek za každý další 1 km | t | 8.1412 |  | 0 |  | 0 |  | 0 | 21 | 0 | 0 | 0 | 0 | 0 | 801-3 | RTS 21/ I | RTS 20/ I | 0 | 0 |  | Práce |  |  |  | POL1_3
299 | 979082111R00 | Vnitrostaveništní doprava suti a vybouraných hmot do 10 m | t | 4.0706 |  | 0 |  | 0 |  | 0 | 21 | 0 | 0 | 0 | 0 | 0 | 801-3 | RTS 21/ I | RTS 20/ I | 0.942 | 3.83 |  | Práce |  |  |  | POL1_3
300 | 979093111R00 | Uložení suti na skládku bez zhutnění | t | 4.0706 |  | 0 |  | 0 |  | 0 | 21 | 0 | 0 | 0 | 0 | 0 | 800-6 | RTS 21/ I | RTS 20/ I | 0.006 | 0.02 |  | Práce |  |  |  | POL1_3
|  | s hrubým urovnáním, | [24 empty] | SPI
Díl: | 765 | Krytiny tvrdé |  |  |  | 0 |  | 0 |  | 0 |  | 0 |  | 0 |  | 12 |  |  |  |  | 155.09 | [5 empty] | DIL
301 | 765321812R00 | Demontáž vláknocementové krytiny ze čtverců nebo šablon, na bednění s lepenkou, do suti | m2 | 857.43 |  | 0 |  | 0 |  | 0 | 21 | 0 | 0 | 0 | 0.014 | 12 | 800-765 | RTS 21/ I | RTS 20/ I | 0.1 | 85.74 |  | Práce |  |  |  | POL1_7
|  | D 1.3.1.6 S01 : (9,5+2*15,5+2*9+52+42,5+55+33,2+274,4+301)*1,05 |  | 857.43 | [22 empty] | VV | 0
302 | 979990123T00 | Poplatek za skládku suti - bezazbestová střešní krytina | t | 12.004 |  | 0 |  | 0 |  | 0 | 21 | 0 | 0 | 0 | 0 | 0 |  | Vlastní | Indiv | 0 | 0 |  | Práce |  |  |  | POL1_3
303 | 979011111R00 | Svislá doprava suti a vybouraných hmot za prvé podlaží nad nebo pod základním podlažím | t | 12.004 |  | 0 |  | 0 |  | 0 | 21 | 0 | 0 | 0 | 0 | 0 | 801-3 | RTS 21/ I | RTS 20/ I | 0.933 | 11.2 |  | Práce |  |  |  | POL1_3
304 | 979011121R00 | Svislá doprava suti a vybouraných hmot příplatek za každé další podlaží | t | 24.008 |  | 0 |  | 0 |  | 0 | 21 | 0 | 0 | 0 | 0 | 0 | 801-3 | RTS 21/ I | RTS 20/ I | 0.653 | 15.68 |  | Práce |  |  |  | POL1_3
305 | 979081111R00 | Odvoz suti a vybouraných hmot na skládku do 1 km | t | 12.004 |  | 0 |  | 0 |  | 0 | 21 | 0 | 0 | 0 | 0 | 0 | 801-3 | RTS 21/ I | RTS 20/ I | 0.49 | 5.88 |  | Práce |  |  |  | POL1_3
|  | Včetně naložení na dopravní prostředek a složení na skládku, bez poplatku za skládku. | [24 empty] | POP
306 | 979081121R00 | Odvoz suti a vybouraných hmot na skládku příplatek za každý další 1 km | t | 300.1005 |  | 0 |  | 0 |  | 0 | 21 | 0 | 0 | 0 | 0 | 0 | 801-3 | RTS 21/ I | RTS 20/ I | 0 | 0 |  | Práce |  |  |  | POL1_3
307 | 979082111R00 | Vnitrostaveništní doprava suti a vybouraných hmot do 10 m | t | 12.004 |  | 0 |  | 0 |  | 0 | 21 | 0 | 0 | 0 | 0 | 0 | 801-3 | RTS 21/ I | RTS 20/ I | 0.942 | 11.31 |  | Práce |  |  |  | POL1_3
308 | 979082121R00 | Vnitrostaveništní doprava suti a vybouraných hmot příplatek k ceně za každých dalších 5 m | t | 240.0804 |  | 0 |  | 0 |  | 0 | 21 | 0 | 0 | 0 | 0 | 0 | 801-3 | RTS 21/ I | RTS 20/ I | 0.105 | 25.21 |  | Práce |  |  |  | POL1_3
309 | 979093111R00 | Uložení suti na skládku bez zhutnění | t | 12.004 |  | 0 |  | 0 |  | 0 | 21 | 0 | 0 | 0 | 0 | 0 | 800-6 | RTS 21/ I | RTS 20/ I | 0.006 | 0.07 |  | Práce |  |  |  | POL1_3
|  | s hrubým urovnáním, | [24 empty] | SPI
Díl: | 766 | Konstrukce truhlářské |  |  |  | 0 |  | 0 |  | 0 |  | 0 |  | 1.3 |  | 0 |  |  |  |  | 988.32 | [5 empty] | DIL
310 | 766601112R00 | Těsnění připojovací spáry montáž těsnění připojovací spáry ostění, fólie+páska | m | 936.09 |  | 0 |  | 0 |  | 0 | 21 | 0 | 0 | 0 | 0 | 0 | 800-766 | RTS 21/ I | RTS 20/ I | 0.18 | 168.5 |  | Práce |  |  |  | POL1_7
|  | D.1.3.1.19 T03 : (2,4+1,8*2)*3 |  | 18 | [22 empty] | VV | 0
|  | T04 : (1,35+1,65*2)*17 |  | 79.05 | [22 empty] | VV | 0
|  | T05 : (1,1+1*2)*4 |  | 12.4 | [22 empty] | VV | 0
|  | T06 : (1,8+1*2)*1 |  | 3.8 | [22 empty] | VV | 0
|  | T07 : (0,9+0,9*2)*3 |  | 8.1 | [22 empty] | VV | 0
|  | T08 : (2,1+0,9*2)*1 |  | 3.9 | [22 empty] | VV | 0
|  | T09 : (1,86+1,35*2)*1 |  | 4.56 | [22 empty] | VV | 0
|  | T10 : (1,5+1,65*2)*2 |  | 9.6 | [22 empty] | VV | 0
|  | T11 : (2,1+1,65*2)*3 |  | 16.2 | [22 empty] | VV | 0
|  | T12 : (1,4+1*2)*2 |  | 6.8 | [22 empty] | VV | 0
|  | T17 : (0,9+1,8*2)*12 |  | 54 | [22 empty] | VV | 0
|  | T18 : (2,1+1,8*2)*5 |  | 28.5 | [22 empty] | VV | 0
|  | T19 : (1,86+2,6*2)*3 |  | 21.18 | [22 empty] | VV | 0
|  | T20 : (2,1+2,7*2)*10 |  | 75 | [22 empty] | VV | 0
|  | T21 : (1,9+2,7*2)*20 |  | 146 | [22 empty] | VV | 0
|  | T22 : (1,2+1,8*2)*3 |  | 14.4 | [22 empty] | VV | 0
|  | T23 : (1,8+1,8*2)*3 |  | 16.2 | [22 empty] | VV | 0
|  | T24 : (2,4+2,6*2)*12 |  | 91.2 | [22 empty] | VV | 0
|  | T25 : (1,8+1,8*2)*6 |  | 32.4 | [22 empty] | VV | 0
|  | T26 : (1,2+1,8*2)*6 |  | 28.8 | [22 empty] | VV | 0
|  | T27 : (1,8+2,4*2)*9 |  | 59.4 | [22 empty] | VV | 0
|  | T28 : (2,8+2,1*2)*2 |  | 14 | [22 empty] | VV | 0
|  | T29 : (2,1+2,5*2)*5 |  | 35.5 | [22 empty] | VV | 0
|  | T30 : (1,9+2,5*2)*10 |  | 69 | [22 empty] | VV | 0
|  | T31 : (1,2+1,35*2)*2 |  | 7.8 | [22 empty] | VV | 0
|  | T32 : (2,8+1,35*2)*1 |  | 5.5 | [22 empty] | VV | 0
|  | T33 : (1,9+1,55*2)*7 |  | 35 | [22 empty] | VV | 0
|  | D.1.3.1.19 T01 : (1,6+2,1*2)*1 |  | 5.8 | [22 empty] | VV | 0
|  | T02 : (1,8+2,1*2)*1 |  | 6 | [22 empty] | VV | 0
|  | T13 : (2,8+2,45*2)*1 |  | 7.7 | [22 empty] | VV | 0
|  | T14 : (1,3+3*2)*1 |  | 7.3 | [22 empty] | VV | 0
|  | T15 : (1,8+3*2)*1 |  | 7.8 | [22 empty] | VV | 0
|  | T16 : (1+2,1*2)*1 |  | 5.2 | [22 empty] | VV | 0
311 | 766601229R00 | Těsnění připojovací spáry spára parapetu, interiér - fólie parotěsná šířky 50 mm samolepicí, výplň PU pěnou, exteriér - fólie paropropustná šířky 50 mm samolepicí, expanzní páska š. 10 mm pod rám a pod vnější parapet | m | 266.59 |  | 0 |  | 0 |  | 0 | 21 | 0 | 0.00012 | 0.03 | 0 | 0 | 800-766 | RTS 21/ I | RTS 20/ I | 0.64 | 170.62 |  | Práce |  |  |  | POL1_7
|  | D.1.3.1.19 T03 : 2,4*3 |  | 7.2 | [22 empty] | VV | 0
|  | T04 : 1,35*17 |  | 22.95 | [22 empty] | VV | 0
|  | T05 : 1,1*4 |  | 4.4 | [22 empty] | VV | 0
|  | T06 : 1,8*1 |  | 1.8 | [22 empty] | VV | 0
|  | T07 : 0,9*3 |  | 2.7 | [22 empty] | VV | 0
|  | T08 : 2,1*1 |  | 2.1 | [22 empty] | VV | 0
|  | T09 : 1,86*1 |  | 1.86 | [22 empty] | VV | 0
|  | T10 : 1,5*2 |  | 3 | [22 empty] | VV | 0
|  | T11 : 2,1*3 |  | 6.3 | [22 empty] | VV | 0
|  | T12 : 1,4*2 |  | 2.8 | [22 empty] | VV | 0
|  | T17 : 0,9*12 |  | 10.8 | [22 empty] | VV | 0
|  | T18 : 2,1*5 |  | 10.5 | [22 empty] | VV | 0
|  | T19 : 1,86*3 |  | 5.58 | [22 empty] | VV | 0
|  | T20 : 2,1*10 |  | 21 | [22 empty] | VV | 0
|  | T21 : 1,9*20 |  | 38 | [22 empty] | VV | 0
|  | T22 : 1,2*3 |  | 3.6 | [22 empty] | VV | 0
|  | T23 : 1,8*3 |  | 5.4 | [22 empty] | VV | 0
|  | T24 : 2,4*12 |  | 28.8 | [22 empty] | VV | 0
|  | T25 : 1,8*6 |  | 10.8 | [22 empty] | VV | 0
|  | T26 : 1,2*6 |  | 7.2 | [22 empty] | VV | 0
|  | T27 : 1,8*9 |  | 16.2 | [22 empty] | VV | 0
|  | T28 : 2,8*2 |  | 5.6 | [22 empty] | VV | 0
|  | T29 : 2,1*5 |  | 10.5 | [22 empty] | VV | 0
|  | T30 : 1,9*10 |  | 19 | [22 empty] | VV | 0
|  | T31 : 1,2*2 |  | 2.4 | [22 empty] | VV | 0
|  | T32 : 2,8*1 |  | 2.8 | [22 empty] | VV | 0
|  | T33 : 1,9*7 |  | 13.3 | [22 empty] | VV | 0
312 | 766601122T00 | Montáž PVC profil,připoj. spáry, parapet vnitřní | m | 253.29 |  | 0 |  | 0 |  | 0 | 21 | 0 | 0 | 0 | 0 | 0 |  | Vlastní | Indiv | 0 | 0 |  | Práce |  |  |  | POL1_1
|  | D.1.3.1.19 T35 : 2,4*15 |  | 36 | [22 empty] | VV | 0
|  | T36 : 1,8*19 |  | 34.2 | [22 empty] | VV | 0
|  | T37 : 1,35*17 |  | 22.95 | [22 empty] | VV | 0
|  | T38 : 1,1*4 |  | 4.4 | [22 empty] | VV | 0
|  | T39 : 0,9*15 |  | 13.5 | [22 empty] | VV | 0
|  | T40 : 2,1*24 |  | 50.4 | [22 empty] | VV | 0
|  | T41 : 1,86*4 |  | 7.44 | [22 empty] | VV | 0
|  | T42 : 1,5*2 |  | 3 | [22 empty] | VV | 0
|  | T43 : 1,4*2 |  | 2.8 | [22 empty] | VV | 0
|  | T44 : 1,9*30 |  | 57 | [22 empty] | VV | 0
|  | T45 : 1,2*11 |  | 13.2 | [22 empty] | VV | 0
|  | T46 : 2,8*3 |  | 8.4 | [22 empty] | VV | 0
313 | 766624043R00 | Montáž střešních oken rozměru 78/140 - 160 cm | kus | 16 |  | 0 |  | 0 |  | 0 | 21 | 0 | 0.00028 | 0 | 0 | 0 | 800-766 | RTS 21/ I | RTS 20/ I | 4.19 | 67.04 |  | Práce |  |  |  | POL1_7
|  | D.1.3.1.19 T34 : 16 |  | 16 | [22 empty] | VV | 0
314 | 766711001R00 | Montáž otvorových prvků plastových nebo z dřevěných europrofilů oken a balkonových dveří, | m | 1162.88 |  | 0 |  | 0 |  | 0 | 21 | 0 | 2e-05 | 0.02 | 0 | 0 | 800-766 | RTS 21/ I | RTS 20/ I | 0.468 | 544.23 |  | Práce |  |  |  | POL1_7
|  | D.1.3.1.19 T03 : (2,4+1,8)*2*3 |  | 25.2 | [22 empty] | VV | 0
|  | T04 : (1,35+1,65)*2*17 |  | 102 | [22 empty] | VV | 0
|  | T05 : (1,1+1)*2*4 |  | 16.8 | [22 empty] | VV | 0
|  | T06 : (1,8+1)*2*1 |  | 5.6 | [22 empty] | VV | 0
|  | T07 : (0,9+0,9)*2*3 |  | 10.8 | [22 empty] | VV | 0
|  | T08 : (2,1+0,9)*2*1 |  | 6 | [22 empty] | VV | 0
|  | T09 : (1,86+1,35)*2*1 |  | 6.42 | [22 empty] | VV | 0
|  | T10 : (1,5+1,65)*2*2 |  | 12.6 | [22 empty] | VV | 0
|  | T11 : (2,1+1,65)*2*3 |  | 22.5 | [22 empty] | VV | 0
|  | T12 : (1,4+1)*2*2 |  | 9.6 | [22 empty] | VV | 0
|  | T17 : (0,9+1,8)*2*12 |  | 64.8 | [22 empty] | VV | 0
|  | T18 : (2,1+1,8)*2*5 |  | 39 | [22 empty] | VV | 0
|  | T19 : (1,86+2,6)*2*3 |  | 26.76 | [22 empty] | VV | 0
|  | T20 : (2,1+2,7)*2*10 |  | 96 | [22 empty] | VV | 0
|  | T21 : (1,9+2,7)*2*20 |  | 184 | [22 empty] | VV | 0
|  | T22 : (1,2+1,8)*2*3 |  | 18 | [22 empty] | VV | 0
|  | T23 : (1,8+1,8)*2*3 |  | 21.6 | [22 empty] | VV | 0
|  | T24 : (2,4+2,6)*2*12 |  | 120 | [22 empty] | VV | 0
|  | T25 : (1,8+1,8)*2*6 |  | 43.2 | [22 empty] | VV | 0
|  | T26 : (1,2+1,8)*2*6 |  | 36 | [22 empty] | VV | 0
|  | T27 : (1,8+2,4)*2*9 |  | 75.6 | [22 empty] | VV | 0
|  | T28 : (2,8+2,1)*2*2 |  | 19.6 | [22 empty] | VV | 0
|  | T29 : (2,1+2,5)*2*5 |  | 46 | [22 empty] | VV | 0
|  | T30 : (1,9+2,5)*2*10 |  | 88 | [22 empty] | VV | 0
|  | T31 : (1,2+1,35)*2*2 |  | 10.2 | [22 empty] | VV | 0
|  | T32 : (2,8+1,35)*2*1 |  | 8.3 | [22 empty] | VV | 0
|  | T33 : (1,9+1,55)*2*7 |  | 48.3 | [22 empty] | VV | 0
315 | 766711021R00 | Montáž otvorových prvků plastových nebo z dřevěných europrofilů vstupních dveří, | m | 50.1 |  | 0 |  | 0 |  | 0 | 21 | 0 | 2e-05 | 0 | 0 | 0 | 800-766 | RTS 21/ I | RTS 20/ I | 0.757 | 37.93 |  | Práce |  |  |  | POL1_7
|  | D.1.3.1.19 T01 : (1,6+2,1)*2*1 |  | 7.4 | [22 empty] | VV | 0
|  | T02 : (1,8+2,1)*2*1 |  | 7.8 | [22 empty] | VV | 0
|  | T13 : (2,8+2,45)*2*1 |  | 10.5 | [22 empty] | VV | 0
|  | T14 : (1,3+3)*2*1 |  | 8.6 | [22 empty] | VV | 0
|  | T15 : (1,8+3)*2*1 |  | 9.6 | [22 empty] | VV | 0
|  | T16 : (1+2,1)*2*1 |  | 6.2 | [22 empty] | VV | 0
316 | 6114025054.AT | Okno střešní GGL 3062 FK08 š. 66 x v. 140 cm, kyvné, celodřevěné, s hliníkovým oplechováním | kus | 16 |  | 0 |  | 0 |  | 0 | 21 | 0 | 0.0423 | 0.68 | 0 | 0 |  | Vlastní | Indiv | 0 | 0 |  | Specifikace |  |  |  | POL3_1
|  | dodávka dle popisu v PD | [24 empty] | POP
|  | D.1.3.1.19 T34 : 16 |  | 16 | [22 empty] | VV | 0
317 | 611402621.AT | EDJ FK08 2000 zapuštěné lemování 66x140 cm na profil.krytinu | kus | 16 |  | 0 |  | 0 |  | 0 | 21 | 0 | 0.00691 | 0.11 | 0 | 0 |  | Vlastní | Indiv | 0 | 0 |  | Specifikace |  |  |  | POL3_1
318 | 611403984R | ostění materiál PVC; š. okna 660 mm; h okna 1 400 mm; tloušťka střechy 170 až 400 mm; sklon střechy 30 až 60 °; RAL 9016 | kus | 16 |  | 0 |  | 0 |  | 0 | 21 | 0 | 0.02578 | 0.41 | 0 | 0 | SPCM | RTS 21/ I | RTS 20/ I | 0 | 0 |  | Specifikace |  |  |  | POL3_1
319 | 611405903R | sada zateplovací obsahuje izolační rám, hydroizolační fólie, drenážní žlábek; š. okna 660 mm; h okna 1 400 mm; materiál PE pěnový rám, PP fólie, ocelový žlábek | kus | 16 |  | 0 |  | 0 |  | 0 | 21 | 0 | 0.00314 | 0.05 | 0 | 0 | SPCM | RTS 21/ I | RTS 20/ I | 0 | 0 |  | Specifikace |  |  |  | POL3_1
320 | 766T01 | vstupní dveře otevíravé dvoukřídlé 1,6x2,1m-parametry a vybavení dle projektové dokumentace | ks | 1 |  | 0 |  | 0 |  | 0 | 21 | 0 | 0 | 0 | 0 | 0 |  | Vlastní | Indiv | 0 | 0 |  | Specifikace |  |  |  | POL3_1
|  | D.1.3.1.19 T01 : 1 |  | 1 | [22 empty] | VV | 0
321 | 766T02 | vstupní dveře otevíravé dvoukřídlé 1,8x2,1m-parametry a vybavení dle projektové dokumentace | ks | 1 |  | 0 |  | 0 |  | 0 | 21 | 0 | 0 | 0 | 0 | 0 |  | Vlastní | Indiv | 0 | 0 |  | Specifikace |  |  |  | POL3_1
|  | D.1.3.1.19 T02 : 1 |  | 1 | [22 empty] | VV | 0
322 | 766T03 | okno otevíravé a výklopné 2,4x1,8m-parametry a vybavení dle projektové dokumentace | ks | 3 |  | 0 |  | 0 |  | 0 | 21 | 0 | 0 | 0 | 0 | 0 |  | Vlastní | Indiv | 0 | 0 |  | Specifikace |  |  |  | POL3_1
|  | D.1.3.1.19 T03 : 3 |  | 3 | [22 empty] | VV | 0
323 | 766T04 | okno otevíravé a výklopné 1,35x1,65m-parametry a vybavení dle projektové dokumentace | ks | 17 |  | 0 |  | 0 |  | 0 | 21 | 0 | 0 | 0 | 0 | 0 |  | Vlastní | Indiv | 0 | 0 |  | Specifikace |  |  |  | POL3_1
|  | D.1.3.1.19 T04 : 17 |  | 17 | [22 empty] | VV | 0
324 | 766T05 | okno otevíravé a výklopné 1,1x1,0m-parametry a vybavení dle projektové dokumentace | ks | 4 |  | 0 |  | 0 |  | 0 | 21 | 0 | 0 | 0 | 0 | 0 |  | Vlastní | Indiv | 0 | 0 |  | Specifikace |  |  |  | POL3_1
|  | D.1.3.1.19 T05 : 4 |  | 4 | [22 empty] | VV | 0
325 | 766T06 | okno otevíravé a výklopné 1,80x1,0m-parametry a vybavení dle projektové dokumentace | ks | 1 |  | 0 |  | 0 |  | 0 | 21 | 0 | 0 | 0 | 0 | 0 |  | Vlastní | Indiv | 0 | 0 |  | Specifikace |  |  |  | POL3_1
|  | D.1.3.1.19 T06 : 1 |  | 1 | [22 empty] | VV | 0
326 | 766T07 | okno otevíravé a výklopné 0,90x0,90 m-parametry a vybavení dle projektové dokumentace | ks | 3 |  | 0 |  | 0 |  | 0 | 21 | 0 | 0 | 0 | 0 | 0 |  | Vlastní | Indiv | 0 | 0 |  | Specifikace |  |  |  | POL3_1
|  | D.1.3.1.19 T07 : 3 |  | 3 | [22 empty] | VV | 0
327 | 766T08 | okno otevíravé a výklopné 2,1x0,9m-parametry a vybavení dle projektové dokumentace | ks | 1 |  | 0 |  | 0 |  | 0 | 21 | 0 | 0 | 0 | 0 | 0 |  | Vlastní | Indiv | 0 | 0 |  | Specifikace |  |  |  | POL3_1
|  | D.1.3.1.19 T08 : 1 |  | 1 | [22 empty] | VV | 0
328 | 766T09 | okno otevíravé a výklopné 1,86x1,35m-parametry a vybavení dle projektové dokumentace | ks | 1 |  | 0 |  | 0 |  | 0 | 21 | 0 | 0 | 0 | 0 | 0 |  | Vlastní | Indiv | 0 | 0 |  | Specifikace |  |  |  | POL3_1
|  | D.1.3.1.19 T09 : 1 |  | 1 | [22 empty] | VV | 0
329 | 766T0910 | okno otevíravé a výklopné 1,5x1,65m-parametry a vybavení dle projektové dokumentace | ks | 2 |  | 0 |  | 0 |  | 0 | 21 | 0 | 0 | 0 | 0 | 0 |  | Vlastní | Indiv | 0 | 0 |  | Specifikace |  |  |  | POL3_1
|  | D.1.3.1.19 T10 : 2 |  | 2 | [22 empty] | VV | 0
330 | 766T0911 | okno otevíravé a výklopné 2,10x1,65 m-parametry a vybavení dle projektové dokumentace | ks | 3 |  | 0 |  | 0 |  | 0 | 21 | 0 | 0 | 0 | 0 | 0 |  | Vlastní | Indiv | 0 | 0 |  | Specifikace |  |  |  | POL3_1
|  | D.1.3.1.19 T11 : 3 |  | 3 | [22 empty] | VV | 0
331 | 766T0912 | okno otevíravé a výklopné 1,40x1,0m-parametry a vybavení dle projektové dokumentace | ks | 2 |  | 0 |  | 0 |  | 0 | 21 | 0 | 0 | 0 | 0 | 0 |  | Vlastní | Indiv | 0 | 0 |  | Specifikace |  |  |  | POL3_1
|  | D.1.3.1.19 T12 : 2 |  | 2 | [22 empty] | VV | 0
332 | 766T0913 | vstupní portál s jednokřídlými dveřmi 2,80x2,45m-parametry a vybavení dle projektové dokumentace | ks | 1 |  | 0 |  | 0 |  | 0 | 21 | 0 | 0 | 0 | 0 | 0 |  | Vlastní | Indiv | 0 | 0 |  | Specifikace |  |  |  | POL3_1
|  | D.1.3.1.19 T13 : 1 |  | 1 | [22 empty] | VV | 0
333 | 766T0914 | vstupní portál s dvoukřídlými dveřmi 1,30x3,0m-parametry a vybavení dle projektové dokumentace | ks | 1 |  | 0 |  | 0 |  | 0 | 21 | 0 | 0 | 0 | 0 | 0 |  | Vlastní | Indiv | 0 | 0 |  | Specifikace |  |  |  | POL3_1
|  | D.1.3.1.19 T14 : 1 |  | 1 | [22 empty] | VV | 0
334 | 766T0915 | vstupní portál s dvoukřídlými dveřmi 1,80x3,0m-parametry a vybavení dle projektové dokumentace | ks | 1 |  | 0 |  | 0 |  | 0 | 21 | 0 | 0 | 0 | 0 | 0 |  | Vlastní | Indiv | 0 | 0 |  | Specifikace |  |  |  | POL3_1
|  | D.1.3.1.19 T15 : 1 |  | 1 | [22 empty] | VV | 0
335 | 766T0916 | vstupní jednokřídlé dveře 1,0x2,10m-parametry a vybavení dle projektové dokumentace | ks | 1 |  | 0 |  | 0 |  | 0 | 21 | 0 | 0 | 0 | 0 | 0 |  | Vlastní | Indiv | 0 | 0 |  | Specifikace |  |  |  | POL3_1
|  | D.1.3.1.19 T16 : 1 |  | 1 | [22 empty] | VV | 0
336 | 766T0917 | okno otevíravé a výklopné 0,90x1,80m-parametry a vybavení dle projektové dokumentace | ks | 8 |  | 0 |  | 0 |  | 0 | 21 | 0 | 0 | 0 | 0 | 0 |  | Vlastní | Indiv | 0 | 0 |  | Specifikace |  |  |  | POL3_1
|  | D.1.3.1.19 T17 : 8 |  | 8 | [22 empty] | VV | 0
337 | 766T0918 | okno otevíravé a výklopné 2,10x1,80 m-parametry a vybavení dle projektové dokumentace | ks | 2 |  | 0 |  | 0 |  | 0 | 21 | 0 | 0 | 0 | 0 | 0 |  | Vlastní | Indiv | 0 | 0 |  | Specifikace |  |  |  | POL3_1
|  | D.1.3.1.19 T18 : 2 |  | 2 | [22 empty] | VV | 0
338 | 766T0919 | okno otevíravé a výklopné 1,86x2,60 m-parametry a vybavení dle projektové dokumentace | ks | 3 |  | 0 |  | 0 |  | 0 | 21 | 0 | 0 | 0 | 0 | 0 |  | Vlastní | Indiv | 0 | 0 |  | Specifikace |  |  |  | POL3_1
|  | D.1.3.1.19 T19 : 3 |  | 3 | [22 empty] | VV | 0
339 | 766T0920 | okno otevíravé a výklopné 2,10x2,70 m-parametry a vybavení dle projektové dokumentace | ks | 10 |  | 0 |  | 0 |  | 0 | 21 | 0 | 0 | 0 | 0 | 0 |  | Vlastní | Indiv | 0 | 0 |  | Specifikace |  |  |  | POL3_1
|  | D.1.3.1.19 T20 : 10 |  | 10 | [22 empty] | VV | 0
340 | 766T0921 | okno otevíravé a výklopné 1,90x2,70 m-parametry a vybavení dle projektové dokumentace | ks | 20 |  | 0 |  | 0 |  | 0 | 21 | 0 | 0 | 0 | 0 | 0 |  | Vlastní | Indiv | 0 | 0 |  | Specifikace |  |  |  | POL3_1
|  | D.1.3.1.19 T21 : 20 |  | 20 | [22 empty] | VV | 0
341 | 766T0922 | okno otevíravé a výklopné 1,20x1,80 m-parametry a vybavení dle projektové dokumentace | ks | 3 |  | 0 |  | 0 |  | 0 | 21 | 0 | 0 | 0 | 0 | 0 |  | Vlastní | Indiv | 0 | 0 |  | Specifikace |  |  |  | POL3_1
|  | D.1.3.1.19 T22 : 3 |  | 3 | [22 empty] | VV | 0
342 | 766T0923 | okno otevíravé a výklopné 1,80x1,80 m-parametry a vybavení dle projektové dokumentace | ks | 3 |  | 0 |  | 0 |  | 0 | 21 | 0 | 0 | 0 | 0 | 0 |  | Vlastní | Indiv | 0 | 0 |  | Specifikace |  |  |  | POL3_1
|  | D.1.3.1.19 T23 : 3 |  | 3 | [22 empty] | VV | 0
343 | 766T0924 | okno otevíravé a výklopné 2,40x2,60 m-parametry a vybavení dle projektové dokumentace | ks | 12 |  | 0 |  | 0 |  | 0 | 21 | 0 | 0 | 0 | 0 | 0 |  | Vlastní | Indiv | 0 | 0 |  | Specifikace |  |  |  | POL3_1
|  | D.1.3.1.19 T24 : 12 |  | 12 | [22 empty] | VV | 0
344 | 766T0925 | okno otevíravé a výklopné 1,80x1,80 m-parametry a vybavení dle projektové dokumentace | ks | 6 |  | 0 |  | 0 |  | 0 | 21 | 0 | 0 | 0 | 0 | 0 |  | Vlastní | Indiv | 0 | 0 |  | Specifikace |  |  |  | POL3_1
|  | D.1.3.1.19 T25 : 6 |  | 6 | [22 empty] | VV | 0
345 | 766T0926 | okno otevíravé a výklopné 1,20x1,80 m-parametry a vybavení dle projektové dokumentace | ks | 4 |  | 0 |  | 0 |  | 0 | 21 | 0 | 0 | 0 | 0 | 0 |  | Vlastní | Indiv | 0 | 0 |  | Specifikace |  |  |  | POL3_1
|  | D.1.3.1.19 T26 : 4 |  | 4 | [22 empty] | VV | 0
346 | 766T0927 | okno otevíravé a výklopné 1,80x2,40 m-parametry a vybavení dle projektové dokumentace | ks | 6 |  | 0 |  | 0 |  | 0 | 21 | 0 | 0 | 0 | 0 | 0 |  | Vlastní | Indiv | 0 | 0 |  | Specifikace |  |  |  | POL3_1
|  | D.1.3.1.19 T27 : 6 |  | 6 | [22 empty] | VV | 0
347 | 766T0928 | okno otevíravé a výklopné 2,80x2,10 m-parametry a vybavení dle projektové dokumentace | ks | 2 |  | 0 |  | 0 |  | 0 | 21 | 0 | 0 | 0 | 0 | 0 |  | Vlastní | Indiv | 0 | 0 |  | Specifikace |  |  |  | POL3_1
|  | D.1.3.1.19 T28 : 2 |  | 2 | [22 empty] | VV | 0
348 | 766T0929 | okno otevíravé a výklopné 2,10x2,50 m-parametry a vybavení dle projektové dokumentace | ks | 5 |  | 0 |  | 0 |  | 0 | 21 | 0 | 0 | 0 | 0 | 0 |  | Vlastní | Indiv | 0 | 0 |  | Specifikace |  |  |  | POL3_1
|  | D.1.3.1.19 T29 : 5 |  | 5 | [22 empty] | VV | 0
349 | 766T0930 | okno otevíravé a výklopné 1,90x2,50 m-parametry a vybavení dle projektové dokumentace | ks | 10 |  | 0 |  | 0 |  | 0 | 21 | 0 | 0 | 0 | 0 | 0 |  | Vlastní | Indiv | 0 | 0 |  | Specifikace |  |  |  | POL3_1
|  | D.1.3.1.19 T30 : 10 |  | 10 | [22 empty] | VV | 0
350 | 766T0931 | okno otevíravé a výklopné 1,20x1,35 m-parametry a vybavení dle projektové dokumentace | ks | 1 |  | 0 |  | 0 |  | 0 | 21 | 0 | 0 | 0 | 0 | 0 |  | Vlastní | Indiv | 0 | 0 |  | Specifikace |  |  |  | POL3_1
|  | D.1.3.1.19 T31 : 1 |  | 1 | [22 empty] | VV | 0
351 | 766T0932 | atypické okno otevíravé a výklopné 2,80x1,35 m-parametry a vybavení dle projektové dokumentace | ks | 1 |  | 0 |  | 0 |  | 0 | 21 | 0 | 0 | 0 | 0 | 0 |  | Vlastní | Indiv | 0 | 0 |  | Specifikace |  |  |  | POL3_1
|  | D.1.3.1.19 T32 : 1 |  | 1 | [22 empty] | VV | 0
352 | 766T0933 | atypické okno otevíravé a výklopné 1,90x1,55 m-parametry a vybavení dle projektové dokumentace | ks | 7 |  | 0 |  | 0 |  | 0 | 21 | 0 | 0 | 0 | 0 | 0 |  | Vlastní | Indiv | 0 | 0 |  | Specifikace |  |  |  | POL3_1
|  | D.1.3.1.19 T33 : 7 |  | 7 | [22 empty] | VV | 0
353 | 766T0947 | okno otevíravé a výklopné 1,90x2,70 m-parametry a vybavení dle projektové dokumentace | ks | 1 |  | 0 |  | 0 |  | 0 | 21 | 0 | 0 | 0 | 0 | 0 |  | Vlastní | Indiv | 0 | 0 |  | Specifikace |  |  |  | POL3_1
|  | D.1.3.1.19 T47 : 1 |  | 1 | [22 empty] | VV | 0
354 | 766T0948 | okno otevíravé a výklopné 0,90x1,80m-parametry a vybavení dle projektové dokumentace | ks | 4 |  | 0 |  | 0 |  | 0 | 21 | 0 | 0 | 0 | 0 | 0 |  | Vlastní | Indiv | 0 | 0 |  | Specifikace |  |  |  | POL3_1
|  | D.1.3.1.19 T48 : 4 |  | 4 | [22 empty] | VV | 0
355 | 766T0949 | okno otevíravé a výklopné 2,10x1,80 m-parametry a vybavení dle projektové dokumentace | ks | 3 |  | 0 |  | 0 |  | 0 | 21 | 0 | 0 | 0 | 0 | 0 |  | Vlastní | Indiv | 0 | 0 |  | Specifikace |  |  |  | POL3_1
|  | D.1.3.1.19 T49 : 3 |  | 3 | [22 empty] | VV | 0
356 | 766T0950 | okno otevíravé a výklopné 1,20x1,80 m-parametry a vybavení dle projektové dokumentace | ks | 2 |  | 0 |  | 0 |  | 0 | 21 | 0 | 0 | 0 | 0 | 0 |  | Vlastní | Indiv | 0 | 0 |  | Specifikace |  |  |  | POL3_1
|  | D.1.3.1.19 T50 : 2 |  | 2 | [22 empty] | VV | 0
357 | 766T0951 | okno otevíravé a výklopné 1,80x2,40 m-parametry a vybavení dle projektové dokumentace | ks | 3 |  | 0 |  | 0 |  | 0 | 21 | 0 | 0 | 0 | 0 | 0 |  | Vlastní | Indiv | 0 | 0 |  | Specifikace |  |  |  | POL3_1
|  | D.1.3.1.19 T51 : 3 |  | 3 | [22 empty] | VV | 0
358 | 766T0952 | okno otevíravé a výklopné 1,20x1,35 m-parametry a vybavení dle projektové dokumentace | ks | 1 |  | 0 |  | 0 |  | 0 | 21 | 0 | 0 | 0 | 0 | 0 |  | Vlastní | Indiv | 0 | 0 |  | Specifikace |  |  |  | POL3_1
|  | D.1.3.1.19 T52 : 1 |  | 1 | [22 empty] | VV | 0
359 | 766Z38 | Sítě proti hmyzu | m2 | 263 |  | 0 |  | 0 |  | 0 | 21 | 0 | 0 | 0 | 0 | 0 |  | Vlastní | Indiv | 0 | 0 |  | Práce |  |  |  | POL1_1
|  | popis: hliníkový rámeček v barvě co nejbližší barvě okna, s otočnými příchytkami a šedou plastovou sítí proti hmyzu | [24 empty] | POP |  | popis: hliníkový rámeček v barvě co nejbližší barvě okna, s otočnými příchytkami a šedou plastovou sítí proti hmyzu
|  | D.1.3.1.19 Z38 : 263 |  | 263 | [22 empty] | VV | 0
360 | 998766203R00 | Přesun hmot pro konstrukce truhlářské v objektech výšky do 24 m | % | 60754.8993 |  | 0 |  | 0 |  | 0 | 21 | 0 | 0 | 0 | 0 | 0 | 800-766 | RTS 21/ I | RTS 20/ I | 0 | 0 |  | Práce |  |  |  | POL1_7
|  | 50 m vodorovně | [24 empty] | SPI
Díl: | 767 | Konstrukce zámečnické |  |  |  | 0 |  | 0 |  | 0 |  | 0 |  | 14.02 |  | 0 |  |  |  |  | 0 | [5 empty] | DIL
361 | 7674273000T00 | Fasádní systém kazetový na systémovém roštu D+M | m2 | 87.633 |  | 0 |  | 0 |  | 0 | 21 | 0 | 0.08 | 7.01 | 0 | 0 |  | Vlastní | Indiv | 0 | 0 |  | Práce |  |  |  | POL1_1
|  | - fasádní obkladová plechová kazeta z ocelového pozinkovaného plechu opatřeného vrchním barevným lakem tl.32mm | [24 empty] | POP |  | - fasádní obkladová plechová kazeta z ocelového pozinkovaného plechu opatřeného vrchním barevným lakem tl.32mm
|  | - ocelový pozinkovaný a pozinkovaný lakovaný profil, šířka 50 mm nebo 80 mm, svislý nosný rošt, větraná vzduchová mezera tl. 30mm | [24 empty] | POP |  | - ocelový pozinkovaný a pozinkovaný lakovaný profil, šířka 50 mm nebo 80 mm, svislý nosný rošt, větraná vzduchová mezera tl. 30mm
|  | - difuzně otevřená fólie lehkého typu, hydroizolační a ochranná vrstva tl. 0,5 mm | [24 empty] | POP
|  | - TI z minerálních vláken kotvená do nosné konstrukce talířovými hmoždinkami | [24 empty] | POP
|  | - bodové konzoly typu A s vodorovně instalovaným Z-profilem, konzoly i Z-profily z pozinkovaného plechu | [24 empty] | POP |  | - bodové konzoly typu A s vodorovně instalovaným Z-profilem, konzoly i Z-profily z pozinkovaného plechu
POP
|  | Fasádní systém je možné dodat v mnoha materiálových i barevných variantách. Cena systému se odvíjí od tl. plechu, materiálu, barvy i členitosti a celkové složitosti konkrétní stavby. | [24 empty] | POP |  | Fasádní systém je možné dodat v mnoha materiálových i barevných variantách. Cena systému se odvíjí od tl. plechu, materiálu, barvy i členitosti a celkové složitosti konkrétní stavby.
|  | Projektová cena je včetně lemování otvorů (parapet - ostění - nadpraží), horních-spodních-svislých klempířských ukončení, nosného roštu, spojovacích prvků opláštěn | [24 empty] | POP |  | Projektová cena je včetně lemování otvorů (parapet - ostění - nadpraží), horních-spodních-svislých klempířských ukončení, nosného roštu, spojovacích prvků opláštěn
|  | D.1.3.1.18 S04 : ((1,5*2+2,1)*7+4,19*2+10,27+11,43+8,84*2)*1,05 |  | 87.63 | [22 empty] | VV | 0
362 | 76706 | Exteriérové zábradlí 2,1x1m dle popisu v PD | ks | 9 |  | 0 |  | 0 |  | 0 | 21 | 0 | 0 | 0 | 0 | 0 |  | Vlastní | Indiv | 0 | 0 |  | Práce |  |  |  | POL1_1
|  | D.1.3.1.19 Z06 : 9 |  | 9 | [22 empty] | VV | 0
363 | 76709 | Exteriérové zábradlí 1,9x1,0m - demontáž + nové zábradlí | ks | 30 |  | 0 |  | 0 |  | 0 | 21 | 0 | 0 | 0 | 0 | 0 |  | Vlastní | Indiv | 0 | 0 |  | Práce |  |  |  | POL1_1
|  | demontáž stávajícího ocelového zábradlí | [24 empty] | POP
|  | popis: zábradlí ocelové žárově zinkováno - kotveno do ostění okna nosný profil Ř42,4x2,0 mm, výplň Ř12x1,5 mm, max. rozteč 120 mm | [24 empty] | POP |  | popis: zábradlí ocelové žárově zinkováno - kotveno do ostění okna nosný profil Ř42,4x2,0 mm, výplň Ř12x1,5 mm, max. rozteč 120 mm
|  | základní nátěr: antikorozní rychleschnoucí základní barva na kov do exteriéru 2x | [24 empty] | POP
|  | vrchní nátěr: syntetický email ral 7016 2x | [24 empty] | POP
|  | dodávka včetně kotevních prvků | [24 empty] | POP
|  | rozměry upravit dle skutečnosti na stavbě | [24 empty] | POP
|  | D.1.3.1.19 Z09 : 30 |  | 30 | [22 empty] | VV | 0
364 | 7670910 | Exteriérové zábradlí 2,1x1,0m - demontáž + nové zábradlí | ks | 6 |  | 0 |  | 0 |  | 0 | 21 | 0 | 0 | 0 | 0 | 0 |  | Vlastní | Indiv | 0 | 0 |  | Práce |  |  |  | POL1_1
|  | demontáž stávajícího ocelového zábradlí | [24 empty] | POP
|  | popis: zábradlí ocelové žárově zinkováno - kotveno do ostění okna nosný profil Ř42,4x2,0 mm, výplň Ř12x1,5 mm, max. rozteč 120 mm | [24 empty] | POP |  | popis: zábradlí ocelové žárově zinkováno - kotveno do ostění okna nosný profil Ř42,4x2,0 mm, výplň Ř12x1,5 mm, max. rozteč 120 mm
|  | základní nátěr: antikorozní rychleschnoucí základní barva na kov do exteriéru 2x | [24 empty] | POP
|  | vrchní nátěr: syntetický email ral 7016 2x | [24 empty] | POP
|  | dodávka včetně kotevních prvků | [24 empty] | POP
|  | rozměry upravit dle skutečnosti na stavbě | [24 empty] | POP
|  | D.1.3.1.19 Z10 : 6 |  | 6 | [22 empty] | VV | 0
365 | 76724 | Exteriérové zábradlí - renovace nátěru 1,86x1,1m dle popisu v PD | ks | 3 |  | 0 |  | 0 |  | 0 | 21 | 0 | 0 | 0 | 0 | 0 |  | Vlastní | Indiv | 0 | 0 |  | Práce |  |  |  | POL1_1
|  | popis: zábradlí ocelové žárově zinkováno - kotveno do ostění okna nosný profil Ř42,4x2,0 mm, výplň Ř12x1,5 mm, max. rozteč 120 mm, vizuálně sjednotit se z stávajícím zábradlím na jižní fasádě | [24 empty] | POP |  | popis: zábradlí ocelové žárově zinkováno - kotveno do ostění okna nosný profil Ř42,4x2,0 mm, výplň Ř12x1,5 mm, max. rozteč 120 mm, vizuálně sjednotit se z stávajícím zábradlím na jižní fasádě
|  | základní nátěr: antikorozní rychleschnoucí základní barva na kov do exteriéru 2x | [24 empty] | POP
|  | vrchní nátěr: syntetický email ral 7016 2x | [24 empty] | POP
|  | dodávka včetně kotevních prvků | [24 empty] | POP
|  | rozměry upravit dle skutečnosti na stavbě | [24 empty] | POP
|  | D.1.3.1.19 Z24 : 3 |  | 3 | [22 empty] | VV | 0
366 | 76723 | demontáž a zpětná montáž stříšky u vstupu do výtahu včetně renovace stříšky dle popisu | ks | 1 |  | 0 |  | 0 |  | 0 | 21 | 0 | 0 | 0 | 0 | 0 |  | Vlastní | Indiv | 0 | 0 |  | Práce |  |  |  | POL1_1
|  | ocel. k-ce:odstranění stávajícího nátěru a obroušení rezavějících částí na čistou ocel | [24 empty] | POP
|  | základní nátěr: antikorozní rychleschnoucí základní barva na kov do exteriéru 2x | [24 empty] | POP
|  | základní nátěr: antikorozní rychleschnoucí základní barva na kov do exteriéru 2x | [24 empty] | POP
|  | základní nátěr: antikorozní rychleschnoucí základní barva na kov do exteriéru 2x | [24 empty] | POP
|  | zastřešení:polykarbonátová deska tl.16 mm, 3X, s medovým zabarvením | [24 empty] | POP
|  | D.1.3.1.19 Z23 : 1 |  | 1 | [22 empty] | VV | 0
367 | 76725V01 | demontáž a zpětná montáž anténního stožáru | ks | 1 |  | 0 |  | 0 |  | 0 | 21 | 0 | 0 | 0 | 0 | 0 |  | Vlastní | Indiv | 0 | 0 |  | Práce |  |  |  | POL1_1
|  | včetně úpravy kotvení | [24 empty] | POP
368 | 7670912 | dodávka a montáž nové ocelové mříže | m2 | 59.0535 |  | 0 |  | 0 |  | 0 | 21 | 0 | 0 | 0 | 0 | 0 |  | Vlastní | Indiv | 0 | 0 |  | Práce |  |  |  | POL1_1
|  | D.1.3.1.19 Z12 : 1,35*1,65*13 |  | 28.96 | [22 empty] | VV | 0
|  | Z13 : 1,1*1*4 |  | 4.4 | [22 empty] | VV | 0
|  | Z14 : 1,4*1*2 |  | 2.8 | [22 empty] | VV | 0
|  | Z15 : 1,8*1*1 |  | 1.8 | [22 empty] | VV | 0
|  | Z16 : 0,5*0,9*3 |  | 1.35 | [22 empty] | VV | 0
|  | Z17 : 2,1*0,9*1 |  | 1.89 | [22 empty] | VV | 0
|  | Z18 : 1,86*1,35*1 |  | 2.51 | [22 empty] | VV | 0
|  | Z19 : 1,5*1,65*2 |  | 4.95 | [22 empty] | VV | 0
|  | Z20 : 2,1*1,65*3 |  | 10.39 | [22 empty] | VV | 0
369 | 76708 | Exteriérové zábradlí 2,4x1,1m dle popisu v PD | ks | 12 |  | 0 |  | 0 |  | 0 | 21 | 0 | 0 | 0 | 0 | 0 |  | Vlastní | Indiv | 0 | 0 |  | Práce |  |  |  | POL1_1
|  | D.1.3.1.19 Z08 : 12 |  | 12 | [22 empty] | VV | 0
370 | 7674273001 | bodové konzoly typu A s vodorovně instalovaným Z-profilem, konzoly i Z-profily z pozinkovaného D+M | m2 | 87.633 |  | 0 |  | 0 |  | 0 | 21 | 0 | 0.08 | 7.01 | 0 | 0 |  | Vlastní | Indiv | 0 | 0 |  | Práce |  |  |  | POL1_1
|  | - fasádní obkladová plechová kazeta z ocelového pozinkovaného plechu opatřeného vrchním barevným lakem tl.32mm | [24 empty] | POP |  | - fasádní obkladová plechová kazeta z ocelového pozinkovaného plechu opatřeného vrchním barevným lakem tl.32mm
|  | - ocelový pozinkovaný a pozinkovaný lakovaný profil, šířka 50 mm nebo 80 mm, svislý nosný rošt, větraná vzduchová mezera tl. 30mm | [24 empty] | POP |  | - ocelový pozinkovaný a pozinkovaný lakovaný profil, šířka 50 mm nebo 80 mm, svislý nosný rošt, větraná vzduchová mezera tl. 30mm
|  | - difuzně otevřená fólie lehkého typu, hydroizolační a ochranná vrstva tl. 0,5 mm | [24 empty] | POP
|  | - TI z minerálních vláken kotvená do nosné konstrukce talířovými hmoždinkami | [24 empty] | POP
|  | - bodové konzoly typu A s vodorovně instalovaným Z-profilem, konzoly i Z-profily z pozinkovaného plechu | [24 empty] | POP |  | - bodové konzoly typu A s vodorovně instalovaným Z-profilem, konzoly i Z-profily z pozinkovaného plechu
POP
|  | Fasádní systém je možné dodat v mnoha materiálových i barevných variantách. Cena systému se odvíjí od tl. plechu, materiálu, barvy i členitosti a celkové složitosti konkrétní stavby. | [24 empty] | POP |  | Fasádní systém je možné dodat v mnoha materiálových i barevných variantách. Cena systému se odvíjí od tl. plechu, materiálu, barvy i členitosti a celkové složitosti konkrétní stavby.
|  | Projektová cena je včetně lemování otvorů (parapet - ostění - nadpraží), horních-spodních-svislých klempířských ukončení, nosného roštu, spojovacích prvků opláštěn | [24 empty] | POP |  | Projektová cena je včetně lemování otvorů (parapet - ostění - nadpraží), horních-spodních-svislých klempířských ukončení, nosného roštu, spojovacích prvků opláštěn
Díl: | 781 | Obklady keramické |  |  |  | 0 |  | 0 |  | 0 |  | 0 |  | 7.42 |  | 0 |  |  |  |  | 446.42 | [5 empty] | DIL
371 | 781101210RT1 | Příprava podkladu pod obklady penetrace podkladu pod obklady | m2 | 210.5689 |  | 0 |  | 0 |  | 0 | 21 | 0 | 0.00016 | 0.03 | 0 | 0 | 800-771 | RTS 21/ I | RTS 20/ I | 0.05 | 10.53 |  | Práce |  |  |  | POL1_7
|  | D.1.3.1.18 S06 : (1,4*2,5+1,4*2,7*2+6,41+1,1*2,5*9+1,1*2,7*18+0,25*2,5*4+0,25*2,7*8)*1,05 |  | 108.76 | [22 empty] | VV | 0
|  | S10 : ((1,86+2,6*2)*3+(2,1+2,7*2)*4+(1,9+2,7*2)*20+(1,8+1,8*2)*6+(2,1+2,5*2)*2+(1,9+2,5*2)*10)*0,31*1,05 |  | 101.81 | [22 empty] | VV | 0
372 | 781735012R00 | Montáž obkladů vnějších z obkládaček cihelných 240 x 71 mm, tloušťky 14 mm, kladených do flexibilního tmele | m2 | 210.5689 |  | 0 |  | 0 |  | 0 | 21 | 0 | 0.00885 | 1.86 | 0 | 0 | 800-771 | RTS 21/ I | RTS 20/ I | 2.024 | 426.19 |  | Práce |  |  |  | POL1_7
|  | D.1.3.1.18 S06 : (1,4*2,5+1,4*2,7*2+6,41+1,1*2,5*9+1,1*2,7*18+0,25*2,5*4+0,25*2,7*8)*1,05 |  | 108.76 | [22 empty] | VV | 0
|  | S10 : ((1,86+2,6*2)*3+(2,1+2,7*2)*4+(1,9+2,7*2)*20+(1,8+1,8*2)*6+(2,1+2,5*2)*2+(1,9+2,5*2)*10)*0,31*1,05 |  | 101.81 | [22 empty] | VV | 0
373 | 596240201T | obkladový pásek NFPS.16.červený-240x71x14mm | m2 | 230.6231 |  | 0 |  | 0 |  | 0 | 21 | 0 | 0.024 | 5.53 | 0 | 0 |  | Vlastní | Indiv | 0 | 0 |  | Specifikace |  |  |  | POL3_1
|  | spotřeba na m2 - 48 ks/m2 | [24 empty] | POP
|  | hmotnost - 0.5 kg/ks | [24 empty] | POP
|  | barva - červená | [24 empty] | POP
|  | D.1.3.1.18 S06 : (1,4*2,5+1,4*2,7*2+6,41+1,1*2,5*9+1,1*2,7*18+0,25*2,5*4+0,25*2,7*8)*1,15 |  | 119.12 | [22 empty] | VV | 0
|  | S10 : ((1,86+2,6*2)*3+(2,1+2,7*2)*4+(1,9+2,7*2)*20+(1,8+1,8*2)*6+(2,1+2,5*2)*2+(1,9+2,5*2)*10)*0,31*1,15 |  | 111.51 | [22 empty] | VV | 0
374 | 998781103R00 | Přesun hmot pro obklady keramické v objektech výšky do 24 m | t | 7.4322 |  | 0 |  | 0 |  | 0 | 21 | 0 | 0 | 0 | 0 | 0 | 800-771 | RTS 21/ I | RTS 20/ I | 1.305 | 9.7 |  | Práce |  |  |  | POL1_7
Díl: | 783 | Nátěry |  |  |  | 0 |  | 0 |  | 0 |  | 0 |  | 0.24 |  | 0 |  |  |  |  | 222.54 | [5 empty] | DIL
375 | 783782221R00 | Nátěry tesařských konstrukcí ochranné biocidní (proti hmyzu), dvojnásobné | m2 | 1473.7689 |  | 0 |  | 0 |  | 0 | 21 | 0 | 0.00016 | 0.24 | 0 | 0 | 800-783 | RTS 21/ I | RTS 20/ I | 0.151 | 222.54 |  | Práce |  |  |  | POL1_7
|  | protihnilobné, protiplísňové proti ohni a škůdcům | [24 empty] | SPI
|  | D 1.1.1.6 S01 : (9,5+2*15,5+2*9+52+42,5+55+33,2+274,4+301)*1,05 |  | 857.43 | [22 empty] | VV | 0
|  | S02 : (5,4*4,75+3,7*4,05+13,0*1,15+15,15*2,05)*1,05*2 |  | 181.95 | [22 empty] | VV | 0
|  | Začátek provozního součtu | [24 empty] | VV
|  | D 1.1.1.6 S02 13/15 : 4,3*1 |  | 4.3 | [22 empty] | VV | 2
|  | 3,6*1 |  | 3.6 | [22 empty] | VV | 2
|  | Mezisoučet | [24 empty] | VV | 3
|  | Konec provozního součtu | [24 empty] | VV
|  | 7,9*(0,13+0,15)*2 |  | 4.42 | [22 empty] | VV | 0
|  | D 1.1.1.6 S02 12/16 : 1,8*36*(0,12+0,16)*2 |  | 36.29 | [22 empty] | VV | 0
|  | Začátek provozního součtu | [24 empty] | VV
|  | D 1.1.1.6 S02 12/18 : 4,4*6 |  | 26.4 | [22 empty] | VV | 2
|  | 12/18 : 5,8*6 |  | 34.8 | [22 empty] | VV | 2
|  | Mezisoučet | [24 empty] | VV | 3
|  | Konec provozního součtu | [24 empty] | VV
|  | 61,2*(0,12+0,18)*2 |  | 36.72 | [22 empty] | VV | 0
|  | Začátek provozního součtu | [24 empty] | VV
|  | D 1.1.1.6 S02 16/18 : 5,5*1 |  | 5.5 | [22 empty] | VV | 2
|  | 4,8*1 |  | 4.8 | [22 empty] | VV | 2
|  | Mezisoučet | [24 empty] | VV | 3
|  | Konec provozního součtu | [24 empty] | VV
|  | 10,3*(0,16+0,18)*2 |  | 7 | [22 empty] | VV | 0
|  | Začátek provozního součtu | [24 empty] | VV
|  | D 1.1.1.6 S01 : (9,5+2*15,5+2*9+52+42,5+55+33,2+274,4+301) |  | 816.6 | [22 empty] | VV | 2
|  | S02 : (5,4*4,75+3,7*4,05+13,0*1,15+15,15*2,05) |  | 86.64 | [22 empty] | VV | 2
|  | Mezisoučet | [24 empty] | VV | 3
|  | Konec provozního součtu | [24 empty] | VV
|  | latě : 1039,37925*(0,04+0,06)*2*1,1 |  | 228.66 | [22 empty] | VV | 0
|  | bednění,palubky : 1039,37925*0,024*2 |  | 49.89 | [22 empty] | VV | 0
|  | D 1.3.1.1 : 5,1*7*2 |  | 71.4 | [22 empty] | VV | 0
376 | 783092 | Repase mříže 1,35x1,65m | ks | 4 |  | 0 |  | 0 |  | 0 | 21 | 0 | 0 | 0 | 0 | 0 |  | Vlastní | Indiv | 0 | 0 |  | Práce |  |  |  | POL1_1
|  | odstranění stávajícího nátěru | [24 empty] | POP
|  | obroušení rezavějících částí na čistou ocel | [24 empty] | POP
|  | základní nátěr: antikorozní rychleschnoucí základní barva na kov do exteriéru 2x | [24 empty] | POP
|  | vrchní nátěr: syntetický email ral 7016 2x | [24 empty] | POP
|  | D.1.3.1.19 Z11 : 4 |  | 4 | [22 empty] | VV | 0
Díl: | 784 | Malby |  |  |  | 0 |  | 0 |  | 0 |  | 0 |  | 0.7 |  | 0 |  |  |  |  | 242.18 | [5 empty] | DIL
377 | 784121101R00 | Příprava povrchu Penetrace (napouštění) podkladu akrylát, jednonásobná | m2 | 1711.5337 |  | 0 |  | 0 |  | 0 | 21 | 0 | 0.0001 | 0.17 | 0 | 0 | 800-784 | RTS 21/ I | RTS 20/ I | 0.03248 | 55.59 |  | Práce |  |  |  | POL1_7
|  | Začátek provozního součtu | [24 empty] | VV
|  | (2,4+1,8*2)*3+(1,15*2+2,9)*1+(1,3*2+1,3)*1+(1,3*2+1,8)*1+(0,6*2+1,0)*1+(0,9+1,8*2)*12+(2,1+1,8*2)*5+(2,1+2,7*2)*6+(1,2+1,8*2)*3+(1,8+1,8*2)*3 |  | 191.8 | [22 empty] | VV | 2
|  | (2,4+1,8*2)*12+(1,8+1,8*2)*6+(1,2+1,8*2)*6+(1,8+2,4*2)*9+(2,8+2,1*2)*2+(2,1+2,5*2)*3 |  | 227.9 | [22 empty] | VV | 2
|  | (1,2+1,35*2)*2+(0,8*2+1,75*2)*1 |  | 12.9 | [22 empty] | VV | 2
|  | Mezisoučet | [24 empty] | VV | 3
|  | Konec provozního součtu | [24 empty] | VV
|  | ostění : 432,6*0,30*1,05 |  | 136.27 | [22 empty] | VV | 0
|  | ((1,86+2,6*2)*3+(2,1+2,7*2)*4+(1,9+2,7*2)*20+(1,8+1,8*2)*6+(2,1+2,5*2)*2+(1,9+2,5*2)*10)*0,30*1,05 |  | 98.53 | [22 empty] | VV | 0
|  | 1.PP : (6,95+3,33*2+3,3+2,78+2,33+3,43+5,3+3,45+3,4+2,35+3,48+2,13+1,8+2,93+9,43+2,38+6,65+3,1+2,95+2,7+5,55+2,65+2,88+2*1,5+0,9+3,35+2,25)*2,8 |  | 274.62 | [22 empty] | VV | 0
|  | 1.NP : (3,45*2+3,35*3+2,75+2,9*4+3,33+2,7+2,75+2,83+2,75+2,23+5,7+2,93+4,73+4,7+5,0+11,08+2,95+3,3+8,25+3,25+3,15+1,38+3,75+5,53+1,7+1,1+1,15+3,35+2,33)*3,3 |  | 406.63 | [22 empty] | VV | 0
|  | 2.NP : (3,45*2+3,35*3+2,9*5+3,33+2,7+2,75+2,83+2,9+2,23+5,7+2,93+4,73+4,7+5,0+11,08+3,1+3,3+8,25+3,4+3,2+3,58+3,4+2,08+1,6+1,03+1,3+3,35+2,33)*3,3 |  | 403.43 | [22 empty] | VV | 0
|  | 3.NP : (3,45*2+3,35*3+3,1+2,9*4+3,33+2,7+2,75+2,83+2,9+2,23+5,7+2,93+4,73+4,7+5,0+11,08+3,1+3,3+8,25+3,4+3,2+3,58+3,4+2,08+1,6+1,03+1,3+3,35+2,4)*3,2 |  | 392.06 | [22 empty] | VV | 0
378 | 784125222R00 | Malby z malířských směsí disperzních, , barevné, dvojnásobné | m2 | 1711.5337 |  | 0 |  | 0 |  | 0 | 21 | 0 | 0.00031 | 0.53 | 0 | 0 | 800-784 | RTS 21/ I | RTS 20/ I | 0.10902 | 186.59 |  | Práce |  |  |  | POL1_7
Díl: | 786.1 | Zastiňovací technika |  |  |  | 0 |  | 0 |  | 0 |  | 0 |  | 0 |  | 0 |  |  |  |  | 0 | [5 empty] | DIL
379 | 78601 | Venkovní žaluzie 2,1x 2,7 m D+M dle popisu | ks | 10 |  | 0 |  | 0 |  | 0 | 21 | 0 | 0 | 0 | 0 | 0 |  | Vlastní | Indiv | 0 | 0 |  | Práce |  |  |  | POL1_1
|  | typ lamely: - Z70 | [24 empty] | POP
|  | barva: - antracit | [24 empty] | POP
|  | ovládání: - ovládání pomocí dálkového ovládání | [24 empty] | POP
|  | vodící lišty- zaomítatelné vodící lišty vč. kotvících montážních válečků pro jejich vynesení (ZyRillo®-PE/ -EPS) | [24 empty] | POP |  | vodící lišty- zaomítatelné vodící lišty vč. kotvících montážních válečků pro jejich vynesení (ZyRillo®-PE/ -EPS)
|  | poznámka:- rozměry upravit dle skutečnosti na stavbě | [24 empty] | POP
|  | D.1.3.1.19 Z01 : 10 |  | 10 | [22 empty] | VV | 0
380 | 78602 | Venkovní žaluzie 1,9x 2,7 m D+M dle popisu | ks | 20 |  | 0 |  | 0 |  | 0 | 21 | 0 | 0 | 0 | 0 | 0 |  | Vlastní | Indiv | 0 | 0 |  | Práce |  |  |  | POL1_1
|  | typ lamely: - Z70 | [24 empty] | POP
|  | barva: - antracit | [24 empty] | POP
|  | ovládání: - ovládání pomocí dálkového ovládání | [24 empty] | POP
|  | vodící lišty- zaomítatelné vodící lišty vč. kotvících montážních válečků pro jejich vynesení (ZyRillo®-PE/ -EPS) | [24 empty] | POP |  | vodící lišty- zaomítatelné vodící lišty vč. kotvících montážních válečků pro jejich vynesení (ZyRillo®-PE/ -EPS)
|  | poznámka:- rozměry upravit dle skutečnosti na stavbě | [24 empty] | POP
|  | D.1.3.1.19 Z02 : 20 |  | 20 | [22 empty] | VV | 0
381 | 78603 | Venkovní žaluzie 2,1 x 2,5 m D+M dle popisu | ks | 5 |  | 0 |  | 0 |  | 0 | 21 | 0 | 0 | 0 | 0 | 0 |  | Vlastní | Indiv | 0 | 0 |  | Práce |  |  |  | POL1_1
|  | typ lamely: - Z70 | [24 empty] | POP
|  | barva: - antracit | [24 empty] | POP
|  | ovládání: - ovládání pomocí dálkového ovládání | [24 empty] | POP
|  | vodící lišty- zaomítatelné vodící lišty vč. kotvících montážních válečků pro jejich vynesení (ZyRillo®-PE/ -EPS) | [24 empty] | POP |  | vodící lišty- zaomítatelné vodící lišty vč. kotvících montážních válečků pro jejich vynesení (ZyRillo®-PE/ -EPS)
|  | poznámka:- rozměry upravit dle skutečnosti na stavbě | [24 empty] | POP
|  | D.1.3.1.19 Z03 : 5 |  | 5 | [22 empty] | VV | 0
382 | 78604 | Venkovní žaluzie 1,9 x 2,5 m D+M dle popisu | ks | 10 |  | 0 |  | 0 |  | 0 | 21 | 0 | 0 | 0 | 0 | 0 |  | Vlastní | Indiv | 0 | 0 |  | Práce |  |  |  | POL1_1
|  | dodávka a montáž: předokenní žaluzie Z70, elektromotor, kastlík, vodící lišty, 1x dálkový ovladač | [24 empty] | POP
|  | typ lamely: - Z70 | [24 empty] | POP
|  | barva: - antracit | [24 empty] | POP
|  | ovládání: - ovládání pomocí dálkového ovládání | [24 empty] | POP
|  | vodící lišty- zaomítatelné vodící lišty vč. kotvících montážních válečků pro jejich vynesení (ZyRillo®-PE/ -EPS) | [24 empty] | POP |  | vodící lišty- zaomítatelné vodící lišty vč. kotvících montážních válečků pro jejich vynesení (ZyRillo®-PE/ -EPS)
|  | poznámka:- rozměry upravit dle skutečnosti na stavbě | [24 empty] | POP
|  | D.1.3.1.19 Z04 : 10 |  | 10 | [22 empty] | VV | 0
383 | 78607 | Venkovní žaluzie 2,4 x 2,6 m D+M dle popisu | ks | 12 |  | 0 |  | 0 |  | 0 | 21 | 0 | 0 | 0 | 0 | 0 |  | Vlastní | Indiv | 0 | 0 |  | Práce |  |  |  | POL1_1
|  | dodávka a montáž: předokenní žaluzie Z70, elektromotor, kastlík, vodící lišty, 1x dálkový ovladač | [24 empty] | POP
|  | typ lamely: -Z70 | [24 empty] | POP
|  | barva: -antracit | [24 empty] | POP
|  | ovládání: -ovládání pomocí dálkového ovládání | [24 empty] | POP
|  | vodící lišty: zaomítatelné vodící lišty vč. kotvících montážních válečků pro jejich vynesení (ZyRillo®-PE/ -EPS) | [24 empty] | POP |  | vodící lišty: zaomítatelné vodící lišty vč. kotvících montážních válečků pro jejich vynesení (ZyRillo®-PE/ -EPS)
|  | poznámka: -rozměry upravit dle skutečnosti na stavbě | [24 empty] | POP
|  | D.1.3.1.19 Z07 : 12 |  | 12 | [22 empty] | VV | 0
384 | 78609 | Elektropříslušenství D+M dle popisu | ks | 1 |  | 0 |  | 0 |  | 0 | 21 | 0 | 0 | 0 | 0 | 0 |  | Vlastní | Indiv | 0 | 0 |  | Práce |  |  |  | POL1_1
|  | D.1.3.1.19 : 1 |  | 1 | [22 empty] | VV | 0
385 | 786 Z39 | Interiérové žaluzie | m2 | 69 |  | 0 |  | 0 |  | 0 | 21 | 0 | 0 | 0 | 0 | 0 |  | Vlastní | Indiv | 0 | 0 |  | Práce |  |  |  | POL1_1
|  | popis: profil z extrud. hliníku, ovládáno řetízkem Ř3,2mm, barva co nejbližší k barvě okna, dodavatel předloží 5 vzorků k výběru | [24 empty] | POP |  | popis: profil z extrud. hliníku, ovládáno řetízkem Ř3,2mm, barva co nejbližší k barvě okna, dodavatel předloží 5 vzorků k výběru
|  | D.1.3.1.19 Z39 : 69 |  | 69 | [22 empty] | VV | 0
[25 empty] | 15 | 21 | DPH
| Celkem |  |  |  |  | 0 | [18 empty] | 0 | 0 | SUM
END
Note on S6: Jedná se o informaci, zda se jedná o položku, která je do rozpočtu zadána z cenové soustavy RTS, nebo vlastní.
Note on T6: Jedná se o název CÚ, která je zadána u položky rozpočtu

## D 1.3 D 1.3.4.4a Pol
Položkový soupis prací a dodávek | [26 empty] | #TypZaznamu#
S: | 190804a_DPS | Realizace úspor energie – ALBERTINUM Žamberk – budova údržby, LDN a Albertova vila | [24 empty] | STA
O: | D 1.3 | SO 03 LDN zateplení | [21 empty] | STA |  |  | OBJ
R: | D 1.3.4.4a | Silnoproudá elektroinstalace | [24 empty] | ROZ
P.č. | Číslo položky | Název položky | MJ | Množství | Cena / MJ | Celkem | Dodávka | Dodávka celk. | Montáž | Montáž celk. | DPH | Cena s DPH | Hmotnost / MJ | Hmotnost celk.(t) | Dem. hmotnost / MJ | Dem. hmotnost celk.(t) | Ceník | Cen. soustava / platnost | Cenová úroveň | Nhod / MJ | Nhod celk. | Dodavatel | Typ položky
Díl: | M650 | Elektromontáže |  |  |  | 0 |  | 0 |  | 0 |  | 0 |  | 0 |  | 0 |  |  |  |  | 181.69 | [5 empty] | DIL
1 | 650011111R00 | Montáž žlabu kabelového drátěného šířky do 150 mm | m | 150 |  | 0 |  | 0 |  | 0 | 21 | 0 | 0 | 0 | 0 | 0 |  | RTS 21/ I | RTS 20/ I | 0.371 | 55.65 |  | Práce |  |  |  | POL1_1
2 | RMat1 | Drátěný žlab 50x50x2000 galvanický zinek | kus | 60 |  | 0 |  | 0 |  | 0 | 21 | 0 | 0 | 0 | 0 | 0 |  | Vlastní | Indiv | 0 | 0 |  | Specifikace |  |  |  | POL3_0
3 | RMat2 | Drátěný žlab 50x100x2000 galvanický zinek | kus | 15 |  | 0 |  | 0 |  | 0 | 21 | 0 | 0 | 0 | 0 | 0 |  | Vlastní | Indiv | 0 | 0 |  | Specifikace |  |  |  | POL3_0
4 | Rmont1 | Lišta elektroinstalační PVC š.do 40mm, šroubováním | m | 25 |  | 0 |  | 0 |  | 0 | 21 | 0 | 0 | 0 | 0 | 0 |  | Vlastní | Indiv | 0 | 0 |  | Práce |  |  |  | POL1_1
5 | 34572120R | lišta elektroinstalační vkládací; mat. PVC samozhášivé; Š x V 40 x 20 mm; délka 2,00 m; bílá; stupeň hořlavosti A-C3; teplot.rozsah -5 až 60 °C | m | 25 |  | 0 |  | 0 |  | 0 | 21 | 0 | 0 | 0 | 0 | 0 | SPCM | RTS 21/ I | RTS 20/ I | 0 | 0 |  | Specifikace |  |  |  | POL3_0
6 | Rmont2 | Lišta elektroinstalační PVC š.do 80mm, šroubováním | m | 30 |  | 0 |  | 0 |  | 0 | 21 | 0 | 0 | 0 | 0 | 0 |  | Vlastní | Indiv | 0 | 0 |  | Práce |  |  |  | POL1_1
7 | 34572126R | lišta elektroinstalační vkládací; mat. PVC samozhášivé; Š x V 50 x 50 mm; délka 2,00 m; bílá; stupeň hořlavosti A-C3; teplot.rozsah -5 až 60 °C | m | 30 |  | 0 |  | 0 |  | 0 | 21 | 0 | 0 | 0 | 0 | 0 | SPCM | RTS 21/ I | RTS 20/ I | 0 | 0 |  | Specifikace |  |  |  | POL3_0
8 | 650012111R00 | Uložení krabice kruhové pod omítku bez zapojení | kus | 61 |  | 0 |  | 0 |  | 0 | 21 | 0 | 0 | 0 | 0 | 0 |  | RTS 21/ I | RTS 20/ I | 0.15 | 9.15 |  | Práce |  |  |  | POL1_1
9 | 345715165R | krabice elektroinstalační pod omítku; přístrojová; mat. PVC samozhášivé; teplot.rozsah -5 až 60 °C; určeno pro rozvody s napětím 400 V a proudem max. 16 A; rozměry-průměr,hloubka 73, 66 mm | kus | 61 |  | 0 |  | 0 |  | 0 | 21 | 0 | 2e-05 | 0 | 0 | 0 | SPCM | RTS 21/ I | RTS 20/ I | 0 | 0 |  | Specifikace |  |  |  | POL3_0
10 | 650124641R00 | Uložení kabelu Cu 3 x 1,5 mm2 pod omítku | m | 660 |  | 0 |  | 0 |  | 0 | 21 | 0 | 0 | 0 | 0 | 0 |  | RTS 21/ I | RTS 20/ I | 0.064 | 42.24 |  | Práce |  |  |  | POL1_1
11 | 34111030R | kabel CYKY; instalační; pro pevné uložení ve vnitřních a venk.prostorách v zemi, betonu; Cu plné holé jádro, tvar jádra RE-kulatý jednodrát; počet a průřez žil 3x1,5mm2; počet žil 3; teplota použití -30 až 70 °C; max.provoz.teplota při zkratu 160 °C; min.teplota pokládky -5 °C; průřez vodiče 1,5 mm2; samozhášivý; odolnost vůči UV záření; barva pláště černá | m | 693 |  | 0 |  | 0 |  | 0 | 21 | 0 | 0 | 0 | 0 | 0 | SPCM | RTS 21/ I | RTS 20/ I | 0 | 0 |  | Specifikace |  |  |  | POL3_0
12 | 650125761R00 | Uložení kabelu Cu 5 x 1,5 mm2 volně | m | 60 |  | 0 |  | 0 |  | 0 | 21 | 0 | 0 | 0 | 0 | 0 |  | RTS 21/ I | RTS 20/ I | 0.05794 | 3.48 |  | Práce |  |  |  | POL1_1
13 | 34111090R | kabel CYKY; instalační; pro pevné uložení ve vnitřních a venk.prostorách v zemi, betonu; Cu plné holé jádro, tvar jádra RE-kulatý jednodrát; počet a průřez žil 5x1,5mm2; počet žil 5; teplota použití -30 až 70 °C; max.provoz.teplota při zkratu 160 °C; min.teplota pokládky -5 °C; průřez vodiče 1,5 mm2; samozhášivý; odolnost vůči UV záření; barva pláště černá | m | 63 |  | 0 |  | 0 |  | 0 | 21 | 0 | 0 | 0 | 0 | 0 | SPCM | RTS 21/ I | RTS 20/ I | 0 | 0 |  | Specifikace |  |  |  | POL3_0
14 | 650124709R00 | Uložení kabelu Cu 5 x 10 mm2 pod omítku | m | 130 |  | 0 |  | 0 |  | 0 | 21 | 0 | 0 | 0 | 0 | 0 |  | RTS 21/ I | RTS 20/ I | 0.116 | 15.08 |  | Práce |  |  |  | POL1_1
15 | 34111101R | kabel CYKY; instalační; pro pevné uložení ve vnitřních a venk.prostorách v zemi, betonu; Cu plné holé jádro, tvar jádra RE-kulatý jednodrát; počet a průřez žil 5x10mm2; počet žil 5; teplota použití -30 až 70 °C; max.provoz.teplota při zkratu 160 °C; min.teplota pokládky -5 °C; průřez vodiče 10 mm2; samozhášivý; odolnost vůči UV záření; barva pláště černá | m | 105 |  | 0 |  | 0 |  | 0 | 21 | 0 | 0 | 0 | 0 | 0 | SPCM | RTS 21/ I | RTS 20/ I | 0 | 0 |  | Specifikace |  |  |  | POL3_0
16 | RMat3 | Kabel s funkční integritou 5x10 RE P60-R | m | 31.5 |  | 0 |  | 0 |  | 0 | 21 | 0 | 0 | 0 | 0 | 0 |  | Vlastní | Indiv | 0 | 0 |  | Specifikace |  |  |  | POL3_0
17 | 650124711R00 | Uložení kabelu Cu 5 x 16 mm2 pod omítku | m | 60 |  | 0 |  | 0 |  | 0 | 21 | 0 | 0 | 0 | 0 | 0 |  | RTS 21/ I | RTS 20/ I | 0.118 | 7.08 |  | Práce |  |  |  | POL1_1
18 | RMat4 | Kabel s funkční integritou 5x16 RE P60-R | m | 63 |  | 0 |  | 0 |  | 0 | 21 | 0 | 0 | 0 | 0 | 0 |  | Vlastní | Indiv | 0 | 0 |  | Specifikace |  |  |  | POL3_0
19 | 650141111R00 | Ukončení vodiče v rozvaděči + zapojení do 2,5 mm2 | kus | 30 |  | 0 |  | 0 |  | 0 | 21 | 0 | 0 | 0 | 0 | 0 |  | RTS 21/ I | RTS 20/ I | 0.0505 | 1.52 |  | Práce |  |  |  | POL1_1
20 | 650141115R00 | Ukončení vodiče v rozvaděči + zapojení do 16 mm2 | kus | 30 |  | 0 |  | 0 |  | 0 | 21 | 0 | 0 | 0 | 0 | 0 |  | RTS 21/ I | RTS 20/ I | 0.08217 | 2.47 |  | Práce |  |  |  | POL1_1
21 | 205 R00 | Zednické výpomoci M 21 podle čl.13-5c | % | 1 |  | 0 |  | 0 |  | 0 | 21 | 0 | 0 | 0 | 0 | 0 |  | RTS 21/ I | RTS 20/ I | 0.017 | 0.02 |  | Montážní přirážka |  |  |  | POL9_
22 | 909 R00 | Hzs-nezmeritelne stavebni prace | h | 25 |  | 0 |  | 0 |  | 0 | 21 | 0 | 0 | 0 | 0 | 0 | Prav.M | RTS 21/ I | RTS 20/ I | 1 | 25 |  | HZS |  |  |  | POL10_8
23 | 910 R00 | Hzs - predbezne obhlidky a revize | h | 20 |  | 0 |  | 0 |  | 0 | 21 | 0 | 0 | 0 | 0 | 0 | Prav.M | RTS 21/ I | RTS 20/ I | 1 | 20 |  | HZS |  |  |  | POL10_8
[25 empty] | 15 | 21 | DPH
| Celkem |  |  |  |  | 0 | [18 empty] | 0 | 0 | SUM
END
Note on S6: Jedná se o informaci, zda se jedná o položku, která je do rozpočtu zadána z cenové soustavy RTS, nebo vlastní.
Note on T6: Jedná se o název CÚ, která je zadána u položky rozpočtu

## D 1.3 D.1.3.4.4b Pol
Položkový soupis prací a dodávek | [26 empty] | #TypZaznamu#
S: | 190804a_DPS | Realizace úspor energie – ALBERTINUM Žamberk – budova údržby, LDN a Albertova vila | [24 empty] | STA
O: | D 1.3 | SO 03 LDN zateplení | [21 empty] | STA |  |  | OBJ
R: | D.1.3.4.4b | Bleskosvod | [24 empty] | ROZ
P.č. | Číslo položky | Název položky | MJ | Množství | Cena / MJ | Celkem | Dodávka | Dodávka celk. | Montáž | Montáž celk. | DPH | Cena s DPH | Hmotnost / MJ | Hmotnost celk.(t) | Dem. hmotnost / MJ | Dem. hmotnost celk.(t) | Ceník | Cen. soustava / platnost | Cenová úroveň | Nhod / MJ | Nhod celk. | Dodavatel | Typ položky
Díl: | M21 | Elektromontáže |  |  |  | 0 |  | 0 |  | 0 |  | 0 |  | 0 |  | 0 |  |  |  |  | 401.35 | [5 empty] | DIL
1 | 210220021R00 | Montáž uzemňovacího vedení v zemi, včetně svorek, propojení a izolace spojů, z profilů ocelových pozinkovaných (FeZn), průřezu do 120 mm2, | m | 180 |  | 0 |  | 0 |  | 0 | 21 | 0 | 0 | 0 | 0 | 0 | M21 | RTS 21/ I | RTS 20/ I | 0.12 | 21.6 |  | Práce |  |  |  | POL1_1
2 | 210220022R00 | Montáž uzemňovacího vedení v zemi, včetně svorek, propojení a izolace spojů, z drátů ocelových pozinkovaných (FeZn), průměru do 10 mm, | m | 48 |  | 0 |  | 0 |  | 0 | 21 | 0 | 0 | 0 | 0 | 0 | M21 | RTS 21/ I | RTS 20/ I | 0.16 | 7.68 |  | Práce |  |  |  | POL1_1
3 | 210220101R00 | Montáž svodového vodiče FeZn průměr do 10 mm, Al průměr do 10 mm, Cu průměr do 8 mm, a podpěr, | m | 520 |  | 0 |  | 0 |  | 0 | 21 | 0 | 0 | 0 | 0 | 0 | M21 | RTS 21/ I | RTS 20/ I | 0.49717 | 258.53 |  | Práce |  |  |  | POL1_1
4 | 210220201R00 | Montáž jímací tyče na střešní hřeben , do 3 m délky tyče, | kus | 7 |  | 0 |  | 0 |  | 0 | 21 | 0 | 0 | 0 | 0 | 0 | M21 | RTS 21/ I | RTS 20/ I | 1.7733 | 12.41 |  | Práce |  |  |  | POL1_1
5 | 210220301R00 | Montáž svorky hromosvodové do dvou šroubů | kus | 106 |  | 0 |  | 0 |  | 0 | 21 | 0 | 0 | 0 | 0 | 0 | M21 | RTS 21/ I | RTS 20/ I | 0.244 | 25.86 |  | Práce |  |  |  | POL1_1
6 | 210220302R00 | Montáž svorky hromosvodové nad dva šrouby | kus | 44 |  | 0 |  | 0 |  | 0 | 21 | 0 | 0 | 0 | 0 | 0 | M21 | RTS 21/ I | RTS 20/ I | 0.35217 | 15.5 |  | Práce |  |  |  | POL1_1
7 | 210220372R00 | Montáž ochranného úhelníku,trubky, nebo lišty do zdiva, | kus | 12 |  | 0 |  | 0 |  | 0 | 21 | 0 | 0 | 0 | 0 | 0 | M21 | RTS 21/ I | RTS 20/ I | 0.871 | 10.45 |  | Práce |  |  |  | POL1_1
8 | 210220401R00 | Označení svodu štítky plastovým, nebo smaltovaným, | kus | 12 |  | 0 |  | 0 |  | 0 | 21 | 0 | 0 | 0 | 0 | 0 | M21 | RTS 21/ I | RTS 20/ I | 0.11 | 1.32 |  | Práce |  |  |  | POL1_1
9 | 15615225R | drát ocelový; tažený, měkký; pozink.; pr. 8,00 mm; jak. 11 343 | kg | 218.4 |  | 0 |  | 0 |  | 0 | 21 | 0 | 0 | 0 | 0 | 0 | SPCM | RTS 21/ I | RTS 20/ I | 0 | 0 |  | Specifikace |  |  |  | POL3_1
|  | 520x0,4x1,05=218,4kg | [24 empty] | POP
10 | 15615235R | drát ocelový; tažený, měkký; pozink.; pr. 10,00 mm; jak. 11 343 | kg | 30.24 |  | 0 |  | 0 |  | 0 | 21 | 0 | 0 | 0 | 0 | 0 | SPCM | RTS 21/ I | RTS 20/ I | 0 | 0 |  | Specifikace |  |  |  | POL3_1
|  | 48x0,6x1,05=30,24kg | [24 empty] | POP
11 | 35441120R | pásek uzemňovací provedení pozinkovaný; 30 x 4 mm | kg | 204.12 |  | 0 |  | 0 |  | 0 | 21 | 0 | 0 | 0 | 0 | 0 | SPCM | RTS 21/ I | RTS 20/ I | 0 | 0 |  | Specifikace |  |  |  | POL3_1
|  | 180x1,08x1,05=204,12kg | [24 empty] | POP
12 | R | Tyč jímací JT 2,0 2000 mm na hřeben - komplet | kus | 7 |  | 0 |  | 0 |  | 0 | 21 | 0 | 0 | 0 | 0 | 0 |  | Vlastní | Indiv | 0 | 0 |  | Specifikace |  |  |  | POL3_1
13 | 35441460R | podpěra vedení do zdiva na hmoždinku; provedení Fe/Zn | kus | 160 |  | 0 |  | 0 |  | 0 | 21 | 0 | 0 | 0 | 0 | 0 | SPCM | RTS 21/ I | RTS 20/ I | 0 | 0 |  | Specifikace |  |  |  | POL3_1
14 | 35441480R | podpěra vedení pod krytinu na svahu; provedení Fe/Zn; délka 150 mm | kus | 98 |  | 0 |  | 0 |  | 0 | 21 | 0 | 0 | 0 | 0 | 0 | SPCM | RTS 21/ I | RTS 20/ I | 0 | 0 |  | Specifikace |  |  |  | POL3_1
15 | 35441490R | podpěra vedení na hřebenáče ve svahu; provedení Fe/Zn | kus | 122 |  | 0 |  | 0 |  | 0 | 21 | 0 | 0 | 0 | 0 | 0 | SPCM | RTS 21/ I | RTS 20/ I | 0 | 0 |  | Specifikace |  |  |  | POL3_1
16 | R01 | Podpěra na rovnou střachu PV21 | kus | 108 |  | 0 |  | 0 |  | 0 | 21 | 0 | 0 | 0 | 0 | 0 |  | Vlastní | Indiv | 0 | 0 |  | Specifikace |  |  |  | POL3_1
17 | 35441830R | úhelník ochranný; l = 2 000 mm | kus | 12 |  | 0 |  | 0 |  | 0 | 21 | 0 | 0 | 0 | 0 | 0 | SPCM | RTS 21/ I | RTS 20/ I | 0 | 0 |  | Specifikace |  |  |  | POL3_1
18 | 35441840R | držák ochranného úhelníku do zdiva; provedení Fe/Zn; délka 250 mm | kus | 24 |  | 0 |  | 0 |  | 0 | 21 | 0 | 0 | 0 | 0 | 0 | SPCM | RTS 21/ I | RTS 20/ I | 0 | 0 |  | Specifikace |  |  |  | POL3_1
19 | 35441846R | štítek označení, plast | kus | 12 |  | 0 |  | 0 |  | 0 | 21 | 0 | 0 | 0 | 0 | 0 | SPCM | RTS 21/ I | RTS 20/ I | 0 | 0 |  | Specifikace |  |  |  | POL3_1
20 | 35441875R | svorka křížová pro vodič; provedení Fe/Zn | kus | 20 |  | 0 |  | 0 |  | 0 | 21 | 0 | 0 | 0 | 0 | 0 | SPCM | RTS 21/ I | RTS 20/ I | 0 | 0 |  | Specifikace |  |  |  | POL3_1
21 | 35441885R | svorka spojovací pro lano; provedení Fe/Zn | kus | 85 |  | 0 |  | 0 |  | 0 | 21 | 0 | 0 | 0 | 0 | 0 | SPCM | RTS 21/ I | RTS 20/ I | 0 | 0 |  | Specifikace |  |  |  | POL3_1
22 | 35441905R | svorka na okapové žlaby; provedení Fe/Zn | kus | 9 |  | 0 |  | 0 |  | 0 | 21 | 0 | 0 | 0 | 0 | 0 | SPCM | RTS 21/ I | RTS 20/ I | 0 | 0 |  | Specifikace |  |  |  | POL3_1
23 | 35441925R | svorka zkušební pro lano; provedení Fe/Zn | kus | 12 |  | 0 |  | 0 |  | 0 | 21 | 0 | 0 | 0 | 0 | 0 | SPCM | RTS 21/ I | RTS 20/ I | 0 | 0 |  | Specifikace |  |  |  | POL3_1
24 | 35441996R | svorka zemnicí páska-drát; provedení Fe/Zn | kus | 24 |  | 0 |  | 0 |  | 0 | 21 | 0 | 0 | 0 | 0 | 0 | SPCM | RTS 21/ I | RTS 20/ I | 0 | 0 |  | Specifikace |  |  |  | POL3_1
25 | 905 R00 | Hzs-revize provoz.souboru a st.obj. | hod | 48 |  | 0 |  | 0 |  | 0 | 21 | 0 | 0 | 0 | 0 | 0 | Prav.M | RTS 21/ I | RTS 20/ I | 1 | 48 |  | HZS |  |  |  | POL10_1
Díl: | M46 | Zemní práce při montážích |  |  |  | 0 |  | 0 |  | 0 |  | 0 |  | 0 |  | 0 |  |  |  |  | 85.41 | [5 empty] | DIL
26 | 460200164R00 | Výkop kabelové rýhy 35/80 cm hor.4 | m | 180 |  | 0 |  | 0 |  | 0 | 21 | 0 | 0 | 0 | 0 | 0 |  | RTS 21/ I | RTS 20/ I | 0.13552 | 24.39 |  | Práce |  |  |  | POL1_1
27 | 460560164R00 | Zához rýhy 35/80 cm, hornina třídy 4 | m | 180 |  | 0 |  | 0 |  | 0 | 21 | 0 | 0 | 0 | 0 | 0 |  | RTS 21/ I | RTS 20/ I | 0.162 | 29.16 |  | Práce |  |  |  | POL1_1
28 | 460620014R00 | Provizorní úprava terénu v přírodní hornině 4 | m2 | 180 |  | 0 |  | 0 |  | 0 | 21 | 0 | 0 | 0 | 0 | 0 |  | RTS 21/ I | RTS 20/ I | 0.177 | 31.86 |  | Práce |  |  |  | POL1_1
[25 empty] | 15 | 21 | DPH
| Celkem |  |  |  |  | 0 | [18 empty] | 0 | 0 | SUM
END
Note on S6: Jedná se o informaci, zda se jedná o položku, která je do rozpočtu zadána z cenové soustavy RTS, nebo vlastní.
Note on T6: Jedná se o název CÚ, která je zadána u položky rozpočtu

## D 1.4 D 1.4.1 Pol
Položkový soupis prací a dodávek | [26 empty] | #TypZaznamu#
S: | 190804a_DPS | Realizace úspor energie – ALBERTINUM Žamberk – budova údržby, LDN a Albertova vila | [24 empty] | STA
O: | D 1.4 | SO-04 LDN nucené větrání | [21 empty] | STA |  |  | OBJ
R: | D 1.4.1 | Architektonicko-stavební řešení | [24 empty] | ROZ
P.č. | Číslo položky | Název položky | MJ | Množství | Cena / MJ | Celkem | Dodávka | Dodávka celk. | Montáž | Montáž celk. | DPH | Cena s DPH | Hmotnost / MJ | Hmotnost celk.(t) | Dem. hmotnost / MJ | Dem. hmotnost celk.(t) | Ceník | Cen. soustava / platnost | Cenová úroveň | Nhod / MJ | Nhod celk. | Dodavatel | Typ položky
Díl: | 34 | Stěny a příčky |  |  |  | 0 |  | 0 |  | 0 |  | 0 |  | 1.73 |  | 0 |  |  |  |  | 14.05 | [5 empty] | DIL
1 | 317121151RT2 | Montáž ŽB překladů dodatečně do připravených rýh včetně dodávky železobetonových prefabrikátů délky 1190 mm, šířky 140 mm, výšky 140 mm | kus | 2 |  | 0 |  | 0 |  | 0 | 21 | 0 | 0.08625 | 0.17 | 0 | 0 | 801-4 | RTS 21/ I | RTS 20/ I | 0.618 | 1.24 |  | Práce |  |  |  | POL1_1
|  | včetně pomocného pracovního lešení | [24 empty] | SPI
|  | D.1.4.1.11 L01 : 2 |  | 2 | [22 empty] | VV | 0
2 | 317121251RT2 | Montáž ŽB překladů dodatečně do připravených rýh včetně dodávky železobetonových prefabrikátů délky 1490 mm, šířky 140 mm, výšky 140 mm | kus | 2 |  | 0 |  | 0 |  | 0 | 21 | 0 | 0.1017 | 0.2 | 0 | 0 | 801-4 | RTS 21/ I | RTS 20/ I | 0.715 | 1.43 |  | Práce |  |  |  | POL1_1
|  | včetně pomocného pracovního lešení | [24 empty] | SPI
|  | D.1.4.1.11. : 2 |  | 2 | [22 empty] | VV | 0
3 | 317121047RT2 | Překlady pórobetonové nenosné délky 1240 mm, šířky 100 mm, výšky 249 mm | kus | 1 |  | 0 |  | 0 |  | 0 | 21 | 0 | 0.02651 | 0.03 | 0 | 0 | 801-1 | RTS 21/ I | RTS 20/ I | 0.242 | 0.24 |  | Práce |  |  |  | POL1_1
|  | D.1.4.1.11 L02 : 1 |  | 1 | [22 empty] | VV | 0
4 | 342255022R00 | Příčky z cihel a tvárnic nepálených příčky z příčkovek pórobetonových tloušťky 75 mm | m2 | 15.0045 |  | 0 |  | 0 |  | 0 | 21 | 0 | 0.05654 | 0.85 | 0 | 0 | 801-1 | RTS 21/ I | RTS 20/ I | 0.51745 | 7.76 |  | Práce |  |  |  | POL1_1
|  | včetně pomocného lešení | [24 empty] | SPI
|  | D.1.4.1.13 S09 : ((1,325+0,5)*3,15+(1,325+0,5)*3,55+(0,45+0,175)*3,3)*1,05 |  | 15 | [22 empty] | VV | 0
5 | 342255024R00 | Příčky z cihel a tvárnic nepálených příčky z příčkovek pórobetonových tloušťky 100 mm | m2 | 6.384 |  | 0 |  | 0 |  | 0 | 21 | 0 | 0.07471 | 0.48 | 0 | 0 | 801-1 | RTS 21/ I | RTS 20/ I | 0.52915 | 3.38 |  | Práce |  |  |  | POL1_1
|  | včetně pomocného lešení | [24 empty] | SPI
|  | D.1.4.1.13 S10 : ((1,7+1,8)*2,3-1,0*1,97)*1,05 |  | 6.38 | [22 empty] | VV | 0
Díl: | 342 | Sádrokartonové konstrukce |  |  |  | 0 |  | 0 |  | 0 |  | 0 |  | 11.39 |  | 0 |  |  |  |  | 239.24 | [5 empty] | DIL
6 | 342012221R00 | Příčky z desek sádrokartonových jednoduché opláštění, jednoduchá konstrukce CW 75 tloušťka příčky 100 mm, desky standard, tloušťky 12,5 mm, tloušťka izolace 50 mm, požární odolnost EI 30 | m2 | 2.4255 |  | 0 |  | 0 |  | 0 | 21 | 0 | 0.02565 | 0.06 | 0 | 0 | 801-1 | RTS 21/ I | RTS 20/ I | 0.99 | 2.4 |  | Práce |  |  |  | POL1_1
|  | zřízení nosné konstrukce příčky, vložení tepelné izolace tl. do 5 cm, montáž desek, tmelení spár Q2 a úprava rohů. Včetně dodávek materiálu. | [24 empty] | SPI |  | zřízení nosné konstrukce příčky, vložení tepelné izolace tl. do 5 cm, montáž desek, tmelení spár Q2 a úprava rohů. Včetně dodávek materiálu.
|  | D.1.4.1.13 S13 : (1,1*2,1)*1,05 |  | 2.43 | [22 empty] | VV | 0
7 | 342013222RT2 | Příčky z desek sádrokartonových dvojité opláštění, jednoduchá konstrukce CW 75 tloušťka příčky 125 mm, desky protipožární, tloušťky12,5 mm, tloušťka izolace 60 mm, požární odolnost EI 120 | m2 | 15.2519 |  | 0 |  | 0 |  | 0 | 21 | 0 | 0.05911 | 0.9 | 0 | 0 | 801-1 | RTS 20/ I | RTS 20/ I | 1.287 | 19.63 |  | Práce |  |  |  | POL1_1
|  | zřízení nosné konstrukce příčky, vložení tepelné izolace tl. do 5 cm, montáž desek, tmelení spár Q2 a úprava rohů. Včetně dodávek materiálu. | [24 empty] | SPI |  | zřízení nosné konstrukce příčky, vložení tepelné izolace tl. do 5 cm, montáž desek, tmelení spár Q2 a úprava rohů. Včetně dodávek materiálu.
|  | D.1.4.1.13 S12 : (2,71*2,68)*2*1,05 |  | 15.25 | [22 empty] | VV | 0
8 | 347015120T00 | Předstěna tl.75 mm,2xCW,2xopl.,deska RFI 12,5mm iz.60mm | m2 | 17.6585 |  | 0 |  | 0 |  | 0 | 21 | 0 | 0.02887 | 0.51 | 0 | 0 |  | Vlastní | Indiv | 0 | 0 |  | Práce |  |  |  | POL1_1
|  | Přestěna odpovídá W6295/626, ocelová konstrukce 2 x CW 50, 2x opláštěná, tl. 75 mm, s minerální izolací tl. 60 mm, desky protipožární impregnované RFI (DFH2) tl. 12,5 mm. Požární odolnost EI 45. | [24 empty] | POP |  | Přestěna odpovídá W6295/626, ocelová konstrukce 2 x CW 50, 2x opláštěná, tl. 75 mm, s minerální izolací tl. 60 mm, desky protipožární impregnované RFI (DFH2) tl. 12,5 mm. Požární odolnost EI 45.
|  | 3.80.50 | [24 empty] | POP
|  | D.1.4.1.13 S03 : (0,78*12,8)*1,05 |  | 10.48 | [22 empty] | VV | 0
|  | S11 : (0,89*2,68+(0,69+2,68)/2*2,64)*1,05 |  | 7.18 | [22 empty] | VV | 0
9 | 416022123R00 | Podhledy na kovové konstrukci opláštěné deskami sádrokartonovými dvouúrovňový křížový rošt z profilů CD zavěšený 1x deska, tloušťky 12,5 mm, impregnovaná, , bez izolace | m2 | 142.779 |  | 0 |  | 0 |  | 0 | 21 | 0 | 0.01253 | 1.79 | 0 | 0 | 801-1 | RTS 21/ I | RTS 20/ I | 0.95 | 135.64 |  | Práce |  |  |  | POL1_1
|  | S06 : (20,02+20,83+21,00+1,5*6+2,1*3+5,39*3+(1,6+5,02+5,4+2,2)*3)*1,05 |  | 142.78 | [22 empty] | VV | 0
10 | 416026224R00 | Podhledy na kovové konstrukci opláštěné deskami sádrokartonovými dvouúrovňový křížový rošt z profilů CD zavěšený 2x deska, tloušťky 12,5 mm, protipožární impregnovaná, požární odolnost REI 60, bez izolace | m2 | 45.2928 |  | 0 |  | 0 |  | 0 | 21 | 0 | 0.02511 | 1.14 | 0 | 0 | 801-1 | RTS 21/ I | RTS 20/ I | 1.13 | 51.18 |  | Práce |  |  |  | POL1_1
|  | S02 : (3,37*12,8)*1,05 |  | 45.29 | [22 empty] | VV | 0
11 | 416042222R00 | Podhledy - samostatné požární předěly opláštěné deskami sádrokartonovými zavěšený podhled, profil CD, rozteč 750 mm 2x opláštěný, tloušťka desky 12,5 mm, protipožární, tloušťka minerální izolace 40 mm, požární odolnost shora EI 60 a zdola EI 45 | m2 | 15.8445 |  | 0 |  | 0 |  | 0 | 21 | 0 | 0.02743 | 0.43 | 0 | 0 | 801-1 | RTS 21/ I | RTS 20/ I | 1.15 | 18.22 |  | Práce |  |  |  | POL1_1
|  | s úpravou rohů, koutů a hran konstrukcí, přebroušení a tmelení spár, | [24 empty] | SPI
|  | D.1.4.1.13 S08 : (2,2*1,1+2,5*1,15+2,5*0,9)*1,05*2 |  | 15.84 | [22 empty] | VV | 0
12 | 447115224RZ1 | Podkroví a stropy opláštěné sádrokartonovými deskami, bez záklopu nosná konstrukce z profilů CD 2x deska, tloušťky 12,5 mm, protipožární impregnovaná, bez dodávky a montáže izolace, | m2 | 8.1648 |  | 0 |  | 0 |  | 0 | 21 | 0 | 0.02508 | 0.2 | 0 | 0 | 801-1 | RTS 21/ I | RTS 20/ I | 1.49 | 12.17 |  | Práce |  |  |  | POL1_1
|  | s úpravou rohů, koutů a hran konstrukcí, přebroušení a tmelení spár, | [24 empty] | SPI
|  | D.1.4.1.13 S01 : (12,8*0,4+1,66*1,6)*1,05 |  | 8.16 | [22 empty] | VV | 0
13 | 41604F30 | Protipožární podhled - samostatný požární předěl TL 8-181 dodávka a montáž dle popisu | m2 | 215.4285 |  | 0 |  | 0 |  | 0 | 21 | 0 | 0.0295 | 6.36 | 0 | 0 |  | Vlastní | Indiv | 0 | 0 |  | Práce |  |  |  | POL1_1
|  | Podhledová konstrukce je samostatný požární předěl, odolávající požáru shora i zdola po dobu 30 minut. | [24 empty] | POP |  | Podhledová konstrukce je samostatný požární předěl, odolávající požáru shora i zdola po dobu 30 minut.
|  | Nosné profily jsou širokopatkové profily šířky 100mm do kterých jsou vkládány volně vyjímatelné panelové prefabrikované prvky z minerálních desek tl. 40 mm, formát 1400x600mm. | [24 empty] | POP |  | Nosné profily jsou širokopatkové profily šířky 100mm do kterých jsou vkládány volně vyjímatelné panelové prefabrikované prvky z minerálních desek tl. 40 mm, formát 1400x600mm.
|  | Technická specifikace minerálních desek: | [24 empty] | POP
POP
|  | - Reakce na oheň: A2-s1, d0 podle ČSN EN 13501-01 | [24 empty] | POP
|  | - Požární odolnost: REI30 - REI120 podle EN 13501-2 (v provedení podle příslušného technického listu) | [24 empty] | POP |  | - Požární odolnost: REI30 - REI120 podle EN 13501-2 (v provedení podle příslušného technického listu)
|  | - Zvuková pohltivost: DIN EN ISO 354 ?w = 0,60 podle DIN EN ISO 11654 NRC=0,60 podle ASTM C 423 | [24 empty] | POP
|  | - Podélná vzduchová neprůzvučnost: Dn,f,w = 34 dB podle DIN EN ISO 10848(tloušťka 15 mm, podle zkušebního protokolu) | [24 empty] | POP |  | - Podélná vzduchová neprůzvučnost: Dn,f,w = 34 dB podle DIN EN ISO 10848(tloušťka 15 mm, podle zkušebního protokolu)
|  | - Odolnost vlhkosti: do 95% relativní vzdušné vlhkosti | [24 empty] | POP
|  | - Světelná odrazivost: pro bílou barvu podobnou RAL 9010 neoslnivé cca. 90% | [24 empty] | POP
|  | - Tepelná vosidvost: ? = 0,052-0,057 W/mK podle DIN 52612 | [24 empty] | POP
|  | - Propustnost vzduchu: PM1 (? 30 m3/hm2) podle DIN 18177 | [24 empty] | POP
|  | - Barva: bílá podobná RAL 9010 | [24 empty] | POP
|  | D.1.4.1.13 S05 : (65,59+69,79*2)*1,05 |  | 215.43 | [22 empty] | VV | 0
14 | 4160604 | Kazetový podhled dodávka a montáž dle popisu | m2 | 268.3695 |  | 0 |  | 0 |  | 0 | 21 | 0 | 0 | 0 | 0 | 0 |  | Vlastní | Indiv | 0 | 0 |  | Práce |  |  |  | POL1_1
|  | - stropní desky z minerální vlny, jílu a škrobu, jemně děrovaný hladký povrch, o rozměrech 600x1200 mm | [24 empty] | POP |  | - stropní desky z minerální vlny, jílu a škrobu, jemně děrovaný hladký povrch, o rozměrech 600x1200 mm
|  | - nosná konstrukce tvořena kombinací hlavních a příčných profilů šířky 14,3mm | [24 empty] | POP
|  | - zavěšení na rychlozávěs | [24 empty] | POP
|  | - dodávka včetně všech systémových prvků | [24 empty] | POP
|  | - bez požadavků na požární odolnost | [24 empty] | POP
|  | D.1.4.1.13 S04 : (81,07+87,26*2)*1,05 |  | 268.37 | [22 empty] | VV | 0
15 | 4160605 | Kazetový podhled zpětná montáž dle popisu | m2 | 7.0639 |  | 0 |  | 0 |  | 0 | 21 | 0 | 0 | 0 | 0 | 0 |  | Vlastní | Indiv | 0 | 0 |  | Práce |  |  |  | POL1_1
|  | - stropní desky z minerální vlny, jílu a škrobu, jemně děrovaný hladký povrch, o rozměrech 600x1200 mm | [24 empty] | POP |  | - stropní desky z minerální vlny, jílu a škrobu, jemně děrovaný hladký povrch, o rozměrech 600x1200 mm
|  | - nosná konstrukce tvořena kombinací hlavních a příčných profilů šířky 14,3mm | [24 empty] | POP
|  | - zavěšení na rychlozávěs | [24 empty] | POP
|  | - dodávka včetně všech systémových prvků | [24 empty] | POP
|  | - bez požadavků na požární odolnost | [24 empty] | POP
|  | B38 : (2,3*2,925)*1,05 |  | 7.06 | [22 empty] | VV | 0
Díl: | 4 | Vodorovné konstrukce |  |  |  | 0 |  | 0 |  | 0 |  | 0 |  | 1.21 |  | 0 |  |  |  |  | 12.05 | [5 empty] | DIL
16 | 413232221RT2 | Zazdívka zhlaví jakýmikoliv cihlami pálenými válcovaných nosníků výšky přes 150 do 300 mm | kus | 12 |  | 0 |  | 0 |  | 0 | 21 | 0 | 0.0544 | 0.65 | 0 | 0 | 801-4 | RTS 21/ I | RTS 20/ I | 0.2935 | 3.52 |  | Práce |  |  |  | POL1_1
|  | D.1.4.1.11 : 6*2 |  | 12 | [22 empty] | VV | 0
17 | 413941123RT4 | Osazení ocelových válcovaných nosníků ve stropech profil I, 180 mm | t | 0.51443 |  | 0 |  | 0 |  | 0 | 21 | 0 | 1.0966 | 0.56 | 0 | 0 | 801-1 | RTS 21/ I | RTS 20/ I | 16.583 | 8.53 |  | Práce |  |  |  | POL1_1
|  | I , IE, U , UE nebo L | [24 empty] | SPI
|  | D.1.4.1.11 : 6*3,625*0,0219*1,08 |  | 0.51 | [22 empty] | VV | 0
Díl: | 61 | Úpravy povrchů vnitřní |  |  |  | 0 |  | 0 |  | 0 |  | 0 |  | 0.65 |  | 0 |  |  |  |  | 13.57 | [5 empty] | DIL
18 | 602013131RT3 | Omítka stěn z hotových směsí jednovrstvá, vápenocementová, hlazená, tloušťka vrstvy 15 mm, | m2 | 25.6069 |  | 0 |  | 0 |  | 0 | 21 | 0 | 0.0252 | 0.65 | 0 | 0 | 801-1 | RTS 21/ I | RTS 20/ I | 0.53 | 13.57 |  | Práce |  |  |  | POL1_1
|  | po jednotlivých vrstvách | [24 empty] | SPI
|  | D.1.4.1.13 S09 : ((1,325+0,5)*3,15+(1,325+0,5)*3,55)*1,05 |  | 12.84 | [22 empty] | VV | 0
|  | D.1.4.1.13 S10 : ((1,7+1,8)*2,3-1,0*1,97)*1,05*2 |  | 12.77 | [22 empty] | VV | 0
Díl: | 64 | Výplně otvorů |  |  |  | 0 |  | 0 |  | 0 |  | 0 |  | 0.12 |  | 0 |  |  |  |  | 10.84 | [5 empty] | DIL
19 | 642942111R00 | Osazení zárubní dveřních ocelových bez dveřních křídel, do zdiva včetně kotvení, na jakoukoliv cementovou maltu, s vybetonováním prahu v zárubni a s osazením špalíků nebo latí pro dřevěný práh plocha do 2,5 m2 | kus | 1 |  | 0 |  | 0 |  | 0 | 21 | 0 | 0.01897 | 0.02 | 0 | 0 | 801-1 | RTS 21/ I | RTS 20/ I | 1.86 | 1.86 |  | Práce |  |  |  | POL1_1
|  | D.1.4.1.14 Z14 : 1 |  | 1 | [22 empty] | VV | 0
20 | 642945212RT3 | Osazení ocelových zárubní protipožárních dvourámových, konstrukce zásuvná tloušťka stěny 100 mm, posuv +/-7 mm, včetně dodávky zárubně, š. průchodu 700 mm | kus | 1 |  | 0 |  | 0 |  | 0 | 21 | 0 | 0.01957 | 0.02 | 0 | 0 | 801-1 | RTS 21/ I | RTS 20/ I | 2.055 | 2.06 |  | Práce |  |  |  | POL1_1
|  | a protiplynových dveří bez nebo včetně dveřních křídel do vynechaného otvoru, s obetonováním , včetně manipulační dopravy, kotvení zárubně do zdiva např. s uklínováním, s případným přivařením k obnažené výztuži, se zalitím, resp. zabetonováním, včetně bednění. | [24 empty] | SPI |  | a protiplynových dveří bez nebo včetně dveřních křídel do vynechaného otvoru, s obetonováním , včetně manipulační dopravy, kotvení zárubně do zdiva např. s uklínováním, s případným přivařením k obnažené výztuži, se zalitím, resp. zabetonováním, včetně bednění.
|  | D.1.4.1.13 T04 : 1 |  | 1 | [22 empty] | VV | 0
21 | 642945212RT5 | Osazení ocelových zárubní protipožárních dvourámových, konstrukce zásuvná tloušťka stěny 100 mm, posuv +/-7 mm, včetně dodávky zárubně, š. průchodu 900 mm | kus | 1 |  | 0 |  | 0 |  | 0 | 21 | 0 | 0.02067 | 0.02 | 0 | 0 | 801-1 | RTS 21/ I | RTS 20/ I | 2.055 | 2.06 |  | Práce |  |  |  | POL1_1
|  | a protiplynových dveří bez nebo včetně dveřních křídel do vynechaného otvoru, s obetonováním , včetně manipulační dopravy, kotvení zárubně do zdiva např. s uklínováním, s případným přivařením k obnažené výztuži, se zalitím, resp. zabetonováním, včetně bednění. | [24 empty] | SPI |  | a protiplynových dveří bez nebo včetně dveřních křídel do vynechaného otvoru, s obetonováním , včetně manipulační dopravy, kotvení zárubně do zdiva např. s uklínováním, s případným přivařením k obnažené výztuži, se zalitím, resp. zabetonováním, včetně bednění.
|  | D.1.4.1.13 T03 : 1 |  | 1 | [22 empty] | VV | 0
22 | 642945214RT4 | Osazení ocelových zárubní protipožárních dvourámových, konstrukce zásuvná tloušťka stěny 150 mm, posuv +/-7 mm, včetně dodávky zárubně, š. průchodu 800 mm | kus | 1 |  | 0 |  | 0 |  | 0 | 21 | 0 | 0.02286 | 0.02 | 0 | 0 | 801-1 | RTS 21/ I | RTS 20/ I | 2.425 | 2.43 |  | Práce |  |  |  | POL1_1
|  | a protiplynových dveří bez nebo včetně dveřních křídel do vynechaného otvoru, s obetonováním , včetně manipulační dopravy, kotvení zárubně do zdiva např. s uklínováním, s případným přivařením k obnažené výztuži, se zalitím, resp. zabetonováním, včetně bednění. | [24 empty] | SPI |  | a protiplynových dveří bez nebo včetně dveřních křídel do vynechaného otvoru, s obetonováním , včetně manipulační dopravy, kotvení zárubně do zdiva např. s uklínováním, s případným přivařením k obnažené výztuži, se zalitím, resp. zabetonováním, včetně bednění.
|  | D.1.4.1.13 Z01 : 1 |  | 1 | [22 empty] | VV | 0
23 | 642945214RT6 | Osazení ocelových zárubní protipožárních dvourámových, konstrukce zásuvná tloušťka stěny 150 mm, posuv +/-7 mm, včetně dodávky zárubně, š. průchodu 1100 mm | kus | 1 |  | 0 |  | 0 |  | 0 | 21 | 0 | 0.02486 | 0.02 | 0 | 0 | 801-1 | RTS 21/ I | RTS 20/ I | 2.425 | 2.43 |  | Práce |  |  |  | POL1_1
|  | a protiplynových dveří bez nebo včetně dveřních křídel do vynechaného otvoru, s obetonováním , včetně manipulační dopravy, kotvení zárubně do zdiva např. s uklínováním, s případným přivařením k obnažené výztuži, se zalitím, resp. zabetonováním, včetně bednění. | [24 empty] | SPI |  | a protiplynových dveří bez nebo včetně dveřních křídel do vynechaného otvoru, s obetonováním , včetně manipulační dopravy, kotvení zárubně do zdiva např. s uklínováním, s případným přivařením k obnažené výztuži, se zalitím, resp. zabetonováním, včetně bednění.
|  | D.1.4.1.13 Z03 : 1 |  | 1 | [22 empty] | VV | 0
24 | 553307120R | zárubeň kovová hranatá; pro přesné zdění; š profilu 100 mm; š průchodu 800 mm; h průchodu 1 970 mm; L; závěsy kapsové | kus | 1 |  | 0 |  | 0 |  | 0 | 21 | 0 | 0.0199 | 0.02 | 0 | 0 | SPCM | RTS 21/ I | RTS 20/ I | 0 | 0 |  | Specifikace |  |  |  | POL3_1
|  | D.1.4.1.14 Z14 : 1 |  | 1 | [22 empty] | VV | 0
Díl: | 94 | Lešení a stavební výtahy |  |  |  | 0 |  | 0 |  | 0 |  | 0 |  | 0.33 |  | 0 |  |  |  |  | 44.79 | [5 empty] | DIL
25 | 941955002R00 | Lešení lehké pracovní pomocné pomocné, o výšce lešeňové podlahy přes 1,2 do 1,9 m | m2 | 209.2923 |  | 0 |  | 0 |  | 0 | 21 | 0 | 0.00158 | 0.33 | 0 | 0 | 800-3 | RTS 21/ I | RTS 20/ I | 0.214 | 44.79 |  | Práce |  |  |  | POL1_1
|  | D.1.4.1.13 S01 : 12,8*0,4*1,05 |  | 5.38 | [22 empty] | VV | 0
|  | S02 : (3,37*12,8)*1,05 |  | 45.29 | [22 empty] | VV | 0
|  | S06 : (20,02+20,83+21,00+1,5*6+2,1*3+5,39*3+(1,6+5,02+5,4+2,2)*3)*1,05 |  | 142.78 | [22 empty] | VV | 0
|  | D.1.4.1.13 S08 : (2,2*1,1+2,5*1,15+2,5*0,9)*1,05*2 |  | 15.84 | [22 empty] | VV | 0
Díl: | 95 | Dokončovací konstrukce na pozemních stavbách |  |  |  | 0 |  | 0 |  | 0 |  | 0 |  | 0.06 |  | 0 |  |  |  |  | 92.91 | [5 empty] | DIL
26 | 952901111R00 | Vyčištění budov a ostatních objektů budov bytové nebo občanské výstavby - zametení a umytí podlah, dlažeb, obkladů, schodů v místnostech, chodbách a schodištích, vyčištění a umytí oken, dveří s rámy, zárubněmi, umytí a vyčištění jiných zasklených a natíraných ploch a zařizovacích předmětů před předáním do užívání světlá výška podlaží do 4 m | m2 | 300 |  | 0 |  | 0 |  | 0 | 21 | 0 | 4e-05 | 0.01 | 0 | 0 | 801-1 | RTS 21/ I | RTS 20/ I | 0.308 | 92.4 |  | Práce |  |  |  | POL1_1
27 | 953941312R00 | Osazení předmětů na hmoždinky osazení hasicího přístroje | kus | 3 |  | 0 |  | 0 |  | 0 | 21 | 0 | 1e-05 | 0 | 0 | 0 | 801-1 | RTS 21/ I | RTS 20/ I | 0.17 | 0.51 |  | Práce |  |  |  | POL1_1
|  | D.1.4.1.14 Z11 : 1 |  | 1 | [22 empty] | VV | 0
|  | Z12 : 2 |  | 2 | [22 empty] | VV | 0
28 | 95395PC | Bezpečnostní značky a tabulky D+M | ks | 5 |  | 0 |  | 0 |  | 0 | 21 | 0 | 0 | 0 | 0 | 0 |  | Vlastní | Indiv | 0 | 0 |  | Práce |  |  |  | POL1_1
|  | D.1.4.1.14 Z13 : 5 |  | 5 | [22 empty] | VV | 0
29 | 44984125T | Hasicí přístroj práškový 6kg (21A/113B/C) | kus | 3 |  | 0 |  | 0 |  | 0 | 21 | 0 | 0.0155 | 0.05 | 0 | 0 |  | Vlastní | Indiv | 0 | 0 |  | Specifikace |  |  |  | POL3_1
|  | Přenosný hasicí přístroj práškový s náplní o hmotnosti 6kg, hasicí schopností 21A, 113B, C | [24 empty] | POP
|  | D.1.4.1.14 Z11 : 1 |  | 1 | [22 empty] | VV | 0
|  | Z12 : 2 |  | 2 | [22 empty] | VV | 0
Díl: | 96 | Bourání konstrukcí |  |  |  | 0 |  | 0 |  | 0 |  | 0 |  | 0.48 |  | 11.09 |  |  |  |  | 434.03 | [5 empty] | DIL
30 | 963016151R00 | Demontáž sádrokartonových a sádrovláknitých podhledů z desek bez minerální izolace, na dvouúrovňovém křížovém roštu, 1x opláštěné tl. 12,5 mm | m2 | 152.8349 |  | 0 |  | 0 |  | 0 | 21 | 0 | 0.00033 | 0.05 | 0.01235 | 1.89 | 801-3 | RTS 21/ I | RTS 20/ I | 0.346 | 52.88 |  | Práce |  |  |  | POL1_1
|  | D.1.4.1.7 B22 : (20,02+20,83+21,00+1,5*6+2,1*3+5,39*3+(1,6+5,02+5,4+2,2)*3)*1,05 |  | 142.78 | [22 empty] | VV | 0
|  | m.č.4.08 : 1,7*1,76 |  | 2.99 | [22 empty] | VV | 0
|  | (2,3*2,925)*1,05 |  | 7.06 | [22 empty] | VV | 0
31 | 968071126R00 | Vyvěšení nebo zavěšení kovových křídel dveří, plochy přes 2 m2 | kus | 8 |  | 0 |  | 0 |  | 0 | 21 | 0 | 0 | 0 | 0 | 0 | 801-3 | RTS 21/ I | RTS 20/ I | 0.14 | 1.12 |  | Práce |  |  |  | POL1_1
|  | s případným uložením a opětovným zavěšením po provedení stavebních změn, | [24 empty] | SPI
|  | D.1.4.1.7 B21 : 6 |  | 6 | [22 empty] | VV | 0
|  | D.1.4.1.7 B25 : 2 |  | 2 | [22 empty] | VV | 0
32 | 968072455R00 | Vybourání a vyjmutí kovových rámů a rolet rámů, včetně pomocného lešení o výšce podlahy do 1900 mm a pro zatížení do 1,5 kPa (150 kg/m2) dveřních zárubní, plochy do 2 m2 | m2 | 3.8 |  | 0 |  | 0 |  | 0 | 21 | 0 | 0.00117 | 0 | 0.076 | 0.29 | 801-3 | RTS 21/ I | RTS 20/ I | 0.939 | 3.57 |  | Práce |  |  |  | POL1_1
|  | D.1.4.1.7 B25 : 0,8*2 |  | 1.6 | [22 empty] | VV | 0
|  | 1,1*2 |  | 2.2 | [22 empty] | VV | 0
33 | 968072456R00 | Vybourání a vyjmutí kovových rámů a rolet rámů, včetně pomocného lešení o výšce podlahy do 1900 mm a pro zatížení do 1,5 kPa (150 kg/m2) dveřních zárubní, plochy přes 2 m2 | m2 | 18.375 |  | 0 |  | 0 |  | 0 | 21 | 0 | 0.001 | 0.02 | 0.063 | 1.16 | 801-3 | RTS 21/ I | RTS 20/ I | 0.718 | 13.19 |  | Práce |  |  |  | POL1_1
|  | D.1.4.1.7 B21 : 2,5*2,45*3 |  | 18.38 | [22 empty] | VV | 0
34 | 970031160R00 | Jádrové vrtání, kruhové prostupy v cihelném zdivu jádrové vrtání, do D 160 mm | m | 23.975 |  | 0 |  | 0 |  | 0 | 21 | 0 | 0 | 0 | 0.03617 | 0.87 | 801-3 | RTS 21/ I | RTS 20/ I | 4 | 95.9 |  | Práce |  |  |  | POL1_1
|  | D.1.4.1.7 B01 : 0,2*12 |  | 2.4 | [22 empty] | VV | 0
|  | B02 : 0,3*6 |  | 1.8 | [22 empty] | VV | 0
|  | B05 : 0,1*2 |  | 0.2 | [22 empty] | VV | 0
|  | B06 : 0,35*28 |  | 9.8 | [22 empty] | VV | 0
|  | B14 : 0,275*6 |  | 1.65 | [22 empty] | VV | 0
|  | B15 : 0,375*3 |  | 1.13 | [22 empty] | VV | 0
|  | B17 : 0,5*14 |  | 7 | [22 empty] | VV | 0
35 | 970031250R00 | Jádrové vrtání, kruhové prostupy v cihelném zdivu jádrové vrtání, do D 250 mm | m | 9.3 |  | 0 |  | 0 |  | 0 | 21 | 0 | 0 | 0 | 0.08831 | 0.82 | 801-3 | RTS 21/ I | RTS 20/ I | 6.2 | 57.66 |  | Práce |  |  |  | POL1_1
|  | D.1.4.1.7 B03 : 0,3*2 |  | 0.6 | [22 empty] | VV | 0
|  | B04 : 0,1*12 |  | 1.2 | [22 empty] | VV | 0
|  | B07 : 0,35*8 |  | 2.8 | [22 empty] | VV | 0
|  | B08 : 0,1*12 |  | 1.2 | [22 empty] | VV | 0
|  | B15 : 0,375*3 |  | 1.13 | [22 empty] | VV | 0
|  | B16 : 0,375*1 |  | 0.38 | [22 empty] | VV | 0
|  | B18 : 0,5*4 |  | 2 | [22 empty] | VV | 0
36 | 970031300R00 | Jádrové vrtání, kruhové prostupy v cihelném zdivu jádrové vrtání, do D 300 mm | m | 9.6 |  | 0 |  | 0 |  | 0 | 21 | 0 | 0 | 0 | 0.12417 | 1.19 | 801-3 | RTS 21/ I | RTS 20/ I | 6.9 | 66.24 |  | Práce |  |  |  | POL1_1
|  | D.1.4.1.7 B10 : 0,3*1 |  | 0.3 | [22 empty] | VV | 0
|  | B11 : 0,3*1 |  | 0.3 | [22 empty] | VV | 0
|  | B28 : 0,45*1 |  | 0.45 | [22 empty] | VV | 0
|  | B29 : 0,45*1 |  | 0.45 | [22 empty] | VV | 0
|  | B30 : 0,45*1 |  | 0.45 | [22 empty] | VV | 0
|  | B31 : 0,45*1 |  | 0.45 | [22 empty] | VV | 0
|  | B32 : 0,1*60 |  | 6 | [22 empty] | VV | 0
|  | B33 : 0,1*12 |  | 1.2 | [22 empty] | VV | 0
37 | 971033331R00 | Vybourání otvorů ve zdivu cihelném z jakýchkoliv cihel pálených na jakoukoliv maltu vápenou nebo vápenocementovou, plochy do 0,09 m2, tloušťky do 150 mm | kus | 1 |  | 0 |  | 0 |  | 0 | 21 | 0 | 0.00034 | 0 | 0.025 | 0.03 | 801-3 | RTS 21/ I | RTS 20/ I | 0.213 | 0.21 |  | Práce |  |  |  | POL1_1
|  | základovém nebo nadzákladovém, | [24 empty] | SPI
|  | D.1.4.1.7 B35 : 1 |  | 1 | [22 empty] | VV | 0
38 | 971033341R00 | Vybourání otvorů ve zdivu cihelném z jakýchkoliv cihel pálených na jakoukoliv maltu vápenou nebo vápenocementovou, plochy do 0,09 m2, tloušťky do 300 mm | kus | 1 |  | 0 |  | 0 |  | 0 | 21 | 0 | 0.00034 | 0 | 0.054 | 0.05 | 801-3 | RTS 21/ I | RTS 20/ I | 0.381 | 0.38 |  | Práce |  |  |  | POL1_1
|  | základovém nebo nadzákladovém, | [24 empty] | SPI
|  | D.1.4.1.7 B36 : 1 |  | 1 | [22 empty] | VV | 0
39 | 971033351R00 | Vybourání otvorů ve zdivu cihelném z jakýchkoliv cihel pálených na jakoukoliv maltu vápenou nebo vápenocementovou, plochy do 0,09 m2, tloušťky do 450 mm | kus | 1 |  | 0 |  | 0 |  | 0 | 21 | 0 | 0.00133 | 0 | 0.074 | 0.07 | 801-3 | RTS 21/ I | RTS 20/ I | 0.796 | 0.8 |  | Práce |  |  |  | POL1_1
|  | základovém nebo nadzákladovém, | [24 empty] | SPI
|  | D.1.4.1.7 B37 : 1 |  | 1 | [22 empty] | VV | 0
40 | 971033561R00 | Vybourání otvorů ve zdivu cihelném z jakýchkoliv cihel pálených na jakoukoliv maltu vápenou nebo vápenocementovou, plochy do 1 m2, tloušťky do 600 mm | m3 | 0.42315 |  | 0 |  | 0 |  | 0 | 21 | 0 | 0.00182 | 0 | 1.8 | 0.76 | 801-3 | RTS 21/ I | RTS 20/ I | 5.796 | 2.45 |  | Práce |  |  |  | POL1_1
|  | základovém nebo nadzákladovém, | [24 empty] | SPI
|  | D.1.4.1.7 B27 : 0,4*1,55*0,65*1,05 |  | 0.42 | [22 empty] | VV | 0
41 | 971033641R00 | Vybourání otvorů ve zdivu cihelném z jakýchkoliv cihel pálených na jakoukoliv maltu vápenou nebo vápenocementovou, plochy do 4 m2, tloušťky do 300 mm | m3 | 0.94106 |  | 0 |  | 0 |  | 0 | 21 | 0 | 0.00182 | 0 | 1.8 | 1.69 | 801-3 | RTS 21/ I | RTS 20/ I | 3.196 | 3.01 |  | Práce |  |  |  | POL1_1
|  | základovém nebo nadzákladovém, | [24 empty] | SPI
|  | D.1.4.1.7 B24 : (0,9*2,15+1,2*0,17)*0,30*1,05 |  | 0.67 | [22 empty] | VV | 0
|  | B39 : (0,45*1,3*0,3+0,17*1,55*0,3)*1,05 |  | 0.27 | [22 empty] | VV | 0
42 | 972054491R00 | Vybourání otvorů ve stropech nebo klenbách železobetonových plochy do 1 m2, tloušťky přes 81 mm | m3 | 0.38052 |  | 0 |  | 0 |  | 0 | 21 | 0 | 0 | 0 | 2.4 | 0.91 | 801-3 | RTS 21/ I | RTS 20/ I | 23.266 | 8.85 |  | Práce |  |  |  | POL1_1
|  | bez odstranění podlahy a násypu, | [24 empty] | SPI
|  | D.1.4.1.7 B19 : (0,45*0,4*0,3)*4*1,05 |  | 0.23 | [22 empty] | VV | 0
|  | B20 : (0,61*0,4*0,3)*2*1,05 |  | 0.15 | [22 empty] | VV | 0
43 | 973031324R00 | Vysekání v cihelném zdivu výklenků a kapes kapes na jakoukoliv maltu vápennou nebo vápenocementovou, plochy do 0,1 m2, hloubky do 150 mm | kus | 6 |  | 0 |  | 0 |  | 0 | 21 | 0 | 0.00049 | 0 | 0.015 | 0.09 | 801-3 | RTS 21/ I | RTS 20/ I | 0.542 | 3.25 |  | Práce |  |  |  | POL1_1
|  | D.1.4.1.7 B12 : 3 |  | 3 | [22 empty] | VV | 0
|  | B13 : 3 |  | 3 | [22 empty] | VV | 0
44 | 973031325R00 | Vysekání v cihelném zdivu výklenků a kapes kapes na jakoukoliv maltu vápennou nebo vápenocementovou, plochy do 0,1 m2, hloubky do 300 mm | kus | 22 |  | 0 |  | 0 |  | 0 | 21 | 0 | 0.00049 | 0.01 | 0.031 | 0.68 | 801-3 | RTS 21/ I | RTS 20/ I | 0.772 | 16.98 |  | Práce |  |  |  | POL1_1
|  | D.1.4.1.7 B12 : 3 |  | 3 | [22 empty] | VV | 0
|  | B13 : 3 |  | 3 | [22 empty] | VV | 0
|  | B23 : 12 |  | 12 | [22 empty] | VV | 0
|  | B39 : 4 |  | 4 | [22 empty] | VV | 0
45 | 973031334R00 | Vysekání v cihelném zdivu výklenků a kapes kapes na jakoukoliv maltu vápennou nebo vápenocementovou, plochy do 0,16 m2, hloubky do 150 mm | kus | 3 |  | 0 |  | 0 |  | 0 | 21 | 0 | 0.00049 | 0 | 0.031 | 0.09 | 801-3 | RTS 21/ I | RTS 20/ I | 0.666 | 2 |  | Práce |  |  |  | POL1_1
|  | D.1.4.1.7 B09 : 3 |  | 3 | [22 empty] | VV | 0
46 | 974031666R00 | Vysekání rýh v jakémkoliv zdivu cihelném pro vtahování nosníků do zdí, před vybouráním otvorů do hloubky 150 mm, při výšce nosníku do 250 mm | m | 5.4 |  | 0 |  | 0 |  | 0 | 21 | 0 | 0 | 0 | 0.065 | 0.35 | 801-3 | RTS 21/ I | RTS 20/ I | 0.93 | 5.02 |  | Práce |  |  |  | POL1_1
|  | D.1.4.1.7 B24 : 1,2*2 |  | 2.4 | [22 empty] | VV | 0
|  | B39 : 1,5*2 |  | 3 | [22 empty] | VV | 0
47 | 974042532R00 | Vysekání rýh v podlaze betonové do hloubky 50 mm, šířky do 70 mm | m | 18.3 |  | 0 |  | 0 |  | 0 | 21 | 0 | 0 | 0 | 0.008 | 0.15 | 801-3 | RTS 21/ I | RTS 20/ I | 0.473 | 8.66 |  | Práce |  |  |  | POL1_1
|  | nebo dlažbě s betonovým podkladem | [24 empty] | SPI
|  | D.1.4.1.7 B26 : 3,05*6 |  | 18.3 | [22 empty] | VV | 0
48 | 975021211R00 | Podchycování nadzákladového zdiva pod stropem při tloušťce zdiva do 450 mm | m | 8 |  | 0 |  | 0 |  | 0 | 21 | 0 | 0.04957 | 0.4 | 0 | 0 | 801-3 | RTS 21/ I | RTS 20/ I | 3.468 | 27.74 |  | Práce |  |  |  | POL1_1
|  | nad vybouraným otvorem pro jakoukoliv délku podchycení s vybouráním otvorů pro provléknutí vynášecích trámů pro podchycení zdi, oboustranného vynesení podchycené konstrukce, | [24 empty] | SPI |  | nad vybouraným otvorem pro jakoukoliv délku podchycení s vybouráním otvorů pro provléknutí vynášecích trámů pro podchycení zdi, oboustranného vynesení podchycené konstrukce,
|  | D.1.4.1.7 B24 : 2*2 |  | 4 | [22 empty] | VV | 0
|  | B39 : 2*2 |  | 4 | [22 empty] | VV | 0
49 | 979011111R00 | Svislá doprava suti a vybouraných hmot za prvé podlaží nad nebo pod základním podlažím | t | 11.0986 |  | 0 |  | 0 |  | 0 | 21 | 0 | 0 | 0 | 0 | 0 | 801-3 | RTS 21/ I | RTS 20/ I | 0.933 | 10.36 |  | Práce |  |  |  | POL1_3
50 | 979011121R00 | Svislá doprava suti a vybouraných hmot příplatek za každé další podlaží | t | 22.1973 |  | 0 |  | 0 |  | 0 | 21 | 0 | 0 | 0 | 0 | 0 | 801-3 | RTS 21/ I | RTS 20/ I | 0.653 | 14.49 |  | Práce |  |  |  | POL1_3
51 | 979081111R00 | Odvoz suti a vybouraných hmot na skládku do 1 km | t | 11.0986 |  | 0 |  | 0 |  | 0 | 21 | 0 | 0 | 0 | 0 | 0 | 801-3 | RTS 21/ I | RTS 20/ I | 0.49 | 5.44 |  | Práce |  |  |  | POL1_3
|  | Včetně naložení na dopravní prostředek a složení na skládku, bez poplatku za skládku. | [24 empty] | POP
52 | 979081121R00 | Odvoz suti a vybouraných hmot na skládku příplatek za každý další 1 km | t | 277.4663 |  | 0 |  | 0 |  | 0 | 21 | 0 | 0 | 0 | 0 | 0 | 801-3 | RTS 21/ I | RTS 20/ I | 0 | 0 |  | Práce |  |  |  | POL1_3
53 | 979082111R00 | Vnitrostaveništní doprava suti a vybouraných hmot do 10 m | t | 11.0986 |  | 0 |  | 0 |  | 0 | 21 | 0 | 0 | 0 | 0 | 0 | 801-3 | RTS 21/ I | RTS 20/ I | 0.942 | 10.45 |  | Práce |  |  |  | POL1_3
54 | 979082121R00 | Vnitrostaveništní doprava suti a vybouraných hmot příplatek k ceně za každých dalších 5 m | t | 221.9731 |  | 0 |  | 0 |  | 0 | 21 | 0 | 0 | 0 | 0 | 0 | 801-3 | RTS 21/ I | RTS 20/ I | 0.105 | 23.31 |  | Práce |  |  |  | POL1_3
55 | 979990001R00 | Poplatek za skládku stavební suti, skupina 17 09 04 z Katalogu odpadů | t | 11.0986 |  | 0 |  | 0 |  | 0 | 21 | 0 | 0 | 0 | 0 | 0 | 801-3 | RTS 20/ I | RTS 20/ I | 0 | 0 |  | Práce |  |  |  | POL1_3
56 | 979093111R00 | Uložení suti na skládku bez zhutnění | t | 11.0986 |  | 0 |  | 0 |  | 0 | 21 | 0 | 0 | 0 | 0 | 0 | 800-6 | RTS 21/ I | RTS 20/ I | 0.006 | 0.07 |  | Práce |  |  |  | POL1_3
|  | s hrubým urovnáním, | [24 empty] | SPI
Díl: | 99 | Staveništní přesun hmot |  |  |  | 0 |  | 0 |  | 0 |  | 0 |  | 0 |  | 0 |  |  |  |  | 41.21 | [5 empty] | DIL
57 | 999281111R00 | Přesun hmot pro opravy a údržbu objektů pro opravy a údržbu dosavadních objektů včetně vnějších plášťů výšky do 25 m, | t | 15.9899 |  | 0 |  | 0 |  | 0 | 21 | 0 | 0 | 0 | 0 | 0 | 801-4 | RTS 21/ I | RTS 20/ I | 2.577 | 41.21 |  | Práce |  |  |  | POL1_1
|  | oborů 801, 803, 811 a 812 | [24 empty] | SPI
Díl: | 713 | Izolace tepelné |  |  |  | 0 |  | 0 |  | 0 |  | 0 |  | 0.04 |  | 0.42 |  |  |  |  | 38.11 | [5 empty] | DIL
58 | 713111130RT1 | Montáž tepelné izolace stropů vložené mezi krokve, | m2 | 8.1648 |  | 0 |  | 0 |  | 0 | 21 | 0 | 0.00023 | 0 | 0 | 0 | 800-713 | RTS 21/ I | RTS 20/ I | 0.181 | 1.48 |  | Práce |  |  |  | POL1_7
|  | D.1.4.1.13 S01 : (12,8*0,4+1,66*1,6)*1,05 |  | 8.16 | [22 empty] | VV | 0
59 | 713111211RK3 | Montáž tepelné izolace stropů parotěsná zábrana krovů spodem s přelepením spojů, včetně dodávky fólie | m2 | 8.1648 |  | 0 |  | 0 |  | 0 | 21 | 0 | 0.00016 | 0 | 0 | 0 | 800-713 | RTS 21/ I | RTS 20/ I | 0.18 | 1.47 |  | Práce |  |  |  | POL1_7
60 | 713111221RK3 | Montáž tepelné izolace stropů parotěsná zábrana zavěšených podhledů s přelepením spojů, včetně dodávky fólie | m2 | 188.0718 |  | 0 |  | 0 |  | 0 | 21 | 0 | 0.00015 | 0.03 | 0 | 0 | 800-713 | RTS 21/ I | RTS 20/ I | 0.16 | 30.09 |  | Práce |  |  |  | POL1_7
|  | S02 : (3,37*12,8)*1,05 |  | 45.29 | [22 empty] | VV | 0
|  | S06 : (20,02+20,83+21,00+1,5*6+2,1*3+5,39*3+(1,6+5,02+5,4+2,2)*3)*1,05 |  | 142.78 | [22 empty] | VV | 0
61 | 713101122R00 | Odstranění tepelné izolace z desek, lamel, rohoží, pásů a foukané izolace stropů a podhledů, volně uložené, z minerálních desek, lamel, rohoží a pásů, tloušťky od 100 mm do 200 mm | m2 | 51.9901 |  | 0 |  | 0 |  | 0 | 21 | 0 | 0 | 0 | 0.008 | 0.42 | 800-713 | RTS 21/ I | RTS 20/ I | 0.05 | 2.6 |  | Práce |  |  |  | POL1_7
|  | D.1.4.1.7 B34 : (8,28*5,98)*1,05 |  | 51.99 | [22 empty] | VV | 0
62 | 6315085922R | rohož, pas izolační skelná vlna; tl. 80,0 mm; součinitel tepelné vodivosti 0,033 W/mK; R = 2,400 m2K/W; obj. hmotnost 12,00 kg/m3; hydrofobizováno | m2 | 8.5536 |  | 0 |  | 0 |  | 0 | 21 | 0 | 0.00096 | 0.01 | 0 | 0 | SPCM | RTS 21/ I | RTS 20/ I | 0 | 0 |  | Specifikace |  |  |  | POL3_1
|  | D.1.4.1.13 S01 : (12,8*0,4+1,66*1,6)*1,1 |  | 8.55 | [22 empty] | VV | 0
63 | 998713103R00 | Přesun hmot pro izolace tepelné v objektech výšky do 24 m | t | 0.03961 |  | 0 |  | 0 |  | 0 | 21 | 0 | 0 | 0 | 0 | 0 | 800-713 | RTS 21/ I | RTS 20/ I | 1.966 | 0.08 |  | Práce |  |  |  | POL1_7
|  | 50 m vodorovně | [24 empty] | SPI
64 | 979011111R00 | Svislá doprava suti a vybouraných hmot za prvé podlaží nad nebo pod základním podlažím | t | 0.41592 |  | 0 |  | 0 |  | 0 | 21 | 0 | 0 | 0 | 0 | 0 | 801-3 | RTS 21/ I | RTS 20/ I | 0.933 | 0.39 |  | Práce |  |  |  | POL1_3
65 | 979011121R00 | Svislá doprava suti a vybouraných hmot příplatek za každé další podlaží | t | 0.83184 |  | 0 |  | 0 |  | 0 | 21 | 0 | 0 | 0 | 0 | 0 | 801-3 | RTS 21/ I | RTS 20/ I | 0.653 | 0.54 |  | Práce |  |  |  | POL1_3
66 | 979081111R00 | Odvoz suti a vybouraných hmot na skládku do 1 km | t | 0.41592 |  | 0 |  | 0 |  | 0 | 21 | 0 | 0 | 0 | 0 | 0 | 801-3 | RTS 21/ I | RTS 20/ I | 0.49 | 0.2 |  | Práce |  |  |  | POL1_3
|  | Včetně naložení na dopravní prostředek a složení na skládku, bez poplatku za skládku. | [24 empty] | POP
67 | 979081121R00 | Odvoz suti a vybouraných hmot na skládku příplatek za každý další 1 km | t | 10.398 |  | 0 |  | 0 |  | 0 | 21 | 0 | 0 | 0 | 0 | 0 | 801-3 | RTS 21/ I | RTS 20/ I | 0 | 0 |  | Práce |  |  |  | POL1_3
68 | 979082111R00 | Vnitrostaveništní doprava suti a vybouraných hmot do 10 m | t | 0.41592 |  | 0 |  | 0 |  | 0 | 21 | 0 | 0 | 0 | 0 | 0 | 801-3 | RTS 21/ I | RTS 20/ I | 0.942 | 0.39 |  | Práce |  |  |  | POL1_3
69 | 979082121R00 | Vnitrostaveništní doprava suti a vybouraných hmot příplatek k ceně za každých dalších 5 m | t | 8.3184 |  | 0 |  | 0 |  | 0 | 21 | 0 | 0 | 0 | 0 | 0 | 801-3 | RTS 21/ I | RTS 20/ I | 0.105 | 0.87 |  | Práce |  |  |  | POL1_3
70 | 979990144R00 | Poplatek za skládku minerální vata, skupina 17 06 04 z Katalogu odpadů | t | 0.41592 |  | 0 |  | 0 |  | 0 | 21 | 0 | 0 | 0 | 0 | 0 | 801-3 | RTS 21/ I | RTS 20/ I | 0 | 0 |  | Práce |  |  |  | POL1_3
71 | 979093111R00 | Uložení suti na skládku bez zhutnění | t | 0.41592 |  | 0 |  | 0 |  | 0 | 21 | 0 | 0 | 0 | 0 | 0 | 800-6 | RTS 21/ I | RTS 20/ I | 0.006 | 0 |  | Práce |  |  |  | POL1_3
|  | s hrubým urovnáním, | [24 empty] | SPI
Díl: | 762 | Konstrukce tesařské |  |  |  | 0 |  | 0 |  | 0 |  | 0 |  | 0 |  | 1.04 |  |  |  |  | 6.01 | [5 empty] | DIL
72 | 762522814T00 | Demontáž podlah s polštáři z aglomerovaných desek tl. do 32 mm | m2 | 51.9901 |  | 0 |  | 0 |  | 0 | 21 | 0 | 0 | 0 | 0.02 | 1.04 |  | Vlastní | Indiv | 0 | 0 |  | Práce |  |  |  | POL1_7
|  | D.1.4.1.7 B34 : (8,28*5,98)*1,05 |  | 51.99 | [22 empty] | VV | 0
73 | 979011111R00 | Svislá doprava suti a vybouraných hmot za prvé podlaží nad nebo pod základním podlažím | t | 1.0398 |  | 0 |  | 0 |  | 0 | 21 | 0 | 0 | 0 | 0 | 0 | 801-3 | RTS 21/ I | RTS 20/ I | 0.933 | 0.97 |  | Práce |  |  |  | POL1_3
74 | 979011121R00 | Svislá doprava suti a vybouraných hmot příplatek za každé další podlaží | t | 2.0796 |  | 0 |  | 0 |  | 0 | 21 | 0 | 0 | 0 | 0 | 0 | 801-3 | RTS 21/ I | RTS 20/ I | 0.653 | 1.36 |  | Práce |  |  |  | POL1_3
75 | 979081111R00 | Odvoz suti a vybouraných hmot na skládku do 1 km | t | 1.0398 |  | 0 |  | 0 |  | 0 | 21 | 0 | 0 | 0 | 0 | 0 | 801-3 | RTS 21/ I | RTS 20/ I | 0.49 | 0.51 |  | Práce |  |  |  | POL1_3
|  | Včetně naložení na dopravní prostředek a složení na skládku, bez poplatku za skládku. | [24 empty] | POP
76 | 979081121R00 | Odvoz suti a vybouraných hmot na skládku příplatek za každý další 1 km | t | 25.9951 |  | 0 |  | 0 |  | 0 | 21 | 0 | 0 | 0 | 0 | 0 | 801-3 | RTS 21/ I | RTS 20/ I | 0 | 0 |  | Práce |  |  |  | POL1_3
77 | 979082111R00 | Vnitrostaveništní doprava suti a vybouraných hmot do 10 m | t | 1.0398 |  | 0 |  | 0 |  | 0 | 21 | 0 | 0 | 0 | 0 | 0 | 801-3 | RTS 21/ I | RTS 20/ I | 0.942 | 0.98 |  | Práce |  |  |  | POL1_3
78 | 979082121R00 | Vnitrostaveništní doprava suti a vybouraných hmot příplatek k ceně za každých dalších 5 m | t | 20.7961 |  | 0 |  | 0 |  | 0 | 21 | 0 | 0 | 0 | 0 | 0 | 801-3 | RTS 21/ I | RTS 20/ I | 0.105 | 2.18 |  | Práce |  |  |  | POL1_3
79 | 979990161R00 | Poplatek za skládku dřevo, skupina 17 02 01 z Katalogu odpadů | t | 1.0398 |  | 0 |  | 0 |  | 0 | 21 | 0 | 0 | 0 | 0 | 0 | 801-3 | RTS 21/ I | RTS 20/ I | 0 | 0 |  | Práce |  |  |  | POL1_3
80 | 979093111R00 | Uložení suti na skládku bez zhutnění | t | 1.0398 |  | 0 |  | 0 |  | 0 | 21 | 0 | 0 | 0 | 0 | 0 | 800-6 | RTS 21/ I | RTS 20/ I | 0.006 | 0.01 |  | Práce |  |  |  | POL1_3
|  | s hrubým urovnáním, | [24 empty] | SPI
Díl: | 766 | Konstrukce truhlářské |  |  |  | 0 |  | 0 |  | 0 |  | 0 |  | 0.18 |  | 0 |  |  |  |  | 12.78 | [5 empty] | DIL
81 | 766661112R00 | Montáž dveřních křídel kompletizovaných otevíravých , , do ocelové nebo fošnové zárubně, jednokřídlových, šířky do 800 mm | kus | 1 |  | 0 |  | 0 |  | 0 | 21 | 0 | 0 | 0 | 0 | 0 | 800-766 | RTS 21/ I | RTS 20/ I | 1.45 | 1.45 |  | Práce |  |  |  | POL1_7
|  | D.1.4.1.14 T05 : 1 |  | 1 | [22 empty] | VV | 0
82 | 766661413R00 | Montáž dveřních křídel kompletizovaných otevíravých , protipožárních bez kukátka, do ocelové nebo fošnové zárubně, jednokřídlových, šířky do 800 mm | kus | 2 |  | 0 |  | 0 |  | 0 | 21 | 0 | 0 | 0 | 0 | 0 | 800-766 | RTS 21/ I | RTS 20/ I | 1.56 | 3.12 |  | Práce |  |  |  | POL1_7
|  | D.1.4.1.13 T01 : 1 |  | 1 | [22 empty] | VV | 0
|  | T04 : 1 |  | 1 | [22 empty] | VV | 0
83 | 766661422R00 | Montáž dveřních křídel kompletizovaných otevíravých , protipožárních, do ocelové nebo fošnové zárubně, jednokřídlových, šířky přes 800 mm | kus | 2 |  | 0 |  | 0 |  | 0 | 21 | 0 | 0 | 0 | 0 | 0 | 800-766 | RTS 21/ I | RTS 20/ I | 1.63 | 3.26 |  | Práce |  |  |  | POL1_7
|  | D.1.4.1.13 T02 : 1 |  | 1 | [22 empty] | VV | 0
|  | T03 : 1 |  | 1 | [22 empty] | VV | 0
84 | 766670021R00 | Montáž kliky a štítku | kus | 5 |  | 0 |  | 0 |  | 0 | 21 | 0 | 0 | 0 | 0 | 0 | 800-766 | RTS 21/ I | RTS 20/ I | 0.775 | 3.88 |  | Práce |  |  |  | POL1_7
|  | D.1.4.1.13 T01 : 1 |  | 1 | [22 empty] | VV | 0
|  | T02 : 1 |  | 1 | [22 empty] | VV | 0
|  | T03 : 1 |  | 1 | [22 empty] | VV | 0
|  | T04 : 1 |  | 1 | [22 empty] | VV | 0
|  | T05 : 1 |  | 1 | [22 empty] | VV | 0
85 | 776981121RU1 | Přechodové, krycí a ukončující podlahové profily přechodová lišta, stejná výška podlahoviny, nerez ocel, upevnění vruty s hmoždinkami, , šířka profilu 30 mm | m | 2.4 |  | 0 |  | 0 |  | 0 | 21 | 0 | 0.00034 | 0 | 0 | 0 | 800-775 | RTS 21/ I | RTS 20/ I | 0.28 | 0.67 |  | Práce |  |  |  | POL1_7
|  | D.1.4.1.13 Z02 : 0,8 |  | 0.8 | [22 empty] | VV | 0
|  | Z08 : 0,9 |  | 0.9 | [22 empty] | VV | 0
|  | Z10 : 0,7 |  | 0.7 | [22 empty] | VV | 0
86 | 54914591R | kování stavební - prvek: kliky se štíty pro klíč; provedení Cr; pro dveře | kus | 5 |  | 0 |  | 0 |  | 0 | 21 | 0 | 0.00075 | 0 | 0 | 0 | SPCM | RTS 21/ I | RTS 20/ I | 0 | 0 |  | Specifikace |  |  |  | POL3_1
87 | 611601203R | dveře vnitřní š = 800 mm; h = 1 970,0 mm; laminátové; otevíravé; počet křídel 1; plné; dekor dub, buk, olše, javor, třešeň, bílá, šedá, ořech, wenge, kalvados, merano, titan | kus | 1 |  | 0 |  | 0 |  | 0 | 21 | 0 | 0.019 | 0.02 | 0 | 0 | SPCM | RTS 21/ I | RTS 20/ I | 0 | 0 |  | Specifikace |  |  |  | POL3_1
|  | D.1.4.1.14 T05 : 1 |  | 1 | [22 empty] | VV | 0
88 | 611657042aT | Dveře protipožární CPL EI30 DP3+C3+S200 90x197 , jednokřídlé | kus | 1 |  | 0 |  | 0 |  | 0 | 21 | 0 | 0.035 | 0.04 | 0 | 0 |  | Vlastní | Indiv | 0 | 0 |  | Specifikace |  |  |  | POL3_1
|  | Protipožární dveře CPL-parametry dle PD | [24 empty] | POP
|  | D.1.4.1.13 T03 : 1 |  | 1 | [22 empty] | VV | 0
89 | 611657043T | Dveře protipožární CPL EI30 DP3+C3 110x197 , jednokřídlé | kus | 1 |  | 0 |  | 0 |  | 0 | 21 | 0 | 0.035 | 0.04 | 0 | 0 |  | Vlastní | Indiv | 0 | 0 |  | Specifikace |  |  |  | POL3_1
|  | Protipožární dveře CPL-parametry dle PD | [24 empty] | POP
|  | D.1.4.1.13 T02 : 1 |  | 1 | [22 empty] | VV | 0
90 | 611657058T | Dveře protipožární CPL EW30 DP3 70x180-atyp, jednokřídlé | kus | 1 |  | 0 |  | 0 |  | 0 | 21 | 0 | 0.035 | 0.04 | 0 | 0 |  | Vlastní | Indiv | 0 | 0 |  | Specifikace |  |  |  | POL3_1
|  | Protipožární dveře CPL-parametry dle PD | [24 empty] | POP
|  | D.1.4.1.13 T04 : 1 |  | 1 | [22 empty] | VV | 0
91 | 61165706T | Dveře protipožární CPL EW30 DP3 80x197 , jednokřídlé | kus | 1 |  | 0 |  | 0 |  | 0 | 21 | 0 | 0.035 | 0.04 | 0 | 0 |  | Vlastní | Indiv | 0 | 0 |  | Specifikace |  |  |  | POL3_1
|  | Protipožární dveře CPL-parametry dle PD | [24 empty] | POP
|  | D.1.4.1.13 T01 : 1 |  | 1 | [22 empty] | VV | 0
92 | 998766103R00 | Přesun hmot pro konstrukce truhlářské v objektech výšky do 24 m | t | 0.16357 |  | 0 |  | 0 |  | 0 | 21 | 0 | 0 | 0 | 0 | 0 | 800-766 | RTS 21/ I | RTS 20/ I | 2.447 | 0.4 |  | Práce |  |  |  | POL1_7
|  | 50 m vodorovně | [24 empty] | SPI
Díl: | 767 | Konstrukce zámečnické |  |  |  | 0 |  | 0 |  | 0 |  | 0 |  | 0.06 |  | 0 |  |  |  |  | 6.16 | [5 empty] | DIL
93 | 762313112R00 | Montáž ocelových spojovacích prostředků svorníků, šroubů délky přes 150 do 300 mm | kus | 8 |  | 0 |  | 0 |  | 0 | 21 | 0 | 0 | 0 | 0 | 0 | 800-762 | RTS 21/ I | RTS 20/ I | 0.084 | 0.67 |  | Práce |  |  |  | POL1_7
|  | D.1.4.1.11+ B27 : 8 |  | 8 | [22 empty] | VV | 0
94 | 767995104R00 | Výroba a montáž atypických kovovových doplňků staveb hmotnosti přes 20 do 50 kg | kg | 53 |  | 0 |  | 0 |  | 0 | 21 | 0 | 5e-05 | 0 | 0 | 0 | 800-767 | RTS 21/ I | RTS 20/ I | 0.1 | 5.3 |  | Práce |  |  |  | POL1_7
|  | D.1.4.1.11+ B27 : 2*2,5*10,6 |  | 53 | [22 empty] | VV | 0
95 | 76704 | Vnitřní dveře dvoukřídlé v 1.NP 2,2x2,3 Al protipožární dle popisu dodávka a montáž | ks | 1 |  | 0 |  | 0 |  | 0 | 21 | 0 | 0 | 0 | 0 | 0 |  | Vlastní | Indiv | 0 | 0 |  | Práce |  |  |  | POL1_1
|  | - materiál: hliníkový komorový pofil | [24 empty] | POP
|  | - barva: eloxovaný hliník | [24 empty] | POP
|  | - zasklení : izolační dvojsklo, čiré | [24 empty] | POP
|  | - koor. zavírání | [24 empty] | POP
|  | - křídla držena v otevřené poloze elmg. | [24 empty] | POP
|  | "- uzavírání pomocí EPS | [24 empty] | POP
|  | " | [24 empty] | POP
|  | - EI 30 DP3+S200+C3 | [24 empty] | POP
|  | D.1.4.1.13 Z04 : 1 |  | 1 | [22 empty] | VV | 0
96 | 76705 | Vnitřní dveře dvoukřídlé v 1.NP 2,5x2,3 Al protipožární dle popisu dodávka a montáž | ks | 1 |  | 0 |  | 0 |  | 0 | 21 | 0 | 0 | 0 | 0 | 0 |  | Vlastní | Indiv | 0 | 0 |  | Práce |  |  |  | POL1_1
|  | - materiál: hliníkový komorový pofil | [24 empty] | POP
|  | - barva: eloxovaný hliník | [24 empty] | POP
|  | - zasklení : izolační dvojsklo, čiré | [24 empty] | POP
|  | - koor. zavírání | [24 empty] | POP
|  | - křídla držena v otevřené poloze elmg. | [24 empty] | POP
|  | "- uzavírání pomocí EPS | [24 empty] | POP
|  | " | [24 empty] | POP
|  | - EI 30 DP3+S200+C3 | [24 empty] | POP
|  | D.1.4.1.13 Z05 : 1 |  | 1 | [22 empty] | VV | 0
97 | 76706 | Vnitřní dveře dvoukřídlé v 1.NP 2,5x2,3 Al protipožární dle popisu dodávka a montáž | ks | 1 |  | 0 |  | 0 |  | 0 | 21 | 0 | 0 | 0 | 0 | 0 |  | Vlastní | Indiv | 0 | 0 |  | Práce |  |  |  | POL1_1
|  | - materiál: hliníkový komorový pofil | [24 empty] | POP
|  | - barva: eloxovaný hliník | [24 empty] | POP
|  | - zasklení : izolační dvojsklo, čiré | [24 empty] | POP
|  | - koor. zavírání | [24 empty] | POP
|  | - křídla držena v otevřené poloze elmg. | [24 empty] | POP
|  | "- uzavírání pomocí EPS | [24 empty] | POP
|  | " | [24 empty] | POP
|  | - EI 30 DP3+S200+C3 | [24 empty] | POP
|  | D.1.4.1.13 Z06 : 1 |  | 1 | [22 empty] | VV | 0
98 | 13384425R | tyč ocelová profilová válcovaná za tepla S235 (11375); průřez U; výška 100 mm | t | 0.05724 |  | 0 |  | 0 |  | 0 | 21 | 0 | 1 | 0.06 | 0 | 0 | SPCM | RTS 21/ I | RTS 20/ I | 0 | 0 |  | Specifikace |  |  |  | POL3_1
|  | D.1.4.1.11+ B27 : 2*2,5*0,0106*1,08 |  | 0.06 | [22 empty] | VV | 0
99 | 311110190000R | matice ocel.pozink.; přesná šestihranná; M12; pevnost 8.8 | kus | 32 |  | 0 |  | 0 |  | 0 | 21 | 0 | 0 | 0 | 0 | 0 | SPCM | RTS 21/ I | RTS 20/ I | 0 | 0 |  | Specifikace |  |  |  | POL3_1
|  | D.1.4.1.11+ B27 : 8*4 |  | 32 | [22 empty] | VV | 0
100 | 31120518R | podložka spojovací, přesná pro šrouby se šestihr.hlavou a šestihr.mat., tvar A; ocelová; d = 24,0 mm; d díry = 13,0 mm; tl = 2,50 mm | 1000 ks | 0.016 |  | 0 |  | 0 |  | 0 | 21 | 0 | 0.00627 | 0 | 0 | 0 | SPCM | RTS 21/ I | RTS 20/ I | 0 | 0 |  | Specifikace |  |  |  | POL3_1
|  | D.1.4.1.11+ B27 : 0,008*2 |  | 0.02 | [22 empty] | VV | 0
101 | 31179127R | tyč závitová M12; l = 1 000 mm; mat. ocel 4,8 - DIN 975; povrch pozink | m | 2.4 |  | 0 |  | 0 |  | 0 | 21 | 0 | 0.00072 | 0 | 0 | 0 | SPCM | RTS 21/ I | RTS 20/ I | 0 | 0 |  | Specifikace |  |  |  | POL3_1
|  | D.1.4.1.11+ B27 : 8*0,3 |  | 2.4 | [22 empty] | VV | 0
102 | 998767103R00 | Přesun hmot pro kovové stavební doplňk. konstrukce v objektech výšky do 24 m | t | 0.06172 |  | 0 |  | 0 |  | 0 | 21 | 0 | 0 | 0 | 0 | 0 | 800-767 | RTS 21/ I | RTS 20/ I | 3.016 | 0.19 |  | Práce |  |  |  | POL1_7
|  | 50 m vodorovně | [24 empty] | SPI
Díl: | 783 | Nátěry |  |  |  | 0 |  | 0 |  | 0 |  | 0 |  | 0.02 |  | 0 |  |  |  |  | 13.9 | [5 empty] | DIL
103 | 783225600R00 | Nátěry kov.stavebních doplňk.konstrukcí syntetické 2x email, | m2 | 3.024 |  | 0 |  | 0 |  | 0 | 21 | 0 | 0.00028 | 0 | 0 | 0 | 800-783 | RTS 21/ I | RTS 20/ I | 0.307 | 0.93 |  | Práce |  |  |  | POL1_7
|  | D.1.4.1.13 Z01 : 4,8*0,21 |  | 1.01 | [22 empty] | VV | 0
|  | Z03 : 4,8*0,21 |  | 1.01 | [22 empty] | VV | 0
|  | Z14 : 4,8*0,21 |  | 1.01 | [22 empty] | VV | 0
104 | 783851223R00 | Nátěry omítek a betonů epoxidové, epoxidehtové a epoxiesterové epoxidové, betonové podlahy, dvojnásobné | m2 | 41.181 |  | 0 |  | 0 |  | 0 | 21 | 0 | 0.00047 | 0.02 | 0 | 0 | 800-783 | RTS 21/ I | RTS 20/ I | 0.315 | 12.97 |  | Práce |  |  |  | POL1_7
|  | D.1.4.1.13 S07 : (39,1+0,8*0,15)*1,05 |  | 41.18 | [22 empty] | VV | 0
Díl: | 784 | Malby |  |  |  | 0 |  | 0 |  | 0 |  | 0 |  | 1.23 |  | 0 |  |  |  |  | 425.36 | [5 empty] | DIL
105 | 784121101R00 | Příprava povrchu Penetrace (napouštění) podkladu akrylát, jednonásobná | m2 | 3006.0699 |  | 0 |  | 0 |  | 0 | 21 | 0 | 0.0001 | 0.3 | 0 | 0 | 800-784 | RTS 21/ I | RTS 20/ I | 0.03248 | 97.64 |  | Práce |  |  |  | POL1_7
|  | D.1.4.1.13 S01 : 12,8*0,4*1,05 |  | 5.38 | [22 empty] | VV | 0
|  | S02 : (3,37*12,8)*1,05 |  | 45.29 | [22 empty] | VV | 0
|  | D.1.4.1.13 S03 : (0,78*12,8)*1,05 |  | 10.48 | [22 empty] | VV | 0
|  | S06 : (20,02+20,83+21,00+1,5*6+2,1*3+5,39*3+(1,6+5,02+5,4+2,2)*3)*1,05 |  | 142.78 | [22 empty] | VV | 0
|  | D.1.4.1.13 S08 : (2,2*1,1+2,5*1,15+2,5*0,9)*1,05*2 |  | 15.84 | [22 empty] | VV | 0
|  | D.1.4.1.13 S09 : ((1,325+0,5)*3,15+(1,325+0,5)*3,55)*1,05 |  | 12.84 | [22 empty] | VV | 0
|  | D.1.4.1.13 S10 : ((1,7+1,8)*2,3-1,0*1,97)*1,05*2 |  | 12.77 | [22 empty] | VV | 0
|  | 1.NP : (11,0+5,1+9,3+6,2+5,0+10,7+5,0+5,8+3,35+3,4+6,5+9,9+3,4+9,1+30,1+48,35+2,4+10,35+0,6+0,5+5,6+26,0+3,5+1,35+3,55+5,0+2,25+2,0+14,6+2,0+10,0)*3,3 |  | 864.27 | [22 empty] | VV | 0
|  | 2.NP : (11,0+5,1+9,3+6,2+5,0+10,7+5,0+5,8+3,35+3,4+6,5+9,9+3,4+9,1+30,1+48,35+2,4+10,35+0,6+0,5+5,6+26,0+3,5+1,35+3,55+5,0+2,25+2,0+14,6+2,0+10,0)*3,3 |  | 864.27 | [22 empty] | VV | 0
|  | 3.NP půda : (11,0+5,1+9,3+6,2+5,0+10,7+5,0+5,8+3,35+3,4+6,5+9,9+3,4+9,1+30,1+48,35+2,4+10,35+0,6+0,5+5,6+26,0+3,5+1,35+3,55+5,0+2,25+2,0+14,6+2,0+10,0)*3,2 |  | 838.08 | [22 empty] | VV | 0
|  | (7,88+28,69+1,2+3,35+1,3+21,35+0,15+4,0+2,65)*2,75 |  | 194.07 | [22 empty] | VV | 0
106 | 784125222R00 | Malby z malířských směsí disperzních, , barevné, dvojnásobné | m2 | 3006.0699 |  | 0 |  | 0 |  | 0 | 21 | 0 | 0.00031 | 0.93 | 0 | 0 | 800-784 | RTS 21/ I | RTS 20/ I | 0.10902 | 327.72 |  | Práce |  |  |  | POL1_7
Díl: | 713 | Izolace tepelné |  |  |  | 0 |  | 0 |  | 0 |  | 0 |  | 0.01 |  | 0 |  |  |  |  | 7.48 | [5 empty] | DIL
107 | 713111231R00 | Montáž tepelné izolace stropů parotěsná zábrana stropů shora s přelepením spojů, bez dodávky fólie | m2 | 53.45 |  | 0 |  | 0 |  | 0 | 21 | 0 | 2e-05 | 0 | 0 | 0 | 800-713 | RTS 21/ I | RTS 20/ I | 0.14 | 7.48 |  | Práce |  |  |  | POL1_
|  | Položka obsahuje pouze montážní práce a spojovací prostředky. | [24 empty] | POP
|  | S01 : 8,16 |  | 8.16 | [22 empty] | VV | 0
|  | S02 : 45,29 |  | 45.29 | [22 empty] | VV | 0
108 | 67352330R | fólie izolační střešní reflexní; parotěsná; tloušťka 0,27 mm; plošná hmotnost 170 g/m2; PE + hliník; sd od 300,00 m | m2 | 58.795 |  | 0 |  | 0 |  | 0 | 21 | 0 | 0.00017 | 0.01 | 0 | 0 | SPCM | RTS 21/ I | RTS 20/ I | 0 | 0 |  | Specifikace |  |  |  | POL3_
|  | Odkaz na mn. položky pořadí 107 : 53,45000*1,1 |  | 58.795 | [22 empty] | VV | 5
109 | 28355022R | páska těsnicí silikon, PP; ruční trhání; samolepicí; jednostranně; š = 60,0 mm; l = 30,000 m; funkce k utěsnění prostupů podstřeší | kus | 2.6725 |  | 0 |  | 0 |  | 0 | 21 | 0 | 1e-05 | 0 | 0 | 0 | SPCM | RTS 21/ I | RTS 20/ I | 0 | 0 |  | Specifikace |  |  |  | POL3_
|  | Odkaz na mn. položky pořadí 107 : 53,45000*0,05 |  | 2.6725 | [22 empty] | VV | 5
[25 empty] | 15 | 21 | DPH
| Celkem |  |  |  |  | 0 | [18 empty] | 0 | 0 | SUM
END
Note on S6: Jedná se o informaci, zda se jedná o položku, která je do rozpočtu zadána z cenové soustavy RTS, nebo vlastní.
Note on T6: Jedná se o název CÚ, která je zadána u položky rozpočtu

## D 1.4 D 1.4.3 Pol
Položkový soupis prací a dodávek | [26 empty] | #TypZaznamu#
S: | 190804a_DPS | Realizace úspor energie – ALBERTINUM Žamberk – budova údržby, LDN a Albertova vila | [24 empty] | STA
O: | D 1.4 | SO-04 LDN nucené větrání | [21 empty] | STA |  |  | OBJ
R: | D 1.4.3 | Vzduchotechnika | [24 empty] | ROZ
P.č. | Číslo položky | Název položky | MJ | Množství | Cena / MJ | Celkem | Dodávka | Dodávka celk. | Montáž | Montáž celk. | DPH | Cena s DPH | Hmotnost / MJ | Hmotnost celk.(t) | Dem. hmotnost / MJ | Dem. hmotnost celk.(t) | Ceník | Cen. soustava / platnost | Cenová úroveň | Nhod / MJ | Nhod celk. | Dodavatel | Typ položky
Díl: | M24 | Montáže vzduchotechnických zařízení |  |  |  | 0 |  | 0 |  | 0 |  | 0 |  | 0 |  | 0 |  |  |  |  | 0 | [5 empty] | DIL
1 | 240 1 D | Větrací jednotka o výkonu 4890 m3/h,dodávka dle popisu | ks | 1 |  | 0 |  | 0 |  | 0 | 21 | 0 | 0 | 0 | 0 | 0 |  | Vlastní | Indiv | 0 | 0 |  | Práce |  |  |  | POL1_1
|  | Větrací jednotka o výkonu 4890 m3/h, rychlost ve volném průřezu jednotky 1,95 m/s, jednotka vybavena protiproudým rekuperátorem, účinnost rekuperátoru 82%, suchá tepelná účinnost dle EN308 75%, teplovodním dohřevem s jednořadým hliníkovým výměníkem s připojením potrubím Cu o výkonu 16,9 kW, výměník osazen čerpadlovou skupinou dodávanou výrobcem jednotky, jednostupňovou filtrací třídy M5 (ISO Coarse 80%) s kapsovými filtry na odtahu a kapsovými filtry F7 (ISO ePM 10 75%) na přívodu (třída filtrace dle EN779, EC ventilátory o max. příkonu 3,4 kW a SFPAHU = 2 067 W/m3s, jednotka splňuje Eco-design 2018 dle směrnice EU 1253/2014, hmotnost jednotky 1 083 kg, plášť jednotky opatřen tepelnou izolací tloušťky 50 mm, vlastnosti opláštění dle ČSN EN 1886: mechanická stabilita D2 (M), netěsnost pláště L2 (M), netěsnost mezi rámem a filtrem <0,5% (F9), termická izolace T3, faktor tepelných mostů TB3, povrchová úprava plechu panelu vnitřního pláště VZT jednotek z ocelového plechu kontinuálně žárově zinkovaného ČSN EN 10 346 Z275 g/m2, korozivní odolnost pro prostředí C2 dle ČSN EN ISO 14713, povrchová úprava plechu vnějšího pláště VZT jednotek a stříšky z ocelového plechu kontinuálně žárově zinkovaného ČSN EN 10 346 Z275 g/m2 + polyesterový lak 25 mm, korozivní odolnost pro prostředí C3 dle ČSN EN ISO 147713, na hrdlech vedeného do venkovního prostředí osazeny uzavírací klapky se servopohony, jednotka řízena regulací dodávanou výrobcem jednotky, jednotka řízena na konstantní průtok, ovládání jednotky provedeno pomocí WEBserveru, výpočtový software výrobce pro návrh VZT jednotky validován nezávislou autoritou, jednotky vyráběny a vyvinuty v souladu s certifikovaným systémem řízení jakosti ISO 9001:2001 | [24 empty] | POP | Větrací jednotka o výkonu 4890 m3/h, rychlost ve volném průřezu jednotky 1,95 m/s, jednotka vybavena protiproudým rekuperátorem, účinnost rekuperátoru 82%, suchá tepelná účinnost dle EN308 75%, teplovodním dohřevem s jednořadým hliníkovým výměníkem s připojením potrubím Cu o výkonu 16,9 kW, výměník osazen čerpadlovou skupinou dodávanou výrobcem jednotky, jednostupňovou filtrací třídy M5 (ISO Coarse 80%) s kapsovými filtry na odtahu a kapsovými filtry F7 (ISO ePM 10 75%) na přívodu (třída filtrace dle EN779, EC ventilátory o max. příkonu 3,4 kW a SFPAHU = 2 067 W/m3s, jednotka splňuje Eco-design 2018 dle směrnice EU 1253/2014, hmotnost jednotky 1 083 kg, plášť jednotky opatřen tepelnou izolací tloušťky 50 mm, vlastnosti opláštění dle ČSN EN 1886: mechanická stabilita D2 (M), netěsnost pláště L2 (M), netěsnost mezi rámem a filtrem <0,5% (F9), termická izolace T3, faktor tepelných mostů TB3, povrchová úprava plechu panelu vnitřního pláště VZT jednotek z ocelového plechu kontinuálně žárově zinkovaného ČSN EN 10 346 Z275 g/m2, korozivní odolnost pro prostředí C2 dle ČSN EN ISO 14713, povrchová úprava plechu vnějšího pláště VZT jednotek a stříšky z ocelového plechu kontinuálně žárově zinkovaného ČSN EN 10 346 Z275 g/m2 + polyesterový lak 25 mm, korozivní odolnost pro prostředí C3 dle ČSN EN ISO 147713, na hrdlech vedeného do venkovního prostředí osazeny uzavírací klapky se servopohony, jednotka řízena regulací dodávanou výrobcem jednotky, jednotka řízena na konstantní průtok, ovládání jednotky provedeno pomocí WEBserveru, výpočtový software výrobce pro návrh VZT jednotky validován nezávislou autoritou, jednotky vyráběny a vyvinuty v souladu s certifikovaným systémem řízení jakosti ISO 9001:2001
2 | 240 1 M | Větrací jednotka o výkonu 4890 m3/h,montáž dle popisu | ks | 1 |  | 0 |  | 0 |  | 0 | 21 | 0 | 0 | 0 | 0 | 0 |  | Vlastní | Indiv | 0 | 0 |  | Práce |  |  |  | POL1_1
|  | Větrací jednotka o výkonu 4890 m3/h, rychlost ve volném průřezu jednotky 1,95 m/s, jednotka vybavena protiproudým rekuperátorem, účinnost rekuperátoru 82%, suchá tepelná účinnost dle EN308 75%, teplovodním dohřevem s jednořadým hliníkovým výměníkem s připojením potrubím Cu o výkonu 16,9 kW, výměník osazen čerpadlovou skupinou dodávanou výrobcem jednotky, jednostupňovou filtrací třídy M5 (ISO Coarse 80%) s kapsovými filtry na odtahu a kapsovými filtry F7 (ISO ePM 10 75%) na přívodu (třída filtrace dle EN779, EC ventilátory o max. příkonu 3,4 kW a SFPAHU = 2 067 W/m3s, jednotka splňuje Eco-design 2018 dle směrnice EU 1253/2014, hmotnost jednotky 1 083 kg, plášť jednotky opatřen tepelnou izolací tloušťky 50 mm, vlastnosti opláštění dle ČSN EN 1886: mechanická stabilita D2 (M), netěsnost pláště L2 (M), netěsnost mezi rámem a filtrem <0,5% (F9), termická izolace T3, faktor tepelných mostů TB3, povrchová úprava plechu panelu vnitřního pláště VZT jednotek z ocelového plechu kontinuálně žárově zinkovaného ČSN EN 10 346 Z275 g/m2, korozivní odolnost pro prostředí C2 dle ČSN EN ISO 14713, povrchová úprava plechu vnějšího pláště VZT jednotek a stříšky z ocelového plechu kontinuálně žárově zinkovaného ČSN EN 10 346 Z275 g/m2 + polyesterový lak 25 mm, korozivní odolnost pro prostředí C3 dle ČSN EN ISO 147713, na hrdlech vedeného do venkovního prostředí osazeny uzavírací klapky se servopohony, jednotka řízena regulací dodávanou výrobcem jednotky, jednotka řízena na konstantní průtok, ovládání jednotky provedeno pomocí WEBserveru, výpočtový software výrobce pro návrh VZT jednotky validován nezávislou autoritou, jednotky vyráběny a vyvinuty v souladu s certifikovaným systémem řízení jakosti ISO 9001:2001 | [24 empty] | POP | Větrací jednotka o výkonu 4890 m3/h, rychlost ve volném průřezu jednotky 1,95 m/s, jednotka vybavena protiproudým rekuperátorem, účinnost rekuperátoru 82%, suchá tepelná účinnost dle EN308 75%, teplovodním dohřevem s jednořadým hliníkovým výměníkem s připojením potrubím Cu o výkonu 16,9 kW, výměník osazen čerpadlovou skupinou dodávanou výrobcem jednotky, jednostupňovou filtrací třídy M5 (ISO Coarse 80%) s kapsovými filtry na odtahu a kapsovými filtry F7 (ISO ePM 10 75%) na přívodu (třída filtrace dle EN779, EC ventilátory o max. příkonu 3,4 kW a SFPAHU = 2 067 W/m3s, jednotka splňuje Eco-design 2018 dle směrnice EU 1253/2014, hmotnost jednotky 1 083 kg, plášť jednotky opatřen tepelnou izolací tloušťky 50 mm, vlastnosti opláštění dle ČSN EN 1886: mechanická stabilita D2 (M), netěsnost pláště L2 (M), netěsnost mezi rámem a filtrem <0,5% (F9), termická izolace T3, faktor tepelných mostů TB3, povrchová úprava plechu panelu vnitřního pláště VZT jednotek z ocelového plechu kontinuálně žárově zinkovaného ČSN EN 10 346 Z275 g/m2, korozivní odolnost pro prostředí C2 dle ČSN EN ISO 14713, povrchová úprava plechu vnějšího pláště VZT jednotek a stříšky z ocelového plechu kontinuálně žárově zinkovaného ČSN EN 10 346 Z275 g/m2 + polyesterový lak 25 mm, korozivní odolnost pro prostředí C3 dle ČSN EN ISO 147713, na hrdlech vedeného do venkovního prostředí osazeny uzavírací klapky se servopohony, jednotka řízena regulací dodávanou výrobcem jednotky, jednotka řízena na konstantní průtok, ovládání jednotky provedeno pomocí WEBserveru, výpočtový software výrobce pro návrh VZT jednotky validován nezávislou autoritou, jednotky vyráběny a vyvinuty v souladu s certifikovaným systémem řízení jakosti ISO 9001:2001
3 | 240 2 D | Požární klapka čtyřhranná 600x355 mm o požární odolnosti EIS60,dodávka dle popisu | ks | 2 |  | 0 |  | 0 |  | 0 | 21 | 0 | 0 | 0 | 0 | 0 |  | Vlastní | Indiv | 0 | 0 |  | Práce |  |  |  | POL1_1
|  | Požární klapka čtyřhranná 600x355 mm o požární odolnosti EIS60, list klapky je z kalcium-silikátových bezazbestových desek a je uložen v ochranném rámu klapky, ochranný rám nebo plášť požární klapky se skládá z dílků vyrobených z pozinkovaného ocelového plechu z konstrukční oceli, přírubový spoj společně s listem zabraňuje šíření požáru a prostupu tepla. Klapka je utěsněná pasivním těsněním (proti prostupu kouře) a aktivním protipožárním těsněním (proti prostupu kouře a tepla při požáru), na podnět přímého elektrického nebo teplného povelu umožní mechanismus samočinné uzavření listu klapky, po uzavření je list klapky zajištěn v uzavřené poloze proti zpětnému otevření, mechanicky se klapka spouští hlavně při kontrole funkce klapky, kdy je klapka spouštěna ručně, k tepelnému spuštění mechanismu impulsem dochází po dosažení, setrvání nebo překročení teploty prostředí 72°C s tolerancí ± 1,5°C, kdy se tepelná pojistka přeruší a spouštěcí mechanismus uzavře list klapky, spouštěcí mechanismus klapky bude vybaven servopohonem 230 V s pružinou a termoelektrickým čidlem, součástí servopohonu jsou i pomocné spínače se signalizací polohy listu, klapka zapravena dle podkladů výrobce, ke klapce budou provedena servisní dvířka v podhledu viz stavební projektová dokumentace | [24 empty] | POP | Požární klapka čtyřhranná 600x355 mm o požární odolnosti EIS60, list klapky je z kalcium-silikátových bezazbestových desek a je uložen v ochranném rámu klapky, ochranný rám nebo plášť požární klapky se skládá z dílků vyrobených z pozinkovaného ocelového plechu z konstrukční oceli, přírubový spoj společně s listem zabraňuje šíření požáru a prostupu tepla. Klapka je utěsněná pasivním těsněním (proti prostupu kouře) a aktivním protipožárním těsněním (proti prostupu kouře a tepla při požáru), na podnět přímého elektrického nebo teplného povelu umožní mechanismus samočinné uzavření listu klapky, po uzavření je list klapky zajištěn v uzavřené poloze proti zpětnému otevření, mechanicky se klapka spouští hlavně při kontrole funkce klapky, kdy je klapka spouštěna ručně, k tepelnému spuštění mechanismu impulsem dochází po dosažení, setrvání nebo překročení teploty prostředí 72°C s tolerancí ± 1,5°C, kdy se tepelná pojistka přeruší a spouštěcí mechanismus uzavře list klapky, spouštěcí mechanismus klapky bude vybaven servopohonem 230 V s pružinou a termoelektrickým čidlem, součástí servopohonu jsou i pomocné spínače se signalizací polohy listu, klapka zapravena dle podkladů výrobce, ke klapce budou provedena servisní dvířka v podhledu viz stavební projektová dokumentace
4 | 240 2 M | Požární klapka čtyřhranná 600x355 mm o požární odolnosti EIS60,montáž dle popisu | ks | 2 |  | 0 |  | 0 |  | 0 | 21 | 0 | 0 | 0 | 0 | 0 |  | Vlastní | Indiv | 0 | 0 |  | Práce |  |  |  | POL1_1
|  | Požární klapka čtyřhranná 600x355 mm o požární odolnosti EIS60, list klapky je z kalcium-silikátových bezazbestových desek a je uložen v ochranném rámu klapky, ochranný rám nebo plášť požární klapky se skládá z dílků vyrobených z pozinkovaného ocelového plechu z konstrukční oceli, přírubový spoj společně s listem zabraňuje šíření požáru a prostupu tepla. Klapka je utěsněná pasivním těsněním (proti prostupu kouře) a aktivním protipožárním těsněním (proti prostupu kouře a tepla při požáru), na podnět přímého elektrického nebo teplného povelu umožní mechanismus samočinné uzavření listu klapky, po uzavření je list klapky zajištěn v uzavřené poloze proti zpětnému otevření, mechanicky se klapka spouští hlavně při kontrole funkce klapky, kdy je klapka spouštěna ručně, k tepelnému spuštění mechanismu impulsem dochází po dosažení, setrvání nebo překročení teploty prostředí 72°C s tolerancí ± 1,5°C, kdy se tepelná pojistka přeruší a spouštěcí mechanismus uzavře list klapky, spouštěcí mechanismus klapky bude vybaven servopohonem 230 V s pružinou a termoelektrickým čidlem, součástí servopohonu jsou i pomocné spínače se signalizací polohy listu, klapka zapravena dle podkladů výrobce, ke klapce budou provedena servisní dvířka v podhledu viz stavební projektová dokumentace | [24 empty] | POP | Požární klapka čtyřhranná 600x355 mm o požární odolnosti EIS60, list klapky je z kalcium-silikátových bezazbestových desek a je uložen v ochranném rámu klapky, ochranný rám nebo plášť požární klapky se skládá z dílků vyrobených z pozinkovaného ocelového plechu z konstrukční oceli, přírubový spoj společně s listem zabraňuje šíření požáru a prostupu tepla. Klapka je utěsněná pasivním těsněním (proti prostupu kouře) a aktivním protipožárním těsněním (proti prostupu kouře a tepla při požáru), na podnět přímého elektrického nebo teplného povelu umožní mechanismus samočinné uzavření listu klapky, po uzavření je list klapky zajištěn v uzavřené poloze proti zpětnému otevření, mechanicky se klapka spouští hlavně při kontrole funkce klapky, kdy je klapka spouštěna ručně, k tepelnému spuštění mechanismu impulsem dochází po dosažení, setrvání nebo překročení teploty prostředí 72°C s tolerancí ± 1,5°C, kdy se tepelná pojistka přeruší a spouštěcí mechanismus uzavře list klapky, spouštěcí mechanismus klapky bude vybaven servopohonem 230 V s pružinou a termoelektrickým čidlem, součástí servopohonu jsou i pomocné spínače se signalizací polohy listu, klapka zapravena dle podkladů výrobce, ke klapce budou provedena servisní dvířka v podhledu viz stavební projektová dokumentace
5 | 240 3 D | Požární klapka čtyřhranná 400x200 mm o požární odolnosti EIS60,dodávka dle popisu | ks | 4 |  | 0 |  | 0 |  | 0 | 21 | 0 | 0 | 0 | 0 | 0 |  | Vlastní | Indiv | 0 | 0 |  | Práce |  |  |  | POL1_1
|  | Požární klapka čtyřhranná 400x200 mm o požární odolnosti EIS60, list klapky je z kalcium-silikátových bezazbestových desek a je uložen v ochranném rámu klapky, ochranný rám nebo plášť požární klapky se skládá z dílků vyrobených z pozinkovaného ocelového plechu z konstrukční oceli, přírubový spoj společně s listem zabraňuje šíření požáru a prostupu tepla. Klapka je utěsněná pasivním těsněním (proti prostupu kouře) a aktivním protipožárním těsněním (proti prostupu kouře a tepla při požáru), na podnět přímého elektrického nebo teplného povelu umožní mechanismus samočinné uzavření listu klapky, po uzavření je list klapky zajištěn v uzavřené poloze proti zpětnému otevření, mechanicky se klapka spouští hlavně při kontrole funkce klapky, kdy je klapka spouštěna ručně, k tepelnému spuštění mechanismu impulsem dochází po dosažení, setrvání nebo překročení teploty prostředí 72°C s tolerancí ± 1,5°C, kdy se tepelná pojistka přeruší a spouštěcí mechanismus uzavře list klapky, spouštěcí mechanismus klapky bude vybaven servopohonem 230 V s pružinou a termoelektrickým čidlem, součástí servopohonu jsou i pomocné spínače se signalizací polohy listu, klapka zapravena dle podkladů výrobce, ke klapce budou provedena servisní dvířka v podhledu viz stavební projektová dokumentace | [24 empty] | POP | Požární klapka čtyřhranná 400x200 mm o požární odolnosti EIS60, list klapky je z kalcium-silikátových bezazbestových desek a je uložen v ochranném rámu klapky, ochranný rám nebo plášť požární klapky se skládá z dílků vyrobených z pozinkovaného ocelového plechu z konstrukční oceli, přírubový spoj společně s listem zabraňuje šíření požáru a prostupu tepla. Klapka je utěsněná pasivním těsněním (proti prostupu kouře) a aktivním protipožárním těsněním (proti prostupu kouře a tepla při požáru), na podnět přímého elektrického nebo teplného povelu umožní mechanismus samočinné uzavření listu klapky, po uzavření je list klapky zajištěn v uzavřené poloze proti zpětnému otevření, mechanicky se klapka spouští hlavně při kontrole funkce klapky, kdy je klapka spouštěna ručně, k tepelnému spuštění mechanismu impulsem dochází po dosažení, setrvání nebo překročení teploty prostředí 72°C s tolerancí ± 1,5°C, kdy se tepelná pojistka přeruší a spouštěcí mechanismus uzavře list klapky, spouštěcí mechanismus klapky bude vybaven servopohonem 230 V s pružinou a termoelektrickým čidlem, součástí servopohonu jsou i pomocné spínače se signalizací polohy listu, klapka zapravena dle podkladů výrobce, ke klapce budou provedena servisní dvířka v podhledu viz stavební projektová dokumentace
6 | 240 3 M | Požární klapka čtyřhranná 400x200 mm o požární odolnosti EIS60,montáž dle popisu | ks | 4 |  | 0 |  | 0 |  | 0 | 21 | 0 | 0 | 0 | 0 | 0 |  | Vlastní | Indiv | 0 | 0 |  | Práce |  |  |  | POL1_1
|  | Požární klapka čtyřhranná 400x200 mm o požární odolnosti EIS60, list klapky je z kalcium-silikátových bezazbestových desek a je uložen v ochranném rámu klapky, ochranný rám nebo plášť požární klapky se skládá z dílků vyrobených z pozinkovaného ocelového plechu z konstrukční oceli, přírubový spoj společně s listem zabraňuje šíření požáru a prostupu tepla. Klapka je utěsněná pasivním těsněním (proti prostupu kouře) a aktivním protipožárním těsněním (proti prostupu kouře a tepla při požáru), na podnět přímého elektrického nebo teplného povelu umožní mechanismus samočinné uzavření listu klapky, po uzavření je list klapky zajištěn v uzavřené poloze proti zpětnému otevření, mechanicky se klapka spouští hlavně při kontrole funkce klapky, kdy je klapka spouštěna ručně, k tepelnému spuštění mechanismu impulsem dochází po dosažení, setrvání nebo překročení teploty prostředí 72°C s tolerancí ± 1,5°C, kdy se tepelná pojistka přeruší a spouštěcí mechanismus uzavře list klapky, spouštěcí mechanismus klapky bude vybaven servopohonem 230 V s pružinou a termoelektrickým čidlem, součástí servopohonu jsou i pomocné spínače se signalizací polohy listu, klapka zapravena dle podkladů výrobce, ke klapce budou provedena servisní dvířka v podhledu viz stavební projektová dokumentace | [24 empty] | POP | Požární klapka čtyřhranná 400x200 mm o požární odolnosti EIS60, list klapky je z kalcium-silikátových bezazbestových desek a je uložen v ochranném rámu klapky, ochranný rám nebo plášť požární klapky se skládá z dílků vyrobených z pozinkovaného ocelového plechu z konstrukční oceli, přírubový spoj společně s listem zabraňuje šíření požáru a prostupu tepla. Klapka je utěsněná pasivním těsněním (proti prostupu kouře) a aktivním protipožárním těsněním (proti prostupu kouře a tepla při požáru), na podnět přímého elektrického nebo teplného povelu umožní mechanismus samočinné uzavření listu klapky, po uzavření je list klapky zajištěn v uzavřené poloze proti zpětnému otevření, mechanicky se klapka spouští hlavně při kontrole funkce klapky, kdy je klapka spouštěna ručně, k tepelnému spuštění mechanismu impulsem dochází po dosažení, setrvání nebo překročení teploty prostředí 72°C s tolerancí ± 1,5°C, kdy se tepelná pojistka přeruší a spouštěcí mechanismus uzavře list klapky, spouštěcí mechanismus klapky bude vybaven servopohonem 230 V s pružinou a termoelektrickým čidlem, součástí servopohonu jsou i pomocné spínače se signalizací polohy listu, klapka zapravena dle podkladů výrobce, ke klapce budou provedena servisní dvířka v podhledu viz stavební projektová dokumentace
7 | 240 4 D | Požární klapka čtyřhranná 315x200 mm o požární odolnosti EIS60,dodávka dle popisu | ks | 6 |  | 0 |  | 0 |  | 0 | 21 | 0 | 0 | 0 | 0 | 0 |  | Vlastní | Indiv | 0 | 0 |  | Práce |  |  |  | POL1_1
|  | Požární klapka čtyřhranná 315x200 mm o požární odolnosti EIS60, list klapky je z kalcium-silikátových bezazbestových desek a je uložen v ochranném rámu klapky, ochranný rám nebo plášť požární klapky se skládá z dílků vyrobených z pozinkovaného ocelového plechu z konstrukční oceli, přírubový spoj společně s listem zabraňuje šíření požáru a prostupu tepla. Klapka je utěsněná pasivním těsněním (proti prostupu kouře) a aktivním protipožárním těsněním (proti prostupu kouře a tepla při požáru), na podnět přímého elektrického nebo teplného povelu umožní mechanismus samočinné uzavření listu klapky, po uzavření je list klapky zajištěn v uzavřené poloze proti zpětnému otevření, mechanicky se klapka spouští hlavně při kontrole funkce klapky, kdy je klapka spouštěna ručně, k tepelnému spuštění mechanismu impulsem dochází po dosažení, setrvání nebo překročení teploty prostředí 72°C s tolerancí ± 1,5°C, kdy se tepelná pojistka přeruší a spouštěcí mechanismus uzavře list klapky, spouštěcí mechanismus klapky bude vybaven servopohonem 230 V s pružinou a termoelektrickým čidlem, součástí servopohonu jsou i pomocné spínače se signalizací polohy listu, klapka zapravena dle podkladů výrobce, ke klapce budou provedena servisní dvířka v podhledu viz stavební projektová dokumentace | [24 empty] | POP | Požární klapka čtyřhranná 315x200 mm o požární odolnosti EIS60, list klapky je z kalcium-silikátových bezazbestových desek a je uložen v ochranném rámu klapky, ochranný rám nebo plášť požární klapky se skládá z dílků vyrobených z pozinkovaného ocelového plechu z konstrukční oceli, přírubový spoj společně s listem zabraňuje šíření požáru a prostupu tepla. Klapka je utěsněná pasivním těsněním (proti prostupu kouře) a aktivním protipožárním těsněním (proti prostupu kouře a tepla při požáru), na podnět přímého elektrického nebo teplného povelu umožní mechanismus samočinné uzavření listu klapky, po uzavření je list klapky zajištěn v uzavřené poloze proti zpětnému otevření, mechanicky se klapka spouští hlavně při kontrole funkce klapky, kdy je klapka spouštěna ručně, k tepelnému spuštění mechanismu impulsem dochází po dosažení, setrvání nebo překročení teploty prostředí 72°C s tolerancí ± 1,5°C, kdy se tepelná pojistka přeruší a spouštěcí mechanismus uzavře list klapky, spouštěcí mechanismus klapky bude vybaven servopohonem 230 V s pružinou a termoelektrickým čidlem, součástí servopohonu jsou i pomocné spínače se signalizací polohy listu, klapka zapravena dle podkladů výrobce, ke klapce budou provedena servisní dvířka v podhledu viz stavební projektová dokumentace
8 | 240 4 M | Požární klapka čtyřhranná 315x200 mm o požární odolnosti EIS60,montáž dle popisu | ks | 6 |  | 0 |  | 0 |  | 0 | 21 | 0 | 0 | 0 | 0 | 0 |  | Vlastní | Indiv | 0 | 0 |  | Práce |  |  |  | POL1_1
|  | Požární klapka čtyřhranná 400x200 mm o požární odolnosti EIS60, list klapky je z kalcium-silikátových bezazbestových desek a je uložen v ochranném rámu klapky, ochranný rám nebo plášť požární klapky se skládá z dílků vyrobených z pozinkovaného ocelového plechu z konstrukční oceli, přírubový spoj společně s listem zabraňuje šíření požáru a prostupu tepla. Klapka je utěsněná pasivním těsněním (proti prostupu kouře) a aktivním protipožárním těsněním (proti prostupu kouře a tepla při požáru), na podnět přímého elektrického nebo teplného povelu umožní mechanismus samočinné uzavření listu klapky, po uzavření je list klapky zajištěn v uzavřené poloze proti zpětnému otevření, mechanicky se klapka spouští hlavně při kontrole funkce klapky, kdy je klapka spouštěna ručně, k tepelnému spuštění mechanismu impulsem dochází po dosažení, setrvání nebo překročení teploty prostředí 72°C s tolerancí ± 1,5°C, kdy se tepelná pojistka přeruší a spouštěcí mechanismus uzavře list klapky, spouštěcí mechanismus klapky bude vybaven servopohonem 230 V s pružinou a termoelektrickým čidlem, součástí servopohonu jsou i pomocné spínače se signalizací polohy listu, klapka zapravena dle podkladů výrobce, ke klapce budou provedena servisní dvířka v podhledu viz stavební projektová dokumentace | [24 empty] | POP | Požární klapka čtyřhranná 400x200 mm o požární odolnosti EIS60, list klapky je z kalcium-silikátových bezazbestových desek a je uložen v ochranném rámu klapky, ochranný rám nebo plášť požární klapky se skládá z dílků vyrobených z pozinkovaného ocelového plechu z konstrukční oceli, přírubový spoj společně s listem zabraňuje šíření požáru a prostupu tepla. Klapka je utěsněná pasivním těsněním (proti prostupu kouře) a aktivním protipožárním těsněním (proti prostupu kouře a tepla při požáru), na podnět přímého elektrického nebo teplného povelu umožní mechanismus samočinné uzavření listu klapky, po uzavření je list klapky zajištěn v uzavřené poloze proti zpětnému otevření, mechanicky se klapka spouští hlavně při kontrole funkce klapky, kdy je klapka spouštěna ručně, k tepelnému spuštění mechanismu impulsem dochází po dosažení, setrvání nebo překročení teploty prostředí 72°C s tolerancí ± 1,5°C, kdy se tepelná pojistka přeruší a spouštěcí mechanismus uzavře list klapky, spouštěcí mechanismus klapky bude vybaven servopohonem 230 V s pružinou a termoelektrickým čidlem, součástí servopohonu jsou i pomocné spínače se signalizací polohy listu, klapka zapravena dle podkladů výrobce, ke klapce budou provedena servisní dvířka v podhledu viz stavební projektová dokumentace
9 | 240 5 D | Mechanický samočinný regulátor konstantního průtoku vzduchu kruhový d100 dodávka dle popisu | ks | 78 |  | 0 |  | 0 |  | 0 | 21 | 0 | 0 | 0 | 0 | 0 |  | Vlastní | Indiv | 0 | 0 |  | Práce |  |  |  | POL1_1
|  | Mechanický samočinný regulátor konstantního průtoku vzduchu kruhový d100 mm, regulátor samočinně ovládán pomocí aerodynamické síly působící na list regulátoru vlivem proudění, jenž jsou vyrovnávány ovládacím zařízením nastaveným dle požadovaného průtoku, průtok regulátorem bude nastavován pomocí ručně nastavitelného šroubu na tělese regulátoru | [24 empty] | POP | Mechanický samočinný regulátor konstantního průtoku vzduchu kruhový d100 mm, regulátor samočinně ovládán pomocí aerodynamické síly působící na list regulátoru vlivem proudění, jenž jsou vyrovnávány ovládacím zařízením nastaveným dle požadovaného průtoku, průtok regulátorem bude nastavován pomocí ručně nastavitelného šroubu na tělese regulátoru
10 | 240 5 M | Mechanický samočinný regulátor konstantního průtoku vzduchu kruhový d100 montáž dle popisu | ks | 78 |  | 0 |  | 0 |  | 0 | 21 | 0 | 0 | 0 | 0 | 0 |  | Vlastní | Indiv | 0 | 0 |  | Práce |  |  |  | POL1_1
|  | Mechanický samočinný regulátor konstantního průtoku vzduchu kruhový d100 mm, regulátor samočinně ovládán pomocí aerodynamické síly působící na list regulátoru vlivem proudění, jenž jsou vyrovnávány ovládacím zařízením nastaveným dle požadovaného průtoku, průtok regulátorem bude nastavován pomocí ručně nastavitelného šroubu na tělese regulátoru | [24 empty] | POP | Mechanický samočinný regulátor konstantního průtoku vzduchu kruhový d100 mm, regulátor samočinně ovládán pomocí aerodynamické síly působící na list regulátoru vlivem proudění, jenž jsou vyrovnávány ovládacím zařízením nastaveným dle požadovaného průtoku, průtok regulátorem bude nastavován pomocí ručně nastavitelného šroubu na tělese regulátoru
11 | 240 6 D | Mechanický samočinný regulátor konstantního průtoku vzduchu kruhový d125 dodávka dle popisu | ks | 12 |  | 0 |  | 0 |  | 0 | 21 | 0 | 0 | 0 | 0 | 0 |  | Vlastní | Indiv | 0 | 0 |  | Práce |  |  |  | POL1_1
|  | Mechanický samočinný regulátor konstantního průtoku vzduchu kruhový d125mm, regulátor samočinně ovládán pomocí aerodynamické síly působící na list regulátoru vlivem proudění, jenž jsou vyrovnávány ovládacím zařízením nastaveným dle požadovaného průtoku, průtok regulátorem bude nastavován pomocí ručně nastavitelného šroubu na tělese regulátoru | [24 empty] | POP | Mechanický samočinný regulátor konstantního průtoku vzduchu kruhový d125mm, regulátor samočinně ovládán pomocí aerodynamické síly působící na list regulátoru vlivem proudění, jenž jsou vyrovnávány ovládacím zařízením nastaveným dle požadovaného průtoku, průtok regulátorem bude nastavován pomocí ručně nastavitelného šroubu na tělese regulátoru
12 | 240 6 M | Mechanický samočinný regulátor konstantního průtoku vzduchu kruhový d125 montáž dle popisu | ks | 12 |  | 0 |  | 0 |  | 0 | 21 | 0 | 0 | 0 | 0 | 0 |  | Vlastní | Indiv | 0 | 0 |  | Práce |  |  |  | POL1_1
|  | Mechanický samočinný regulátor konstantního průtoku vzduchu kruhový d125 mm, regulátor samočinně ovládán pomocí aerodynamické síly působící na list regulátoru vlivem proudění, jenž jsou vyrovnávány ovládacím zařízením nastaveným dle požadovaného průtoku, průtok regulátorem bude nastavován pomocí ručně nastavitelného šroubu na tělese regulátoru | [24 empty] | POP | Mechanický samočinný regulátor konstantního průtoku vzduchu kruhový d125 mm, regulátor samočinně ovládán pomocí aerodynamické síly působící na list regulátoru vlivem proudění, jenž jsou vyrovnávány ovládacím zařízením nastaveným dle požadovaného průtoku, průtok regulátorem bude nastavován pomocí ručně nastavitelného šroubu na tělese regulátoru
13 | 240 7 D | Mechanický samočinný regulátor konstantního průtoku vzduchu kruhový d125 dodávka dle popisu | ks | 12 |  | 0 |  | 0 |  | 0 | 21 | 0 | 0 | 0 | 0 | 0 |  | Vlastní | Indiv | 0 | 0 |  | Práce |  |  |  | POL1_1
|  | Mechanický samočinný regulátor konstantního průtoku vzduchu kruhový d160mm, regulátor samočinně ovládán pomocí aerodynamické síly působící na list regulátoru vlivem proudění, jenž jsou vyrovnávány ovládacím zařízením nastaveným dle požadovaného průtoku, průtok regulátorem bude nastavován pomocí ručně nastavitelného šroubu na tělese regulátoru | [24 empty] | POP | Mechanický samočinný regulátor konstantního průtoku vzduchu kruhový d160mm, regulátor samočinně ovládán pomocí aerodynamické síly působící na list regulátoru vlivem proudění, jenž jsou vyrovnávány ovládacím zařízením nastaveným dle požadovaného průtoku, průtok regulátorem bude nastavován pomocí ručně nastavitelného šroubu na tělese regulátoru
14 | 240 7 M | Mechanický samočinný regulátor konstantního průtoku vzduchu kruhový d160 montáž dle popisu | ks | 12 |  | 0 |  | 0 |  | 0 | 21 | 0 | 0 | 0 | 0 | 0 |  | Vlastní | Indiv | 0 | 0 |  | Práce |  |  |  | POL1_1
|  | Mechanický samočinný regulátor konstantního průtoku vzduchu kruhový d160 mm, regulátor samočinně ovládán pomocí aerodynamické síly působící na list regulátoru vlivem proudění, jenž jsou vyrovnávány ovládacím zařízením nastaveným dle požadovaného průtoku, průtok regulátorem bude nastavován pomocí ručně nastavitelného šroubu na tělese regulátoru | [24 empty] | POP | Mechanický samočinný regulátor konstantního průtoku vzduchu kruhový d160 mm, regulátor samočinně ovládán pomocí aerodynamické síly působící na list regulátoru vlivem proudění, jenž jsou vyrovnávány ovládacím zařízením nastaveným dle požadovaného průtoku, průtok regulátorem bude nastavován pomocí ručně nastavitelného šroubu na tělese regulátoru
15 | 240 8 D | Buňkový tlumič hluku 600x500 mm dl. 1,5 m a šířce buňky 200 mm dodávka dle popisu | ks | 3 |  | 0 |  | 0 |  | 0 | 21 | 0 | 0 | 0 | 0 | 0 |  | Vlastní | Indiv | 0 | 0 |  | Práce |  |  |  | POL1_1
|  | tlumič z pozinkovaného plechu s absorpční výplní z nehořlavého zvukoizolačního materiálu odděleného od proudícího média pozinkovaným děrovaným plechem a netkanou kašírovanou textílií, tlumič osazen náběhy na obou koncích | [24 empty] | POP | tlumič z pozinkovaného plechu s absorpční výplní z nehořlavého zvukoizolačního materiálu odděleného od proudícího média pozinkovaným děrovaným plechem a netkanou kašírovanou textílií, tlumič osazen náběhy na obou koncích
16 | 240 8 M | Buňkový tlumič hluku 600x500 mm dl. 1,5 m a šířce buňky 200 mm montáž dle popisu | ks | 3 |  | 0 |  | 0 |  | 0 | 21 | 0 | 0 | 0 | 0 | 0 |  | Vlastní | Indiv | 0 | 0 |  | Práce |  |  |  | POL1_1
|  | tlumič z pozinkovaného plechu s absorpční výplní z nehořlavého zvukoizolačního materiálu odděleného od proudícího média pozinkovaným děrovaným plechem a netkanou kašírovanou textílií, tlumič osazen náběhy na obou koncích | [24 empty] | POP | tlumič z pozinkovaného plechu s absorpční výplní z nehořlavého zvukoizolačního materiálu odděleného od proudícího média pozinkovaným děrovaným plechem a netkanou kašírovanou textílií, tlumič osazen náběhy na obou koncích
17 | 240 9 D | Buňkový tlumič hluku 600x500 mm dl. 1,0 m a šířce buňky 200 mm dodávka dle popisu | ks | 1 |  | 0 |  | 0 |  | 0 | 21 | 0 | 0 | 0 | 0 | 0 |  | Vlastní | Indiv | 0 | 0 |  | Práce |  |  |  | POL1_1
|  | tlumič z pozinkovaného plechu s absorpční výplní z nehořlavého zvukoizolačního materiálu odděleného od proudícího média pozinkovaným děrovaným plechem a netkanou kašírovanou textílií, tlumič osazen náběhy na obou koncích | [24 empty] | POP | tlumič z pozinkovaného plechu s absorpční výplní z nehořlavého zvukoizolačního materiálu odděleného od proudícího média pozinkovaným děrovaným plechem a netkanou kašírovanou textílií, tlumič osazen náběhy na obou koncích
18 | 240 9 M | Buňkový tlumič hluku 600x500 mm dl. 1,0 m a šířce buňky 200 mm montáž dle popisu | ks | 1 |  | 0 |  | 0 |  | 0 | 21 | 0 | 0 | 0 | 0 | 0 |  | Vlastní | Indiv | 0 | 0 |  | Práce |  |  |  | POL1_1
|  | tlumič z pozinkovaného plechu s absorpční výplní z nehořlavého zvukoizolačního materiálu odděleného od proudícího média pozinkovaným děrovaným plechem a netkanou kašírovanou textílií, tlumič osazen náběhy na obou koncích | [24 empty] | POP | tlumič z pozinkovaného plechu s absorpční výplní z nehořlavého zvukoizolačního materiálu odděleného od proudícího média pozinkovaným děrovaným plechem a netkanou kašírovanou textílií, tlumič osazen náběhy na obou koncích
19 | 240901D | Radiální potrubní ventilátor Ř100 mm o výkonu min. 90 m3/h-dodávka | ks | 1 |  | 0 |  | 0 |  | 0 | 21 | 0 | 0 | 0 | 0 | 0 |  | Vlastní | Indiv | 0 | 0 |  | Práce |  |  |  | POL1_1
|  | plášť ventilátoru z pozinkovaného plechu o těsnosti třídy C, ventilátor spouštěn pomocí časového spínače na 15 min. každou hodinu, dále spínán termostatem v místnosti při překročení 25°C, termostat a časový spínač dodávkou VZDT | [24 empty] | POP | plášť ventilátoru z pozinkovaného plechu o těsnosti třídy C, ventilátor spouštěn pomocí časového spínače na 15 min. každou hodinu, dále spínán termostatem v místnosti při překročení 25°C, termostat a časový spínač dodávkou VZDT
20 | 240901M | Radiální potrubní ventilátor Ř100 mm o výkonu min. 90 m3/h-montáž | ks | 1 |  | 0 |  | 0 |  | 0 | 21 | 0 | 0 | 0 | 0 | 0 |  | Vlastní | Indiv | 0 | 0 |  | Práce |  |  |  | POL1_1
|  | plášť ventilátoru z pozinkovaného plechu o těsnosti třídy C, ventilátor spouštěn pomocí časového spínače na 15 min. každou hodinu, dále spínán termostatem v místnosti při překročení 25°C, termostat a časový spínač dodávkou VZDT | [24 empty] | POP | plášť ventilátoru z pozinkovaného plechu o těsnosti třídy C, ventilátor spouštěn pomocí časového spínače na 15 min. každou hodinu, dále spínán termostatem v místnosti při překročení 25°C, termostat a časový spínač dodávkou VZDT
21 | 2409002M | Stěnová zpěňovací mřížka 200x100 mm EIS30-montáž | ks | 1 |  | 0 |  | 0 |  | 0 | 21 | 0 | 0 | 0 | 0 | 0 |  | Vlastní | Indiv | 0 | 0 |  | Práce |  |  |  | POL1_1
22 | 2409002D | Stěnová zpěňovací mřížka 200x100 mm EIS30 | ks | 1 |  | 0 |  | 0 |  | 0 | 21 | 0 | 0 | 0 | 0 | 0 |  | Vlastní | Indiv | 0 | 0 |  | Práce |  |  |  | POL1_1
23 | 240 91 D | Regulačná klapka čtyřhranná protiběžná ruční 355x200 mm dodávka dle popisu | ks | 6 |  | 0 |  | 0 |  | 0 | 21 | 0 | 0 | 0 | 0 | 0 |  | Vlastní | Indiv | 0 | 0 |  | Práce |  |  |  | POL1_1
24 | 240 91 M | Regulačná klapka čtyřhranná protiběžná ruční 355x200 mm montáž dle popisu | ks | 6 |  | 0 |  | 0 |  | 0 | 21 | 0 | 0 | 0 | 0 | 0 |  | Vlastní | Indiv | 0 | 0 |  | Práce |  |  |  | POL1_1
25 | 240 92 D | Regulačná klapka kruhová protiběžná ruční D 160 mm dodávka dle popisu | ks | 6 |  | 0 |  | 0 |  | 0 | 21 | 0 | 0 | 0 | 0 | 0 |  | Vlastní | Indiv | 0 | 0 |  | Práce |  |  |  | POL1_1
26 | 240 92 M | Regulačná klapka kruhová protiběžná ruční D 160 mm montáž dle popisu | ks | 6 |  | 0 |  | 0 |  | 0 | 21 | 0 | 0 | 0 | 0 | 0 |  | Vlastní | Indiv | 0 | 0 |  | Práce |  |  |  | POL1_1
27 | 240 93 D | Fasádní protidešťová pozinkovaná žaluzie 1000x500 mm-dodávka | ks | 1 |  | 0 |  | 0 |  | 0 | 21 | 0 | 0 | 0 | 0 | 0 |  | Vlastní | Indiv | 0 | 0 |  | Práce |  |  |  | POL1_1
28 | 240 93 M | Fasádní protidešťová pozinkovaná žaluzie 1000x500 mm-montáž | ks | 1 |  | 0 |  | 0 |  | 0 | 21 | 0 | 0 | 0 | 0 | 0 |  | Vlastní | Indiv | 0 | 0 |  | Práce |  |  |  | POL1_1
29 | 240 94 D | Talířový ventil kovový d125 mm-dodávka | ks | 29 |  | 0 |  | 0 |  | 0 | 21 | 0 | 0 | 0 | 0 | 0 |  | Vlastní | Indiv | 0 | 0 |  | Práce |  |  |  | POL1_1
30 | 240 94 M | Talířový ventil kovový d125 mm-montáž | ks | 29 |  | 0 |  | 0 |  | 0 | 21 | 0 | 0 | 0 | 0 | 0 |  | Vlastní | Indiv | 0 | 0 |  | Práce |  |  |  | POL1_1
31 | 240 95 D | Talířový ventil kovový d160 mm-dodávka | ks | 6 |  | 0 |  | 0 |  | 0 | 21 | 0 | 0 | 0 | 0 | 0 |  | Vlastní | Indiv | 0 | 0 |  | Práce |  |  |  | POL1_1
32 | 240 95 M | Talířový ventil kovový d160 mm-montáž | ks | 6 |  | 0 |  | 0 |  | 0 | 21 | 0 | 0 | 0 | 0 | 0 |  | Vlastní | Indiv | 0 | 0 |  | Práce |  |  |  | POL1_1
33 | 240 96 D | Jednořadá komfortní vyústka 225x75 mm vč. regulace R1-dodávka | ks | 27 |  | 0 |  | 0 |  | 0 | 21 | 0 | 0 | 0 | 0 | 0 |  | Vlastní | Indiv | 0 | 0 |  | Práce |  |  |  | POL1_1
34 | 240 96 M | Jednořadá komfortní vyústka 225x75 mm vč. regulace R1-montáž | ks | 27 |  | 0 |  | 0 |  | 0 | 21 | 0 | 0 | 0 | 0 | 0 |  | Vlastní | Indiv | 0 | 0 |  | Práce |  |  |  | POL1_1
35 | 240 97 D | Jednořadá komfortní vyústka 425x125 mm vč. regulace R1-dodávka | ks | 6 |  | 0 |  | 0 |  | 0 | 21 | 0 | 0 | 0 | 0 | 0 |  | Vlastní | Indiv | 0 | 0 |  | Práce |  |  |  | POL1_1
36 | 240 97 M | Jednořadá komfortní vyústka 425x125 mm vč. regulace R1-montáž | ks | 6 |  | 0 |  | 0 |  | 0 | 21 | 0 | 0 | 0 | 0 | 0 |  | Vlastní | Indiv | 0 | 0 |  | Práce |  |  |  | POL1_1
37 | 240 98 D | Dvouřadá komfortní vyústka 225x75 mm vč. regulace R1-dodávka | ks | 44 |  | 0 |  | 0 |  | 0 | 21 | 0 | 0 | 0 | 0 | 0 |  | Vlastní | Indiv | 0 | 0 |  | Práce |  |  |  | POL1_1
38 | 240 98 M | Dvouřadá komfortní vyústka 225x75 mm vč. regulace R1-montáž | ks | 44 |  | 0 |  | 0 |  | 0 | 21 | 0 | 0 | 0 | 0 | 0 |  | Vlastní | Indiv | 0 | 0 |  | Práce |  |  |  | POL1_1
39 | 240 99 D | Dvouřadá komfortní vyústka 425x125 mm vč. regulace R1-dodávka | ks | 6 |  | 0 |  | 0 |  | 0 | 21 | 0 | 0 | 0 | 0 | 0 |  | Vlastní | Indiv | 0 | 0 |  | Práce |  |  |  | POL1_1
40 | 240 99 M | Dvouřadá komfortní vyústka 425x125 mm vč. regulace R1-montáž | ks | 6 |  | 0 |  | 0 |  | 0 | 21 | 0 | 0 | 0 | 0 | 0 |  | Vlastní | Indiv | 0 | 0 |  | Práce |  |  |  | POL1_1
41 | 240 991 D | Dvouřadá komfortní vyústka 525x225 mm vč. regulace R1-dodávka | ks | 3 |  | 0 |  | 0 |  | 0 | 21 | 0 | 0 | 0 | 0 | 0 |  | Vlastní | Indiv | 0 | 0 |  | Práce |  |  |  | POL1_1
42 | 240 991 M | Dvouřadá komfortní vyústka 525x225 mm vč. regulace R1-dodávka | ks | 3 |  | 0 |  | 0 |  | 0 | 21 | 0 | 0 | 0 | 0 | 0 |  | Vlastní | Indiv | 0 | 0 |  | Práce |  |  |  | POL1_1
43 | 240 992 D | Čtyřhranné ocelové pozinkované potrubí spojované na příruby - přímé trouby-dodávka | m2 | 278 |  | 0 |  | 0 |  | 0 | 21 | 0 | 0 | 0 | 0 | 0 |  | Vlastní | Indiv | 0 | 0 |  | Práce |  |  |  | POL1_1
44 | 240 992 M | Čtyřhranné ocelové pozinkované potrubí spojované na příruby - přímé trouby-montáž | m2 | 278 |  | 0 |  | 0 |  | 0 | 21 | 0 | 0 | 0 | 0 | 0 |  | Vlastní | Indiv | 0 | 0 |  | Práce |  |  |  | POL1_1
45 | 240 993 D | Čtyřhranné ocelové pozinkované potrubí spojované na příruby - tvarovky-dodávka | m2 | 107 |  | 0 |  | 0 |  | 0 | 21 | 0 | 0 | 0 | 0 | 0 |  | Vlastní | Indiv | 0 | 0 |  | Práce |  |  |  | POL1_1
46 | 240 993 M | Čtyřhranné ocelové pozinkované potrubí spojované na příruby - tvarovky-montáž | m2 | 107 |  | 0 |  | 0 |  | 0 | 21 | 0 | 0 | 0 | 0 | 0 |  | Vlastní | Indiv | 0 | 0 |  | Práce |  |  |  | POL1_1
47 | 240 994 D | Ocelové kruhové pozinkované spiro potrubí d100 mm vč. 30% tvarovek-dodávka | m | 84 |  | 0 |  | 0 |  | 0 | 21 | 0 | 0 | 0 | 0 | 0 |  | Vlastní | Indiv | 0 | 0 |  | Práce |  |  |  | POL1_1
48 | 240 994 M | Ocelové kruhové pozinkované spiro potrubí d100 mm vč. 30% tvarovek-montáž | m | 84 |  | 0 |  | 0 |  | 0 | 21 | 0 | 0 | 0 | 0 | 0 |  | Vlastní | Indiv | 0 | 0 |  | Práce |  |  |  | POL1_1
49 | 240 995 D | Ocelové kruhové pozinkované spiro potrubí d125 mm vč. 30% tvarovek-dodávka | m | 50 |  | 0 |  | 0 |  | 0 | 21 | 0 | 0 | 0 | 0 | 0 |  | Vlastní | Indiv | 0 | 0 |  | Práce |  |  |  | POL1_1
50 | 240 995 M | Ocelové kruhové pozinkované spiro potrubí d125 mm vč. 30% tvarovek-montáž | m | 50 |  | 0 |  | 0 |  | 0 | 21 | 0 | 0 | 0 | 0 | 0 |  | Vlastní | Indiv | 0 | 0 |  | Práce |  |  |  | POL1_1
51 | 240 996 D | Ocelové kruhové pozinkované spiro potrubí d160 mm vč. 30% tvarovek-dodávka | m | 83 |  | 0 |  | 0 |  | 0 | 21 | 0 | 0 | 0 | 0 | 0 |  | Vlastní | Indiv | 0 | 0 |  | Práce |  |  |  | POL1_1
52 | 240 996 M | Ocelové kruhové pozinkované spiro potrubí d160 mm vč. 30% tvarovek-montáž | m | 83 |  | 0 |  | 0 |  | 0 | 21 | 0 | 0 | 0 | 0 | 0 |  | Vlastní | Indiv | 0 | 0 |  | Práce |  |  |  | POL1_1
53 | 240996a | Výfuková hlavice d100 mm-dodávka | ks | 1 |  | 0 |  | 0 |  | 0 | 21 | 0 | 0 | 0 | 0 | 0 |  | Vlastní | Indiv | 0 | 0 |  | Práce |  |  |  | POL1_1
54 | 240996b | Výfuková hlavice d100 mm-montáž | ks | 1 |  | 0 |  | 0 |  | 0 | 21 | 0 | 0 | 0 | 0 | 0 |  | Vlastní | Indiv | 0 | 0 |  | Práce |  |  |  | POL1_1
55 | 240 997 D | Al hadice d100 mm z vrstveného hliníkového laminátu vyztužená ocel.spirálně vinutým drátem-dodávka, opatřená 25-ti mm protihlukové izolace | m | 126 |  | 0 |  | 0 |  | 0 | 21 | 0 | 0 | 0 | 0 | 0 |  | Vlastní | Indiv | 0 | 0 |  | Práce |  |  |  | POL1_1
56 | 240 997 M | Al hadice d100 mm z vrstveného hliníkového laminátu vyztužená ocel. spirálně vinutým drátem-montáž, opatřená 25-ti mm protihlukové izolace | m | 126 |  | 0 |  | 0 |  | 0 | 21 | 0 | 0 | 0 | 0 | 0 |  | Vlastní | Indiv | 0 | 0 |  | Práce |  |  |  | POL1_1
57 | 240 998 D | Al hadice d125 mm z vrstveného hliníkového laminátu vyztužená ocel.spirálně vinutým drátem-dodávka, opatřená 25-ti mm protihlukové izolace | m | 18 |  | 0 |  | 0 |  | 0 | 21 | 0 | 0 | 0 | 0 | 0 |  | Vlastní | Indiv | 0 | 0 |  | Práce |  |  |  | POL1_1
58 | 240 998 M | Al hadice d125 mm z vrstveného hliníkového laminátu vyztužená ocel. spirálně vinutým drátem-montáž, opatřená 25-ti mm protihlukové izolace | m | 18 |  | 0 |  | 0 |  | 0 | 21 | 0 | 0 | 0 | 0 | 0 |  | Vlastní | Indiv | 0 | 0 |  | Práce |  |  |  | POL1_1
59 | 240 999 D | Al hadice d160 mm z vrstveného hliníkového laminátu vyztužená ocel.spirálně vinutým drátem-dodávka, opatřená 25-ti mm protihlukové izolace | m | 17 |  | 0 |  | 0 |  | 0 | 21 | 0 | 0 | 0 | 0 | 0 |  | Vlastní | Indiv | 0 | 0 |  | Práce |  |  |  | POL1_1
60 | 240 999 M | Al hadice d160 mm z vrstveného hliníkového laminátu vyztužená ocel. spirálně vinutým drátem-montáž, opatřená 25-ti mm protihlukové izolace | m | 17 |  | 0 |  | 0 |  | 0 | 21 | 0 | 0 | 0 | 0 | 0 |  | Vlastní | Indiv | 0 | 0 |  | Práce |  |  |  | POL1_1
61 | 240 9991 D | Tepelně-hluková izolace potrubí minerální vlnou tl. 60 mm-dodávka | m2 | 72 |  | 0 |  | 0 |  | 0 | 21 | 0 | 0 | 0 | 0 | 0 |  | Vlastní | Indiv | 0 | 0 |  | Práce |  |  |  | POL1_1
62 | 240 9991 M | Tepelně-hluková izolace potrubí minerální vlnou tl. 60 mm-montáž | m2 | 72 |  | 0 |  | 0 |  | 0 | 21 | 0 | 0 | 0 | 0 | 0 |  | Vlastní | Indiv | 0 | 0 |  | Práce |  |  |  | POL1_1
63 | 240 9992 D | Požární izolace potrubí EIS30-dodávka | m2 | 88 |  | 0 |  | 0 |  | 0 | 21 | 0 | 0 | 0 | 0 | 0 |  | Vlastní | Indiv | 0 | 0 |  | Práce |  |  |  | POL1_1
64 | 240 9992 M | Požární izolace potrubí EIS30-montáž | m2 | 88 |  | 0 |  | 0 |  | 0 | 21 | 0 | 0 | 0 | 0 | 0 |  | Vlastní | Indiv | 0 | 0 |  | Práce |  |  |  | POL1_1
65 | 240 9993 D | Požární izolace potrubí EIS90-dodávka | m2 | 14 |  | 0 |  | 0 |  | 0 | 21 | 0 | 0 | 0 | 0 | 0 |  | Vlastní | Indiv | 0 | 0 |  | Práce |  |  |  | POL1_1
66 | 240 9993 M | Požární izolace potrubí EIS90-montáž | m2 | 14 |  | 0 |  | 0 |  | 0 | 21 | 0 | 0 | 0 | 0 | 0 |  | Vlastní | Indiv | 0 | 0 |  | Práce |  |  |  | POL1_1
67 | 2409993a | Izolace potrubí lepeným kaučukem tl. 25 mm opatřeným Al fólií-dodávka | m2 | 4 |  | 0 |  | 0 |  | 0 | 21 | 0 | 0 | 0 | 0 | 0 |  | Vlastní | Indiv | 0 | 0 |  | Práce |  |  |  | POL1_1
68 | 2409993b | Izolace potrubí lepeným kaučukem tl. 25 mm opatřeným Al fólií-montáž | m2 | 4 |  | 0 |  | 0 |  | 0 | 21 | 0 | 0 | 0 | 0 | 0 |  | Vlastní | Indiv | 0 | 0 |  | Práce |  |  |  | POL1_1
69 | 2409994 | Montážní, spojovací a těsnící materiál | soubor | 1 |  | 0 |  | 0 |  | 0 | 21 | 0 | 0 | 0 | 0 | 0 |  | Vlastní | Indiv | 0 | 0 |  | Práce |  |  |  | POL1_1
70 | 240 99996 | Lešení, jeřáby a pomocné konstrukce | soubor | 1 |  | 0 |  | 0 |  | 0 | 21 | 0 | 0 | 0 | 0 | 0 |  | Vlastní | Indiv | 0 | 0 |  | Práce |  |  |  | POL1_1
71 | 240 99998 | Komplexní zkoušky | soubor | 1 |  | 0 |  | 0 |  | 0 | 21 | 0 | 0 | 0 | 0 | 0 |  | Vlastní | Indiv | 0 | 0 |  | Práce |  |  |  | POL1_1
[25 empty] | 15 | 21 | DPH
| Celkem |  |  |  |  | 0 | [18 empty] | 0 | 0 | SUM
END
Note on S6: Jedná se o informaci, zda se jedná o položku, která je do rozpočtu zadána z cenové soustavy RTS, nebo vlastní.
Note on T6: Jedná se o název CÚ, která je zadána u položky rozpočtu

## D 1.4 D 1.4.4 Pol
Položkový soupis prací a dodávek | [26 empty] | #TypZaznamu#
S: | 190804a_DPS | Realizace úspor energie – ALBERTINUM Žamberk – budova údržby, LDN a Albertova vila | [24 empty] | STA
O: | D 1.4 | SO-04 LDN nucené větrání | [21 empty] | STA |  |  | OBJ
R: | D 1.4.4 | Silnoproudá elektrotechnika | [24 empty] | ROZ
P.č. | Číslo položky | Název položky | MJ | Množství | Cena / MJ | Celkem | Dodávka | Dodávka celk. | Montáž | Montáž celk. | DPH | Cena s DPH | Hmotnost / MJ | Hmotnost celk.(t) | Dem. hmotnost / MJ | Dem. hmotnost celk.(t) | Ceník | Cen. soustava / platnost | Cenová úroveň | Nhod / MJ | Nhod celk. | Dodavatel | Typ položky
Díl: | M650 | Elektromontáže |  |  |  | 0 |  | 0 |  | 0 |  | 0 |  | 0 |  | 0 |  |  |  |  | 185.69 | [5 empty] | DIL
1 | 650012111R00 | Uložení krabice kruhové pod omítku bez zapojení | kus | 6 |  | 0 |  | 0 |  | 0 | 21 | 0 | 0 | 0 | 0 | 0 |  | RTS 21/ I | RTS 20/ I | 0.15 | 0.9 |  | Práce |  |  |  | POL1_1
2 | 34571511R | krabice elektroinstalační pod omítku; přístrojová; mat. PVC samozhášivé; teplot.rozsah -5 až 60 °C; určeno pro rozvody s napětím 400 V a proudem max. 16 A; rozměry-průměr,hloubka pr.73x30 mm | kus | 6 |  | 0 |  | 0 |  | 0 | 21 | 0 | 2e-05 | 0 | 0 | 0 | SPCM | RTS 21/ I | RTS 20/ I | 0 | 0 |  | Specifikace |  |  |  | POL3_0
3 | 650012261R00 | Montáž krabice lištové bez zapojení | kus | 80 |  | 0 |  | 0 |  | 0 | 21 | 0 | 0 | 0 | 0 | 0 |  | RTS 21/ I | RTS 20/ I | 0.085 | 6.8 |  | Práce |  |  |  | POL1_1
4 | 345715820R | krabice elektroinstalační do lišt; přístrojová, odbočná s víčkem; mat. PVC samozhášivé; teplot.rozsah -5 až 60 °C; určeno pro rozvody s napětím 400 V a proudem max. 16 A; rozměry-průměr,hloubka 82x82x24,5 mm | kus | 80 |  | 0 |  | 0 |  | 0 | 21 | 0 | 6e-05 | 0 | 0 | 0 | SPCM | RTS 21/ I | RTS 20/ I | 0 | 0 |  | Specifikace |  |  |  | POL3_0
5 | 650031121R00 | Osazení rozvodnice na zeď, pl. do 0,2 m2 | kus | 1 |  | 0 |  | 0 |  | 0 | 21 | 0 | 0 | 0 | 0 | 0 |  | RTS 21/ I | RTS 20/ I | 0.46 | 0.46 |  | Práce |  |  |  | POL1_1
6 | 650031627R00 | Montáž rozváděče do váhy 150 kg | kus | 1 |  | 0 |  | 0 |  | 0 | 21 | 0 | 0 | 0 | 0 | 0 |  | RTS 21/ I | RTS 20/ I | 2.65 | 2.65 |  | Práce |  |  |  | POL1_1
7 | RDod1 | Rozvaděč R-VZT | kus | 1 |  | 0 |  | 0 |  | 0 | 21 | 0 | 0 | 0 | 0 | 0 |  | Vlastní | Indiv | 0 | 0 |  | Specifikace |  |  |  | POL3_0
8 | RDod2 | Rozvaděč R-PBZ | kus | 1 |  | 0 |  | 0 |  | 0 | 21 | 0 | 0 | 0 | 0 | 0 |  | Vlastní | Indiv | 0 | 0 |  | Specifikace |  |  |  | POL3_0
9 | RMont3 | Rozvaděč R4.1 - přemístění a přepojení stáv.rozvaděče | kus | 1 |  | 0 |  | 0 |  | 0 | 21 | 0 | 0 | 0 | 0 | 0 |  | Vlastní | Indiv | 0 | 0 |  | Specifikace |  |  |  | POL3_0
10 | RDod3 | Odpojení a demontáž stávajícího III.pole rozvaděč HR (1.pp) a osazení nového rozvaděče včetně, přepojení vývodů 16x 1F (10, 16A) | kus | 1 |  | 0 |  | 0 |  | 0 | 21 | 0 | 0 | 0 | 0 | 0 |  | Vlastní | Indiv | 0 | 0 |  | Specifikace |  |  |  | POL3_0
11 | 650051311R00 | Montáž spínače zapuštěného, řaz. 1 | kus | 3 |  | 0 |  | 0 |  | 0 | 21 | 0 | 0 | 0 | 0 | 0 |  | RTS 21/ I | RTS 20/ I | 0.1475 | 0.44 |  | Práce |  |  |  | POL1_1
12 | RMat3 | Spínač zapuštěný velkoplošný, řazení 1, komplet | kus | 3 |  | 0 |  | 0 |  | 0 | 21 | 0 | 0 | 0 | 0 | 0 |  | Vlastní | Indiv | 0 | 0 |  | Specifikace |  |  |  | POL3_0
13 | 650052711R00 | Montáž zásuvky zapuštěné 2P+PE | kus | 5 |  | 0 |  | 0 |  | 0 | 21 | 0 | 0 | 0 | 0 | 0 |  | RTS 21/ I | RTS 20/ I | 0.26 | 1.3 |  | Práce |  |  |  | POL1_1
14 | RMat4 | Zásuvka 230V 16A velkoplošná zapuštěná komplet | kus | 5 |  | 0 |  | 0 |  | 0 | 21 | 0 | 0 | 0 | 0 | 0 |  | Vlastní | Indiv | 0 | 0 |  | Specifikace |  |  |  | POL3_0
15 | 650101511R00 | Montáž LED svítidla stropního vestavného | kus | 27 |  | 0 |  | 0 |  | 0 | 21 | 0 | 0 | 0 | 0 | 0 |  | RTS 21/ I | RTS 20/ I | 0.42 | 11.34 |  | Práce |  |  |  | POL1_1
16 | RMat5 | LED panel do kazetového stropu 600x600 (C) | kus | 27 |  | 0 |  | 0 |  | 0 | 21 | 0 | 0 | 0 | 0 | 0 |  | Vlastní | Indiv | 0 | 0 |  | Specifikace |  |  |  | POL3_0
17 | 650101521R00 | Montáž LED svítidla stropního přisazeného | kus | 51 |  | 0 |  | 0 |  | 0 | 21 | 0 | 0 | 0 | 0 | 0 |  | RTS 21/ I | RTS 20/ I | 0.445 | 22.7 |  | Práce |  |  |  | POL1_1
18 | RMat6 | LED svítidlo opálový kryt 33W (A) | kus | 18 |  | 0 |  | 0 |  | 0 | 21 | 0 | 0 | 0 | 0 | 0 |  | Vlastní | Indiv | 0 | 0 |  | Specifikace |  |  |  | POL3_0
19 | RMat7 | LED svítidlo opálový kryt 52W (B) | kus | 6 |  | 0 |  | 0 |  | 0 | 21 | 0 | 0 | 0 | 0 | 0 |  | Vlastní | Indiv | 0 | 0 |  | Specifikace |  |  |  | POL3_0
20 | RMat8 | LED svítidlo opálový PMMA kryt pr.375mm (D) | kus | 15 |  | 0 |  | 0 |  | 0 | 21 | 0 | 0 | 0 | 0 | 0 |  | Vlastní | Indiv | 0 | 0 |  | Specifikace |  |  |  | POL3_0
21 | RMat9 | LED svítidlo opálový PMMA kryt pr.480mm (E) | kus | 9 |  | 0 |  | 0 |  | 0 | 21 | 0 | 0 | 0 | 0 | 0 |  | Vlastní | Indiv | 0 | 0 |  | Specifikace |  |  |  | POL3_0
22 | RMat10 | LED svítidlo opálový PMMA kryt pr.375mm (F) | kus | 3 |  | 0 |  | 0 |  | 0 | 21 | 0 | 0 | 0 | 0 | 0 |  | Vlastní | Indiv | 0 | 0 |  | Specifikace |  |  |  | POL3_0
23 | 650124611R00 | Uložení kabelu Cu 2 x 1,5 mm2 pod omítku | m | 80 |  | 0 |  | 0 |  | 0 | 21 | 0 | 0 | 0 | 0 | 0 |  | RTS 21/ I | RTS 20/ I | 0.064 | 5.12 |  | Práce |  |  |  | POL1_1
24 | 34111000R | kabel CYKY; instalační; pro pevné uložení ve vnitřních a venk.prostorách v zemi, betonu; Cu plné holé jádro, tvar jádra RE-kulatý jednodrát; počet a průřez žil 2x1,5mm2; počet žil 2; teplota použití -30 až 70 °C; max.provoz.teplota při zkratu 160 °C; min.teplota pokládky -5 °C; průřez vodiče 1,5 mm2; samozhášivý; odolnost vůči UV záření; barva pláště černá | m | 21 |  | 0 |  | 0 |  | 0 | 21 | 0 | 0 | 0 | 0 | 0 | SPCM | RTS 21/ I | RTS 20/ I | 0 | 0 |  | Specifikace |  |  |  | POL3_0
25 | RMat11 | Kabel s funkční integritou 2x1,5 RE P60-R | m | 63 |  | 0 |  | 0 |  | 0 | 21 | 0 | 0 | 0 | 0 | 0 |  | Vlastní | Indiv | 0 | 0 |  | Specifikace |  |  |  | POL3_0
26 | 650124641R00 | Uložení kabelu Cu 3 x 1,5 mm2 pod omítku | m | 220 |  | 0 |  | 0 |  | 0 | 21 | 0 | 0 | 0 | 0 | 0 |  | RTS 21/ I | RTS 20/ I | 0.064 | 14.08 |  | Práce |  |  |  | POL1_1
27 | 34111030R | kabel CYKY; instalační; pro pevné uložení ve vnitřních a venk.prostorách v zemi, betonu; Cu plné holé jádro, tvar jádra RE-kulatý jednodrát; počet a průřez žil 3x1,5mm2; počet žil 3; teplota použití -30 až 70 °C; max.provoz.teplota při zkratu 160 °C; min.teplota pokládky -5 °C; průřez vodiče 1,5 mm2; samozhášivý; odolnost vůči UV záření; barva pláště černá | m | 231 |  | 0 |  | 0 |  | 0 | 21 | 0 | 0 | 0 | 0 | 0 | SPCM | RTS 21/ I | RTS 20/ I | 0 | 0 |  | Specifikace |  |  |  | POL3_0
28 | 650124643R00 | Uložení kabelu Cu 3 x 2,5 mm2 pod omítku | m | 260 |  | 0 |  | 0 |  | 0 | 21 | 0 | 0 | 0 | 0 | 0 |  | RTS 21/ I | RTS 20/ I | 0.06415 | 16.68 |  | Práce |  |  |  | POL1_1
29 | 34111036R | kabel CYKY; instalační; pro pevné uložení ve vnitřních a venk.prostorách v zemi, betonu; Cu plné holé jádro, tvar jádra RE-kulatý jednodrát; počet a průřez žil 3x2,5mm2; počet žil 3; teplota použití -30 až 70 °C; max.provoz.teplota při zkratu 160 °C; min.teplota pokládky -5 °C; průřez vodiče 2,5 mm2; samozhášivý; odolnost vůči UV záření; barva pláště černá | m | 189 |  | 0 |  | 0 |  | 0 | 21 | 0 | 0 | 0 | 0 | 0 | SPCM | RTS 21/ I | RTS 20/ I | 0 | 0 |  | Specifikace |  |  |  | POL3_0
30 | RMat12 | Kabel s funkční integritou 3x2,5 RE P60-R | m | 84 |  | 0 |  | 0 |  | 0 | 21 | 0 | 0 | 0 | 0 | 0 |  | Vlastní | Indiv | 0 | 0 |  | Specifikace |  |  |  | POL3_0
31 | 650124703R00 | Uložení kabelu Cu 5 x 2,5 mm2 pod omítku | m | 20 |  | 0 |  | 0 |  | 0 | 21 | 0 | 0 | 0 | 0 | 0 |  | RTS 21/ I | RTS 20/ I | 0.092 | 1.84 |  | Práce |  |  |  | POL1_1
32 | 34111094R | kabel CYKY; instalační; pro pevné uložení ve vnitřních a venk.prostorách v zemi, betonu; Cu plné holé jádro, tvar jádra RE-kulatý jednodrát; počet a průřez žil 5x2,5mm2; počet žil 5; teplota použití -30 až 70 °C; max.provoz.teplota při zkratu 160 °C; min.teplota pokládky -5 °C; průřez vodiče 2,5 mm2; samozhášivý; odolnost vůči UV záření; barva pláště černá | m | 21 |  | 0 |  | 0 |  | 0 | 21 | 0 | 0 | 0 | 0 | 0 | SPCM | RTS 21/ I | RTS 20/ I | 0 | 0 |  | Specifikace |  |  |  | POL3_0
33 | 650124707R00 | Uložení kabelu Cu 5 x 6 mm2 pod omítku | m | 35 |  | 0 |  | 0 |  | 0 | 21 | 0 | 0 | 0 | 0 | 0 |  | RTS 21/ I | RTS 20/ I | 0.094 | 3.29 |  | Práce |  |  |  | POL1_1
34 | 34111100R | kabel CYKY; instalační; pro pevné uložení ve vnitřních a venk.prostorách v zemi, betonu; Cu plné holé jádro, tvar jádra RE-kulatý jednodrát; počet a průřez žil 5x6mm2; počet žil 5; teplota použití -30 až 70 °C; max.provoz.teplota při zkratu 160 °C; min.teplota pokládky -5 °C; průřez vodiče 6,0 mm2; samozhášivý; odolnost vůči UV záření; barva pláště černá | m | 36.75 |  | 0 |  | 0 |  | 0 | 21 | 0 | 0 | 0 | 0 | 0 | SPCM | RTS 21/ I | RTS 20/ I | 0 | 0 |  | Specifikace |  |  |  | POL3_0
35 | 650125727R00 | Uložení kabelu Cu 4 x 50 mm2 volně | m | 5 |  | 0 |  | 0 |  | 0 | 21 | 0 | 0 | 0 | 0 | 0 |  | RTS 21/ I | RTS 20/ I | 0.11586 | 0.58 |  | Práce |  |  |  | POL1_1
36 | 34111622R | kabel 1-CYKY; silový; pro pevné uložení ve vnitřních a venk.prostorách v zemi, betonu; Cu jádro,tvar jádraRMV-vícežilové lanové kulaté zhuštěné jádro; počet a průřez žil 4x50mm2; počet žil 4; teplota použití -35 až 70 °C; max.provoz.teplota při zkratu 160 °C; min.teplota pokládky -5 °C; průřez vodiče 50 mm2; samozhášivý; odolnost vůči UV záření; barva pláště černá | m | 5.25 |  | 0 |  | 0 |  | 0 | 21 | 0 | 0 | 0 | 0 | 0 | SPCM | RTS 21/ I | RTS 20/ I | 0 | 0 |  | Specifikace |  |  |  | POL3_0
37 | 650141111R00 | Ukončení vodiče v rozvaděči + zapojení do 2,5 mm2 | kus | 62 |  | 0 |  | 0 |  | 0 | 21 | 0 | 0 | 0 | 0 | 0 |  | RTS 21/ I | RTS 20/ I | 0.0505 | 3.13 |  | Práce |  |  |  | POL1_1
38 | 650141113R00 | Ukončení vodiče v rozvaděči + zapojení do 6 mm2 | kus | 10 |  | 0 |  | 0 |  | 0 | 21 | 0 | 0 | 0 | 0 | 0 |  | RTS 21/ I | RTS 20/ I | 0.0605 | 0.61 |  | Práce |  |  |  | POL1_1
39 | 650141121R00 | Ukončení vodiče v rozvaděči + zapojení do 50 mm2 | kus | 8 |  | 0 |  | 0 |  | 0 | 21 | 0 | 0 | 0 | 0 | 0 |  | RTS 21/ I | RTS 20/ I | 0.23183 | 1.85 |  | Práce |  |  |  | POL1_1
40 | 650801113R00 | Demontáž svítidla stropního přisazeného | kus | 70 |  | 0 |  | 0 |  | 0 | 21 | 0 | 0 | 0 | 0 | 0 |  | RTS 21/ I | RTS 20/ I | 0.27 | 18.9 |  | Práce |  |  |  | POL1_1
41 | 205 R00 | Zednické výpomoci M 21 podle čl.13-5c | % | 1 |  | 0 |  | 0 |  | 0 | 21 | 0 | 0 | 0 | 0 | 0 |  | RTS 21/ I | RTS 20/ I | 0.017 | 0.02 |  | Montážní přirážka |  |  |  | POL9_
42 | 909 R00 | Hzs-nezmeritelne stavebni prace | h | 25 |  | 0 |  | 0 |  | 0 | 21 | 0 | 0 | 0 | 0 | 0 | Prav.M | RTS 21/ I | RTS 20/ I | 1 | 25 |  | HZS |  |  |  | POL10_8
43 | 910 R00 | Hzs - predbezne obhlidky a revize | h | 48 |  | 0 |  | 0 |  | 0 | 21 | 0 | 0 | 0 | 0 | 0 | Prav.M | RTS 21/ I | RTS 20/ I | 1 | 48 |  | HZS |  |  |  | POL10_8
[25 empty] | 15 | 21 | DPH
| Celkem |  |  |  |  | 0 | [18 empty] | 0 | 0 | SUM
END
Note on S6: Jedná se o informaci, zda se jedná o položku, která je do rozpočtu zadána z cenové soustavy RTS, nebo vlastní.
Note on T6: Jedná se o název CÚ, která je zadána u položky rozpočtu

## D 1.4 D 1.4.5 Pol
Položkový soupis prací a dodávek | [26 empty] | #TypZaznamu#
S: | 190804a_DPS | Realizace úspor energie – ALBERTINUM Žamberk – budova údržby, LDN a Albertova vila | [24 empty] | STA
O: | D 1.4 | SO-04 LDN nucené větrání | [21 empty] | STA |  |  | OBJ
R: | D 1.4.5 | EPS-položky součtové dodávka a montáž | [24 empty] | ROZ
P.č. | Číslo položky | Název položky | MJ | Množství | Cena / MJ | Celkem | Dodávka | Dodávka celk. | Montáž | Montáž celk. | DPH | Cena s DPH | Hmotnost / MJ | Hmotnost celk.(t) | Dem. hmotnost / MJ | Dem. hmotnost celk.(t) | Ceník | Cen. soustava / platnost | Cenová úroveň | Nhod / MJ | Nhod celk. | Dodavatel | Typ položky
Díl: | M220 | Elektrická požární signalizace EPS |  |  |  | 0 |  | 0 |  | 0 |  | 0 |  | 0 |  | 0 |  |  |  |  | 0 | [5 empty] | DIL
1 | Pol__0001 | Ústředna EPS, základní verze skříň vč. interního panelu, 2 kruhy, kovové provedení, prostor pro AKU, 2x18Ah | ks | 1 |  | 0 |  | 0 |  | 0 | 21 | 0 | 0 | 0 | 0 | 0 |  | Vlastní | Indiv | 0 | 0 |  | Práce |  |  |  | POL1_1
2 | Pol__0002 | Výměnné popisné pole na ovládací panel česky | ks | 4 |  | 0 |  | 0 |  | 0 | 21 | 0 | 0 | 0 | 0 | 0 |  | Vlastní | Indiv | 0 | 0 |  | Práce |  |  |  | POL1_1
3 | Pol__0003 | Plnohodnotné systémové tablo obsluhy | ks | 3 |  | 0 |  | 0 |  | 0 | 21 | 0 | 0 | 0 | 0 | 0 |  | Vlastní | Indiv | 0 | 0 |  | Práce |  |  |  | POL1_1
4 | Pol__0004 | Akku 12V / 17 Ah | ks | 2 |  | 0 |  | 0 |  | 0 | 21 | 0 | 0 | 0 | 0 | 0 |  | Vlastní | Indiv | 0 | 0 |  | Práce |  |  |  | POL1_1
5 | Pol__0005 | Multisenzorový hlásič požáru | ks | 161 |  | 0 |  | 0 |  | 0 | 21 | 0 | 0 | 0 | 0 | 0 |  | Vlastní | Indiv | 0 | 0 |  | Práce |  |  |  | POL1_1
6 | Pol__0006 | Sokl pro multisenzorová hlásič | ks | 161 |  | 0 |  | 0 |  | 0 | 21 | 0 | 0 | 0 | 0 | 0 |  | Vlastní | Indiv | 0 | 0 |  | Práce |  |  |  | POL1_1
7 | Pol__0007 | Tlačítkový hlásič, vč. zkrat. Izolátoru, IP24, červený | ks | 21 |  | 0 |  | 0 |  | 0 | 21 | 0 | 0 | 0 | 0 | 0 |  | Vlastní | Indiv | 0 | 0 |  | Práce |  |  |  | POL1_1
8 | Pol__0008 | Vstupně/výstupní modul 2 reléové výstupy, 4 vstupy | ks | 6 |  | 0 |  | 0 |  | 0 | 21 | 0 | 0 | 0 | 0 | 0 |  | Vlastní | Indiv | 0 | 0 |  | Práce |  |  |  | POL1_1
9 | Pol__0009 | Krabice pro moduly IP66 / rozměry: 130 x 94 x 57 mm | ks | 6 |  | 0 |  | 0 |  | 0 | 21 | 0 | 0 | 0 | 0 | 0 |  | Vlastní | Indiv | 0 | 0 |  | Práce |  |  |  | POL1_1
10 | Pol__0010 | Průchodka M20 | ks | 48 |  | 0 |  | 0 |  | 0 | 21 | 0 | 0 | 0 | 0 | 0 |  | Vlastní | Indiv | 0 | 0 |  | Práce |  |  |  | POL1_1
11 | Pol__0011 | Kontra matka M20 | ks | 48 |  | 0 |  | 0 |  | 0 | 21 | 0 | 0 | 0 | 0 | 0 |  | Vlastní | Indiv | 0 | 0 |  | Práce |  |  |  | POL1_1
12 | Pol__0012 | Montážní konzole pro hlásiče se sokly | ks | 2 |  | 0 |  | 0 |  | 0 | 21 | 0 | 0 | 0 | 0 | 0 |  | Vlastní | Indiv | 0 | 0 |  | Práce |  |  |  | POL1_1
13 | Pol__0013 | Kabel 1x2x0,8, B2cas1d1a1 | m | 1675 |  | 0 |  | 0 |  | 0 | 21 | 0 | 0 | 0 | 0 | 0 |  | Vlastní | Indiv | 0 | 0 |  | Práce |  |  |  | POL1_1
14 | Pol__0014 | Kabel s funkční integritou při požáru, 1x2x0,8, P120-R, B2cas1d1a1, uložený v normované funkční, trasa | m | 209 |  | 0 |  | 0 |  | 0 | 21 | 0 | 0 | 0 | 0 | 0 |  | Vlastní | Indiv | 0 | 0 |  | Práce |  |  |  | POL1_1
15 | Pol__0015 | Kabel s funkční integritou při požáru, 2x2x0,8, P120-R, B2cas1d1a1, uložený v normované funkční, trasa | m | 191 |  | 0 |  | 0 |  | 0 | 21 | 0 | 0 | 0 | 0 | 0 |  | Vlastní | Indiv | 0 | 0 |  | Práce |  |  |  | POL1_1
16 | Pol__0016 | Jednostranná kabelová příchytka, průměr 8mm, včetně kotvícího vrutu s hmoždinkou | ks | 1515 |  | 0 |  | 0 |  | 0 | 21 | 0 | 0 | 0 | 0 | 0 |  | Vlastní | Indiv | 0 | 0 |  | Práce |  |  |  | POL1_1
17 | Pol__0017 | Úchytky pro svazky kabelů s certifikací ČSN 73 0895 pro vytvoření trasy s funkční integritou P60-R | ks | 135 |  | 0 |  | 0 |  | 0 | 21 | 0 | 0 | 0 | 0 | 0 |  | Vlastní | Indiv | 0 | 0 |  | Práce |  |  |  | POL1_1
18 | Pol__0018 | Kabelová příchytka jednostránná s funkční integritou při požáru, velikost 8mm, certifikováno dle, zkušebního předpisu ZP-27/2008 jako normovaná nosná konstrukce | ks | 156 |  | 0 |  | 0 |  | 0 | 21 | 0 | 0 | 0 | 0 | 0 |  | Vlastní | Indiv | 0 | 0 |  | Práce |  |  |  | POL1_1
19 | Pol__0019 | Turbošroub do betonu, pro uchycení ohniodolných příchytek, do betonu, trasa s funkční integritou při, požáru, 7,5x52mm, PH90-R, certifikováno dle zkušebního předpisu ZP-27/2008 jako normovaná nosná | ks | 291 |  | 0 |  | 0 |  | 0 | 21 | 0 | 0 | 0 | 0 | 0 |  | Vlastní | Indiv | 0 | 0 |  | Práce |  |  |  | POL1_1
|  | konstrukce | [24 empty] | POP
20 | Pol__0020 | Instalační lišta hranatá 20x20 bezhalogenová | m | 126 |  | 0 |  | 0 |  | 0 | 21 | 0 | 0 | 0 | 0 | 0 |  | Vlastní | Indiv | 0 | 0 |  | Práce |  |  |  | POL1_1
21 | Pol__0021 | Vysekání drážky 3x3cm | m | 145 |  | 0 |  | 0 |  | 0 | 21 | 0 | 0 | 0 | 0 | 0 |  | Vlastní | Indiv | 0 | 0 |  | Práce |  |  |  | POL1_1
22 | Pol__0022 | Průraz stěnou do 250mm | ks | 52 |  | 0 |  | 0 |  | 0 | 21 | 0 | 0 | 0 | 0 | 0 |  | Vlastní | Indiv | 0 | 0 |  | Práce |  |  |  | POL1_1
23 | Pol__0023 | Průraz stěnou od 250mm do 600mm | ks | 105 |  | 0 |  | 0 |  | 0 | 21 | 0 | 0 | 0 | 0 | 0 |  | Vlastní | Indiv | 0 | 0 |  | Práce |  |  |  | POL1_1
24 | Pol__0024 | Průraz stropem | ks | 4 |  | 0 |  | 0 |  | 0 | 21 | 0 | 0 | 0 | 0 | 0 |  | Vlastní | Indiv | 0 | 0 |  | Práce |  |  |  | POL1_1
25 | Pol__0025 | Koordinace s HZS Pardubického kraje | hod | 4 |  | 0 |  | 0 |  | 0 | 21 | 0 | 0 | 0 | 0 | 0 |  | Vlastní | Indiv | 0 | 0 |  | Práce |  |  |  | POL1_1
26 | Pol__0026 | Připojení požární konzole | ks | 3 |  | 0 |  | 0 |  | 0 | 21 | 0 | 0 | 0 | 0 | 0 |  | Vlastní | Indiv | 0 | 0 |  | Práce |  |  |  | POL1_1
27 | Pol__0027 | Připojení el. rozvaděče, ovládácí kontakty | ks | 1 |  | 0 |  | 0 |  | 0 | 21 | 0 | 0 | 0 | 0 | 0 |  | Vlastní | Indiv | 0 | 0 |  | Práce |  |  |  | POL1_1
28 | Pol__0028 | Připojení rozvaděčů evakuačních výtahů | ks | 2 |  | 0 |  | 0 |  | 0 | 21 | 0 | 0 | 0 | 0 | 0 |  | Vlastní | Indiv | 0 | 0 |  | Práce |  |  |  | POL1_1
29 | Pol__0029 | Připojení evakuačníroho rozhlasu | ks | 2 |  | 0 |  | 0 |  | 0 | 21 | 0 | 0 | 0 | 0 | 0 |  | Vlastní | Indiv | 0 | 0 |  | Práce |  |  |  | POL1_1
30 | Pol__0030 | Láhev zkušebního plynu 918/5 | ks | 1 |  | 0 |  | 0 |  | 0 | 21 | 0 | 0 | 0 | 0 | 0 |  | Vlastní | Indiv | 0 | 0 |  | Práce |  |  |  | POL1_1
31 | Pol__0031 | Testování čidel | ks | 182 |  | 0 |  | 0 |  | 0 | 21 | 0 | 0 | 0 | 0 | 0 |  | Vlastní | Indiv | 0 | 0 |  | Práce |  |  |  | POL1_1
32 | Pol__0032 | Revize systému EPS | kpl | 1 |  | 0 |  | 0 |  | 0 | 21 | 0 | 0 | 0 | 0 | 0 |  | Vlastní | Indiv | 0 | 0 |  | Práce |  |  |  | POL1_1
33 | Pol__0033 | Požární kniha | ks | 1 |  | 0 |  | 0 |  | 0 | 21 | 0 | 0 | 0 | 0 | 0 |  | Vlastní | Indiv | 0 | 0 |  | Práce |  |  |  | POL1_1
34 | Pol__0034 | SD-karta - 1GB | ks | 1 |  | 0 |  | 0 |  | 0 | 21 | 0 | 0 | 0 | 0 | 0 |  | Vlastní | Indiv | 0 | 0 |  | Práce |  |  |  | POL1_1
35 | Pol__0035 | Oživení a konfigurace systému, zaškolení obsluhy | kpl | 1 |  | 0 |  | 0 |  | 0 | 21 | 0 | 0 | 0 | 0 | 0 |  | Vlastní | Indiv | 0 | 0 |  | Práce |  |  |  | POL1_1
36 | Pol__0036 | Koorinační funkční zkouška systému, včetně vypracování protokolů | kpl | 1 |  | 0 |  | 0 |  | 0 | 21 | 0 | 0 | 0 | 0 | 0 |  | Vlastní | Indiv | 0 | 0 |  | Práce |  |  |  | POL1_1
37 | Pol__0037 | Koorinační funkční zkouška systému za přítomnosti HZS Pardubického kraje | kpl | 1 |  | 0 |  | 0 |  | 0 | 21 | 0 | 0 | 0 | 0 | 0 |  | Vlastní | Indiv | 0 | 0 |  | Práce |  |  |  | POL1_1
38 | Pol__0038 | Popis jednotlivých hlásičů | ks | 182 |  | 0 |  | 0 |  | 0 | 21 | 0 | 0 | 0 | 0 | 0 |  | Vlastní | Indiv | 0 | 0 |  | Práce |  |  |  | POL1_1
39 | Pol__0039 | Drobné práce (2,5%) a materiál (1%) | kpl | 1 |  | 0 |  | 0 |  | 0 | 21 | 0 | 0 | 0 | 0 | 0 |  | Vlastní | Indiv | 0 | 0 |  | Práce |  |  |  | POL1_1
[25 empty] | 15 | 21 | DPH
| Celkem |  |  |  |  | 0 | [18 empty] | 0 | 0 | SUM
END
Note on S6: Jedná se o informaci, zda se jedná o položku, která je do rozpočtu zadána z cenové soustavy RTS, nebo vlastní.
Note on T6: Jedná se o název CÚ, která je zadána u položky rozpočtu

## D 1.4 D 1.4.6 Pol
Položkový soupis prací a dodávek | [26 empty] | #TypZaznamu#
S: | 190804a_DPS | Realizace úspor energie – ALBERTINUM Žamberk – budova údržby, LDN a Albertova vila | [24 empty] | STA
O: | D 1.4 | SO-04 LDN nucené větrání | [21 empty] | STA |  |  | OBJ
R: | D 1.4.6 | NZS-položky součtové dodávka a montáž | [24 empty] | ROZ
P.č. | Číslo položky | Název položky | MJ | Množství | Cena / MJ | Celkem | Dodávka | Dodávka celk. | Montáž | Montáž celk. | DPH | Cena s DPH | Hmotnost / MJ | Hmotnost celk.(t) | Dem. hmotnost / MJ | Dem. hmotnost celk.(t) | Ceník | Cen. soustava / platnost | Cenová úroveň | Nhod / MJ | Nhod celk. | Dodavatel | Typ položky
Díl: | M2201 | Nouzový zvukový systém NZS |  |  |  | 0 |  | 0 |  | 0 |  | 0 |  | 0 |  | 0 |  |  |  |  | 0 | [5 empty] | DIL
1 | Pol__0001 | Datový rozvaděč stojanový 800x800x32U | ks | 1 |  | 0 |  | 0 |  | 0 | 21 | 0 | 0 | 0 | 0 | 0 |  | Vlastní | Indiv | 0 | 0 |  | Práce |  |  |  | POL1_1
2 | Pol__0002 | Horní/spodní ventil.jednotka,6x ventilátor,termostat,8U | ks | 1 |  | 0 |  | 0 |  | 0 | 21 | 0 | 0 | 0 | 0 | 0 |  | Vlastní | Indiv | 0 | 0 |  | Práce |  |  |  | POL1_1
3 | Pol__0003 | Montážní sada M6 (šroub, matice, podložka - sada 50 ks) | ks | 2 |  | 0 |  | 0 |  | 0 | 21 | 0 | 0 | 0 | 0 | 0 |  | Vlastní | Indiv | 0 | 0 |  | Specifikace |  |  |  | POL3_1
4 | Pol__0004 | Napájecí panel PDU 19", 9x ČSN, 1U, kabel 2 m | ks | 2 |  | 0 |  | 0 |  | 0 | 21 | 0 | 0 | 0 | 0 | 0 |  | Vlastní | Indiv | 0 | 0 |  | Práce |  |  |  | POL1_1
5 | Pol__0005 | 19" montážní držák s lištou DIN, výška 3U, RAL 7035 | ks | 1 |  | 0 |  | 0 |  | 0 | 21 | 0 | 0 | 0 | 0 | 0 |  | Vlastní | Indiv | 0 | 0 |  | Práce |  |  |  | POL1_1
6 | Pol__0006 | Svorka řadová RSA 2,5A, modrá | ks | 13 |  | 0 |  | 0 |  | 0 | 21 | 0 | 0 | 0 | 0 | 0 |  | Vlastní | Indiv | 0 | 0 |  | Práce |  |  |  | POL1_1
7 | Pol__0007 | Svorka řadová RSA 2,5A, šedá | ks | 13 |  | 0 |  | 0 |  | 0 | 21 | 0 | 0 | 0 | 0 | 0 |  | Vlastní | Indiv | 0 | 0 |  | Práce |  |  |  | POL1_1
8 | Pol__0008 | Modul směrovače s monitorováním pro 16 reproduktorových linek, 8 vstupů pro zesilovač, architektura, 1:2, impedanční metoda bez přerušení reprodukce, EN54-16 | ks | 4 |  | 0 |  | 0 |  | 0 | 21 | 0 | 0 | 0 | 0 | 0 |  | Vlastní | Indiv | 0 | 0 |  | Práce |  |  |  | POL1_1
9 | Pol__0009 | Karta dohledu systémových prvků a funkci APS, EN54-16 | ks | 1 |  | 0 |  | 0 |  | 0 | 21 | 0 | 0 | 0 | 0 | 0 |  | Vlastní | Indiv | 0 | 0 |  | Práce |  |  |  | POL1_1
10 | Pol__0010 | Digitální koncový zesilovač, třída D, 4 x200W, DSP procesor, ARIA, EN54-16 | ks | 5 |  | 0 |  | 0 |  | 0 | 21 | 0 | 0 | 0 | 0 | 0 |  | Vlastní | Indiv | 0 | 0 |  | Práce |  |  |  | POL1_1
11 | Pol__0011 | Digitální koncový zesilovač, třída D, 2x 250W, EN54-16 | ks | 1 |  | 0 |  | 0 |  | 0 | 21 | 0 | 0 | 0 | 0 | 0 |  | Vlastní | Indiv | 0 | 0 |  | Práce |  |  |  | POL1_1
12 | Pol__0012 | Karta datové komunikace se systémem EPS | ks | 1 |  | 0 |  | 0 |  | 0 | 21 | 0 | 0 | 0 | 0 | 0 |  | Vlastní | Indiv | 0 | 0 |  | Práce |  |  |  | POL1_1
13 | Pol__0013 | Karta 8 monitorovaných vstupů pro externí ovládání (EPS) | ks | 1 |  | 0 |  | 0 |  | 0 | 21 | 0 | 0 | 0 | 0 | 0 |  | Vlastní | Indiv | 0 | 0 |  | Práce |  |  |  | POL1_1
14 | Pol__0014 | Karta hlasových zpráv, max. 30 MP3 souborů | ks | 1 |  | 0 |  | 0 |  | 0 | 21 | 0 | 0 | 0 | 0 | 0 |  | Vlastní | Indiv | 0 | 0 |  | Práce |  |  |  | POL1_1
15 | Pol__0015 | Karta digitálních mikrofonních stanic, max. 30 stanic, redundantní připojení, EN54-16 | ks | 1 |  | 0 |  | 0 |  | 0 | 21 | 0 | 0 | 0 | 0 | 0 |  | Vlastní | Indiv | 0 | 0 |  | Práce |  |  |  | POL1_1
16 | Pol__0016 | Karta vstupu externího audio zdroje | ks | 1 |  | 0 |  | 0 |  | 0 | 21 | 0 | 0 | 0 | 0 | 0 |  | Vlastní | Indiv | 0 | 0 |  | Práce |  |  |  | POL1_1
17 | Pol__0017 | Karta procesoru systému | ks | 1 |  | 0 |  | 0 |  | 0 | 21 | 0 | 0 | 0 | 0 | 0 |  | Vlastní | Indiv | 0 | 0 |  | Práce |  |  |  | POL1_1
18 | Pol__0018 | Digitální mikrofonní stanice s 16 funkčními tlačítky, EN54-16 | ks | 1 |  | 0 |  | 0 |  | 0 | 21 | 0 | 0 | 0 | 0 | 0 |  | Vlastní | Indiv | 0 | 0 |  | Práce |  |  |  | POL1_1
19 | Pol__0019 | Záložní bateriový blok 48VDC/24Ah, 19", bez baterií | ks | 1 |  | 0 |  | 0 |  | 0 | 21 | 0 | 0 | 0 | 0 | 0 |  | Vlastní | Indiv | 0 | 0 |  | Práce |  |  |  | POL1_1
20 | Pol__0020 | Baterie 12 V/24 Ah W 173, D 164, H 124 mm | ks | 4 |  | 0 |  | 0 |  | 0 | 21 | 0 | 0 | 0 | 0 | 0 |  | Vlastní | Indiv | 0 | 0 |  | Práce |  |  |  | POL1_1
21 | Pol__0021 | 19" systémová vana pro moduly APS | ks | 1 |  | 0 |  | 0 |  | 0 | 21 | 0 | 0 | 0 | 0 | 0 |  | Vlastní | Indiv | 0 | 0 |  | Práce |  |  |  | POL1_1
22 | Pol__0022 | 19" úchyt modulů 3U | ks | 1 |  | 0 |  | 0 |  | 0 | 21 | 0 | 0 | 0 | 0 | 0 |  | Vlastní | Indiv | 0 | 0 |  | Práce |  |  |  | POL1_1
23 | Pol__0023 | 19" úchyt modulů 2U | ks | 3 |  | 0 |  | 0 |  | 0 | 21 | 0 | 0 | 0 | 0 | 0 |  | Vlastní | Indiv | 0 | 0 |  | Práce |  |  |  | POL1_1
24 | Pol__0024 | Zadní zaslepovací panel systémové vany | ks | 5 |  | 0 |  | 0 |  | 0 | 21 | 0 | 0 | 0 | 0 | 0 |  | Vlastní | Indiv | 0 | 0 |  | Práce |  |  |  | POL1_1
25 | Pol__0025 | Čelní zaslepovací panel systémové vany | ks | 2 |  | 0 |  | 0 |  | 0 | 21 | 0 | 0 | 0 | 0 | 0 |  | Vlastní | Indiv | 0 | 0 |  | Práce |  |  |  | POL1_1
26 | Pol__0026 | Sběrnicový kabel 2HU | ks | 3 |  | 0 |  | 0 |  | 0 | 21 | 0 | 0 | 0 | 0 | 0 |  | Vlastní | Indiv | 0 | 0 |  | Práce |  |  |  | POL1_1
27 | Pol__0027 | Programovací kabel RS-232, 3 m | ks | 1 |  | 0 |  | 0 |  | 0 | 21 | 0 | 0 | 0 | 0 | 0 |  | Vlastní | Indiv | 0 | 0 |  | Práce |  |  |  | POL1_1
28 | Pol__0028 | Napájecí kabel 230V, 0,5m | ks | 3 |  | 0 |  | 0 |  | 0 | 21 | 0 | 0 | 0 | 0 | 0 |  | Vlastní | Indiv | 0 | 0 |  | Práce |  |  |  | POL1_1
29 | Pol__0029 | Přístroj zásuvky ISDN koncové jednonásobné, šroubové svorky, RJ-45 8p/8c, pro odnímatelné připojení, mikrofonní stanice. | ks | 1 |  | 0 |  | 0 |  | 0 | 21 | 0 | 0 | 0 | 0 | 0 |  | Vlastní | Indiv | 0 | 0 |  | Práce |  |  |  | POL1_1
30 | Pol__0030 | Krytka zásuvky ISDN včetně rámečku, bílá | ks | 1 |  | 0 |  | 0 |  | 0 | 21 | 0 | 0 | 0 | 0 | 0 |  | Vlastní | Indiv | 0 | 0 |  | Práce |  |  |  | POL1_1
31 | Pol__0031 | Instalční krabice KU68, včetně vysekání lůžka | ks | 1 |  | 0 |  | 0 |  | 0 | 21 | 0 | 0 | 0 | 0 | 0 |  | Vlastní | Indiv | 0 | 0 |  | Práce |  |  |  | POL1_1
32 | Pol__0032 | 6W podhledový reproduktor, 100V, 6/3/1,5W, kov, IP55, protipožární kryt, keram. svorkovnice, EN54 | ks | 9 |  | 0 |  | 0 |  | 0 | 21 | 0 | 0 | 0 | 0 | 0 |  | Vlastní | Indiv | 0 | 0 |  | Práce |  |  |  | POL1_1
33 | Pol__0033 | 6W podhledový reproduktor, 100V, 6/3/1,5W, plast, IP21, keram. svorkovnice, EN54 | ks | 32 |  | 0 |  | 0 |  | 0 | 21 | 0 | 0 | 0 | 0 | 0 |  | Vlastní | Indiv | 0 | 0 |  | Práce |  |  |  | POL1_1
34 | Pol__0034 | 6W nástěnný reproduktor, 100V, 6/3/1,5W, MDF, IP54, keram. svorkovnice, EN54 | ks | 133 |  | 0 |  | 0 |  | 0 | 21 | 0 | 0 | 0 | 0 | 0 |  | Vlastní | Indiv | 0 | 0 |  | Práce |  |  |  | POL1_1
35 | Pol__0035 | 6W nástěnný reproduktor, 100V, 6/3/1,5W, MDF, IP54, keram. svorkovnice, EN54, určený pro instalaci, do vlhkého prostředí | ks | 11 |  | 0 |  | 0 |  | 0 | 21 | 0 | 0 | 0 | 0 | 0 |  | Vlastní | Indiv | 0 | 0 |  | Práce |  |  |  | POL1_1
36 | Pol__0036 | Kabel s funkční integritou při požáru, 2x1,5, P30-R, B2cas1d1 | m | 1783 |  | 0 |  | 0 |  | 0 | 21 | 0 | 0 | 0 | 0 | 0 |  | Vlastní | Indiv | 0 | 0 |  | Práce |  |  |  | POL1_1
37 | Pol__0037 | Kabel s funkční integritou při požáru, 4x2x0,8, P30-R, B2cas1d1 | m | 42 |  | 0 |  | 0 |  | 0 | 21 | 0 | 0 | 0 | 0 | 0 |  | Vlastní | Indiv | 0 | 0 |  | Práce |  |  |  | POL1_1
38 | Pol__0038 | Kabelová příchytka jednostránná s funkční integritou při požáru, velikost 10mm, certifikováno dle, zkušebního předpisu ZP-27/2008 jako nenormovaná nosná konstrukce | ks | 3708 |  | 0 |  | 0 |  | 0 | 21 | 0 | 0 | 0 | 0 | 0 |  | Vlastní | Indiv | 0 | 0 |  | Práce |  |  |  | POL1_1
39 | Pol__0039 | Turbošroub do betonu, pro uchycení ohniodolných příchytek, do betonu, trasa s funkční integritou při, požáru, 7,5x52mm, PH90-R, certifikováno dle zkušebního předpisu ZP-27/2008 | ks | 3708 |  | 0 |  | 0 |  | 0 | 21 | 0 | 0 | 0 | 0 | 0 |  | Vlastní | Indiv | 0 | 0 |  | Práce |  |  |  | POL1_1
40 | Pol__0040 | Drátěný žlab 150x50, trasa s funknčí integritou při pořáru | m | 4 |  | 0 |  | 0 |  | 0 | 21 | 0 | 0 | 0 | 0 | 0 |  | Vlastní | Indiv | 0 | 0 |  | Práce |  |  |  | POL1_1
41 | Pol__0041 | Spojka drátěného žlabu | ks | 6 |  | 0 |  | 0 |  | 0 | 21 | 0 | 0 | 0 | 0 | 0 |  | Vlastní | Indiv | 0 | 0 |  | Práce |  |  |  | POL1_1
42 | Pol__0042 | Podpěra pro vertikální montáž drátěného žlabu šíře 150, včetně kotev do zdi | ks | 5 |  | 0 |  | 0 |  | 0 | 21 | 0 | 0 | 0 | 0 | 0 |  | Vlastní | Indiv | 0 | 0 |  | Práce |  |  |  | POL1_1
43 | Pol__0043 | Třemenová příchytka kabelu 33x43, trasa funkční při požáru, možnost max. 10 kabelu pod jednu, příchytku | ks | 42 |  | 0 |  | 0 |  | 0 | 21 | 0 | 0 | 0 | 0 | 0 |  | Vlastní | Indiv | 0 | 0 |  | Práce |  |  |  | POL1_1
44 | Pol__0044 | Vysekání drážky 3x3cm | m | 120 |  | 0 |  | 0 |  | 0 | 21 | 0 | 0 | 0 | 0 | 0 |  | Vlastní | Indiv | 0 | 0 |  | Práce |  |  |  | POL1_1
45 | Pol__0045 | Průraz stěnou do 250mm | ks | 51 |  | 0 |  | 0 |  | 0 | 21 | 0 | 0 | 0 | 0 | 0 |  | Vlastní | Indiv | 0 | 0 |  | Práce |  |  |  | POL1_1
46 | Pol__0046 | Průraz stěnou od 250mm do 600mm | ks | 115 |  | 0 |  | 0 |  | 0 | 21 | 0 | 0 | 0 | 0 | 0 |  | Vlastní | Indiv | 0 | 0 |  | Práce |  |  |  | POL1_1
47 | Pol__0047 | Průraz stropem | ks | 4 |  | 0 |  | 0 |  | 0 | 21 | 0 | 0 | 0 | 0 | 0 |  | Vlastní | Indiv | 0 | 0 |  | Práce |  |  |  | POL1_1
48 | Pol__0048 | Nastavení a oživení systému, zaškolení obsluhy | hod | 12 |  | 0 |  | 0 |  | 0 | 21 | 0 | 0 | 0 | 0 | 0 |  | Vlastní | Indiv | 0 | 0 |  | Práce |  |  |  | POL1_1
49 | Pol__0049 | Funkční zkouška systému, včetně vypracování protokolů | hod | 6 |  | 0 |  | 0 |  | 0 | 21 | 0 | 0 | 0 | 0 | 0 |  | Vlastní | Indiv | 0 | 0 |  | Práce |  |  |  | POL1_1
50 | Pol__0050 | Provozní kniha evakuačního rozhlasu | ks | 1 |  | 0 |  | 0 |  | 0 | 21 | 0 | 0 | 0 | 0 | 0 |  | Vlastní | Indiv | 0 | 0 |  | Práce |  |  |  | POL1_1
51 | Pol__0051 | Povinná náležitost dle ČSN EN 60849: Odborné měření srozumitelnosti vč. měřicího protokolu s, přepočtem hodnot na stupnici CIS. Měření bude provedeno metodou indexu přenosu řeči, tzv. STI. | hod | 15 |  | 0 |  | 0 |  | 0 | 21 | 0 | 0 | 0 | 0 | 0 |  | Vlastní | Indiv | 0 | 0 |  | Práce |  |  |  | POL1_1
|  | Měření jinou metodou lze použít pouze tehdy, pokud zvolená metoda poskytuje výsledky stejně nebo více relevantní jako metoda STI. Měření zjednodušenými metodami, které mohou dávat zkreslené výsledky (RASTI aj.), není přípustné. Výsledkem měření bude protokol obsahující přesnou specifikaci použitého měřicího vybavení a metody, a pro každý prostor přesnou specifikaci měřicích bodů, naměřených hodnot STI, jejich přepočet na CIS a následně výpočet výsledné hodnoty pro daný prostor jako rozdílu průměrné naměřené hodnoty STI a směrodatné odchylky - viz ČSN EN 60849, B.3. | [24 empty] | POP | Měření jinou metodou lze použít pouze tehdy, pokud zvolená metoda poskytuje výsledky stejně nebo více relevantní jako metoda STI. Měření zjednodušenými metodami, které mohou dávat zkreslené výsledky (RASTI aj.), není přípustné. Výsledkem měření bude protokol obsahující přesnou specifikaci použitého měřicího vybavení a metody, a pro každý prostor přesnou specifikaci měřicích bodů, naměřených hodnot STI, jejich přepočet na CIS a následně výpočet výsledné hodnoty pro daný prostor jako rozdílu průměrné naměřené hodnoty STI a směrodatné odchylky - viz ČSN EN 60849, B.3.
52 | Pol__0052 | Povinná náležitost dle ČSN EN 60849: Odborné měření skutečné impedance 100V linek vč. měřicího, protokolu s přepočtem hodnot na výkon repro @ 100V. Měření musí být provedeno specializovaným | hod | 15 |  | 0 |  | 0 |  | 0 | 21 | 0 | 0 | 0 | 0 | 0 |  | Vlastní | Indiv | 0 | 0 |  | Práce |  |  |  | POL1_1
|  | měřicím přístrojem určeným pro tento účel a používajícím střídavý sinusový testovací signál o frekvenci na spodním okraji řečového pásma - např. cca 300Hz. Měření univerzálními multimetry určenými pro měření činného odporu nebo impedance na frekvenci 50/60Hz poskytuje irelevantní hodnoty a proto není přípustné. | [24 empty] | POP | měřicím přístrojem určeným pro tento účel a používajícím střídavý sinusový testovací signál o frekvenci na spodním okraji řečového pásma - např. cca 300Hz. Měření univerzálními multimetry určenými pro měření činného odporu nebo impedance na frekvenci 50/60Hz poskytuje irelevantní hodnoty a proto není přípustné.
53 | Pol__0053 | Drobné práce (2,5%) a materiál (1%) | kpl | 1 |  | 0 |  | 0 |  | 0 | 21 | 0 | 0 | 0 | 0 | 0 |  | Vlastní | Indiv | 0 | 0 |  | Práce |  |  |  | POL1_1
[25 empty] | 15 | 21 | DPH
| Celkem |  |  |  |  | 0 | [18 empty] | 0 | 0 | SUM
END
Note on S6: Jedná se o informaci, zda se jedná o položku, která je do rozpočtu zadána z cenové soustavy RTS, nebo vlastní.
Note on T6: Jedná se o název CÚ, která je zadána u položky rozpočtu

## D 1.4 D 1.4.7 Pol
Položkový soupis prací a dodávek | [26 empty] | #TypZaznamu#
S: | 190804a_DPS | Realizace úspor energie – ALBERTINUM Žamberk – budova údržby, LDN a Albertova vila | [24 empty] | STA
O: | D 1.4 | SO-04 LDN nucené větrání | [21 empty] | STA |  |  | OBJ
R: | D 1.4.7 | Přidružené práce pro EPS a NZS | [24 empty] | ROZ
P.č. | Číslo položky | Název položky | MJ | Množství | Cena / MJ | Celkem | Dodávka | Dodávka celk. | Montáž | Montáž celk. | DPH | Cena s DPH | Hmotnost / MJ | Hmotnost celk.(t) | Dem. hmotnost / MJ | Dem. hmotnost celk.(t) | Ceník | Cen. soustava / platnost | Cenová úroveň | Nhod / MJ | Nhod celk. | Dodavatel | Typ položky
Díl: | M21g | Ostatní |  |  |  | 0 |  | 0 |  | 0 |  | 0 |  | 0 |  | 0 |  |  |  |  | 0 | [5 empty] | DIL
1 | 1 PC | Požární ucpávky | ks | 83 |  | 0 |  | 0 |  | 0 | 21 | 0 | 0 | 0 | 0 | 0 |  | Vlastní | Indiv | 0 | 0 |  | Práce |  |  |  | POL1_1
2 | 3PC | Inženýrská a koordinační činnost | soubor | 1 |  | 0 |  | 0 |  | 0 | 21 | 0 | 0 | 0 | 0 | 0 |  | Vlastní | Indiv | 0 | 0 |  | Práce |  |  |  | POL1_1
3 | 4PC | Dílenská dokumentace | ks | 1 |  | 0 |  | 0 |  | 0 | 21 | 0 | 0 | 0 | 0 | 0 |  | Vlastní | Indiv | 0 | 0 |  | Práce |  |  |  | POL1_1
[25 empty] | 15 | 21 | DPH
| Celkem |  |  |  |  | 0 | [18 empty] | 0 | 0 | SUM
END
Note on S6: Jedná se o informaci, zda se jedná o položku, která je do rozpočtu zadána z cenové soustavy RTS, nebo vlastní.
Note on T6: Jedná se o název CÚ, která je zadána u položky rozpočtu