## List1
Poz. | Název místnosti/Popis | Výrobce | Model | Délka (mm) | Hloubka (mm) | Výška (mm) | Příkon el. 230V/(kW) | Příkon el. 400V/ (kW) | Cena/ks bez DPH | Ks. | Cena bez DPH
2 | Zázemí cateringu
2.1 | Nerezový pracovní stůl s dřezem 600x500x300 mm, vevařené umyvadlo 290x400x200 , výklopný odpadkový koš pod umyvadlem, 1 police, zadní pravý a levý lem, 4 dvířka uzamykatelná, 12 šuplíků uzamykatelných, jednolitá pracovní deska v bezesparém provedení ze dvou kusů 1900+1800 mm |  |  | 3700 | 700 | 900 | 0 | 0 | 0 | 1 | 0
| Zásobník na jednotlivé papírové ručníky, objem na 250 ks ručníků, okénko na kontrolu množství ručníků v zásobníku, uzamykatelný na klíček. Provedení: nerez mat. |  |  | 255 | 120 | 155 |  |  | 0 | 1 | 0
| Dávkovač tekutého mýdla, objem nádržky min. 400ml, okénko na kontrolu hladiny mýdla, uzamykatelný na klíč, hrany jsou svařované a zabroušené. Provedení: nerez mat. |  |  | 100 | 75 | 190 |  |  | 0 | 1 | 0
2.2 | Stojánková baterie s keramickou kartuší a se sprchou - profi provedení, materiál nerez | [7 empty] | 0 | 1 | 0
2.3 | Stojánková baterie s keramickou kartuší a se sprchou - profi provedení, materiál nerez | [7 empty] | 0 | 1 | 0
2.4 | Plošinový vozík |  |  | 1000 | 600 | 1000 | 0 | 0 | 0 | 1 | 0
2.8 | Podpultová myčka nádobí s integrovaným sušením. Pro koše 500x500 nebo 500x530. Kapacita 50-60košů/hod. Standartní mycí časy 60/90/120 sekund a automatické mycí programy. Spotřeba body na jeden cyklus max. 2l. Příkon bojleru min. 1,7kW. Zakládací výška min. 425mm. Ovládání přes dotykový displej a indikací zbývajícího cyklu. Senzor pro měření kvality mycí vody. Možnost mytí dvou košů najednou. Objem mycí nádrže min. 10l. Samočistící cyklus. Dávkovač mycího a oplachového prostředku a odpadní čerpadlo. Systém zamezující uníku páry při otevírání dveří. |  |  | 600 | 603 | 825 | 0 | 6.8 | 0 | 1 | 0
2.11 | Simplexový změkčovač v kabinetovém provedení s objemovým řídícím ventilem bez elektrického napájení. Fáze regenerace max.do 15 minut. Objemové řízení s přesným nastavením vstupní tvrdosti vody. Filtr mechanických nečistot. Průtok min. 30l/min; množství katexu min. 7,4l; doba regenerace max. 15 min; spotřeba vody na regeneraci max. 29l; množství soli na regeneraci max. 0,25kg; teplota vstupní vody: 2 – 48° C. Položka obsahuje veškerý materiál na propojení. |  |  | 500 | 240 | 590 | 0.5 |  | 0 | 1 | 0
2.12 | Servírovací vozík 2 policový |  |  | 900 | 600 | 1000 |  |  | 0 | 1 | 0
2.13 | Závěsná skříň nerez uzamykatelná |  |  | 780 | 350 | 600 |  |  | 0 | 2 | 0
2.14 | Chladicí skříň 375l s prosklenými dveřmi, rošty 530x420mm, s nuceným oběhem vzduchu s automatickým odtáváním a odpaření kondenzátu horkým plynem, nastavitelný s digitálním displejem. Rozsah teplot -2+12°C. Nerezové provedení vně i uvnitř. Hygienicky vnitřní prostor se zaoblenými hranami. Výparník umístěný vně chladicí komory. Jednotka ve formě monobloku v horní části přístroje. Výškově nastavitelné nohy. Chladivo R134a. Tropikalizované provedení do +43°C. Maximální rozměry: 650x590x1900. |  |  | 650 | 590 | 1900 | 0.28 |  | 0 | 2 | 0
2.15 | Instalační nerezová příčka s nosnou nerezovou konstrukcí rozdělená na dva moduly 1900+1800 mm, výška ke spodní hraně horních skříněk, Součástí příčky je i nerezová podlaha se zkosenými rohy a hranami v celé délce a šířce kuchyně. Součástí je provedení rozvodu silnoproudu včetně koncových prvků a veškerého instalačního materiálu, rozvodu kanalizace a vodovodu v příčce z předem připravených vývodů v podlaze a ve stěně viz. fotodokumentace. |  |  | 3700 | 200 | 1400 |  |  | 0 | 1 | 0
2.16 | Police nerez |  |  | 800 | 300 |  |  |  | 0 | 1 | 0
2.17 | Závěsná skříň nerez uzamykatelná |  |  | 840 | 350 | 600 |  |  | 0 | 1 | 0
| Dodávka | [9 empty] | 0
| Montáž, odzkoušení, zaškolení obsluhy, revize elektro, zkoušky těsnosti vodovodu a kanalizace, výrobní dokumentace a ostatní náklady vyplívající z povahy předmětu, místa dodání a smlouvy o dílo | [9 empty] | 0
| Doprava | [9 empty] | 0
| Celkem | [9 empty] | 0
| DPH 21% | [9 empty] | 0
| Celkem vč. DPH | [9 empty] | 0
Povolená tolerance exaktních hodnot, které nejsou dány rozpětím (min./max.) je +/- 10% za podmínky dodržení celkového dispozičního řešení dle nákresů.
Veškeré výrobky, budou zprovozněny a vybaveny naplněnými zásobníky všech nezbytných náplník k řádnému provozu.

## Požadavky na nerezový nábytek
Obecné minimální požadavky na nerezový nábytek
Materiál u veškerého nerezového nábytku AISI 304
Nerezový nábytek je vyroben bez použítí nýtování v hlavní konstrukci nábytku, pouze za použití svařování, sváry řádně očištěny, z pohledové strany zabroušeny do pohledové kvality
Veškerý materiál musí být schválen pro styk s potravinami
Minimální tloušťky u jednotlivých druhů nábytku:
Dřezy 1,5 mm
Pracovní desky stolů 1,5mm
Police 1,0mm
Korpusy skříněk 1,0mm
Konstrukce stolů s jaklu 35x35mm o síle 1,5mm
Vodící lišty 1,5mm
Základny skříněk 1,0mm
Policové regály 1,25mm
Dvířka 1,0mm
Pracovní desky stolů:
Materiál - nerezová ocel AISI304
Síla použitého plechu 1,5mm
Výztuhy s nerezových profilů
Pracovní desky bez požitití dřevěných nebo dřevoobsahujících materiálů
Deska celistvá plně zavařena bezespár
Pracovní plochy u stěn bude s bočními a zadními lemy minimálně 50mm
U mycích stolů se sprchou budou lemy vždy provedeny 200mm
Desky provedeny s okapničkou nad samotným tělesem podstavce s přesahem
Pracovní desky s dřezy - navíc oproti pracovním deskám stolů:
Dřezy provedyny radiusově beze spár o síle materiálu 1,5mm
Vevaření dřezu provedeno v bezesparém a neviditelném provedení
Kolem dřezů bude proveden vždy prolis
Zásuvky v nábytku:
Zásuvky jsou vyrobeny pro rozměr GN1/1.
Nosnost zásuvky je 50kg
Zásuvky jsou uchyceny na celonerezových teleskopických držácích umožňující plné vysunutí zásuvky
Čela zásuvek jsou vyrobena z jednoho kusu bezespár včetně madla
Zásuvky mají celonerezové ohýbané madlo
Pokud jsou zásuvky umístěny pod sebou v bloku, je blok z pravé, levé a zadní strany uzavřen nerezovým plechem
Dveře nábytku:
Dveře jsou instalovány na nerezových pantech nebo jsou posuvné
Čela dveří jsou vyrobena z jednoho kusu bezespár včetně madla
Dveře mají celonerezové ohýbané madlo
Podnoží pracovních stolů:
Podnoží pracovních stolů je vyrobeno s uzavřených nerezových profilů 35x35mm o síle 1,5mm
Materiál nerezová ocel AISI 304
Pro oplechování nerezových stolů bude použit nerezový plech AISI 304 o síle 1,0mm
Podnoží je opatřeno stavitelnými nožičkami s možností regulace v rozsahu 30mm, pokud není podnoží instalováno na stavební sokl
Pokud je instalován v pracovní desce dřez, ten bude zakryt z čela stolu nerezovým plechem AISI 304 o výšce dle hloubky dřezu a to v celé délce stolu.
Pokud je podnoží pracovních stolů instalováno na zděný či nerezový sokl, je stůl proveden minimálně s plnou odkládací policí se zadním lemem o výšce 50mm zakrývající sokl
Pokud je podnoží pracovních stolů instalováno na zděný či nerezový sokl, je stůl proveden minimálně s plnou odkládací policí zakrývající sokl
Regály:
Nohy regálů jsou vyrobeny z nerezové oceli AISI 304, jakl 40x40mm o síle 1,5mm
Nosnost police 100kg
Regály budou opatřeny stavitelnými nažičkami s možností regulace o rozsahu 25mm