## 02_TAB_1NP
ID prvku | Podlaží | ozn. místnosti | Název prvku | Množství | Rozměry požadované [mm] | Popis návrhu | Poznámka / obrazová příloha | Jednotková cena bez DPH | CENA | Výrobek/Výrobce
| 1.NP | 2.1.05 přednáškový sál | uzamykatelný přemístitelný stolek pto pojektor a notebook | 1 |  | Promítací stolek s možností uzamčení projektoru a notebooku, výška cca 1100mm, vybavený 4mi pojezdovými kolečkqami s brzdou, materiál laminovaná dřevotřísková LTD deska, tl. 16mm, dekor dřeva |  |  | 0
I2-1.01 | 1.NP | 2-1.05 přednáškový sál; 2.1.16; | multifunkční židle | 107 | výška sedáku 440 x 510 x 540 ( š x hl) | Lehká a stohovatelná židle pro široké využití. Konferenční a jednací místnosti, jídelny, čekárny, apod. Kostra ocelová čtyřnohá, opěradlo a sedadlo,drátěná ocelová podnož v povrchové úpravě chrom,kruhový průřez ,čalouněný sedák a opěrák, gramáž : 300g/m2 (77 ks potah barva antracit, 30 ks potah barva červená); oděruvzornost min. 100 000 cyklů dle EN ISO 12947-2 | obrazová příloha č.2 |  | 0
| 1.NP |  | transportní vozík na židle | 1 |  | Vozík kompatibilní s dodanými židlemi |  |  | 0
I2-1.02 | 1.NP | 2-1.05 , přednáškový sál | manipulační stůl | 3 | 1600 x 800 | Manipulační stůl se čtyřmi nohami. Stohovatelný, pracovní deska sklopná.Nohy stolu tvořeny jeklovými profily min. 30x30 mm - povrchově upraveny vypalovací barvou RAL 7042. Materiál laminovaná dřevotřísková LTD deska tl. 18 mm. Dekor dřeva |  |  | 0
I2-1.03 | 1.NP | 2.1.03 a 2.1.05 ; 2.1.-12 předn. Sál | pracovní stůl | 4 | 1200 x 800 | Pracovní stůl skládací .Materiál laminovaná dřevotřísková LTD deska tl. 22 mm. Nohy stolu tvořeny jeklovými profily min. 30x30 mm - povrchově upraveny vypalovací barvou RAL 7042. Dekor dřeva |  |  | 0
| 1.NP | 2.1.14;2.1.14;2.1.16;2.1.16;2.1.16 | stůl | 5 | 1600 x 800 | Pracovní stůl. Materiál laminovaná dřevotřísková LTD deska tl. 22 mm. Nohy stolu tvořeny jeklovými profily min. 30x30 mm - povrchově upraveny vypalovací barvou RAL 7042. Dekor dřeva |  |  | 0
I2-1.05 | 1.NP | 2.1.12; 2.1.14 ;2.1.16; 2.1.16 | zásuvkový kontejner | 4 | 400 x 600 | Pojízdný zásuvkový uzamykatelný (centrální) kontejner pod pracovní stůl. Kovové úchyty v povrchové úpravě hliník eloxovaný. Materiál laminovaná dřevotřísková LTD deska tl. 18 mm. Dekor dřeva |  |  | 0
I2-1.06 | 1.NP | 2.1.12; 2.1.15;2.1.16; 2.1.16;2.1.14;2.1.14 | pracovní židle | 6 | rozměry sedáku 500 x 500, výška sedáku 480 - 570 | Ergonomická pracovní židle s područkami, nastavitelná výška i poloha opěradla. Konstrukce na kolečkách. Opěradlo umožňující cirkulaci vzduchu k zádům. |  |  | 0
I2-1.10 | 1.NP | 2016-01-02 | úložná skříň | 1 | 600 x 600, výška 1800 | Vysoká skříň vybavená policemi. Materiál laminovaná dřevotřísková LTD deska tl. 18 mm. Kovové úchyty v povrchové úpravě hliník eloxovaný. Dekor dřeva |  |  | 0
I2-1.11 | 1.NP | 2.1.16;2.1.16;2.1.12 | šatní skříň | 3 | 800 x 600, výška 1800 | Vysoká šatní skříň vybavená horní a dolní policí a tyčí na pověšení oděvů. Kovové úchyty v povrchové úpravě hliník eloxovaný. Materiál laminovaná dřevotřísková LTD deska tl. 18 mm. Dekor dřeva |  |  | 0
I2-1.12 | 1.NP | 2.1.12;2.1.14;2.1.14 | šatní skříň | 3 | 1200 x 600, výška 1800 | Vysoká šatní skříň s částí na pověšení oděvů a policovým dílem. Kovové úchyty v povrchové úpravě hliník eloxovaný. Materiál laminovaná dřevotřísková LTD deska tl. 18 mm. Dekor dřeva |  |  | 0
2014-01-12 |  | chodba 2-.1.19 | úložná skříň | 1 | 800 x 400, výška 1800 | Vysoká úložná skříň vybavená policemi. Materiál laminovaná dřevotřísková LTD deska tl. 18 mm. Kovové úchyty v povrchové úpravě hliník eloxovaný. Dekor dřeva |  |  | 0
I2-1.15 | 1.NP |  | úložná skříň | 2 | 600 x 400, výška 1800 | Vysoká úložná skříň vybavená policemi. Materiál laminovaná dřevotřísková LTD deska tl. 18 mm. Kovové úchyty v povrchové úpravě hliník eloxovaný. Dekor dřeva |  |  | 0
| 1.NP | 2.1.03 zázemí pro přednáškový sál | manipulační stůl skládací | 1 | 1200 x 800 | Skládací manipulační stůl, materiál laminovaná dřevotříska LTD tl.18 mm, nohy stolu tvořeny jeklovými profily. |  |  | 0
I2-1.16 | 1.NP | 12.1.02 | manipulační stůl | 1 | 1500 x 800 doměrek | Manipulační stůl se čtyřmi nohami. Nohy stolu tvořeny jeklovými profily min. 30x30 mm - povrchově upraveny vypalovací barvou RAL 7042. Materiál laminovaná dřevotřísková LTD deska tl. 18 mm. |  |  | 0
I2-1.22 | 1.NP | 2.1.05 přednáškový sál | přednáškový pult | 1 | 900 x 1100 x 1300 (D x Š x V) | Přednášecí přemístitelný pult, konstrukce DTD, podnož výšky 150 mm, pult pro umístění notebooku a listů papírů A4, police, integrované zásuvky a ovládací mechanismy kompatibilní s dali ovladači (2x 230V, 2x data, VGA, USB, HDMI, 2x audio a video zásuvka, ovládání interiérových rolet), materiál: stupínek hliník, pult lamino černé | obrazová příloha č.4 |  | 0
pozn.: | ceny jsou včetně dodávky a montáže určeného místa - zámek Pardubice,včetně zaměření sklutečného stavu před výrobou atypických prvků | [5 empty] | celkem 1.NP |  | 0
pokud není uvedeno jinak v soupise a knize výrobků, bude se dekor dřeva vybírat
u typových výrobků lze připustit rozměrovou toleranci 5%, u atypických výrobků platí uvedený rozměr

## 02_TAB_2NP
ID prvku | Podlaží | číslo místnosti | Název prvku | Množství | Rozměry požadované [mm] | Popis návrhu | Poznámka / obrazová příloha | Jednotková cena bez DPH | CENA | Výrobek/Výrobce
I2-2.03 | 2.NP |  | šatní a úložná sestava | 1 | 7600 x 450, výška 1 900 | Multifunkční sestava - šatní lavice a úložný uzamykatelný prostor. Kovové úchyty v povrchové úpravě hliník. Materiál laminovaná dřevotřísková LTD deska tl. 18 mm. Dekor dřeva bude vyvzorkován. Dodávka zahrnuje demontáž a zpětnou montáž umyvadla za kterým bude stěna probíhat. | obrazová příloha č. 1 |  | 0
I2-2.04 | 2.NP | 2.2.13 pedagogický ateliér | plastová židle stohovatelná | 34 | (v x hs x vs x šs): 83 x 45 x 47 x 44 cm. | Plastová stohovatelná židle s provzdušněním, polypropylen, vhodná do zátěžových prostorů, nosnost 200 kg, stohovatelná, Rozměry plastové židle (v x hs x vs x šs): 83 x 45 x 47 x 44 cm. |  |  | 0
I2-2.06 | 2.NP | 2.2.13 pedagogický ateliér | manipulační stůl | 1 | 1200 x 600 | Pracovní dřevěný stůl se čtyřmi nohami. Nohy stolu tvořeny jeklovými profily min. 30x30 mm - povrchově upraveny vypalovací barvou RAL 7042. Materiál laminovaná dřevotřísková LTD deska tl. 18 mm. Dekor dřeva bude vyvzorkován. |  |  | 0
I2-2.07 | 2.NP | 2.2.06 | pracovní stůl | 1 | 1600 x 800 | Pracovní dřevěný stůl se čtyřmi nohami. Nohy stolu tvořeny jeklovými profily min. 30x30 mm - povrchově upraveny vypalovací barvou RAL 7042. Materiál laminovaná dřevotřísková LTD deska tl. 18 mm. Dekor dřeva bude vyvzorkován dle stávájícího zařízení. |  |  | 0
| 2.NP | 2.2.06 | přístavný stůl doplňkový | 1 |  | Doplňkový deska k psacímu stolu 3/4 oblouk - levé provedení, hloubka 800 a 400 mm, celková délka stolu včetně přídavné desky max. 2200mm. |  |  | 0
I2-2.08 | 2.NP | 2.2.08 | manipulační stůl | 1 | 1600 x 1000 | Manipulační dřevěný stůl se čtyřmi nohami. Nohy stolu tvořeny jeklovými profily min. 30x30 mm - povrchově upraveny vypalovací barvou RAL 7042. Materiál laminovaná dřevotřísková LTD deska tl. 18 mm. Dekor dřeva bude vyvzorkován dle stávájícího zařízení. |  |  | 0
I2-2.10 | 2.NP | chodba 2.2.09 | policový úložný systém otevřený bez dvířek | 6 | 1800 x 800 x 650 | Otevřená policová skříňka,pevná záda - tři výškově stavitelné police Materiál laminovaná dřevotřísková LTD deska tl. 18 mm. Dekor dřeva bude vyvzorkován dle ostatních prvků. |  |  | 0
| 2.NP | 2.2.-05 | policový regál | 1 | 2500 x 3600 - 3700 x 620 (v x š x hl) | Policový regál,základní pole, dvě přídavná pole včetně stavitelných polic. Počet polic na výšku 4 ks. Nosnost police 130 kg. Včetně kotevních šroubů. Základní pole se zavětrováním. Povrchová úprava polic - pozink. Povrchová úprava sloupů prášková barva,b arevost bude vyvzorkována investorem. |  |  | 0
I2-2.12 | 2.NP | 2.2.06 | úložná skříň | 1 | 800 x 400, výška 1550 | Úložná skříň vybavená policemi. Bez dvířek. Celkem 4 patra na šanony 40 x 80 cm, výška 155 cm. včetně dělící vložky na tiskopisy (12 polí v horní otevřené polici). Materiál laminovaná dřevotřísková LTD deska tl. 18 mm. Dekor dřeva bude vyvzorkován vdle stávájícího zařízení. |  |  | 0
| 2.NP | 2.2.06 | úložná skříň | 1 | 800 x 400 x 1550 | Úložná skříň policová na šanony s dvířky. Dveře pouze přes tři patra, jedno patro otevřené, celkem 4 patra. |  |  | 0
I2-2.12 | 2.NP | 2.2.06 | úložná skříň | 1 | 600 x 400, výška 1550 | Úložná skříň vybavená policemi.4 patra.Dveře. Kovové úchyty v povrchové úpravě hliník. Materiál laminovaná dřevotřísková LTD deska tl. 18 mm. Dekor dřeva bude vyvzorkován dle stávájícího zařízení. |  |  | 0
| 2.NP | 2.2.08, 2.2.06 | multifunkční židle | 4 | 400 x 500, výška sedáku 420 | Lehká a stohovatelná židle pro široké využití. Konferenční a jednací místnosti, jídelny, čekárny, apod. Kostra ocelová čtyřnohá, opěradlo a sedadlo - měkký polypropylen, transparentní barvy. |  |  | 0
I2-2.13 | 2.NP | 2.2.06; 2.2.08 | zásuvkový kontejner | 2 | 420 x 440 | Pojízdný zásuvkový uzamykatelný (centrální)kontejner pod pracovní stůl. Kovové úchyty v povrchové úpravě hliník eloxovaný. Materiál laminovaná dřevotřísková LTD deska tl. 18 mm. Dekor dřeva bude vyvzorkován dle stávájícího zařízení. |  |  | 0
| 2.NP | 2.2.08 | psací stůl | 1 | 1600 x 800 | Pracovní dřevěný stůl se čtyřmi nohami. Nohy stolu tvořeny jeklovými profily min. 30x30 mm - povrchově upraveny vypalovací barvou RAL 7042. Materiál laminovaná dřevotřísková LTD deska tl. 18 mm. Dekor dřeva bude vyvzorkován dle stávájícího zařízení. (Buk) |  |  | 0
| 2.NP | 2.2.13 pedagogický ateliér | rozkládací pracovní stůl | 8 | 1600 x 800 | Lehký přenosný, skládací a stohovatelný pracovní stůl s nastavitelnou výškou pracovní desky Materiál: sklopná kovová podnož,laminovaná dřevotřísková LTD deska tl. 18 mm., dekor dřeva; | obrazová příloha č. 3 |  | 0
pozn. | ceny jsou včetně dodávky a montáže určeného místa - zámek Pardubice, | [5 empty] | celkem 2.NP |  | 0
včetně zaměření sklutečného stavu před výrobou atypických prvků
pokud není uvedeno jinak v soupise a knize výrobků, bude se dekor dřeva vybírat
u typových výrobků lze připustit rozměrovou toleranci 5%, u atypických výrobků platí uvedený rozměr

## 02_TAB_3NP
ID prvku | Podlaží | číslo místnosti | Název prvku | Množství | Rozměry požadované [mm] | Popis návrhu | Jednotková cena bez DPH | CENA | Výrobek/Výrobce
I2-3.03 | 3.NP | 2.3.-02 | skládací stolová koza | 4 |  | Kovové pracovní stolové kozy s širokou ložnou plochou, madlo pro přenášení a pogumovaný povrch ložné plochy. Možnost složit, nosnost až 250 kg a šířku ložné plochy 100 cm. |  | 0
I2-3.06 | 3.NP | 2.3.-02 | úložná skříňka | 4 | 800 x 520 výška 820 (š x hl x v) | Úložné zavírací skříňky na výtvarné potřeby. Z laminované dřevovláknité desky tl.16mm, povrchová úprava - nátěr v barvě šedá lesk (bude vyvzorkováno) |  | 0
| 3. NP | 2.3.-02 | úložná skříňka otevřená | 2 | 800 x 400 x 710 (š x hl x v ) | úložná škříňka nízká otevřená bez dvířek, jedna police na šanony |  | 0
pozn. | ceny jsou včetně dodávky a montáže určeného místa - zámek Pardubice, |  |  |  |  | celkem 3.NP |  | 0
včetně zaměření sklutečného stavu před výrobou atypických prvků
pokud není uvedeno jinak v soupise a knize výrobků, bude se dekor dřeva vybírat
u typových výrobků lze připustit rozměrovou toleranci 5%, u atypických výrobků platí uvedený rozměr