## 03 TAB_interier
ID prvku | Podlaží | Název prvku | Množství | Rozměry požadované [mm] | Přípustná rozměrová tolerance [mm] | Popis návrhu | Poznámka / obrazová příloha | cena/kus | cena | Výrobek/Výrobce
I3-1.08 | 1.NP | dílenský stůl s kontejnerem | 3 | 1500 x 800 | 1500 x (650-800) | Dílenský stůl se zásuvkovým kontejnerem. Horní zásuvka vybavena příčným kovovým děličem. Podnoží svařeno z ocelových profilů tl. 3 mm. Pracovní plocha z kvalitní bukové spárovky tl. 40 mm. |  |  | 0
I3-1.10 | 1.NP | dílenská skříň | 4 | 800 x 600, výška 1800 | (780-9850) x (500-600), výška 1800-2100 | Dvoudveřová dílenská kovová skříň s uzamykatelným zámkem. Křídla dveří jsou opatřena perforovanou výplní pro možnost zavěšení držáků na nářadí a příslušenství. 4 police, nosnost 50 kg, výšková přestavitelnost polic v rastru 35 mm. |  |  | 0
I3-1.11 | 1.NP | pracovní židle | 4 | rozměry sedáku cca 500 x 500, výška sedáku 480 - 570 | rozměry sedáku (490-640) x (490-690), výška sedáku 480 - 570 | Ergonomická pracovní židle s područkami, nastavitelná výška i poloha opěradla. Konstrukce na kolečkách. Opěradlo umožňující cirkulaci vzduchu k zádům. Materiál sedáku - snadno omyvatený a udržovatelný. |  |  | 0
I3-1.20 | 1.NP | univerzální skříň | 4 | 800 x 400, výška 1800 | 800 x (350-400), výška 1800-2100 | Univerzální kovová skříň s uzamykatelným zámkem. Kovové úchyty v povrchové úpravě hliník. 4 police, nosnost 50 kg, výšková přestavitelnost polic v rastru 35 mm. |  |  | 0
I3-1.21 | 1.NP | univerzální skříň | 3 | 1000 x 400, výška 1800 | (900-100) x (400-450), výška 1800-2100 | Univerzální kovová skříň s uzamykatelným zámkem. Kovové úchyty v povrchové úpravě hliník. 4 police, nosnost 50 kg, výšková přestavitelnost polic v rastru 35 mm. |  |  | 0
I3-1.22 | 1.NP | univerzální skříň | 1 | 600 x 400, výška 1800 | (500-600) x (400-450), výška 1800-2100 | Univerzální kovová skříň s uzamykatelným zámkem.Kovové úchyty v povrchové úpravě hliník. 4 police, nosnost 50 kg, výšková přestavitelnost polic v rastru 35 mm. |  |  | 0
I3-1.23 | 1.NP | šatní skříň | 4 | 400 x 500, výška 1800 | (400-600) x 500, výška 1800-2100 | Kovová šatní skříňka. Kovové úchyty v povrchové úpravě hliník. Vnitřní vybavení skříně: police, háček, tyč. Ventilační otvory ve dveřích umožňující dostatečné proudění vzduchu |  |  | 0
I3-1.24 | 1.NP | manipulační stůl | 1 | 1200 x 1400 | 1200 x (1x 1400-1600 nebo 2x 700) | Manipulační stůl se čtyřmi nohami. Nohy stolu tvořeny jeklovými profily min. 30x30 mm - povrchově upraveny vypalovací barvou RAL 7042. Materiál laminovaná dřevotřísková LTD deska tl. 18 mm, dekor dřeva. |  |  | 0
I3-1.26 | 1.NP | úložný regál | 2 | 1200 x 600, výška 1800 | - | Úložné regály. Únosnost police 50 kg. Celokovové provedení, povrchová úprava - nátěr v barvě kovářská čerň. |  |  | 0
ceny jsou včetně dodávky a montáže určeného místa - zámek Pardubice,včetně zaměření sklutečného stavu před výrobou atypických prvků | [6 empty] | celkem |  | 0