## Rekapitulace
Firma: Dopravně inženýrská kancelář
Rekapitulace ceny
Stavba: A006/20 - Modernizace silnice II/366 Pohledy - křižovatka s I/43 - I.etapa
Varianta: ZŘ -
Celková cena bez DPH:
Celková cena s DPH:
Objekt | Popis | Cena bez DPH | DPH | Cena s DPH
_Z | Způsobilé výdaje projektu
ZH | Způsobilé výdaje - hlavní aktivita projektu
SO 101.ZH | Silnice II/366 extravilán křižovatka s I/43 - Sklené
SO 101.1.ZH | Komunikace
SO 101.2.ZH | SANACE AKTIVNÍ ZÓNY
SO 102.ZH | Silnice II/366 intravilán Sklené
SO 102.1.ZH | Komunikace
SO 102.2.ZH | SANACE AKTIVNÍ ZÓNY
SO 801 | SO 801 KÁCENÍ STROMŮ
SO 802 | Náhradní výsadba
ZV | Způsobilé výdaje - vedlejší aktivita projektu
SO 001 | VŠEOBECNÉ A PŘEDBĚŽNÉ POLOŽKY
SO 101.ZV | Silnice II/366 extravilán křižovatka s I/43 - Sklené
SO.101.2.ZV | Sjezdy
SO 102.ZV | Silnice II/366 intravilán Sklené
SO.102.1.ZV | Komunikace
SO.102.2.ZV | Sjezdy
SO 402 | SO 402 STÁV. PODZEMNÍ VEDENÍ - OPATŘENÍ V PRŮBĚHU VÝSTAVBY
SO 901 | DOPRAVNĚ INŽENÝRSKÉ OPATŘENÍ
SO301 | PŘELOŽKA VODOVODU
N | Nezpůsobilé výdaje projektu
SO 001 | VŠEOBECNÉ A PŘEDBĚŽNÉ POLOŽKY
SO 102 | Nástupiště autobusových zastávek
SO 901b | DOPRAVNĚ INŽENÝRSKÉ OPATŘENÍ - ÚPRAVA OBJÍZD. TRASY PO DOKONČENÍ STAVBY

## _Z_ZH_SO 101.ZH_SO 101.1.ZH
ASPE10 |  |  |  | Firma: Dopravně inženýrská kancelář | [6 empty] | 3
|  |  |  | Soupis prací objektu | [6 empty] | 3
S | Stavba: | A006/20 |  | Modernizace silnice II/366 Pohledy - křižovatka s I/43 - I.etapa |  |  | SO 101.1.ZH |  |  | 0.00 | 2
O | Objekt: | _Z |  | Způsobilé výdaje projektu | [5 empty] | 15.00 | 2
O1 | Objekt: | ZH |  | Způsobilé výdaje - hlavní aktivita projektu | [5 empty] | 21.00 | 2
O2 | Objekt: | SO 101.ZH |  | Silnice II/366 extravilán křižovatka s I/43 - Sklené
O3 | Rozpočet: | SO 101.1.ZH |  | Komunikace
Typ | Poř. číslo | Kód položky | Varianta | Název položky | MJ | Množství | Jednotková cena |  | Cenová soustava
[7 empty] | Jednotková | Celkem
0 | 1 | 2 | 3 | 4 | 5 | 6 | 9 | 10 | 11
SD |  | 0 |  | Všeobecné konstrukce a práce
P | 1 | 014102 | 1 | POPLATKY ZA SKLÁDKU | T | 16572.152 | 0 |  | 2019_OTSKP |  | 2
PP |  |  |  | Zemina a kamení (17 05 04) .Příslušná skládka bude odsouhlasena investorem. Investor požaduje k fakturaci této položky doložit vážní lístky ze skládky a doklad o úhradě poplatku za skládku za uvedený materiál z této stavby.
VV |  |  |  | Počítaná hmotnost 2,0t/m3. Objem z položek: Objem*přepočet na tuny Položka č. 11130.1 Sejmutí drnu: (15310+2900)*0,1=1 821.000 [A] Položka č. 122738 Odkopávky a prokopávky: 50,37=50.370 [C] Položka č. 123738 Odkop pro spodní stavbu silnic: 5134=5 134.000 [B] Položka č.113328 Odstranění podkladu: 919,108=919.108 [D] Položka č. 12922.1 Čištění krajnic od nánosu: 2000,38*0,1=200.038 [E] Položka č. 132738 Hloubení rýh do 2m: 158,26=158.260 [F] Položka č. 212635 Uložení přebytečného materiálu po výkopu rýhy pro trativod: 0,3*11=3.300 [G] Celkem včetně přepočtu: Celkem: (A+C+B+D+E+F+G)*2,0=16 572.152 [H]
TS |  |  |  | zahrnuje veškeré poplatky provozovateli skládky související s uložením odpadu na skládce.
P | 2 | 014102 | 2 | POPLATKY ZA SKLÁDKU | T | 31.276 | 0 |  | 2019_OTSKP |  | 2
PP |  |  |  | Beton (17 01 01). Příslušná skládka bude odsouhlasena investorem. Investor požaduje k fakturaci této položky doložit vážní lístky ze skládky a doklad o úhradě poplatku za skládku za uvedený materiál z této stavby.
VV |  |  |  | Počítaná hmotnost 2,3t/m3 [dl.*hmotnost na 1 m], [dl.*obj.hmotnost] Objem*přepočet na tuny Položka č. 113158 Odstranění krytu zpevněných ploch z betonu - SO101 nezahrnuje Položka č. 113524 Odstranění chodníkových obrubníků betonových - SO101 nezahrnuje Položka č. 113188 Odstranění krytu zpevněných ploch z dlaždic - SO101 nezahrnuje Položka č. 966158 Bourání konstrukcí z prost betonu 6,97=6.970 [A] Položka č. 966345 Bourání propustů z trub DN do 300mm 14*0,25=3.500 [B] Položka č. 966346 Bourání propustů z trub DN do 400mm 21*0,3=6.300 [C] Položka č. 966357 Bourání propustů z trub DN do 500mm 16,5*0,33=5.445 [D] Celkem včetně přepočtu: Celkem: (A*2,3)+B+C+D=31.276 [E]
TS |  |  |  | zahrnuje veškeré poplatky provozovateli skládky související s uložením odpadu na skládce.
P | 3 | 014102 | 3 | POPLATKY ZA SKLÁDKU | T | 3272.779 | 0 |  | 2019_OTSKP |  | 2
PP |  |  |  | Asfaltové směsi (17 03 02) Příslušná skládka bude odsouhlasena investorem. Investor požaduje k fakturaci této položky doložit vážní lístky ze skládky a doklad o úhradě poplatku za skládku za uvedený materiál z této stavby.
VV |  |  |  | hmotnost 2,4 t/m3 Objem*přepočet na tuny Položka č. 113138 Odstranění krytu s asfalt. pojivem 1363,658=1 363.658 [A] A*2,4=3 272.779 [B]
TS |  |  |  | zahrnuje veškeré poplatky provozovateli skládky související s uložením odpadu na skládce.
SD |  | 1 |  | Zemní práce - doprava
P | 99 | 12110B |  | SEJMUTÍ ORNICE NEBO LESNÍ PŮDY - DOPRAVA | M3KM | 36420 | 0 |  | 2019_OTSKP |  | 2
PP
VV |  |  |  | Doprava odhumusované vrstvy tl. 0,1m (15310+2900)*0,1*20=36 420.000 [A]
TS |  |  |  | Položka zahrnuje samostatnou dopravu zeminy. Množství se určí jako součin kubatutry [m3] a požadované vzdálenosti [km].
SD |  | 1.1 |  | Zemní práce - komunikace
P | 73 | 11130 | 1 | SEJMUTÍ DRNU | M2 | 18210 | 0 |  | 2019_OTSKP |  | 2
PP
VV |  |  |  | viz C.3.1-6 odhumusování v tl.0,1m (15310+2900)=18 210.000 [A] Celkem: A=18 210.000 [B]
TS |  |  |  | včetně vodorovné dopravy a uložení na skládku
P | 4 | 113138 |  | ODSTRANĚNÍ KRYTU ZPEVNĚNÝCH PLOCH S ASFALT POJIVEM, ODVOZ DO 20KM | M3 | 1363.658 | 0 |  | 2019_OTSKP |  | 2
PP
VV |  |  |  | Odhad průměrné tloušťky v jednotlivých úsecích vychází z jádrových vývrtů diagnostického průzkumu a vzorových příčných řezů D.1.3 dl.*š*prům tl. km 0,11462 - 0,380 265,38*(1,7*2)*0,2=180.458 [A] km 0,380 - 0,580 200*(1,7*2)*0,2=136.000 [B] km 0,580 - 0,740 160*(1,7*2)*0,25=136.000 [C] km 0,740 - 1,040 300*(1,7*2)*0,25=255.000 [D] km 1,040 - 1,760 720*(1,7*2)*0,25=612.000 [E] km 1,760 - 2,000 240*(1,7*2)*0,3=244.800 [F] km 2,000 2,115 115*(1,7*2)*0,2=78.200 [G] celková délka úseků jednoho kraje bez sanací 820m 820*1,7*0,2=278.800 [H] Celkem: A+B+C+D+E+F+G-H=1 363.658 [I]
TS |  |  |  | Položka zahrnuje veškerou manipulaci s vybouranou sutí a s vybouranými hmotami vč. uložení na skládku. Nezahrnuje poplatek za skládku, který se vykazuje v položce 0141** (s výjimkou malého množství bouraného materiálu, kde je možné poplatek zahrnout do jednotkové ceny bourání – tento fakt musí být uveden v doplňujícím textu k položce).
P | 3 | 113328 |  | ODSTRAN PODKL ZPEVNĚNÝCH PLOCH Z KAMENIVA NESTMEL, ODVOZ DO 20KM | M3 | 919.108 | 0 |  | 2019_OTSKP |  | 2
PP
VV |  |  |  | Odhad průměrné tloušťky v jednotlivých úsecích vychází z jádrových vývrtů diagnostického průzkumu a vzorových příčných řezů D.1.3 dl.*š*prům tl. km 0,11462 - 0,380 265,38*(1,7*2)*0,2=180.458 [A] km 0,380 - 0,580 200*(1,7*2)*0,2=136.000 [B] km 0,580 - 0,740 160*(1,7*2)*0,15=81.600 [C] km 0,740 - 1,040 300*(1,7*2)*0,15=153.000 [D] km 1,040 - 1,760 720*(1,7*2)*0,15=367.200 [E] km 1,760 - 2,000 240*(1,7*2)*0,1=81.600 [F] km 2,000 2,115 115*(1,7*2)*0,15=58.650 [G] celková délka úseků jednoho kraje bez sanací 820m 820*1,7*0,1=139.400 [H] Celkem: A+B+C+D+E+F+G-H=919.108 [I]
TS |  |  |  | Položka zahrnuje veškerou manipulaci s vybouranou sutí a s vybouranými hmotami vč. uložení na skládku. Nezahrnuje poplatek za skládku, který se vykazuje v položce 0141** (s výjimkou malého množství bouraného materiálu, kde je možné poplatek zahrnout do jednotkové ceny bourání – tento fakt musí být uveden v doplňujícím textu k položce).
P | 2 | 113728 |  | FRÉZOVÁNÍ ZPEVNĚNÝCH PLOCH ASFALTOVÝCH, ODVOZ DO 20KM | M3 | 1016.9 | 0 |  | 2019_OTSKP |  | 2
PP
VV |  |  |  | Dle rozborů PAU je frézovaný materiál v kategorii ZAS-T1, tudíž se předpokládá bezplatné uložení na skládce SUSPk. Odhad průměrné tloušťky v jednotlivých úsecích vychází z jádrových vývrtů diagnostického průzkumu, vzorových příčných řezů D.1.3, podélného profilu D.1.2 a charakteristických příčných řezů D.1.4 dl.*š*prům tl. km 0,11462 - 0,380 265,38*6*0,08=127.382 [A] km 0,380 - 0,580 200*6*0,06=72.000 [B] km 0,580 - 0,740 160*6*0,09=86.400 [C] km 0,740 - 1,040 300*6*0,07=126.000 [D] km 1,040 - 1,760 720*6*0,06=259.200 [E] km 1,760 - 2,000 240*6*0,08=115.200 [F] km 2,000 2,115 115*6*0,08=55.200 [G] pro zazubení ACPu sanací krajů délka sanací oboustranně*š*tl. km 0,11462 - 2,115 3180*0,5*0,05=79.500 [H] frézování oken tl.0,08m kvůli trhlinám, bude fakturováno podle skutečného stavu. Předpoklad 10% z celkové plochy vozovky km 0,11462 - 2,115 dl.*prům.š.*tl*10% ((2115-114,62)*6*0,08)*0,1=96.018 [I] Celkem: A+B+C+D+E+F+G+H+I=1 016.900 [J]
TS |  |  |  | Položka zahrnuje veškerou manipulaci s vybouranou sutí a s vybouranými hmotami vč. uložení na skládku. Nezahrnuje poplatek za skládku, který se vykazuje v položce 0141** (s výjimkou malého množství bouraného materiálu, kde je možné poplatek zahrnout do jednotkové ceny bourání – tento fakt musí být uveden v doplňujícím textu k položce).
P | 98 | 121101 |  | SEJMUTÍ ORNICE NEBO LESNÍ PŮDY S ODVOZEM DO 1KM | M3 | 186.9 | 0 |  | 2019_OTSKP |  | 2
PP
VV |  |  |  | Naložení ornice z deponie na pozemku p.č. 7167 k.ú Hradec nad Svitavou a odvoz na pozemek p.č. 7080 k.ú. Hradec nad Svitavou 186,9=186.900 [A] Celkem: A=186.900 [B]
TS |  |  |  | položka zahrnuje sejmutí ornice bez ohledu na tloušťku vrstvy a její vodorovnou dopravu nezahrnuje uložení na trvalou skládku
P | 72 | 121104 | 1 | SEJMUTÍ ORNICE NEBO LESNÍ PŮDY S ODVOZEM DO 5KM | M3 | 186.9 | 0 |  | 2019_OTSKP |  | 2
PP
VV |  |  |  | viz B.4 Bilance zemních prací odvoz na pozemek p. č. 7167 k.ú. Hradec nad Svitavou 186,9=186.900 [A] Celkem: A=186.900 [B]
TS |  |  |  | položka zahrnuje sejmutí ornice bez ohledu na tloušťku vrstvy a její vodorovnou dopravu nezahrnuje uložení na trvalou skládku
P | 16 | 123738 |  | ODKOP PRO SPOD STAVBU SILNIC A ŽELEZNIC TŘ. I, ODVOZ DO 20KM | M3 | 5134 | 0 |  | 2019_OTSKP |  | 2
PP
VV |  |  |  | prostorová úprava tělesa komunikace - svahy + příkopy viz B.4 bilance zemních prací 5134=5 134.000 [A] Celkem: A=5 134.000 [B]
TS |  |  |  | položka zahrnuje: - vodorovná a svislá doprava, přemístění, přeložení, manipulace s výkopkem - kompletní provedení vykopávky nezapažené i zapažené - ošetření výkopiště po celou dobu práce v něm vč. klimatických opatření - ztížení vykopávek v blízkosti podzemního vedení, konstrukcí a objektů vč. jejich dočasného zajištění - ztížení pod vodou, v okolí výbušnin, ve stísněných prostorech a pod. - příplatek za lepivost - těžení po vrstvách, pásech a po jiných nutných částech (figurách) - čerpání vody vč. čerpacích jímek, potrubí a pohotovostní čerpací soupravy (viz ustanovení k pol. 1151,2) - potřebné snížení hladiny podzemní vody - těžení a rozpojování jednotlivých balvanů - vytahování a nošení výkopku - svahování a přesvah. svahů do konečného tvaru, výměna hornin v podloží a v pláni znehodnocené klimatickými vlivy - ruční vykopávky, odstranění kořenů a napadávek - pažení, vzepření a rozepření vč. přepažování (vyjma štětových stěn) - úpravu, ochranu a očištění dna, základové spáry, stěn a svahů - zhutnění podloží, případně i svahů vč. svahování - zřízení stupňů v podloží a lavic na svazích, není-li pro tyto práce zřízena samostatná položka - udržování výkopiště a jeho ochrana proti vodě - odvedení nebo obvedení vody v okolí výkopiště a ve výkopišti - třídění výkopku - veškeré pomocné konstrukce umožňující provedení vykopávky (příjezdy, sjezdy, nájezdy, lešení, podpěr. konstr., přemostění, zpevněné plochy, zakrytí a pod.) - nezahrnuje uložení zeminy (na skládku, do násypu) ani poplatky za skládku, vykazují se v položce č.0141**
P | 71 | 12922 | 1 | ČIŠTĚNÍ KRAJNIC OD NÁNOSU TL. DO 100MM | M2 | 2000.38 | 0 |  | 2019_OTSKP |  | 2
PP
VV |  |  |  | viz. C.3.1-6 dl.*prům š. km 0,11462 - 2,115 (2115-114,62)*2*0,5=2 000.380 [A]
TS |  |  |  | Součástí položky je vodorovná a svislá doprava, přemístění, přeložení, manipulace s materiálem a uložení na skládku. Nezahrnuje poplatek za skládku, který se vykazuje v položce 0141** (s výjimkou malého množství materiálu, kde je možné poplatek zahrnout do jednotkové ceny položky – tento fakt musí být uveden v doplňujícím textu k položce)
P | 64 | 17180 |  | ULOŽENÍ SYPANINY DO NÁSYPŮ Z NAKUPOVANÝCH MATERIÁLŮ | M3 | 245 | 0 |  | 2019_OTSKP |  | 2
PP
VV |  |  |  | prostorová úprava tělesa komunikace - svahy + příkopy viz B.4 bilance zemních prací 245=245.000 [A] Celkem: A=245.000 [B]
TS |  |  |  | položka zahrnuje: - kompletní provedení zemní konstrukce (násypového tělesa včetně aktivní zóny) včetně nákupu a dopravy materiálu dle zadávací dokumentace - úprava ukládaného materiálu vlhčením, tříděním, promícháním nebo vysoušením, příp. jiné úpravy za účelem zlepšení jeho mech. vlastností - hutnění i různé míry hutnění - ošetření úložiště po celou dobu práce v něm vč. klimatických opatření - ztížení v okolí vedení, konstrukcí a objektů a jejich dočasné zajištění - ztížení provádění vč. hutnění ve ztížených podmínkách a stísněných prostorech - ztížené ukládání sypaniny pod vodu - ukládání po vrstvách a po jiných nutných částech (figurách) vč. dosypávek - spouštění a nošení materiálu - výměna částí zemní konstrukce znehodnocené klimatickými vlivy - ruční hutnění a výplň jam a prohlubní v podloží - úprava, očištění, ochrana a zhutnění podloží - svahování, hutnění a uzavírání povrchů svahů - zřízení lavic na svazích - udržování úložiště a jeho ochrana proti vodě - odvedení nebo obvedení vody v okolí úložiště a v úložišti - veškeré pomocné konstrukce umožňující provedení zemní konstrukce (příjezdy, sjezdy, nájezdy, lešení, podpěrné konstrukce, přemostění, zpevněné plochy, zakrytí a pod.)
P | 76 | 17380 | 1 | ZEMNÍ KRAJNICE A DOSYPÁVKY Z NAKUPOVANÝCH MATERIÁLŮ | M3 | 400.076 | 0 |  | 2019_OTSKP |  | 2
PP
VV |  |  |  | viz C.3.1-6 a D.1.3 dl.*plocha průřezu ze vzorového řezu (2115-114,62)*2*0,1=400.076 [A] Celkem: A=400.076 [B]
TS |  |  |  | položka zahrnuje: - kompletní provedení zemní konstrukce včetně nákupu a dopravy materiálu dle zadávací dokumentace - úprava ukládaného materiálu vlhčením, tříděním, promícháním nebo vysoušením, příp. jiné úpravy za účelem zlepšení jeho mech. vlastností - hutnění i různé míry hutnění - ošetření úložiště po celou dobu práce v něm vč. klimatických opatření - ztížení v okolí vedení, konstrukcí a objektů a jejich dočasné zajištění - ztížení provádění vč. hutnění ve ztížených podmínkách a stísněných prostorech - ztížené ukládání sypaniny pod vodu - ukládání po vrstvách a po jiných nutných částech (figurách) vč. dosypávek - spouštění a nošení materiálu - výměna částí zemní konstrukce znehodnocené klimatickými vlivy - svahování, hutnění a uzavírání povrchů svahů - udržování úložiště a jeho ochrana proti vodě - odvedení nebo obvedení vody v okolí úložiště a v úložišti - veškeré pomocné konstrukce umožňující provedení zemní konstrukce (příjezdy, sjezdy, nájezdy, lešení, podpěrné konstrukce, přemostění, zpevněné plochy, zakrytí a pod.)
P | 24 | 18110 |  | ÚPRAVA PLÁNĚ SE ZHUTNĚNÍM V HORNINĚ TŘ. I | M2 | 12344 | 0 |  | 2019_OTSKP |  | 2
PP
VV |  |  |  | viz B.4 bilance zemních prací 12344=12 344.000 [A] Celkem: A=12 344.000 [B]
TS |  |  |  | položka zahrnuje úpravu pláně včetně vyrovnání výškových rozdílů. Míru zhutnění určuje projekt.
P | 75 | 18231 | 1 | ROZPROSTŘENÍ ORNICE V ROVINĚ V TL DO 0,10M | M2 | 16841 | 0 |  | 2019_OTSKP |  | 2
PP
VV |  |  |  | viz C.3.1-6 celková plocha ohumusování příkopů a svahů situace 16841=16 841.000 [B]
TS |  |  |  | položka zahrnuje: nutné přemístění ornice z dočasných skládek vzdálených do 50m rozprostření ornice v předepsané tloušťce v rovině a ve svahu do 1:5
P | 97 | 18231 | 2 | ROZPROSTŘENÍ ORNICE V ROVINĚ V TL DO 0,10M | M2 | 1869 | 0 |  | 2019_OTSKP |  | 2
PP
VV |  |  |  | Rozprostření ornice po skončení vegetačního období na pozemku Hradce nad Svitavou p.č. 7080. 186,9/0,1=1 869.000 [A] Celkem: A=1 869.000 [B]
TS |  |  |  | položka zahrnuje: nutné přemístění ornice z dočasných skládek vzdálených do 50m rozprostření ornice v předepsané tloušťce v rovině a ve svahu do 1:5
P | 74 | 18241 |  | ZALOŽENÍ TRÁVNÍKU RUČNÍM VÝSEVEM | M2 | 16841 | 0 |  | 2019_OTSKP |  | 2
PP
VV |  |  |  | viz C.3.1-6 celková plocha ze situace 16841=16 841.000 [A]
TS |  |  |  | Zahrnuje dodání předepsané travní směsi, její výsev na ornici, zalévání, první pokosení, to vše bez ohledu na sklon terénu
SD |  | 1.2 |  | Zemní práce propustky
P | 3 | 122738 |  | ODKOPÁVKY A PROKOPÁVKY OBECNÉ TŘ. I, ODVOZ DO 20KM | M3 | 50.37 | 0 |  | 2019_OTSKP |  | 2
PP
VV |  |  |  | Viz.výkres C.3.1-C.3.6, D.1.5, D.1.6 Výkopy okolo inženýrských sítí se musí provádět ručně výkopy pro opevnění čela, zemního tělesa kamenem tl. 200mm do betonu tl. 100mm, vtok a výtok 2*(délka*šířka*průměrná výška) PODÉLNÉ PROPUSTKY KM 0,277 vpravo DN 600 2*(2,5*1,6*0,3)=2.400 [A] KM 0,277 vlevo pouze čela 2,5*4*0,3+2,5*3*0,3=5.250 [K] KM 0,430 vpravo DN 600 2*(2,5*1,6*0,3)=2.400 [B] KM 0,539 vpravo DN 500 2*(2,5*1,6*0,3)=2.400 [C] KM 0,696 vpravo DN 600 2*(2,5*1,6*0,3)=2.400 [D] KM 0,883 vpravo DN 500 2*(2,5*1,6*0,3)=2.400 [E] KM 1,228 vlevo DN 600 2*(2,5*1,6*0,3)=2.400 [F] KM 1,308 vpravo DN 600 2*(2,5*1,6*0,3)=2.400 [G] KM 1,986 vlevo DN 600 2*(2,5*1,6*0,3)=2.400 [H] KM 2,005 vlevo DN 600 2*(2,5*1,6*0,3)=2.400 [I] PŘÍČNÉ PROPUSTKY KM 2,070 DN 600 2*((5,3+4,5)*3*0,4)=23.520 [J] Celkem: A+K+B+C+D+E+F+G+H+I+J=50.370 [L]
TS |  |  |  | položka zahrnuje: - vodorovná a svislá doprava, přemístění, přeložení, manipulace s výkopkem - kompletní provedení vykopávky nezapažené i zapažené - ošetření výkopiště po celou dobu práce v něm vč. klimatických opatření - ztížení vykopávek v blízkosti podzemního vedení, konstrukcí a objektů vč. jejich dočasného zajištění - ztížení pod vodou, v okolí výbušnin, ve stísněných prostorech a pod. - příplatek za lepivost - těžení po vrstvách, pásech a po jiných nutných částech (figurách) - čerpání vody vč. čerpacích jímek, potrubí a pohotovostní čerpací soupravy (viz ustanovení k pol. 1151,2) - potřebné snížení hladiny podzemní vody - těžení a rozpojování jednotlivých balvanů - vytahování a nošení výkopku - svahování a přesvah. svahů do konečného tvaru, výměna hornin v podloží a v pláni znehodnocené klimatickými vlivy - ruční vykopávky, odstranění kořenů a napadávek - pažení, vzepření a rozepření vč. přepažování (vyjma štětových stěn) - úpravu, ochranu a očištění dna, základové spáry, stěn a svahů - zhutnění podloží, případně i svahů vč. svahování - zřízení stupňů v podloží a lavic na svazích, není-li pro tyto práce zřízena samostatná položka - udržování výkopiště a jeho ochrana proti vodě - odvedení nebo obvedení vody v okolí výkopiště a ve výkopišti - třídění výkopku - veškeré pomocné konstrukce umožňující provedení vykopávky (příjezdy, sjezdy, nájezdy, lešení, podpěr. konstr., přemostění, zpevněné plochy, zakrytí a pod.) - nezahrnuje uložení zeminy (na skládku, do násypu) ani poplatky za skládku, vykazují se v položce č.0141**
P | 5 | 132738 |  | HLOUBENÍ RÝH ŠÍŘ DO 2M PAŽ I NEPAŽ TŘ. I, VČ. ODVOZU NA SKLÁDKU URČENOU ZHOTOVITELEM | M3 | 158.26 | 0 |  | 2019_OTSKP |  | 2
PP |  |  |  | poplatek za skládku uveden v položce: 014102.1
VV |  |  |  | Viz.výkres C.3.1-C.3.6, D.1.5, D.1.6 Výkopy okolo inženýrských sítí se musí provádět ručně rýha pro potrubí včetně obetonování a podkladních desek + úprava vtoku a výtoku stabilizačním prahem a těžkým kamenným záhozem (délka*šířka*průměrná výška)+ 2*(délka*šířka*průměrná výška) PODÉLNÉ PROPUSTKY KM 0,277 vpravo DN 600 16*1,2*1+2*(2*0,9*0,6)=21.360 [A] KM 0,430 vpravo DN 600 8*1,2*0,9+2*(2*0,9*0,6)=10.800 [B] KM 0,539 vpravo DN 500 10*1,1*0,8+2*(2*0,8*0,6)=10.720 [C] KM 0,696 vpravo DN 600 9*1,2*1+2*(2*0,9*0,6)=12.960 [D] KM 0,883 vpravo DN 500 10*1,1*1,0+2*(2*0,8*0,6)=12.920 [E] KM 1,228 vlevo DN 600 9*1,2*0,95+2*(2*0,9*0,6)=12.420 [F] KM 1,308 vpravo DN 600 9*1,2*1,1+2*(2*0,9*0,6)=14.040 [G] KM 1,986 vlevo DN 600 9*1,2*0,9+2*(2*0,9*0,6)=11.880 [H] KM 2,005 vlevo DN 600 12*1,2*0,9+2*(2*0,9*0,6)=15.120 [I] PŘÍČNÉ PROPUSTKY KM 2,070 DN 600 14*2,2*1,1+2*(2*0,9*0,6)=36.040 [J] Celkem: A+B+C+D+E+F+G+H+I+J=158.260 [K]
TS |  |  |  | položka zahrnuje: - vodorovná a svislá doprava, přemístění, přeložení, manipulace s výkopkem - kompletní provedení vykopávky nezapažené i zapažené - ošetření výkopiště po celou dobu práce v něm vč. klimatických opatření - ztížení vykopávek v blízkosti podzemního vedení, konstrukcí a objektů vč. jejich dočasného zajištění - ztížení pod vodou, v okolí výbušnin, ve stísněných prostorech a pod. - příplatek za lepivost - těžení po vrstvách, pásech a po jiných nutných částech (figurách) - čerpání vody vč. čerpacích jímek, potrubí a pohotovostní čerpací soupravy (viz ustanovení k pol. 1151,2) - potřebné snížení hladiny podzemní vody - těžení a rozpojování jednotlivých balvanů - vytahování a nošení výkopku - svahování a přesvah. svahů do konečného tvaru, výměna hornin v podloží a v pláni znehodnocené klimatickými vlivy - ruční vykopávky, odstranění kořenů a napadávek - pažení, vzepření a rozepření vč. přepažování (vyjma štětových stěn) - úpravu, ochranu a očištění dna, základové spáry, stěn a svahů - odvedení nebo obvedení vody v okolí výkopiště a ve výkopišti - třídění výkopku - veškeré pomocné konstrukce umožňující provedení vykopávky (příjezdy, sjezdy, nájezdy, lešení, podpěr. konstr., přemostění, zpevněné plochy, zakrytí a pod.) - nezahrnuje uložení zeminy (na skládku, do násypu) ani poplatky za skládku, vykazují se v položce č.0141**
P | 7 | 17581 |  | OBSYP POTRUBÍ A OBJEKTŮ Z NAKUPOVANÝCH MATERIÁLŮ | M3 | 50.994 | 0 |  | 2019_OTSKP |  | 2
PP
VV |  |  |  | Viz.výkres C.3.1-C.3.6, D.1.5, D.1.6 Parametry, provedení dle zadávací dokumentace. štěrkopísek frakce 0-32 (délka*šířka*průměrná výška) - (délka prop*(podkladní desky+obetonování potrubí+potrubí)) PODÉLNÉ PROPUSTKY KM 0,277 vpravo DN 600 16*1,2*1-16*(1,1*0,2+0,3+3,14*0,3*0,3)=6.358 [A] KM 0,430 vpravo DN 600 8*1,2*0,9-8*(1,1*0,2+0,3+3,14*0,3*0,3)=2.219 [B] KM 0,539 vpravo DN 500 10*1,1*0,8-10*(1,0*0,2+0,25+3,14*0,25*0,25)=2.338 [C] KM 0,696 vpravo DN 600 9*1,2*1-9*(1,1*0,2+0,3+3,14*0,3*0,3)=3.577 [D] KM 0,883 vpravo DN 500 10*1,1*1,0-10*(1,0*0,2+0,25+3,14*0,25*0,25)=4.538 [E] KM 1,228 vlevo DN 600 9*1,2*0,95-9*(1,1*0,2+0,3+3,14*0,3*0,3)=3.037 [F] KM 1,308 vpravo DN 600 9*1,2*1,1-9*(1,1*0,2+0,3+3,14*0,3*0,3)=4.657 [G] KM 1,986 vlevo DN 600 9*1,2*0,9-9*(1,1*0,2+0,3+3,14*0,3*0,3)=2.497 [H] KM 2,005 vlevo DN 600 12*1,2*0,9-12*(1,1*0,2+0,3+3,14*0,3*0,3)=3.329 [I] PŘÍČNÉ PROPUSTKY KM 2,070 DN 600 14*2,2*1,1-14*(2,2*0,1+0,6+3,14*0,3*0,3)=18.444 [J] Celkem: A+B+C+D+E+F+G+H+I+J=50.994 [K]
TS |  |  |  | položka zahrnuje: - kompletní provedení zemní konstrukce včetně nákupu a dopravy materiálu dle zadávací dokumentace - úprava ukládaného materiálu vlhčením, tříděním, promícháním nebo vysoušením, příp. jiné úpravy za účelem zlepšení jeho mech. vlastností - hutnění i různé míry hutnění - ošetření úložiště po celou dobu práce v něm vč. klimatických opatření - ztížení v okolí vedení, konstrukcí a objektů a jejich dočasné zajištění - ztížení provádění vč. hutnění ve ztížených podmínkách a stísněných prostorech - ztížené ukládání sypaniny pod vodu - ukládání po vrstvách a po jiných nutných částech (figurách) vč. dosypávek - spouštění a nošení materiálu - výměna částí zemní konstrukce znehodnocené klimatickými vlivy - ruční hutnění a výplň jam a prohlubní v podloží - úprava, očištění, ochrana a zhutnění podloží - svahování, hutnění a uzavírání povrchů svahů - zřízení lavic na svazích - udržování úložiště a jeho ochrana proti vodě - odvedení nebo obvedení vody v okolí úložiště a v úložišti - veškeré pomocné konstrukce umožňující provedení zemní konstrukce (příjezdy, sjezdy, nájezdy, lešení, podpěrné konstrukce, přemostění, zpevněné plochy, zakrytí a pod.) - zemina vytlačená potrubím o DN do 180mm se od kubatury obsypů neodečítá
SD |  | 2 |  | Základy drenáže
P | 7 | 21197 |  | OPLÁŠTĚNÍ ODVODŇOVACÍCH ŽEBER Z GEOTEXTILIE | M2 | 25.3 | 0 |  | 2019_OTSKP |  | 2
PP |  |  |  | Parametry vhodné geotextilie pro drenáž: Primární funkce: separační, filtrační Doporučený typ: netkaná Materiál: polypropylen Plošná hmotnost: 300 g/m2 Odolnost proti protržení (CBR): min. 2 kN Propustnost vody kolmo k výrobku min. 10 l/m2.s
VV |  |  |  | Viz.výkres C.3.1-C.3.6, D.1.3, Filtrační geotextílie, parametry dle PD. Délka * šířka změřená pomocí Autocadu. km 2,104 - 2,115 vlevo 11*2,3=25.300 [A] Celkem: A=25.300 [B]
TS |  |  |  | položka zahrnuje dodávku předepsané geotextilie, mimostaveništní a vnitrostaveništní dopravu a její uložení včetně potřebných přesahů (nezapočítávají se do výměry)
P | 28 | 212635 |  | TRATIVODY KOMPL Z TRUB Z PLAST HM DN DO 150MM, RÝHA TŘ I | M | 11 | 0 |  | 2019_OTSKP |  | 2
PP |  |  |  | Podélná drenáž PE DN 110, perforované drenážní potrubí vinuté, obsyp hrubý štěrkopísek (8/32) dle ČSN 73 6126-1, lože ze štěrkodrti 0-22mm dle ČSN 736126-1, v úsecích s podélním sklonem drenáže menším než 1% bude drenáž uložena na betonové lože C12/15 suchá směs.
VV |  |  |  | Viz.výkres C.3.1-C.3.6, D.1.3, Parametry, provedení dle zadávací dokumentace. Částečně perforovaná trouba DN 110 PE, SN 8. km 2,104 - 2,115 vlevo 11=11.000 [A] Celkem: A=11.000 [B]
TS |  |  |  | Položka platí pro kompletní konstrukce trativodů a zahrnuje zejména: - výkop rýhy předepsaného tvaru v dané třídě těžitelnosti, výplň, zásyp trativodu včetně dopravy, uložení přebytečného materiálu, dodávky předepsaného materiálu pro výplň a zásyp - zřízení spojovací vrstvy - zřízení podkladu a lože trativodu z předepsaného materiálu - dodávka a uložení trativodu předepsaného materiálu a profilu - obsyp trativodu předepsaným materiálem - ukončení trativodu zaústěním do potrubí nebo vodoteče, případně vybudování ukončujícího objektu (kapličky) dle VL - veškerý materiál, výrobky a polotovary, včetně mimostaveništní a vnitrostaveništní dopravy - nezahrnuje opláštění z geotextilie, fólie
SD |  | 4 |  | Vodorovné konstrukce propustky
P | 18 | 451314 |  | PODKLADNÍ A VÝPLŇOVÉ VRSTVY Z PROSTÉHO BETONU C25/30 | M3 | 24.13 | 0 |  | 2019_OTSKP |  | 2
PP
VV |  |  |  | Viz.výkres C.3.1-C.3.6, D.1.5, D.1.6 Parametry, provedení dle zadávací dokumentace. pod potrubím (délka*šířka*tloušťka) PODÉLNÉ PROPUSTKY KM 0,277 vpravo DN 600 14*1,1*0,1=1.540 [A] KM 0,430 vpravo DN 600 6*1,1*0,1=0.660 [B] KM 0,539 vpravo DN 500 8*1,0*0,1=0.800 [C] KM 0,696 vpravo DN 600 7*1,1*0,1=0.770 [D] KM 0,883 vpravo DN 500 8*1,0*0,1=0.800 [E] KM 1,228 vlevo DN 600 7*1,1*0,1=0.770 [F] KM 1,308 vpravo DN 600 7*1,1*0,1=0.770 [G] KM 1,986 vlevo DN 600 7*1,1*0,1=0.770 [H] KM 2,005 vlevo DN 600 10*1,1*0,1=1.100 [I] PŘÍČNÉ PROPUSTKY KM 2,070 DN 600 12*1,1*0,1=1.320 [J] opevnění čela, zemního tělesa na vtoku a výtoku PODÉLNÉ PROPUSTKY KM 0,277 vpravo DN 600 2*(2,5*1,6*0,1)=0.800 [L] KM 0,277 vlevo pouze čela 2,5*4*0,1+2,5*3*0,1=1.750 [K] KM 0,430 vpravo DN 600 2*(2,5*1,6*0,1)=0.800 [M] KM 0,539 vpravo DN 500 2*(2,5*1,6*0,1)=0.800 [N] KM 0,696 vpravo DN 600 2*(2,5*1,6*0,1)=0.800 [O] KM 0,883 vpravo DN 500 2*(2,5*1,6*0,1)=0.800 [P] KM 1,228 vlevo DN 600 2*(2,5*1,6*0,1)=0.800 [Q] KM 1,308 vpravo DN 600 2*(2,5*1,6*0,1)=0.800 [R] KM 1,986 vlevo DN 600 2*(2,5*1,6*0,1)=0.800 [S] KM 2,005 vlevo DN 600 2*(2,5*1,6*0,1)=0.800 [T] PŘÍČNÉ PROPUSTKY KM 2,070 DN 600 2*((5,3+4,5)*3*0,1)=5.880 [U] Celkem: A+B+C+D+E+F+G+H+I+J+L+K+M+N+O+P+Q+R+S+T+U=24.130 [V]
TS |  |  |  | - dodání čerstvého betonu (betonové směsi) požadované kvality, jeho uložení do požadovaného tvaru při jakékoliv hustotě výztuže, konzistenci čerstvého betonu a způsobu hutnění, ošetření a ochranu betonu, - zhotovení nepropustného, mrazuvzdorného betonu a betonu požadované trvanlivosti a vlastností, - užití potřebných přísad a technologií výroby betonu, - zřízení pracovních a dilatačních spar, včetně potřebných úprav, výplně, vložek, opracování, očištění a ošetření, - bednění požadovaných konstr. (i ztracené) s úpravou dle požadované kvality povrchu betonu, včetně odbedňovacích a odskružovacích prostředků, - podpěrné konstr. (skruže) a lešení všech druhů pro bednění, uložení čerstvého betonu, výztuže a doplňkových konstr., vč. požadovaných otvorů, ochranných a bezpečnostních opatření a základů těchto konstrukcí a lešení, - vytvoření kotevních čel, kapes, nálitků, a sedel, - zřízení všech požadovaných otvorů, kapes, výklenků, prostupů, dutin, drážek a pod., vč. ztížení práce a úprav kolem nich, - úpravy pro osazení výztuže, doplňkových konstrukcí a vybavení, - úpravy povrchu pro položení požadované izolace, povlaků a nátěrů, případně vyspravení, - ztížení práce u kabelových a injektážních trubek a ostatních zařízení osazovaných do betonu, - konstrukce betonových kloubů, upevnění kotevních prvků a doplňkových konstrukcí, - nátěry zabraňující soudržnost betonu a bednění, - výplň, těsnění a tmelení spar a spojů, - opatření povrchů betonu izolací proti zemní vlhkosti v částech, kde přijdou do styku se zeminou nebo kamenivem, - případné zřízení spojovací vrstvy u základů, - úpravy pro osazení zařízení ochrany konstrukce proti vlivu bludných proudů
P | 61 | 451384 |  | PODKL VRSTVY ZE ŽELEZOBET DO C25/30 VČET VÝZTUŽE | M3 | 9.3 | 0 |  | 2019_OTSKP |  | 2
PP
VV |  |  |  | Viz.výkres C.3.1-C.3.6, D.1.5, D.1.6 Parametry, provedení dle zadávací dokumentace. Podkladní betonové desky pod potrubím propustků, vyztužené kari sítí 100/100/5 (délka*šířka*tloušťka) PODÉLNÉ PROPUSTKY KM 0,277 vpravo DN 600 14*1,1*0,1=1.540 [A] KM 0,430 vpravo DN 600 6*1,1*0,1=0.660 [B] KM 0,539 vpravo DN 500 8*1,0*0,1=0.800 [C] KM 0,696 vpravo DN 600 7*1,1*0,1=0.770 [D] KM 0,883 vpravo DN 500 8*1,0*0,1=0.800 [E] KM 1,228 vlevo DN 600 7*1,1*0,1=0.770 [F] KM 1,308 vpravo DN 600 7*1,1*0,1=0.770 [G] KM 1,986 vlevo DN 600 7*1,1*0,1=0.770 [H] KM 2,005 vlevo DN 600 10*1,1*0,1=1.100 [I] PŘÍČNÉ PROPUSTKY KM 2,070 DN 600 12*1,1*0,1=1.320 [J] Celkem: A+B+C+D+E+F+G+H+I+J=9.300 [K]
TS |  |  |  | - dodání čerstvého betonu (betonové směsi) požadované kvality, jeho uložení do požadovaného tvaru při jakékoliv hustotě výztuže, konzistenci čerstvého betonu a způsobu hutnění, ošetření a ochranu betonu - zhotovení nepropustného, mrazuvzdorného betonu a betonu požadované trvanlivosti a vlastností - užití potřebných přísad a technologií výroby betonu - zřízení pracovních a dilatačních spar, včetně potřebných úprav, výplně, vložek, opracování, očištění a ošetření - bednění požadovaných konstr. (i ztracené) s úpravou dle požadované kvality povrchu betonu - vytvoření kotevních čel, kapes, nálitků, a sedel - zřízení všech požadovaných otvorů, kapes, výklenků, prostupů, dutin, drážek a pod., vč. ztížení práce a úprav kolem nich - úpravy pro osazení výztuže, doplňkových konstrukcí a vybavení - úpravy povrchu pro položení požadované izolace, povlaků a nátěrů, případně vyspravení - nátěry zabraňující soudržnost betonu a bednění - výplň, těsnění a tmelení spar a spojů - opatření povrchů betonu izolací proti zemní vlhkosti v částech, kde přijdou do styku se zeminou nebo kamenivem - dodání betonářské výztuže v požadované kvalitě, stříhání, řezání, ohýbání a spojování do všech požadovaných tvarů (vč. armakošů) a uložení s požadovaným zajištěním polohy a krytí výztuže betonem - veškeré svary nebo jiné spoje výztuže - pomocné konstrukce a práce pro osazení a upevnění výztuže - úpravy výztuže pro osazení doplňkových konstrukcí - veškerá opatření pro zajištění soudržnosti výztuže a betonu - povrchovou antikorozní úpravu výztuže - separaci výztuže
P | 62 | 45152 |  | PODKLADNÍ A VÝPLŇOVÉ VRSTVY Z KAMENIVA DRCENÉHO | M3 | 0.6 | 0 |  | 2019_OTSKP |  | 2
PP
VV |  |  |  | Viz výkresy C.3.1-6, D.1.6 štěrkopískový podsyp opevnění čla svahu tl. 0,1m km 2,070 příčný propustek 2*3*0,1=0.600 [A] Celkem: A=0.600 [B]
TS |  |  |  | položka zahrnuje dodávku předepsaného kameniva, mimostaveništní a vnitrostaveništní dopravu a jeho uložení není-li v zadávací dokumentaci uvedeno jinak, jedná se o nakupovaný materiál
P | 53 | 461314 |  | PATKY Z PROSTÉHO BETONU C25/30 | M3 | 9.848 | 0 |  | 2019_OTSKP |  | 2
PP
VV |  |  |  | Viz.výkres C.3.1-C.3.6, D.1.5, D.1.6 Parametry, provedení dle zadávací dokumentace. stabilizační prahy pro prefabrikovaná šikmá čela PODÉLNÉ PROPUSTKY KM 0,277 vpravo DN 600 2*(1*0,7*0,5)=0.700 [A] KM 0,430 vpravo DN 600 2*(1*0,7*0,5)=0.700 [B] KM 0,539 vpravo DN 500 2*(1*0,6*0,5)=0.600 [C] KM 0,696 vpravo DN 600 2*(1*0,7*0,5)=0.700 [D] KM 0,883 vpravo DN 500 2*(1*0,6*0,5)=0.600 [E] KM 1,228 vlevo DN 600 2*(1*0,7*0,5)=0.700 [F] KM 1,308 vpravo DN 600 2*(1*0,7*0,5)=0.700 [G] KM 1,986 vlevo DN 600 2*(1*0,7*0,5)=0.700 [H] KM 2,005 vlevo DN 600 2*(1*0,7*0,5)=0.700 [I] PŘÍČNÉ PROPUSTKY KM 2,070 DN 600 2*(1*0,7*0,5) =0.700 [J] stabilizační prahy opevnění svahu PODÉLNÉ PROPUSTKY KM 0,277 vpravo DN 600 2*(0,6*0,25*0,7)=0.210 [K] KM 0,277 vlevo pouze čela 2*(0,6*0,25*0,7)=0.210 [V] KM 0,430 vpravo DN 600 2*(0,6*0,25*0,7)=0.210 [L] KM 0,539 vpravo DN 500 2*(0,6*0,25*0,6)=0.180 [M] KM 0,696 vpravo DN 600 2*(0,6*0,25*0,7)=0.210 [N] KM 0,883 vpravo DN 500 2*(0,6*0,25*0,6)=0.180 [O] KM 1,228 vlevo DN 600 2*(0,6*0,25*0,7)=0.210 [P] KM 1,308 vpravo DN 600 2*(0,6*0,25*0,7)=0.210 [Q] KM 1,986 vlevo DN 600 2*(0,6*0,25*0,7)=0.210 [R] KM 2,005 vlevo DN 600 2*(0,6*0,25*0,7)=0.210 [S] PŘÍČNÉ PROPUSTKY KM 2,070 DN 600 2*(3*0,6*0,2+3*0,3*0,16)=1.008 [T] Celkem: A+B+C+D+E+F+G+H+I+J+K+V+L+M+N+O+P+Q+R+S+T=9.848 [W]
TS |  |  |  | položka zahrnuje: - nutné zemní práce (hloubení rýh a pod.) - dodání čerstvého betonu (betonové směsi) požadované kvality, jeho uložení do požadovaného tvaru při jakékoliv konzistenci čerstvého betonu a způsobu hutnění, ošetření a ochranu betonu, - zhotovení nepropustného, mrazuvzdorného betonu a betonu požadované trvanlivosti a vlastností, - užití potřebných přísad a technologií výroby betonu, - zřízení pracovních a dilatačních spar, včetně potřebných úprav, výplně, vložek, opracování, očištění a ošetření, - bednění požadovaných konstr. (i ztracené) s úpravou dle požadované kvality povrchu betonu, včetně odbedňovacích a odskružovacích prostředků, - zřízení všech požadovaných otvorů, kapes, výklenků, prostupů, dutin, drážek a pod., vč. ztížení práce a úprav kolem nich, - úpravy pro osazení doplňkových konstrukcí a vybavení, - úpravy povrchu pro položení požadované izolace, povlaků a nátěrů, případně vyspravení, - konstrukce betonových kloubů, upevnění kotevních prvků a doplňkových konstrukcí, - nátěry zabraňující soudržnost betonu a bednění, - výplň, těsnění a tmelení spar a spojů, - opatření povrchů betonu izolací proti zemní vlhkosti v částech, kde přijdou do styku se zeminou nebo kamenivem
P | 54 | 46251 |  | ZÁHOZ Z LOMOVÉHO KAMENE | M3 | 9.792 | 0 |  | 2019_OTSKP |  | 2
PP
VV |  |  |  | Viz.výkres C.3.1-C.3.6, D.1.5, D.1.6 Parametry, provedení dle zadávací dokumentace. těžký kamenný zához PODÉLNÉ PROPUSTKY KM 0,277 vpravo DN 600 2*(0,6*1,2*0,7)=1.008 [A] KM 0,277 vlevo pouze čela 2*(0,6*1,2*0,7)=1.008 [B] KM 0,430 vpravo DN 600 2*(0,6*1,2*0,7)=1.008 [C] KM 0,539 vpravo DN 500 2*(0,6*1,2*0,6)=0.864 [D] KM 0,696 vpravo DN 600 2*(0,6*1,2*0,7)=1.008 [E] KM 0,883 vpravo DN 500 2*(0,6*1,2*0,6)=0.864 [F] KM 1,228 vlevo DN 600 2*(0,6*1,2*0,7)=1.008 [G] KM 1,308 vpravo DN 600 2*(0,6*1,2*0,7)=1.008 [H] KM 1,986 vlevo DN 600 2*(0,6*1,2*0,7)=1.008 [I] KM 2,005 vlevo DN 600 2*(0,6*1,2*0,7)=1.008 [J] Celkem: A+B+C+D+E+F+G+H+I+J=9.792 [K]
TS |  |  |  | položka zahrnuje: - dodávku a zához lomového kamene předepsané frakce včetně mimostaveništní a vnitrostaveništní dopravy není-li v zadávací dokumentaci uvedeno jinak, jedná se o nakupovaný materiál
P | 55 | 465512 |  | DLAŽBY Z LOMOVÉHO KAMENE DO BETONU | M3 | 29.66 | 0 |  | 2019_OTSKP |  | 2
PP
VV |  |  |  | viz výkresy C.3.1-6, D.1.5, D.1.6 Výměra spočítaná pomocí Autocadu v situaci. Umístění dle situace. Dláždění svahů a dna příkopů. plocha všech dláždění svahů a dna příkopu * tl. 0,2 opevnění čela, zemního tělesa na vtoku a výtoku PODÉLNÉ PROPUSTKY KM 0,277 vpravo DN 600 2*(2,5*1,6*0,2)=1.600 [A] KM 0,277 vlevo pouze čela 2,5*4*0,2+2,5*3*0,2=3.500 [B] KM 0,430 vpravo DN 600 2*(2,5*1,6*0,2)=1.600 [C] KM 0,539 vpravo DN 500 2*(2,5*1,6*0,2)=1.600 [D] KM 0,696 vpravo DN 600 2*(2,5*1,6*0,2)=1.600 [E] KM 0,883 vpravo DN 500 2*(2,5*1,6*0,2)=1.600 [F] KM 1,228 vlevo DN 600 2*(2,5*1,6*0,2)=1.600 [G] KM 1,308 vpravo DN 600 2*(2,5*1,6*0,2)=1.600 [H] KM 1,986 vlevo DN 600 2*(2,5*1,6*0,2)=1.600 [I] KM 2,005 vlevo DN 600 2*(2,5*1,6*0,2)=1.600 [J] PŘÍČNÉ PROPUSTKY KM 2,070 DN 600 2*((5,3+4,5)*3*0,2)=11.760 [K] Celkem: A+B+C+D+E+F+G+H+I+J+K=29.660 [L]
TS |  |  |  | položka zahrnuje: - nutné zemní práce (svahování, úpravu pláně a pod.) - zřízení spojovací vrstvy - zřízení lože dlažby z cementové malty předepsané kvality a předepsané tloušťky - dodávku a položení dlažby z lomového kamene do předepsaného tvaru - spárování, těsnění, tmelení a vyplnění spar MC případně s vyklínováním - úprava povrchu pro odvedení srážkové vody - nezahrnuje podklad pod dlažbu, vykazuje se samostatně položkami SD 45
SD |  | 5 |  | Komunikace
P | 12 | 562131 |  | VOZOVKOVÉ VRSTVY Z MATERIÁLŮ STABIL CEMENTEM TŘ I TL DO 150MM | M2 | 6311 | 0 |  | 2019_OTSKP |  | 2
PP
VV |  |  |  | viz C.3.1-6, D.1.3 Parametry, provedení dle zadávací dokumentace. podkladní vrstva SC C8/10, tl. 150mm 6311=6 311.000 [A] Celkem: A=6 311.000 [B]
TS |  |  |  | - dodání směsi v požadované kvalitě - očištění podkladu - uložení směsi dle předepsaného technologického předpisu a zhutnění vrstvy v předepsané tloušťce - zřízení vrstvy bez rozlišení šířky, pokládání vrstvy po etapách, včetně pracovních spar a spojů - úpravu napojení, ukončení - úpravu dilatačních spar včetně předepsané výztuže - nezahrnuje postřiky, nátěry - nezahrnuje úpravu povrchu krytu
P | 9 | 56334 |  | VOZOVKOVÉ VRSTVY ZE ŠTĚRKODRTI TL. DO 200MM | M2 | 10287 | 0 |  | 2019_OTSKP |  | 2
PP
VV |  |  |  | viz C.3.1-6, D.1.3 spodní vrstva šd fr. 0/63, tl 0,2m 10287=10 287.000 [A] Celkem: A=10 287.000 [B]
TS |  |  |  | - dodání kameniva předepsané kvality a zrnitosti - rozprostření a zhutnění vrstvy v předepsané tloušťce - zřízení vrstvy bez rozlišení šířky, pokládání vrstvy po etapách - nezahrnuje postřiky, nátěry
P | 77 | 56932 |  | ZPEVNĚNÍ KRAJNIC ZE ŠTĚRKODRTI TL. DO 100MM | M2 | 3000.57 | 0 |  | 2019_OTSKP |  | 2
PP
VV |  |  |  | viz C.3.1-6 a D.1.3 dl.*š (2115-114,62)*2*0,75=3 000.570 [A]
TS |  |  |  | - dodání kameniva předepsané kvality a zrnitosti - rozprostření a zhutnění vrstvy v předepsané tloušťce - zřízení vrstvy bez rozlišení šířky, pokládání vrstvy po etapách
P | 69 | 572213 | 1 | SPOJOVACÍ POSTŘIK Z EMULZE DO 0,5KG/M2 | M2 | 12770.038 | 0 |  | 2019_OTSKP |  | 2
PP |  |  |  | Spojovací postřik z kationaktivní asfaltové emulze určené pro spojovací postřiky v množství zbytkového asfaltu 0,4 kg/m2, pod ložnou vrstvu
VV |  |  |  | viz C.3.1-6, D.1.3 Spojovací postřik pod ložnou vrstvou, výměra z položky 574D55 Asfaltový beton pro ložné vrstvy s modifikací ACL 16tl. 60mm 12570+(2115-114,62)*2*0,05=12 770.038 [A] Celkem: A=12 770.038 [B]
TS |  |  |  | - dodání všech předepsaných materiálů pro postřiky v předepsaném množství - provedení dle předepsaného technologického předpisu - zřízení vrstvy bez rozlišení šířky, pokládání vrstvy po etapách - úpravu napojení, ukončení
P | 70 | 572213 | 2 | SPOJOVACÍ POSTŘIK Z EMULZE DO 0,5KG/M2 | M2 | 12770.038 | 0 |  | 2019_OTSKP |  | 2
PP |  |  |  | Spojovací postřik z kationaktivní asfaltové emulze určené pro spojovací postřiky v množství zbytkového asfaltu 0,3 kg/m2 mezi ložnou a obrusnou vrstvou
VV |  |  |  | viz C.3.1-6, D.1.3 Spojovací postřik mezi ložnou a obrusnou vrstvou, výměra z položky 574D55 Asfaltový beton pro ložné vrstvy s modifikací ACL 16tl. 60mm 12570+(2115-114,62)*2*0,05=12 770.038 [A] Celkem: A=12 770.038 [B]
TS |  |  |  | - dodání všech předepsaných materiálů pro postřiky v předepsaném množství - provedení dle předepsaného technologického předpisu - zřízení vrstvy bez rozlišení šířky, pokládání vrstvy po etapách - úpravu napojení, ukončení
P | 100 | 57475 |  | VOZOVKOVÉ VÝZTUŽNÉ VRSTVY Z GEOMŘÍŽOVINY | M2 | 6.5 | 0 |  | 2019_OTSKP |  | 2
PP
VV |  |  |  | Geosyntetikum ze skelných vláken na napojení na stávající vozovku (dvojité zazubení) (délka*prům.šíř.) V místě napojení krytu na stávájící vozovku km 0,11462 6,5*1=6.500 [A] Celkem: A=6.500 [B]
TS |  |  |  | - dodání geomříže v požadované kvalitě a v množství včetně přesahů (přesahy započteny v jednotkové ceně) - očištění podkladu - pokládka geomříže dle předepsaného technologického předpisu
P | 6 | 574A34 |  | ASFALTOVÝ BETON PRO OBRUSNÉ VRSTVY ACO 11+, 11S TL. 40MM | M2 | 12570 | 0 |  | 2019_OTSKP |  | 2
PP
VV |  |  |  | viz C.3.1-6, D.1.3 výměra ze situace 12570=12 570.000 [A] Celkem: A=12 570.000 [B]
TS |  |  |  | - dodání směsi v požadované kvalitě - očištění podkladu - uložení směsi dle předepsaného technologického předpisu, zhutnění vrstvy v předepsané tloušťce - zřízení vrstvy bez rozlišení šířky, pokládání vrstvy po etapách, včetně pracovních spar a spojů - úpravu napojení, ukončení podél obrubníků, dilatačních zařízení, odvodňovacích proužků, odvodňovačů, vpustí, šachet a pod. - nezahrnuje postřiky, nátěry - nezahrnuje těsnění podél obrubníků, dilatačních zařízení, odvodňovacích proužků, odvodňovačů, vpustí, šachet a pod.
P | 66 | 574D06 |  | ASFALTOVÝ BETON PRO LOŽNÍ VRSTVY MODIFIK ACL 16+, 16S | M3 | 240.046 | 0 |  | 2019_OTSKP |  | 2
PP
VV |  |  |  | Viz D.1.4 Vyrovnávka z ACL 16 dl.*prům š.*prům tl. (2115-114,62)*6*0,02=240.046 [I] Celkem: I=240.046 [J]
TS |  |  |  | - dodání směsi v požadované kvalitě - očištění podkladu - uložení směsi dle předepsaného technologického předpisu, zhutnění vrstvy v předepsané tloušťce - zřízení vrstvy bez rozlišení šířky, pokládání vrstvy po etapách, včetně pracovních spar a spojů - úpravu napojení, ukončení podél obrubníků, dilatačních zařízení, odvodňovacích proužků, odvodňovačů, vpustí, šachet a pod. - nezahrnuje postřiky, nátěry - nezahrnuje těsnění podél obrubníků, dilatačních zařízení, odvodňovacích proužků, odvodňovačů, vpustí, šachet a pod.
P | 7 | 574D56 |  | ASFALTOVÝ BETON PRO LOŽNÍ VRSTVY MODIFIK ACL 16+, 16S TL. 60MM | M2 | 12770.038 | 0 |  | 2019_OTSKP |  | 2
PP |  |  |  | ložná vrstva se zvýšenou odolností proti prokopírování trhlin s modifikací CRmB dle TP 148 tab.3 podle 4.4.1;
VV |  |  |  | viz C.3.1-6, D.1.3 výměra ze situace 12570+(2115-114,62)*2*0,05=12 770.038 [A] Celkem: A=12 770.038 [B]
TS |  |  |  | - dodání směsi v požadované kvalitě - očištění podkladu - uložení směsi dle předepsaného technologického předpisu, zhutnění vrstvy v předepsané tloušťce - zřízení vrstvy bez rozlišení šířky, pokládání vrstvy po etapách, včetně pracovních spar a spojů - úpravu napojení, ukončení podél obrubníků, dilatačních zařízení, odvodňovacích proužků, odvodňovačů, vpustí, šachet a pod. - nezahrnuje postřiky, nátěry - nezahrnuje těsnění podél obrubníků, dilatačních zařízení, odvodňovacích proužků, odvodňovačů, vpustí, šachet a pod.
P | 65 | 574E46 |  | ASFALTOVÝ BETON PRO PODKLADNÍ VRSTVY ACP 16+, 16S TL. 50MM | M2 | 8060 | 0 |  | 2019_OTSKP |  | 2
PP
VV |  |  |  | viz C.3.1-6, D.1.3 v místech sanací krajů (plocha sanací z položky č.56333.1 Vozovkové vrstvy ze štěrkodrti tl.150mm)+(zazubení do stávajícíh zpevněných vrstev š.0,5m)+(přesah vrstvy) 6311+(3180*0,5)+(3180*0,05)=8 060.000 [H] Celkem: H=8 060.000 [I]
TS |  |  |  | - dodání směsi v požadované kvalitě - očištění podkladu - uložení směsi dle předepsaného technologického předpisu, zhutnění vrstvy v předepsané tloušťce - zřízení vrstvy bez rozlišení šířky, pokládání vrstvy po etapách, včetně pracovních spar a spojů - úpravu napojení, ukončení podél obrubníků, dilatačních zařízení, odvodňovacích proužků, odvodňovačů, vpustí, šachet a pod. - nezahrnuje postřiky, nátěry - nezahrnuje těsnění podél obrubníků, dilatačních zařízení, odvodňovacích proužků, odvodňovačů, vpustí, šachet a pod.
P | 8 | 574E76 |  | ASFALTOVÝ BETON PRO PODKLADNÍ VRSTVY ACP 16+, 16S TL. 80MM | M2 | 1200.228 | 0 |  | 2019_OTSKP |  | 2
PP
VV |  |  |  | viz C.3.1-6, D.1.3 sanace trhlin, bude fakturováno dle skutečnosti, předpoklad 10% z celkové plochy dl.*prům.š.*tl*10% ((2115-114,62)*6)*0,1=1 200.228 [I]
TS |  |  |  | - dodání směsi v požadované kvalitě - očištění podkladu - uložení směsi dle předepsaného technologického předpisu, zhutnění vrstvy v předepsané tloušťce - zřízení vrstvy bez rozlišení šířky, pokládání vrstvy po etapách, včetně pracovních spar a spojů - úpravu napojení, ukončení podél obrubníků, dilatačních zařízení, odvodňovacích proužků, odvodňovačů, vpustí, šachet a pod. - nezahrnuje postřiky, nátěry - nezahrnuje těsnění podél obrubníků, dilatačních zařízení, odvodňovacích proužků, odvodňovačů, vpustí, šachet a pod.
SD |  | 8 |  | Potrubí
P | 63 | 86358 |  | POTRUBÍ Z TRUB OCELOVÝCH DN DO 600MM | M | 11 | 0 |  | 2019_OTSKP |  | 2
PP
VV |  |  |  | Viz výkresy C.3.1-6, D.1.5-6 PŘÍČNÉ PROPUSTKY km 2,070 příčný propustek 11=11.000 [A] Celkem: A=11.000 [B]
TS |  |  |  | položky pro zhotovení potrubí platí bez ohledu na sklon. zahrnuje: - výrobní dokumentaci (včetně technologického předpisu) - dodání veškerého trubního a pomocného materiálu (trouby, trubky, tvarovky, spojovací a těsnící materiál a pod.), podpěrných, závěsných a upevňovacích prvků, včetně potřebných úprav - úprava a příprava podkladu a podpěr, očištění a ošetření podkladu a podpěr - zřízení plně funkčního potrubí, kompletní soustavy, podle příslušného technologického předpisu - zřízení potrubí i jednotlivých částí po etapách, včetně pracovních spar a spojů, pracovního zaslepení konců a pod. - úprava prostupů, průchodů šachtami a komorami, okolí podpěr a vyústění, zaústění, napojení, vyvedení a upevnění odpad. výustí - ochrana potrubí nátěrem (vč. úpravy povrchu), případně izolací, nejsou-li tyto práce předmětem jiné položky - úprava, očištění a ošetření prostoru kolem potrubí - položky platí pro práce prováděné v prostoru zapaženém i nezapaženém a i v kolektorech, chráničkách - položky zahrnují i práce spojené s nutnými obtoky, převáděním a čerpáním vody - opláštění dle dokumentace a nutné opravy opláštění při jeho poškození nezahrnuje tlakovou zkoušku ani proplacha dezinfekci
P | 36 | 87457 |  | POTRUBÍ Z TRUB PLASTOVÝCH ODPADNÍCH DN DO 500MM | M | 16 | 0 |  | 2019_OTSKP |  | 2
PP
VV |  |  |  | Viz.výkres C.3.1-6 Parametry, provedení dle zadávací dokumentace. Potrubí SN 16, DN 500. KM 0,539 vpravo DN 500 8=8.000 [A] KM 0,883 vpravo DN 500 8=8.000 [B] Celkem: A+B=16.000 [C]
TS |  |  |  | položky pro zhotovení potrubí platí bez ohledu na sklon zahrnuje: - výrobní dokumentaci (včetně technologického předpisu) - dodání veškerého trubního a pomocného materiálu (trouby, trubky, tvarovky, spojovací a těsnící materiál a pod.), podpěrných, závěsných a upevňovacích prvků, včetně potřebných úprav - úprava a příprava podkladu a podpěr, očištění a ošetření podkladu a podpěr - zřízení plně funkčního potrubí, kompletní soustavy, podle příslušného technologického předpisu - zřízení potrubí i jednotlivých částí po etapách, včetně pracovních spar a spojů, pracovního zaslepení konců a pod. - úprava prostupů, průchodů šachtami a komorami, okolí podpěr a vyústění, zaústění, napojení, vyvedení a upevnění odpad. výustí - ochrana potrubí nátěrem (vč. úpravy povrchu), případně izolací, nejsou-li tyto práce předmětem jiné položky - úprava, očištění a ošetření prostoru kolem potrubí - položky platí pro práce prováděné v prostoru zapaženém i nezapaženém a i v kolektorech, chráničkách - položky zahrnují i práce spojené s nutnými obtoky, převáděním a čerpáním vody nezahrnuje zkoušky vodotěsnosti a televizní prohlídku
P | 35 | 87458 |  | POTRUBÍ Z TRUB PLAST ODPAD DN DO 600MM | M | 58 | 0 |  | 2019_OTSKP |  | 2
PP
VV |  |  |  | Viz.výkres C.3.1-6 Parametry, provedení dle zadávací dokumentace. Potrubí SN 16, DN 600. PODÉLNÉ PROPUSTKY KM 0,277 vpravo DN 600 14=14.000 [A] KM 0,430 vpravo DN 600 6=6.000 [B] KM 0,696 vpravo DN 600 7=7.000 [C] KM 1,228 vlevo DN 600 7=7.000 [D] KM 1,308 vpravo DN 600 7=7.000 [E] KM 1,986 vlevo DN 600 7=7.000 [F] KM 2,005 vlevo DN 600 10=10.000 [G] Celkem: A+B+C+D+E+F+G=58.000 [H]
TS |  |  |  | položky pro zhotovení potrubí platí bez ohledu na sklon zahrnuje: - výrobní dokumentaci (včetně technologického předpisu) - dodání veškerého trubního a pomocného materiálu (trouby, trubky, tvarovky, spojovací a těsnící materiál a pod.), podpěrných, závěsných a upevňovacích prvků, včetně potřebných úprav - úprava a příprava podkladu a podpěr, očištění a ošetření podkladu a podpěr - zřízení plně funkčního potrubí, kompletní soustavy, podle příslušného technologického předpisu - zřízení potrubí i jednotlivých částí po etapách, včetně pracovních spar a spojů, pracovního zaslepení konců a pod. - úprava prostupů, průchodů šachtami a komorami, okolí podpěr a vyústění, zaústění, napojení, vyvedení a upevnění odpad. výustí - ochrana potrubí nátěrem (vč. úpravy povrchu), případně izolací, nejsou-li tyto práce předmětem jiné položky - úprava, očištění a ošetření prostoru kolem potrubí - položky platí pro práce prováděné v prostoru zapaženém i nezapaženém a i v kolektorech, chráničkách - položky zahrnují i práce spojené s nutnými obtoky, převáděním a čerpáním vody nezahrnuje zkoušky vodotěsnosti a televizní prohlídku
P | 57 | 899524 |  | OBETONOVÁNÍ POTRUBÍ Z PROSTÉHO BETONU DO C25/30 | M3 | 28.6 | 0 |  | 2019_OTSKP |  | 2
PP
VV |  |  |  | Viz.výkres C.3.1-C.3.6, D.1.5, D.1.6 Parametry, provedení dle zadávací dokumentace. (délka*plocha průřezu obetonování) PODÉLNÉ PROPUSTKY KM 0,277 vpravo DN 600 14*(0,30)=4.200 [A] KM 0,430 vpravo DN 600 6*(0,30)=1.800 [B] KM 0,539 vpravo DN 500 8*(0,25)=2.000 [C] KM 0,696 vpravo DN 600 7*(0,30)=2.100 [D] KM 0,883 vpravo DN 500 8*(0,25)=2.000 [E] KM 1,228 vlevo DN 600 7*(0,30)=2.100 [F] KM 1,308 vpravo DN 600 7*(0,30)=2.100 [G] KM 1,986 vlevo DN 600 7*(0,30)=2.100 [H] KM 2,005 vlevo DN 600 10*(0,30)=3.000 [I] PŘÍČNÉ PROPUSTKY KM 2,070 DN 600 12*0,6=7.200 [J] Celkem: A+B+C+D+E+F+G+H+I+J=28.600 [K]
TS |  |  |  | - dodání čerstvého betonu (betonové směsi) požadované kvality, jeho uložení do požadovaného tvaru při jakékoliv hustotě výztuže, konzistenci čerstvého betonu a způsobu hutnění, ošetření a ochranu betonu, - zhotovení nepropustného, mrazuvzdorného betonu a betonu požadované trvanlivosti a vlastností, - užití potřebných přísad a technologií výroby betonu, - zřízení pracovních a dilatačních spar, včetně potřebných úprav, výplně, vložek, opracování, očištění a ošetření, - bednění požadovaných konstr. (i ztracené) s úpravou dle požadované kvality povrchu betonu, včetně odbedňovacích a odskružovacích prostředků, - podpěrné konstr. (skruže) a lešení všech druhů pro bednění, uložení čerstvého betonu, výztuže a doplňkových konstr., vč. požadovaných otvorů, ochranných a bezpečnostních opatření a základů těchto konstrukcí a lešení, - vytvoření kotevních čel, kapes, nálitků, a sedel, - zřízení všech požadovaných otvorů, kapes, výklenků, prostupů, dutin, drážek a pod., vč. ztížení práce a úprav kolem nich, - úpravy pro osazení výztuže, doplňkových konstrukcí a vybavení, - úpravy povrchu pro položení požadované izolace, povlaků a nátěrů, případně vyspravení, - ztížení práce u kabelových a injektážních trubek a ostatních zařízení osazovaných do betonu, - konstrukce betonových kloubů, upevnění kotevních prvků a doplňkových konstrukcí, - nátěry zabraňující soudržnost betonu a bednění, - výplň, těsnění a tmelení spar a spojů, - opatření povrchů betonu izolací proti zemní vlhkosti v částech, kde přijdou do styku se zeminou nebo kamenivem, - případné zřízení spojovací vrstvy u základů, - úpravy pro osazení zařízení ochrany konstrukce proti vlivu bludných proudů
SD |  | 9.1 |  | Ostatní konstrukce a práce - komunikace
P | 27 | 917224 | 1 | SILNIČNÍ A CHODNÍKOVÉ OBRUBY Z BETONOVÝCH OBRUBNÍKŮ ŠÍŘ 150MM | M | 11 | 0 |  | 2019_OTSKP |  | 2
PP
VV |  |  |  | Viz.výkres C.3.1-6, D.1.3 silniční betonové obruby 120/150x250x1000, do betonu C20/25nXF4 (TKP 18) Pozn: Včetně obloukových a přechodových prvků. Podobrubníkový rigol km 2,104 - 2,115 11=11.000 [A] Celkem: A=11.000 [B]
TS |  |  |  | Položka zahrnuje: dodání a pokládku betonových obrubníků o rozměrech předepsaných zadávací dokumentací betonové lože i boční betonovou opěrku.
P | 29 | 919111 | 1 | ŘEZÁNÍ ASFALTOVÉHO KRYTU VOZOVEK TL DO 50MM | M | 37.7 | 0 |  | 2019_OTSKP |  | 2
PP |  |  |  | vč. likvidace odpadu
VV |  |  |  | Viz.výkres C.3.1-6 před realizací stavby km 0,11462 6,5=6.500 [A] km 2,115 6,5=6.500 [B] po realizací stavby km 0,11462 6=6.000 [C] km 2,115 7,7=7.700 [D] podél nových silničních obrub / podobrubníkových rigolů km 2,104 - 2,115 11=11.000 [E] Celkem: A+B+C+D+E=37.700 [F]
TS |  |  |  | položka zahrnuje řezání vozovkové vrstvy v předepsané tloušťce, včetně spotřeby vody
P | 67 | 919111 | 2 | ŘEZÁNÍ ASFALTOVÉHO KRYTU VOZOVEK TL DO 50MM | M | 401 | 0 |  | 2019_OTSKP |  | 2
PP
VV |  |  |  | profrézování trhlin při sanaci trhlin. Bude fakturováno dle skutečnosti. Uvedená délka vychází z odhadu po vizuální prohlídce. příčné trhliny 42*6=252.000 [A] podélné trhliny 70+10+15+22+20+12=149.000 [B] Celkem: A+B=401.000 [C]
TS |  |  |  | položka zahrnuje řezání vozovkové vrstvy v předepsané tloušťce, včetně spotřeby vody
P | 30 | 931311 | 1 | TĚSNĚNÍ DILATAČ SPAR ASF ZÁLIVKOU PRŮŘ DO 100MM2 | M | 24.7 | 0 |  | 2019_OTSKP |  | 2
PP
VV |  |  |  | Viz.výkres C.3.1-6 po realizací stavby km 0,11462 6=6.000 [A] km 2,115 7,7=7.700 [B] podél nových silničních obrub / podobrubníkových rigolů km 2,104 - 2,115 11=11.000 [C] Celkem: A+B+C=24.700 [D]
TS |  |  |  | položka zahrnuje dodávku a osazení předepsaného materiálu, očištění ploch spáry před úpravou, očištění okolí spáry po úpravě nezahrnuje těsnící profil
P | 68 | 931311 | 2 | TĚSNĚNÍ DILATAČ SPAR ASF ZÁLIVKOU PRŮŘ DO 100MM2 | M | 401 | 0 |  | 2019_OTSKP |  | 2
PP
VV |  |  |  | utěsnění trhlin po profrézování modifikovanou zálivkou Bude fakturováno dle skutečnosti. Uvedená délka vychází z odhadu po vizuální prohlídce. příčné trhliny 42*6=252.000 [A] podélné trhliny 70+10+15+22+20+12=149.000 [B] Celkem: A+B=401.000 [C]
TS |  |  |  | položka zahrnuje dodávku a osazení předepsaného materiálu, očištění ploch spáry před úpravou, očištění okolí spáry po úpravě nezahrnuje těsnící profil
P | 31 | 935812 |  | ŽLABY A RIGOLY DLÁŽDĚNÉ Z KOSTEK DROBNÝCH DO BETONU TL 100MM | M2 | 5.5 | 0 |  | 2019_OTSKP |  | 2
PP
VV |  |  |  | Viz.výkres C.3.1-6, D.1.3 Délka * šířka Podobrubníkový rigol, žulový, čtyřlinka (šíře 0,50m), do betonu C20/25nXF4 (TKP 18) km 2,104 - 2,115 11*0,5=5.500 [A] Celkem: A=5.500 [B]
TS |  |  |  | položka zahrnuje: - dodání a uložení předepsaného dlažebního materiálu v požadované kvalitě do předepsaného tvaru a v předepsané šířce - dodání a rozprostření lože z předepsaného materiálu v předepsané tloušťce a šířce - úravu napojení a ukončení - vnitrostaveništní i mimostaveništní dopravu - měří se vydlážděná plocha.
P | 95 | 93808 |  | OČIŠTĚNÍ VOZOVEK ZAMETENÍM | M2 | 38310.114 | 0 |  | 2019_OTSKP |  | 2
PP
VV |  |  |  | provedení celkem 3x v průběhu výstavby po jednotlivých technologickcýh fázích 12570+(2115-114,62)*2*0,05=12 770.038 [A] 12570+(2115-114,62)*2*0,05=12 770.038 [B] 12570+(2115-114,62)*2*0,05=12 770.038 [C] Celkem: A+B+C=38 310.114 [D]
TS |  |  |  | položka zahrnuje očištění předepsaným způsobem včetně odklizení vzniklého odpadu
SD |  | 9.2 |  | Ostatní konstrukce a práce - propustky
P | 56 | 91811 |  | ČELA PROPUSTU Z BETONU BEZ ROZLIŠENÍ | M3 | 2.78 | 0 |  | 2019_OTSKP |  | 2
PP |  |  |  | nová šikmá čela propustku, rám 350x350mm. Beton C25/30nXF3 dle TKP18
VV |  |  |  | Viz.výkres C.3.1-C.3.6, D.1.5, D.1.6 Parametry, provedení dle zadávací dokumentace. dl.*š.*výška/2 (šikmé čelo) km 0,277 vlevo (vtok+výtok) 1*2,6*0,8/2+1,2*2,9*1/2=2.780 [A] Celkem: A=2.780 [B]
TS |  |  |  | Položka zahrnuje kompletní čelo (základ, dřík, římsu) - dodání čerstvého betonu (betonové směsi) požadované kvality, jeho uložení do požadovaného tvaru při jakékoliv hustotě výztuže, konzistenci čerstvého betonu a způsobu hutnění, ošetření a ochranu betonu, - dodání a osazení výztuže, - případně dokumentací předepsaný kamenný obklad, - zhotovení nepropustného, mrazuvzdorného betonu a betonu požadované trvanlivosti a vlastností, - užití potřebných přísad a technologií výroby betonu, - zřízení pracovních a dilatačních spar, včetně potřebných úprav, výplně, vložek, opracování, očištění a ošetření, - bednění požadovaných konstr. (i ztracené) s úpravou dle požadované kvality povrchu betonu, včetně odbedňovacích a odskružovacích prostředků, - podpěrné konstr. (skruže) a lešení všech druhů pro bednění, uložení čerstvého betonu, výztuže a doplňkových konstr., vč. požadovaných otvorů, ochranných a bezpečnostních opatření a základů těchto konstrukcí a lešení, - vytvoření kotevních čel, kapes, nálitků, a sedel, - zřízení všech požadovaných otvorů, kapes, výklenků, prostupů, dutin, drážek a pod., vč. ztížení práce a úprav kolem nich, - úpravy pro osazení výztuže, doplňkových konstrukcí a vybavení, - úpravy povrchu pro položení požadované izolace, povlaků a nátěrů, případně vyspravení, - ztížení práce u kabelových a injektážních trubek a ostatních zařízení osazovaných do betonu, - konstrukce betonových kloubů, upevnění kotevních prvků a doplňkových konstrukcí, - nátěry zabraňující soudržnost betonu a bednění, - výplň, těsnění a tmelení spar a spojů, - opatření povrchů betonu izolací proti zemní vlhkosti v částech, kde přijdou do styku se zeminou nebo kamenivem, - případné zřízení spojovací vrstvy u základů, - úpravy pro osazení zařízení ochrany konstrukce proti vlivu bludných proudů.
P | 37 | 91811 | AA | ČELA PROPUSTU Z BETONU BEZ ROZLIŠENÍ - prefabrikované šikmé čelo | KUS | 20 | 0 |  | 2019_OTSKP |  | 2
PP |  |  |  | Předběžná cena za dodávku, montáž a manipulaci.
VV |  |  |  | Viz.výkres C.3.1-C.3.6, D.1.5, D.1.6 Parametry, provedení dle zadávací dokumentace. PODÉLNÉ PROPUSTKY KM 0,277 vpravo DN 600 2=2.000 [A] KM 0,430 vpravo DN 600 2=2.000 [B] KM 0,539 vpravo DN 500 2=2.000 [C] KM 0,696 vpravo DN 600 2=2.000 [D] KM 0,883 vpravo DN 500 2=2.000 [E] KM 1,228 vlevo DN 600 2=2.000 [F] KM 1,308 vpravo DN 600 2=2.000 [G] KM 1,986 vlevo DN 600 2=2.000 [H] KM 2,005 vlevo DN 600 2=2.000 [I] PŘÍČNÉ PROPUSTKY KM 2,070 DN 600 2=2.000 [J] Celkem: A+B+C+D+E+F+G+H+I+J=20.000 [K]
TS |  |  |  | Položka zahrnuje kompletní čelo (základ, dřík, římsu) - dodání čerstvého betonu (betonové směsi) požadované kvality, jeho uložení do požadovaného tvaru při jakékoliv hustotě výztuže, konzistenci čerstvého betonu a způsobu hutnění, ošetření a ochranu betonu, - dodání a osazení výztuže, - případně dokumentací předepsaný kamenný obklad, - zhotovení nepropustného, mrazuvzdorného betonu a betonu požadované trvanlivosti a vlastností, - užití potřebných přísad a technologií výroby betonu, - zřízení pracovních a dilatačních spar, včetně potřebných úprav, výplně, vložek, opracování, očištění a ošetření, - bednění požadovaných konstr. (i ztracené) s úpravou dle požadované kvality povrchu betonu, včetně odbedňovacích a odskružovacích prostředků, - podpěrné konstr. (skruže) a lešení všech druhů pro bednění, uložení čerstvého betonu, výztuže a doplňkových konstr., vč. požadovaných otvorů, ochranných a bezpečnostních opatření a základů těchto konstrukcí a lešení, - vytvoření kotevních čel, kapes, nálitků, a sedel, - zřízení všech požadovaných otvorů, kapes, výklenků, prostupů, dutin, drážek a pod., vč. ztížení práce a úprav kolem nich, - úpravy pro osazení výztuže, doplňkových konstrukcí a vybavení, - úpravy povrchu pro položení požadované izolace, povlaků a nátěrů, případně vyspravení, - ztížení práce u kabelových a injektážních trubek a ostatních zařízení osazovaných do betonu, - konstrukce betonových kloubů, upevnění kotevních prvků a doplňkových konstrukcí, - nátěry zabraňující soudržnost betonu a bednění, - výplň, těsnění a tmelení spar a spojů, - opatření povrchů betonu izolací proti zemní vlhkosti v částech, kde přijdou do styku se zeminou nebo kamenivem, - případné zřízení spojovací vrstvy u základů, - úpravy pro osazení zařízení ochrany konstrukce proti vlivu bludných proudů.
P | 32 | 966158 |  | BOURÁNÍ KONSTRUKCÍ Z PROST BETONU S ODVOZEM DO 20KM | M3 | 6.97 | 0 |  | 2019_OTSKP |  | 2
PP
VV |  |  |  | Viz.výkres C.3.1-6 čela propustků km 0,539 2*0,4*1=0.800 [A] km 0,696 1,5*0,5*1=0.750 [B] km 0,883 1,5*0,4*1+2,1*0,4*1=1.440 [C] km 1,228 1,7*0,5*1+2*0,5*1=1.850 [D] km 1,308 2,5*0,5*1+2,2*0,4*1=2.130 [E] Celkem: A+B+C+D+E=6.970 [F]
TS |  |  |  | položka zahrnuje: - rozbourání konstrukce bez ohledu na použitou technologii - veškeré pomocné konstrukce (lešení a pod.) - veškerou manipulaci s vybouranou sutí a hmotami včetně uložení na skládku. Nezahrnuje poplatek za skládku, který se vykazuje v položce 0141** (s výjimkou malého množství bouraného materiálu, kde je možné poplatek zahrnout do jednotkové ceny bourání – tento fakt musí být uveden v doplňujícím textu k položce) - veškeré další práce plynoucí z technologického předpisu a z platných předpisů
P | 33 | 966345 |  | BOURÁNÍ PROPUSTŮ Z TRUB DN DO 300MM | M | 14 | 0 |  | 2019_OTSKP |  | 2
PP
VV |  |  |  | Viz.výkres C.3.1-6 Vybourání stávajících propustků betonových Hmotnost trouby cca 0,25 t/m. (délka ze situace) KM 0,430 vpravo 14=14.000 [A] Celkem: A=14.000 [B]
TS |  |  |  | položka zahrnuje: - odstranění trub včetně případného obetonování a lože - veškeré pomocné konstrukce (lešení a pod.) - veškerou manipulaci s vybouranou sutí a hmotami včetně uložení na skládku. Nezahrnuje poplatek za skládku, který se vykazuje v položce 0141** (s výjimkou malého množství bouraného materiálu, kde je možné poplatek zahrnout do jednotkové ceny bourání – tento fakt musí být uveden v doplňujícím textu k položce) - veškeré další práce plynoucí z technologického předpisu a z platných předpisů - nezahrnuje bourání čel, vtokových a výtokových jímek, odstranění zábradlí
P | 34 | 966346 |  | BOURÁNÍ PROPUSTŮ Z TRUB DN DO 400MM | M | 21 | 0 |  | 2019_OTSKP |  | 2
PP
VV |  |  |  | Viz.výkres C.3.1-6 Vybourání stávajících propustků betonových Hmotnost trouby cca 0,3 t/m. (délka ze situace) km 0,696 vpravo 6=6.000 [A] km 1,228 vlevo 7,5=7.500 [B] km 1,308 vpravo 7,5=7.500 [C] Celkem: A+B+C=21.000 [D]
TS |  |  |  | položka zahrnuje: - odstranění trub včetně případného obetonování a lože - veškeré pomocné konstrukce (lešení a pod.) - veškerou manipulaci s vybouranou sutí a hmotami včetně uložení na skládku. Nezahrnuje poplatek za skládku, který se vykazuje v položce 0141** (s výjimkou malého množství bouraného materiálu, kde je možné poplatek zahrnout do jednotkové ceny bourání – tento fakt musí být uveden v doplňujícím textu k položce) - veškeré další práce plynoucí z technologického předpisu a z platných předpisů - nezahrnuje bourání čel, vtokových a výtokových jímek, odstranění zábradlí
P | 31 | 966357 |  | BOURÁNÍ PROPUSTŮ Z TRUB DN DO 500MM | M | 16.5 | 0 |  | 2019_OTSKP |  | 2
PP
VV |  |  |  | Viz.výkres C.3.1-6 Vybourání stávajících propustků betonových Hmotnost trouby cca 0,3 t/m. (délka ze situace) KM 0,539 vpravo 9=9.000 [A] km 0,883 vpravo 7,5=7.500 [B] Celkem: A+B=16.500 [C]
TS |  |  |  | položka zahrnuje: - odstranění trub včetně případného obetonování a lože - veškeré pomocné konstrukce (lešení a pod.) - veškerou manipulaci s vybouranou sutí a hmotami včetně uložení na skládku. Nezahrnuje poplatek za skládku, který se vykazuje v položce 0141** (s výjimkou malého množství bouraného materiálu, kde je možné poplatek zahrnout do jednotkové ceny bourání – tento fakt musí být uveden v doplňujícím textu k položce) - veškeré další práce plynoucí z technologického předpisu a z platných předpisů - nezahrnuje bourání čel, vtokových a výtokových jímek, odstranění zábradlí
SD |  | 9.3 |  | Ostatní konstrukce a práce - vybavení komunikace
P | 5 | 9113B1 |  | SVODIDLO OCEL SILNIČ JEDNOSTR, ÚROVEŇ ZADRŽ H1 -DODÁVKA A MONTÁŽ | M | 147 | 0 |  | 2019_OTSKP |  | 2
PP
VV |  |  |  | Viz.výkres C.3.1-6 Vč. odrazek v prolisu pásnice. Přesný typ použitého svodidla podléhá předem schválení investorem. Jednostranné, úroveň zadržení H1, pracovní šířka 1,5m, včetně náběhových dílů. Sloupky po 2m. km 0,619 - 0,766 147=147.000 [A] Celkem: A=147.000 [B]
TS |  |  |  | položka zahrnuje: - kompletní dodávku všech dílů ocelového svodidla s předepsanou povrchovou úpravou včetně spojovacích prvků - montáž a osazení svodidla, osazení sloupků zaberaněním nebo osazením do betonových bloků (včetně betonových bloků a nutných zemních prací - ukončení zapuštěním do betonových bloků (včetně betonového bloku a nutných zemních prací) nebo koncovkou - přechod na jiný typ svodidla nebo přes mostní závěr - ochranu proti bludným proudům a vývody pro jejich měření nezahrnuje odrazky nebo retroreflexní fólie
P | 7 | 91228 | 1 | SMĚROVÉ SLOUPKY Z PLAST HMOT VČETNĚ ODRAZNÉHO PÁSKU | KUS | 160 | 0 |  | 2019_OTSKP |  | 2
PP
VV |  |  |  | Viz.výkres D.1.3 "Bílá barva. Pružný sloupek. Sloupek Z11a a Z11b. Umístění dle ČSN 736101 a TP58, kap.4.1." ZÚ – KÚ 160=160.000 [A] Celkem: A=160.000 [B]
TS |  |  |  | položka zahrnuje: - dodání a osazení sloupku včetně nutných zemních prací - vnitrostaveništní a mimostaveništní doprava - odrazky plastové nebo z retroreflexní fólie
P | 8 | 91228 | 2 | SMĚROVÉ SLOUPKY Z PLAST HMOT VČETNĚ ODRAZNÉHO PÁSKU | KUS | 10 | 0 |  | 2019_OTSKP |  | 2
PP
VV |  |  |  | Viz.výkres C.3.1-6 "Červená barva - označení účelových komunikací. Sloupek Z11g. Umístění dle situace. " KM 0,277 vlevo účelová komunikace 2=2.000 [A] km 0,539 vpravo sjezd účelová komunikace 2=2.000 [B] km 0,883 sjezd účelová komunikace 2=2.000 [C] km 1,986 vlevo 2=2.000 [D] km 2,005 vlevo 2=2.000 [E] Celkem: A+B+C+D+E=10.000 [F]
TS |  |  |  | položka zahrnuje: - dodání a osazení sloupku včetně nutných zemních prací - vnitrostaveništní a mimostaveništní doprava - odrazky plastové nebo z retroreflexní fólie
P | 9 | 912283 |  | SMĚROVÉ SLOUPKY Z PLAST HMOT - DEMONTÁŽ A ODVOZ | KUS | 45 | 0 |  | 2019_OTSKP |  | 2
PP
VV |  |  |  | Včetně odvozu a poplatku za skládku. ZÚ – KÚ SO101 45=45.000 [A] Celkem: A=45.000 [B]
TS |  |  |  | položka zahrnuje demontáž stávajícího sloupku, jeho odvoz do skladu nebo na skládku
P | 10 | 91238 |  | SMĚROVÉ SLOUPKY Z PLAST HMOT - NÁSTAVCE NA SVODIDLA VČETNĚ ODRAZNÉHO PÁSKU | KUS | 3 | 0 |  | 2019_OTSKP |  | 2
PP
VV |  |  |  | Viz.výkresy D.1 Směrové sloupky na svodidlech, typ D4. Na ocelová svodidla Km 0,619 - 0,766 vlevo 3=3.000 [A] Celkem: A=3.000 [B]
TS |  |  |  | položka zahrnuje: - dodání a osazení sloupku včetně nutných zemních prací - vnitrostaveništní a mimostaveništní doprava - odrazky plastové nebo z retroreflexní fólie
P | 11 | 91267 |  | ODRAZKY NA SVODIDLA | KUS | 4 | 0 |  | 2019_OTSKP |  | 2
PP
VV |  |  |  | Umístění dle ČSN 736101 a TP58, kap.4.1. Na ocelová svodidla km 0,619 - 0,766 4=4.000 [A] Celkem: A=4.000 [B]
TS |  |  |  | - kompletní dodávka se všemi pomocnými a doplňujícími pracemi a součástmi
P | 13 | 914113 |  | DOPRAVNÍ ZNAČKY ZÁKLADNÍ VELIKOSTI OCELOVÉ NEREFLEXNÍ - DEMONTÁŽ | KUS | 3 | 0 |  | 2019_OTSKP |  | 2
PP
VV |  |  |  | Viz.výkres C.4.1-6 vč. odvozu na místo určené investorem, předpoklad do 20 km ZÚ – KÚ SO 101 3=3.000 [A] Celkem: A=3.000 [B]
TS |  |  |  | Položka zahrnuje odstranění, demontáž a odklizení materiálu s odvozem na předepsané místo
P | 14 | 914131 |  | DOPRAVNÍ ZNAČKY ZÁKLADNÍ VELIKOSTI OCELOVÉ FÓLIE TŘ 2 - DODÁVKA A MONTÁŽ | KUS | 11 | 0 |  | 2019_OTSKP |  | 2
PP
VV |  |  |  | Viz.výkres C.4.1--6 patka - beton C20/25nXF4 (TKP 18) Parametry, provedení dle zadávací dokumentace. Včetně sloupku, patky a provedení výkopu ZÚ – KÚ SO 101 A1a 1=1.000 [A] A1b 1=1.000 [B] A2a 1=1.000 [C] Z3m 8=8.000 [D] Celkem: A+B+C+D=11.000 [E]
TS |  |  |  | položka zahrnuje: - dodávku a montáž značek v požadovaném provedení
P | 15 | 915111 |  | VODOROVNÉ DOPRAVNÍ ZNAČENÍ BARVOU HLADKÉ - DODÁVKA A POKLÁDKA | M2 | 500.5 | 0 |  | 2019_OTSKP |  | 2
PP
VV |  |  |  | Viz.výkres C.1.4 Parametry - viz vzorový příčný řez a zadávací dokumentace. Bílá barva V4(0,125) (2000+2004)*0,125=500.500 [A] Celkem: A=500.500 [B]
TS |  |  |  | položka zahrnuje: - dodání a pokládku nátěrového materiálu (měří se pouze natíraná plocha) - předznačení a reflexní úpravu
P | 16 | 915221 |  | VODOR DOPRAV ZNAČ PLASTEM STRUKTURÁLNÍ NEHLUČNÉ - DOD A POKLÁDKA | M2 | 500.5 | 0 |  | 2019_OTSKP |  | 2
PP
VV |  |  |  | Viz.výkres C.1.4 Parametry - viz vzorový příčný řez a zadávací dokumentace. Bílá barva V4(0,125) (2000+2004)*0,125=500.500 [A] Celkem: A=500.500 [B]
TS |  |  |  | položka zahrnuje: - dodání a pokládku nátěrového materiálu (měří se pouze natíraná plocha) - předznačení a reflexní úpravu

## _Z_ZH_SO 101.ZH_SO 101.2.ZH
ASPE10 |  |  |  | Firma: Dopravně inženýrská kancelář | [6 empty] | 3
|  |  |  | Soupis prací objektu | [6 empty] | 3
S | Stavba: | A006/20 |  | Modernizace silnice II/366 Pohledy - křižovatka s I/43 - I.etapa |  |  | SO 101.2.ZH |  |  | 0.00 | 2
O | Objekt: | _Z |  | Způsobilé výdaje projektu | [5 empty] | 15.00 | 2
O1 | Objekt: | ZH |  | Způsobilé výdaje - hlavní aktivita projektu | [5 empty] | 21.00 | 2
O2 | Objekt: | SO 101.ZH |  | Silnice II/366 extravilán křižovatka s I/43 - Sklené
O3 | Rozpočet: | SO 101.2.ZH |  | SANACE AKTIVNÍ ZÓNY
Typ | Poř. číslo | Kód položky | Varianta | Název položky | MJ | Množství | Jednotková cena |  | Cenová soustava
[7 empty] | Jednotková | Celkem
0 | 1 | 2 | 3 | 4 | 5 | 6 | 9 | 10 | 11
SD |  | 0 |  | Všeobecné konstrukce a práce
P | 1 | 014102 | 1 | POPLATKY ZA SKLÁDKU | T | 9876 | 0 |  | 2019_OTSKP |  | 2
PP |  |  |  | Zemina a kamení (17 05 04) .Příslušná skládka bude odsouhlasena investorem. Investor požaduje k fakturaci této položky doložit vážní lístky ze skládky a doklad o úhradě poplatku za skládku za uvedený materiál z této stavby.
VV |  |  |  | hmotnost 2,0/m3. Objem*přepočet na tuny 4938*2=9 876.000 [A] Celkem: A=9 876.000 [B]
TS |  |  |  | zahrnuje veškeré poplatky provozovateli skládky související s uložením odpadu na skládce.
SD |  | 1 |  | Zemní práce
P | 2 | 123738 |  | ODKOP PRO SPOD STAVBU SILNIC A ŽELEZNIC TŘ. I, ODVOZ DO 20KM | M3 | 4938 | 0 |  | 2019_OTSKP |  | 2
PP
VV |  |  |  | viz B.4 bilance zemních prací 4938=4 938.000 [A] Celkem: A=4 938.000 [B]
TS |  |  |  | položka zahrnuje: - vodorovná a svislá doprava, přemístění, přeložení, manipulace s výkopkem - kompletní provedení vykopávky nezapažené i zapažené - ošetření výkopiště po celou dobu práce v něm vč. klimatických opatření - ztížení vykopávek v blízkosti podzemního vedení, konstrukcí a objektů vč. jejich dočasného zajištění - ztížení pod vodou, v okolí výbušnin, ve stísněných prostorech a pod. - příplatek za lepivost - těžení po vrstvách, pásech a po jiných nutných částech (figurách) - čerpání vody vč. čerpacích jímek, potrubí a pohotovostní čerpací soupravy (viz ustanovení k pol. 1151,2) - potřebné snížení hladiny podzemní vody - těžení a rozpojování jednotlivých balvanů - vytahování a nošení výkopku - svahování a přesvah. svahů do konečného tvaru, výměna hornin v podloží a v pláni znehodnocené klimatickými vlivy - ruční vykopávky, odstranění kořenů a napadávek - pažení, vzepření a rozepření vč. přepažování (vyjma štětových stěn) - úpravu, ochranu a očištění dna, základové spáry, stěn a svahů - zhutnění podloží, případně i svahů vč. svahování - zřízení stupňů v podloží a lavic na svazích, není-li pro tyto práce zřízena samostatná položka - udržování výkopiště a jeho ochrana proti vodě - odvedení nebo obvedení vody v okolí výkopiště a ve výkopišti - třídění výkopku - veškeré pomocné konstrukce umožňující provedení vykopávky (příjezdy, sjezdy, nájezdy, lešení, podpěr. konstr., přemostění, zpevněné plochy, zakrytí a pod.) - nezahrnuje uložení zeminy (na skládku, do násypu) ani poplatky za skládku, vykazují se v položce č.0141**
P | 3 | 17180 |  | ULOŽENÍ SYPANINY DO NÁSYPŮ Z NAKUPOVANÝCH MATERIÁLŮ | M3 | 4938 | 0 |  | 2019_OTSKP |  | 2
PP
VV |  |  |  | viz B.4 bilance zemních prací 4938=4 938.000 [A] Celkem: A=4 938.000 [B]
TS |  |  |  | položka zahrnuje: - kompletní provedení zemní konstrukce (násypového tělesa včetně aktivní zóny) včetně nákupu a dopravy materiálu dle zadávací dokumentace - úprava ukládaného materiálu vlhčením, tříděním, promícháním nebo vysoušením, příp. jiné úpravy za účelem zlepšení jeho mech. vlastností - hutnění i různé míry hutnění - ošetření úložiště po celou dobu práce v něm vč. klimatických opatření - ztížení v okolí vedení, konstrukcí a objektů a jejich dočasné zajištění - ztížení provádění vč. hutnění ve ztížených podmínkách a stísněných prostorech - ztížené ukládání sypaniny pod vodu - ukládání po vrstvách a po jiných nutných částech (figurách) vč. dosypávek - spouštění a nošení materiálu - výměna částí zemní konstrukce znehodnocené klimatickými vlivy - ruční hutnění a výplň jam a prohlubní v podloží - úprava, očištění, ochrana a zhutnění podloží - svahování, hutnění a uzavírání povrchů svahů - zřízení lavic na svazích - udržování úložiště a jeho ochrana proti vodě - odvedení nebo obvedení vody v okolí úložiště a v úložišti - veškeré pomocné konstrukce umožňující provedení zemní konstrukce (příjezdy, sjezdy, nájezdy, lešení, podpěrné konstrukce, přemostění, zpevněné plochy, zakrytí a pod.)
P | 5 | 18110 |  | ÚPRAVA PLÁNĚ SE ZHUTNĚNÍM V HORNINĚ TŘ. I | M2 | 12344 | 0 |  | 2019_OTSKP |  | 2
PP
VV |  |  |  | viz B.4 bilance zemních prací 12344=12 344.000 [A] Celkem: A=12 344.000 [B]
TS |  |  |  | položka zahrnuje úpravu pláně včetně vyrovnání výškových rozdílů. Míru zhutnění určuje projekt.
SD |  | 2 |  | Základy
P | 4 | 28997 |  | OPLÁŠTĚNÍ (ZPEVNĚNÍ) Z GEOTEXTILIE A GEOMŘÍŽOVIN | M2 | 12344 | 0 |  | 2019_OTSKP |  | 2
PP |  |  |  | Netkaná geotextilie 400g/m2 zajišťující separační a filtrační funkci . Plošná hmotnost [g/m2]: 400 Pevnost v tahu podélně [kN/m]: 3,3 Tažnost podélně [%]: 50 Mechanická odolnost proti protržení – CBR [kN]: 0,7 Mechanická odolnost proti dynamickému protržení [mm]: 20 Propustnost vody kolmo k rovině výrobku [l/m2/s]: 46 Velikost průliny [mm]: 0,065
VV |  |  |  | viz B.4 bilance zemních prací 12344=12 344.000 [A] Celkem: A=12 344.000 [B]
TS |  |  |  | Položka zahrnuje: - dodávku předepsané geotextilie nebo geomřížoviny - úpravu, očištění a ochranu podkladu - přichycení k podkladu, případně zatížení - úpravy spojů a zajištění okrajů - úpravy pro odvodnění - nutné přesahy - mimostaveništní a vnitrostaveništní dopravu

## _Z_ZH_SO 102.ZH_SO 102.1.ZH
ASPE10 |  |  |  | Firma: Dopravně inženýrská kancelář | [6 empty] | 3
|  |  |  | Soupis prací objektu | [6 empty] | 3
S | Stavba: | A006/20 |  | Modernizace silnice II/366 Pohledy - křižovatka s I/43 - I.etapa |  |  | SO 102.1.ZH |  |  | 0.00 | 2
O | Objekt: | _Z |  | Způsobilé výdaje projektu | [5 empty] | 15.00 | 2
O1 | Objekt: | ZH |  | Způsobilé výdaje - hlavní aktivita projektu | [5 empty] | 21.00 | 2
O2 | Objekt: | SO 102.ZH |  | Silnice II/366 intravilán Sklené
O3 | Rozpočet: | SO 102.1.ZH |  | Komunikace
Typ | Poř. číslo | Kód položky | Varianta | Název položky | MJ | Množství | Jednotková cena |  | Cenová soustava
[7 empty] | Jednotková | Celkem
0 | 1 | 2 | 3 | 4 | 5 | 6 | 9 | 10 | 11
SD |  | 0 |  | Všeobecné konstrukce a práce
P | 1 | 014102 | 1 | POPLATKY ZA SKLÁDKU | T | 1937.574 | 0 |  | 2019_OTSKP |  | 2
PP |  |  |  | Zemina a kamení (17 05 04) .Příslušná skládka bude odsouhlasena investorem. Investor požaduje k fakturaci této položky doložit vážní lístky ze skládky a doklad o úhradě poplatku za skládku za uvedený materiál z této stavby.
VV |  |  |  | Počítaná hmotnost 2,0t/m3. Objem z položek: Objem*přepočet na tuny Položka č. 11130.1 Sejmutí drnu: (240+170+1330)*0,1=174.000 [A] Položka č. 122738 Odkopávky a prokopávky: 17,76=17.760 [C] Položka č. 123738 Odkop pro spodní stavbu silnic: 369=369.000 [B] Položka č.113328 Odstranění podkladu: 212,5=212.500 [D] Položka č. 12922.1 Čištění krajnic od nánosu: 355*0,1=35.500 [E] Položka č. 132738 Hloubení rýh do 2m: 55,17=55.170 [F] Položka č. 131738 Hloubení jam: 18,157=18.157 [G] Položka č. 212635 Uložení přebytečného materiálu po výkopu rýhy pro trativod: 0,3*289=86.700 [H] Celkem včetně přepočtu: Celkem: (A+C+B+D+E+F+G+H)*2=1 937.574 [I]
TS |  |  |  | zahrnuje veškeré poplatky provozovateli skládky související s uložením odpadu na skládce.
P | 2 | 014102 | 2 | POPLATKY ZA SKLÁDKU | T | 32.698 | 0 |  | 2019_OTSKP |  | 2
PP |  |  |  | Beton (17 01 01). Příslušná skládka bude odsouhlasena investorem. Investor požaduje k fakturaci této položky doložit vážní lístky ze skládky a doklad o úhradě poplatku za skládku za uvedený materiál z této stavby.
VV |  |  |  | Počítaná hmotnost 2,3t/m3 [dl.*hmotnost na 1 m], [dl.*obj.hmotnost] Objem*přepočet na tuny Položka č. 113158 Odstranění krytu zpevněných ploch z betonu - SO102 nezahrnuje Položka č. 113524 Odstranění chodníkových obrubníků betonových 66*0,15*0,25*2,3=5.693 [A] Položka č. 113188 Odstranění krytu zpevněných ploch z dlaždic - SO102 nezahrnuje Položka č. 966158 Bourání konstrukcí z prost betonu 4,88*2,3=11.224 [B] Položka č. 966345 Bourání propustů z trub DN do 300mm 5*0,25=1.250 [C] Položka č. 966346 Bourání propustů z trub DN do 400mm 31*0,3=9.300 [D] Položka č. 966357 Bourání propustů z trub DN do 500mm 11,5*0,33=3.795 [E] Položka č. 96687 Bourání uličních vpustí: 1*(1,5*3,14*0,25*0,25-1,5*3,14*0,2*0,2)*2,3=0.244 [F] Položka č. 96688 Vybourání kanalizačních šachet: 1*(1,5*3,14*0,6*0,6-1,5*3,14*0,5*0,5)*2,3=1.192 [G] Celkem včetně přepočtu: Celkem: A+B+C+D+E+F+G=32.698 [H]
TS |  |  |  | zahrnuje veškeré poplatky provozovateli skládky související s uložením odpadu na skládce.
P | 3 | 014102 | 3 | POPLATKY ZA SKLÁDKU | T | 510 | 0 |  | 2019_OTSKP |  | 2
PP |  |  |  | Asfaltové směsi (17 03 02) Příslušná skládka bude odsouhlasena investorem. Investor požaduje k fakturaci této položky doložit vážní lístky ze skládky a doklad o úhradě poplatku za skládku za uvedený materiál z této stavby.
VV |  |  |  | hmotnost 2,4 t/m3 Objem*přepočet na tuny Položka č. 113138 Odstranění krytu asfaltových s asfalt. pojivem 212,5=212.500 [A] Celkem: A*2,4=510.000 [B]
TS |  |  |  | zahrnuje veškeré poplatky provozovateli skládky související s uložením odpadu na skládce.
SD |  | 1 |  | Zemní práce - doprava
P | 99 | 12110B |  | SEJMUTÍ ORNICE NEBO LESNÍ PŮDY - DOPRAVA | M3KM | 3480 | 0 |  | 2019_OTSKP |  | 2
PP
VV |  |  |  | Doprava odhumusované vrstvy tl. 0,1m (240+170+1330)*0,1*20=3 480.000 [A]
TS |  |  |  | Položka zahrnuje samostatnou dopravu zeminy. Množství se určí jako součin kubatutry [m3] a požadované vzdálenosti [km].
SD |  | 1.1 |  | Zemní práce - komunikace
P | 73 | 11130 |  | SEJMUTÍ DRNU | M2 | 1740 | 0 |  | 2019_OTSKP |  | 2
PP
VV |  |  |  | viz C.3.1-6 odhumusování v tl.0,1m (240+170+1330)=1 740.000 [A]
TS |  |  |  | včetně vodorovné dopravy a uložení na skládku
P | 4 | 113138 |  | ODSTRANĚNÍ KRYTU ZPEVNĚNÝCH PLOCH S ASFALT POJIVEM, ODVOZ DO 20KM | M3 | 212.5 | 0 |  | 2019_OTSKP |  | 2
PP
VV |  |  |  | Odhad průměrné tloušťky v jednotlivých úsecích vychází z jádrových vývrtů diagnostického průzkumu a vzorových příčných řezů D.2.3 dl.*š*prům tl. km 2,115 2,470 (355*(1,7*2)-((37+24+64)*1,7))*0,2=198.900 [A] zastávkový záliv 68*0,2=13.600 [B] Celkem: A+B=212.500 [C]
TS |  |  |  | Položka zahrnuje veškerou manipulaci s vybouranou sutí a s vybouranými hmotami vč. uložení na skládku. Nezahrnuje poplatek za skládku, který se vykazuje v položce 0141** (s výjimkou malého množství bouraného materiálu, kde je možné poplatek zahrnout do jednotkové ceny bourání – tento fakt musí být uveden v doplňujícím textu k položce).
P | 3 | 113328 |  | ODSTRAN PODKL ZPEVNĚNÝCH PLOCH Z KAMENIVA NESTMEL, ODVOZ DO 20KM | M3 | 212.5 | 0 |  | 2019_OTSKP |  | 2
PP
VV |  |  |  | Odhad průměrné tloušťky v jednotlivých úsecích vychází z jádrových vývrtů diagnostického průzkumu a vzorových příčných řezů D.2.3 dl.*š*prům tl. km 2,115 2,470 (355*(1,7*2)-((37+24+64)*1,7))*0,2=198.900 [A] zastávkový záliv 68*0,2=13.600 [B] Celkem: A+B=212.500 [C]
TS |  |  |  | Položka zahrnuje veškerou manipulaci s vybouranou sutí a s vybouranými hmotami vč. uložení na skládku. Nezahrnuje poplatek za skládku, který se vykazuje v položce 0141** (s výjimkou malého množství bouraného materiálu, kde je možné poplatek zahrnout do jednotkové ceny bourání – tento fakt musí být uveden v doplňujícím textu k položce).
P | 96 | 113524 |  | ODSTRANĚNÍ CHODNÍKOVÝCH A SILNIČNÍCH OBRUBNÍKŮ BETONOVÝCH, ODVOZ DO 5KM | M | 66 | 0 |  | 2019_OTSKP |  | 2
PP
VV |  |  |  | viz C.3.1-6 odstranění obrub, včetně odvozu do 20km km 2,330 - 2,368 vpravo dl. 36+30=66.000 [A] Celkem: A=66.000 [B]
TS |  |  |  | Položka zahrnuje veškerou manipulaci s vybouranou sutí a s vybouranými hmotami vč. uložení na skládku. Nezahrnuje poplatek za skládku, který se vykazuje v položce 0141** (s výjimkou malého množství bouraného materiálu, kde je možné poplatek zahrnout do jednotkové ceny bourání – tento fakt musí být uveden v doplňujícím textu k položce).
P | 2 | 113728 |  | FRÉZOVÁNÍ ZPEVNĚNÝCH PLOCH ASFALTOVÝCH, ODVOZ DO 20KM | M3 | 178.059 | 0 |  | 2019_OTSKP |  | 2
PP
VV |  |  |  | Dle rozborů PAU je frézovaný materiál v kategorii ZAS-T1, tudíž se předpokládá bezplatné uložení na skládce SUSPk. Odhad průměrné tloušťky v jednotlivých úsecích vychází z jádrových vývrtů diagnostického průzkumu, vzorových příčných řezů D.2.3, podélného profilu D.2.2 a charakteristických příčných řezů D.2.4 dl.*š*prům tl. km 2,115 - 2,470 355*6,1*0,07=151.585 [A] pro zazubení ACPu sanací krajů délka sanací oboustranně*š*tl. km 2,115 - 2,470 230*0,5*0,05=5.750 [B] frézování oken tl.0,08m kvůli trhlinám, bude fakturováno podle skutečného stavu. Předpoklad 10% z celkové plochy vozovky km 2,115 - 2,470 dl.*prům.š.*tl*10% ((2470-2115)*6,1*0,08)*0,1=17.324 [C] zastávkový záliv 68*0,05=3.400 [D] Celkem: A+B+C+D=178.059 [E]
TS |  |  |  | Položka zahrnuje veškerou manipulaci s vybouranou sutí a s vybouranými hmotami vč. uložení na skládku. Nezahrnuje poplatek za skládku, který se vykazuje v položce 0141** (s výjimkou malého množství bouraného materiálu, kde je možné poplatek zahrnout do jednotkové ceny bourání – tento fakt musí být uveden v doplňujícím textu k položce).
P | 98 | 121101 |  | SEJMUTÍ ORNICE NEBO LESNÍ PŮDY S ODVOZEM DO 1KM | M3 | 27 | 0 |  | 2019_OTSKP |  | 2
PP
VV |  |  |  | Naložení ornice z deponie na pozemku p.č. 7167 k.ú Hradec nad Svitavou a odvoz na pozemek p.č. 7080 k.ú. Hradec nad Svitavou 27=27.000 [A] Celkem: A=27.000 [B]
TS |  |  |  | položka zahrnuje sejmutí ornice bez ohledu na tloušťku vrstvy a její vodorovnou dopravu nezahrnuje uložení na trvalou skládku
P | 72 | 121104 |  | SEJMUTÍ ORNICE NEBO LESNÍ PŮDY S ODVOZEM DO 5KM | M3 | 27 | 0 |  | 2019_OTSKP |  | 2
PP
VV |  |  |  | viz B.4 Bilance zemních prací odvoz na pozemek p. č. 7167 k.ú. Hradec nad Svitavou 27=27.000 [A] Celkem: A=27.000 [B]
TS |  |  |  | položka zahrnuje sejmutí ornice bez ohledu na tloušťku vrstvy a její vodorovnou dopravu nezahrnuje uložení na trvalou skládku
P | 16 | 123738 |  | ODKOP PRO SPOD STAVBU SILNIC A ŽELEZNIC TŘ. I, ODVOZ DO 20KM | M3 | 369 | 0 |  | 2019_OTSKP |  | 2
PP
VV |  |  |  | prostorová úprava tělesa komunikace - svahy + příkopy viz B.4 bilance zemních prací 369=369.000 [A] Celkem: A=369.000 [B]
TS |  |  |  | položka zahrnuje: - vodorovná a svislá doprava, přemístění, přeložení, manipulace s výkopkem - kompletní provedení vykopávky nezapažené i zapažené - ošetření výkopiště po celou dobu práce v něm vč. klimatických opatření - ztížení vykopávek v blízkosti podzemního vedení, konstrukcí a objektů vč. jejich dočasného zajištění - ztížení pod vodou, v okolí výbušnin, ve stísněných prostorech a pod. - příplatek za lepivost - těžení po vrstvách, pásech a po jiných nutných částech (figurách) - čerpání vody vč. čerpacích jímek, potrubí a pohotovostní čerpací soupravy (viz ustanovení k pol. 1151,2) - potřebné snížení hladiny podzemní vody - těžení a rozpojování jednotlivých balvanů - vytahování a nošení výkopku - svahování a přesvah. svahů do konečného tvaru, výměna hornin v podloží a v pláni znehodnocené klimatickými vlivy - ruční vykopávky, odstranění kořenů a napadávek - pažení, vzepření a rozepření vč. přepažování (vyjma štětových stěn) - úpravu, ochranu a očištění dna, základové spáry, stěn a svahů - zhutnění podloží, případně i svahů vč. svahování - zřízení stupňů v podloží a lavic na svazích, není-li pro tyto práce zřízena samostatná položka - udržování výkopiště a jeho ochrana proti vodě - odvedení nebo obvedení vody v okolí výkopiště a ve výkopišti - třídění výkopku - veškeré pomocné konstrukce umožňující provedení vykopávky (příjezdy, sjezdy, nájezdy, lešení, podpěr. konstr., přemostění, zpevněné plochy, zakrytí a pod.) - nezahrnuje uložení zeminy (na skládku, do násypu) ani poplatky za skládku, vykazují se v položce č.0141**
P | 71 | 12922 |  | ČIŠTĚNÍ KRAJNIC OD NÁNOSU TL. DO 100MM | M2 | 355 | 0 |  | 2019_OTSKP |  | 2
PP
VV |  |  |  | viz. C.3.1-6 dl.*prům š. km 0,11462 - 2,115 (2470-2115)*2*0,5=355.000 [A] Celkem: A=355.000 [B]
TS |  |  |  | Součástí položky je vodorovná a svislá doprava, přemístění, přeložení, manipulace s materiálem a uložení na skládku. Nezahrnuje poplatek za skládku, který se vykazuje v položce 0141** (s výjimkou malého množství materiálu, kde je možné poplatek zahrnout do jednotkové ceny položky – tento fakt musí být uveden v doplňujícím textu k položce)
P | 64 | 17180 |  | ULOŽENÍ SYPANINY DO NÁSYPŮ Z NAKUPOVANÝCH MATERIÁLŮ | M3 | 95 | 0 |  | 2019_OTSKP |  | 2
PP
VV |  |  |  | prostorová úprava tělesa komunikace - svahy + příkopy viz B.4 bilance zemních prací 95=95.000 [A] Celkem: A=95.000 [B]
TS |  |  |  | položka zahrnuje: - kompletní provedení zemní konstrukce (násypového tělesa včetně aktivní zóny) včetně nákupu a dopravy materiálu dle zadávací dokumentace - úprava ukládaného materiálu vlhčením, tříděním, promícháním nebo vysoušením, příp. jiné úpravy za účelem zlepšení jeho mech. vlastností - hutnění i různé míry hutnění - ošetření úložiště po celou dobu práce v něm vč. klimatických opatření - ztížení v okolí vedení, konstrukcí a objektů a jejich dočasné zajištění - ztížení provádění vč. hutnění ve ztížených podmínkách a stísněných prostorech - ztížené ukládání sypaniny pod vodu - ukládání po vrstvách a po jiných nutných částech (figurách) vč. dosypávek - spouštění a nošení materiálu - výměna částí zemní konstrukce znehodnocené klimatickými vlivy - ruční hutnění a výplň jam a prohlubní v podloží - úprava, očištění, ochrana a zhutnění podloží - svahování, hutnění a uzavírání povrchů svahů - zřízení lavic na svazích - udržování úložiště a jeho ochrana proti vodě - odvedení nebo obvedení vody v okolí úložiště a v úložišti - veškeré pomocné konstrukce umožňující provedení zemní konstrukce (příjezdy, sjezdy, nájezdy, lešení, podpěrné konstrukce, přemostění, zpevněné plochy, zakrytí a pod.)
P | 76 | 17380 |  | ZEMNÍ KRAJNICE A DOSYPÁVKY Z NAKUPOVANÝCH MATERIÁLŮ | M3 | 45 | 0 |  | 2019_OTSKP |  | 2
PP
VV |  |  |  | viz C.3.1-6 a D.2.3 dl.*plocha průřezu ze vzorového řezu (((2470-2115)*2)-260)*0,1=45.000 [A] Celkem: A=45.000 [B]
TS |  |  |  | položka zahrnuje: - kompletní provedení zemní konstrukce včetně nákupu a dopravy materiálu dle zadávací dokumentace - úprava ukládaného materiálu vlhčením, tříděním, promícháním nebo vysoušením, příp. jiné úpravy za účelem zlepšení jeho mech. vlastností - hutnění i různé míry hutnění - ošetření úložiště po celou dobu práce v něm vč. klimatických opatření - ztížení v okolí vedení, konstrukcí a objektů a jejich dočasné zajištění - ztížení provádění vč. hutnění ve ztížených podmínkách a stísněných prostorech - ztížené ukládání sypaniny pod vodu - ukládání po vrstvách a po jiných nutných částech (figurách) vč. dosypávek - spouštění a nošení materiálu - výměna částí zemní konstrukce znehodnocené klimatickými vlivy - svahování, hutnění a uzavírání povrchů svahů - udržování úložiště a jeho ochrana proti vodě - odvedení nebo obvedení vody v okolí úložiště a v úložišti - veškeré pomocné konstrukce umožňující provedení zemní konstrukce (příjezdy, sjezdy, nájezdy, lešení, podpěrné konstrukce, přemostění, zpevněné plochy, zakrytí a pod.)
P | 24 | 18110 |  | ÚPRAVA PLÁNĚ SE ZHUTNĚNÍM V HORNINĚ TŘ. I | M2 | 1769 | 0 |  | 2019_OTSKP |  | 2
PP
VV |  |  |  | viz B.4 bilance zemních prací 1769=1 769.000 [A] Celkem: A=1 769.000 [B]
TS |  |  |  | položka zahrnuje úpravu pláně včetně vyrovnání výškových rozdílů. Míru zhutnění určuje projekt.
P | 75 | 18231 |  | ROZPROSTŘENÍ ORNICE V ROVINĚ V TL DO 0,10M | M2 | 1330 | 0 |  | 2019_OTSKP |  | 2
PP
VV |  |  |  | viz C.3.1-6 celková plocha ohumusování příkopů a svahů ze situace 1330=1 330.000 [A] Celkem: A=1 330.000 [B]
TS |  |  |  | položka zahrnuje: nutné přemístění ornice z dočasných skládek vzdálených do 50m rozprostření ornice v předepsané tloušťce v rovině a ve svahu do 1:5
P | 97 | 18231 | 2 | ROZPROSTŘENÍ ORNICE V ROVINĚ V TL DO 0,10M | M2 | 270 | 0 |  | 2019_OTSKP |  | 2
PP
VV |  |  |  | Rozprostření ornice po skončení vegetačního období na pozemku Hradce nad Svitavou p.č. 7080. 27/0,1=270.000 [A] Celkem: A=270.000 [B]
TS |  |  |  | položka zahrnuje: nutné přemístění ornice z dočasných skládek vzdálených do 50m rozprostření ornice v předepsané tloušťce v rovině a ve svahu do 1:5
P | 74 | 18241 |  | ZALOŽENÍ TRÁVNÍKU RUČNÍM VÝSEVEM | M2 | 1330 | 0 |  | 2019_OTSKP |  | 2
PP
VV |  |  |  | viz C.3.1-6 celková plocha ze situace 1330=1 330.000 [A] Celkem: A=1 330.000 [B]
TS |  |  |  | Zahrnuje dodání předepsané travní směsi, její výsev na ornici, zalévání, první pokosení, to vše bez ohledu na sklon terénu
SD |  | 1.2 |  | Zemní práce propustky
P | 3 | 122738 |  | ODKOPÁVKY A PROKOPÁVKY OBECNÉ TŘ. I, ODVOZ DO 20KM | M3 | 17.76 | 0 |  | 2019_OTSKP |  | 2
PP
VV |  |  |  | Viz.výkres C.3.1-C.3.6, D.2.5, D.2.7 Výkopy okolo inženýrských sítí se musí provádět ručně HV KM 2,371 vlevo o vtok horské vpusti 3,7*3*0,4=4.440 [A] výkopy pro opevnění čela, zemního tělesa kamenem tl. 200mm do betonu tl. 100mm, vtok a výtok 2*(délka*šířka*průměrná výška) PODÉLNÉ PROPUSTKY KM 2,381 - 2,405 pouze nová čela 2*(2,5*1,6*0,3)=2.400 [B] KM 2,415 pouze nová čela 2*(2,5*1,6*0,3)=2.400 [C] PŘÍČNÉ PROPUSTKY KM 2,463 vlevo 3,2*5*0,3=4.800 [D] ODLÁŽDĚNÍ VTOKŮ DO SKLENSKÉHO POTOKA km 2,340 vpravo 2*1,2*0,3=0.720 [E] km 2,374 vpravo 4*2,5*0,3=3.000 [F] Celkem: A+B+C+D+E+F=17.760 [G]
TS |  |  |  | položka zahrnuje: - vodorovná a svislá doprava, přemístění, přeložení, manipulace s výkopkem - kompletní provedení vykopávky nezapažené i zapažené - ošetření výkopiště po celou dobu práce v něm vč. klimatických opatření - ztížení vykopávek v blízkosti podzemního vedení, konstrukcí a objektů vč. jejich dočasného zajištění - ztížení pod vodou, v okolí výbušnin, ve stísněných prostorech a pod. - příplatek za lepivost - těžení po vrstvách, pásech a po jiných nutných částech (figurách) - čerpání vody vč. čerpacích jímek, potrubí a pohotovostní čerpací soupravy (viz ustanovení k pol. 1151,2) - potřebné snížení hladiny podzemní vody - těžení a rozpojování jednotlivých balvanů - vytahování a nošení výkopku - svahování a přesvah. svahů do konečného tvaru, výměna hornin v podloží a v pláni znehodnocené klimatickými vlivy - ruční vykopávky, odstranění kořenů a napadávek - pažení, vzepření a rozepření vč. přepažování (vyjma štětových stěn) - úpravu, ochranu a očištění dna, základové spáry, stěn a svahů - zhutnění podloží, případně i svahů vč. svahování - zřízení stupňů v podloží a lavic na svazích, není-li pro tyto práce zřízena samostatná položka - udržování výkopiště a jeho ochrana proti vodě - odvedení nebo obvedení vody v okolí výkopiště a ve výkopišti - třídění výkopku - veškeré pomocné konstrukce umožňující provedení vykopávky (příjezdy, sjezdy, nájezdy, lešení, podpěr. konstr., přemostění, zpevněné plochy, zakrytí a pod.) - nezahrnuje uložení zeminy (na skládku, do násypu) ani poplatky za skládku, vykazují se v položce č.0141**
P | 4 | 131738 |  | HLOUBENÍ JAM ZAPAŽ I NEPAŽ TŘ. I, VČ. ODVOZU NA SKLÁDKU URČENOU ZHOTOVITELEM | M3 | 18.157 | 0 |  | 2019_OTSKP |  | 2
PP |  |  |  | poplatek za skládku uveden v položce: 014102.1
VV |  |  |  | Viz.výkres C.3.1-6, D.2.7 (délka*šířka*výška) Výkopy okolo inženýrských sítí se musí provádět ručně Pro nové uliční vpusti (délka*šířka*průměrná výška) Km 2,352 vpravo 1,0*1,0*1,3=1.300 [A] Pro horské vpusti (délka*šířka*průměrná výška) km 2,338 vlevo 2,8*1,8*1,7=8.568 [B] km 2,371 vlevo 2,8*1,8*1,5=7.560 [C] pro drenážní šachty km 2,210 vlevo 0,9*0,9*0,9=0.729 [D] Celkem: A+B+C+D=18.157 [E]
TS |  |  |  | položka zahrnuje: - vodorovná a svislá doprava, přemístění, přeložení, manipulace s výkopkem - kompletní provedení vykopávky nezapažené i zapažené - ošetření výkopiště po celou dobu práce v něm vč. klimatických opatření - ztížení vykopávek v blízkosti podzemního vedení, konstrukcí a objektů vč. jejich dočasného zajištění - ztížení pod vodou, v okolí výbušnin, ve stísněných prostorech a pod. - příplatek za lepivost - těžení po vrstvách, pásech a po jiných nutných částech (figurách) - čerpání vody vč. čerpacích jímek, potrubí a pohotovostní čerpací soupravy (viz ustanovení k pol. 1151,2) - potřebné snížení hladiny podzemní vody - těžení a rozpojování jednotlivých balvanů - vytahování a nošení výkopku - svahování a přesvah. svahů do konečného tvaru, výměna hornin v podloží a v pláni znehodnocené klimatickými vlivy - ruční vykopávky, odstranění kořenů a napadávek - pažení, vzepření a rozepření vč. přepažování (vyjma štětových stěn) - úpravu, ochranu a očištění dna, základové spáry, stěn a svahů - odvedení nebo obvedení vody v okolí výkopiště a ve výkopišti - třídění výkopku - veškeré pomocné konstrukce umožňující provedení vykopávky (příjezdy, sjezdy, nájezdy, lešení, podpěr. konstr., přemostění, zpevněné plochy, zakrytí a pod.) - nezahrnuje uložení zeminy (na skládku, do násypu) ani poplatky za skládku, vykazují se v položce č.0141**
P | 5 | 132738 |  | HLOUBENÍ RÝH ŠÍŘ DO 2M PAŽ I NEPAŽ TŘ. I, VČ. ODVOZU NA SKLÁDKU URČENOU ZHOTOVITELEM | M3 | 55.17 | 0 |  | 2019_OTSKP |  | 2
PP |  |  |  | poplatek za skládku uveden v položce: 014102.1
VV |  |  |  | Viz.výkres C.3.1-C.3.6, D.2.5-7 Výkopy okolo inženýrských sítí se musí provádět ručně nová šikmá čela propustků - úprava vtoku a výtoku stabilizačním prahem a těžkým kamenným záhozem 2*(délka*šířka*průměrná výška) PODÉLNÉ PROPUSTKY KM 2,381 - 2,405 vlevo 2*(2*0,9*0,6)=2.160 [A] KM 2,415 vlevo 2*(2*0,9*0,6)=2.160 [B] PŘÍČNÉ PROPUSTKY KM 2,463 10*2*0,45=9.000 [C] Přípojky k uličním vpustím (délka*šířka*průměrná výška) Km 2,352 vpravo 25*0,6*0,9=13.500 [D] Přípojky k horským vpustím (délka*šířka*průměrná výška) KM 2,338 vlevo 30*0,75*0,7=15.750 [E] KM 2,371 vlevo 14*0,75*1,2=12.600 [F] Celkem: A+B+C+D+E+F=55.170 [G]
TS |  |  |  | položka zahrnuje: - vodorovná a svislá doprava, přemístění, přeložení, manipulace s výkopkem - kompletní provedení vykopávky nezapažené i zapažené - ošetření výkopiště po celou dobu práce v něm vč. klimatických opatření - ztížení vykopávek v blízkosti podzemního vedení, konstrukcí a objektů vč. jejich dočasného zajištění - ztížení pod vodou, v okolí výbušnin, ve stísněných prostorech a pod. - příplatek za lepivost - těžení po vrstvách, pásech a po jiných nutných částech (figurách) - čerpání vody vč. čerpacích jímek, potrubí a pohotovostní čerpací soupravy (viz ustanovení k pol. 1151,2) - potřebné snížení hladiny podzemní vody - těžení a rozpojování jednotlivých balvanů - vytahování a nošení výkopku - svahování a přesvah. svahů do konečného tvaru, výměna hornin v podloží a v pláni znehodnocené klimatickými vlivy - ruční vykopávky, odstranění kořenů a napadávek - pažení, vzepření a rozepření vč. přepažování (vyjma štětových stěn) - úpravu, ochranu a očištění dna, základové spáry, stěn a svahů - odvedení nebo obvedení vody v okolí výkopiště a ve výkopišti - třídění výkopku - veškeré pomocné konstrukce umožňující provedení vykopávky (příjezdy, sjezdy, nájezdy, lešení, podpěr. konstr., přemostění, zpevněné plochy, zakrytí a pod.) - nezahrnuje uložení zeminy (na skládku, do násypu) ani poplatky za skládku, vykazují se v položce č.0141**
P | 6 | 17481 |  | ZÁSYP JAM A RÝH Z NAKUPOVANÝCH MATERIÁLŮ | M3 | 11.69 | 0 |  | 2019_OTSKP |  | 2
PP
VV |  |  |  | Viz.výkres C.3.1-C.3.6, D.2.5-7 Parametry, provedení dle zadávací dokumentace. štěrkopísek frakce 0-32 Uliční vpusti (délka*šířka*průměrná výška) Km 2,352 vpravo ((1,0*1,0)-(3,14*0,5*0,5))*1,2=0.258 [A] km 2,351 vpravo rušená UV 1*1*1,5=1.500 [B] Horské vpusti (délka*šířka*průměrná výška) km 2,338 vlevo 2,8*1,8*1,7-(2,8*1,8*0,1+1,6*1,2*1,6)=4.992 [D] km 2,371 vlevo 2,8*1,8*1,5-(2,8*1,8*0,1+1,6*1,2*1,4)=4.368 [C] drenážní šachty Km 2,210 vlevo (0,90*0,90*0,9)-(0,75*0,75*0,1+3,14*0,2*0,2*0,80)=0.572 [E] Celkem: A+B+D+C+E=11.690 [F]
TS |  |  |  | položka zahrnuje: - kompletní provedení zemní konstrukce včetně nákupu a dopravy materiálu dle zadávací dokumentace - úprava ukládaného materiálu vlhčením, tříděním, promícháním nebo vysoušením, příp. jiné úpravy za účelem zlepšení jeho mech. vlastností - hutnění i různé míry hutnění - ošetření úložiště po celou dobu práce v něm vč. klimatických opatření - ztížení v okolí vedení, konstrukcí a objektů a jejich dočasné zajištění - ztížení provádění vč. hutnění ve ztížených podmínkách a stísněných prostorech - ztížené ukládání sypaniny pod vodu - ukládání po vrstvách a po jiných nutných částech (figurách) vč. dosypávek - spouštění a nošení materiálu - výměna částí zemní konstrukce znehodnocené klimatickými vlivy - udržování úložiště a jeho ochrana proti vodě - odvedení nebo obvedení vody v okolí úložiště a v úložišti - veškeré pomocné konstrukce umožňující provedení zemní konstrukce (příjezdy, sjezdy, nájezdy, lešení, podpěrné konstrukce, přemostění, zpevněné plochy, zakrytí a pod.)
P | 7 | 17581 |  | OBSYP POTRUBÍ A OBJEKTŮ Z NAKUPOVANÝCH MATERIÁLŮ | M3 | 25.951 | 0 |  | 2019_OTSKP |  | 2
PP
VV |  |  |  | Viz.výkres C.3.1-C.3.6, D.2.5-7 Parametry, provedení dle zadávací dokumentace. štěrkopísek frakce 0-32 (délka*šířka*průměrná výška) - (délka prop*(podkladní desky+obetonování potrubí+potrubí)) Přípojky k uličním vpustím Km 2,352 vpravo 25*0,6*0,9-25*(0,5*0,1+0,4*0,1+0,1+3,14*0,1*0,1)=7.965 [A] Přípojky k horským vpustím KM 2,338 vlevo 30*0,75*0,7-30*(0,65*0,1+0,55*0,1+0,15+3,14*0,125*0,125)=6.178 [B] KM 2,371 vlevo 14*0,75*1,2-14*(0,65*0,1+0,55*0,1+0,15+3,14*0,125*0,125)=8.133 [C] příčný propustek (délka*plocha průřezu rýhy po odečtení ocelových trub) km 2,463 2xDN400 10,5*0,35=3.675 [D] Celkem: A+B+C+D=25.951 [E]
TS |  |  |  | položka zahrnuje: - kompletní provedení zemní konstrukce včetně nákupu a dopravy materiálu dle zadávací dokumentace - úprava ukládaného materiálu vlhčením, tříděním, promícháním nebo vysoušením, příp. jiné úpravy za účelem zlepšení jeho mech. vlastností - hutnění i různé míry hutnění - ošetření úložiště po celou dobu práce v něm vč. klimatických opatření - ztížení v okolí vedení, konstrukcí a objektů a jejich dočasné zajištění - ztížení provádění vč. hutnění ve ztížených podmínkách a stísněných prostorech - ztížené ukládání sypaniny pod vodu - ukládání po vrstvách a po jiných nutných částech (figurách) vč. dosypávek - spouštění a nošení materiálu - výměna částí zemní konstrukce znehodnocené klimatickými vlivy - ruční hutnění a výplň jam a prohlubní v podloží - úprava, očištění, ochrana a zhutnění podloží - svahování, hutnění a uzavírání povrchů svahů - zřízení lavic na svazích - udržování úložiště a jeho ochrana proti vodě - odvedení nebo obvedení vody v okolí úložiště a v úložišti - veškeré pomocné konstrukce umožňující provedení zemní konstrukce (příjezdy, sjezdy, nájezdy, lešení, podpěrné konstrukce, přemostění, zpevněné plochy, zakrytí a pod.) - zemina vytlačená potrubím o DN do 180mm se od kubatury obsypů neodečítá
SD |  | 2 |  | Základy drenáže
P | 7 | 21197 |  | OPLÁŠTĚNÍ ODVODŇOVACÍCH ŽEBER Z GEOTEXTILIE | M2 | 664.7 | 0 |  | 2019_OTSKP |  | 2
PP |  |  |  | Parametry vhodné geotextilie pro drenáž: Primární funkce: separační, filtrační Doporučený typ: netkaná Materiál: polypropylen Plošná hmotnost: 300 g/m2 Odolnost proti protržení (CBR): min. 2 kN Propustnost vody kolmo k výrobku min. 10 l/m2.s
VV |  |  |  | Viz.výkres C.3.1-C.3.6, D.2.3, Filtrační geotextílie, parametry dle PD. Délka * šířka změřená pomocí Autocadu. km 2,115 - 2,365 vlevo (222+28)*2,3=575.000 [A] km 2,331 - 2,370 vpravo 39*2,3=89.700 [B] Celkem: A+B=664.700 [C]
TS |  |  |  | položka zahrnuje dodávku předepsané geotextilie, mimostaveništní a vnitrostaveništní dopravu a její uložení včetně potřebných přesahů (nezapočítávají se do výměry)
P | 28 | 212635 |  | TRATIVODY KOMPL Z TRUB Z PLAST HM DN DO 150MM, RÝHA TŘ I | M | 289 | 0 |  | 2019_OTSKP |  | 2
PP |  |  |  | Podélná drenáž PE DN 110, perforované drenážní potrubí vinuté, obsyp hrubý štěrkopísek (8/32) dle ČSN 73 6126-1, lože ze štěrkodrti 0-22mm dle ČSN 736126-1, v úsecích s podélním sklonem drenáže menším než 1% bude drenáž uložena na betonové lože C12/15 suchá směs.
VV |  |  |  | Viz.výkres C.3.1-C.3.6, D.2.3, Parametry, provedení dle zadávací dokumentace. Částečně perforovaná trouba DN 110 PE, SN 8. km 2,115 - 2,365 vlevo 222+28=250.000 [A] km 2,331 - 2,370 vpravo 39=39.000 [B] Celkem: A+B=289.000 [C]
TS |  |  |  | Položka platí pro kompletní konstrukce trativodů a zahrnuje zejména: - výkop rýhy předepsaného tvaru v dané třídě těžitelnosti, výplň, zásyp trativodu včetně dopravy, uložení přebytečného materiálu, dodávky předepsaného materiálu pro výplň a zásyp - zřízení spojovací vrstvy - zřízení podkladu a lože trativodu z předepsaného materiálu - dodávka a uložení trativodu předepsaného materiálu a profilu - obsyp trativodu předepsaným materiálem - ukončení trativodu zaústěním do potrubí nebo vodoteče, případně vybudování ukončujícího objektu (kapličky) dle VL - veškerý materiál, výrobky a polotovary, včetně mimostaveništní a vnitrostaveništní dopravy - nezahrnuje opláštění z geotextilie, fólie
SD |  | 4 |  | Vodorovné konstrukce propustky
P | 63 | 451312 |  | PODKLADNÍ A VÝPLŇOVÉ VRSTVY Z PROSTÉHO BETONU C12/15 | M3 | 2.248 | 0 |  | 2019_OTSKP |  | 2
PP
VV |  |  |  | Viz.výkres C.3.1-C.3.6, D.2.5-7 Parametry, provedení dle zadávací dokumentace. podkladní desky pro horské vpusti dl.*š*tl. km 2,338 vlevo 2,8*1,8*0,1=0.504 [A] km 2,371 vlevo 2,8*1,8*0,1=0.504 [B] ODLÁŽDĚNÍ VTOKŮ DO SKLENSKÉHO POTOKA km 2,340 vpravo 2*1,2*0,1=0.240 [G] km 2,374 vpravo 4*2,5*0,1=1.000 [H] Celkem: A+B+G+H=2.248 [I]
TS |  |  |  | - dodání čerstvého betonu (betonové směsi) požadované kvality, jeho uložení do požadovaného tvaru při jakékoliv hustotě výztuže, konzistenci čerstvého betonu a způsobu hutnění, ošetření a ochranu betonu, - zhotovení nepropustného, mrazuvzdorného betonu a betonu požadované trvanlivosti a vlastností, - užití potřebných přísad a technologií výroby betonu, - zřízení pracovních a dilatačních spar, včetně potřebných úprav, výplně, vložek, opracování, očištění a ošetření, - bednění požadovaných konstr. (i ztracené) s úpravou dle požadované kvality povrchu betonu, včetně odbedňovacích a odskružovacích prostředků, - podpěrné konstr. (skruže) a lešení všech druhů pro bednění, uložení čerstvého betonu, výztuže a doplňkových konstr., vč. požadovaných otvorů, ochranných a bezpečnostních opatření a základů těchto konstrukcí a lešení, - vytvoření kotevních čel, kapes, nálitků, a sedel, - zřízení všech požadovaných otvorů, kapes, výklenků, prostupů, dutin, drážek a pod., vč. ztížení práce a úprav kolem nich, - úpravy pro osazení výztuže, doplňkových konstrukcí a vybavení, - úpravy povrchu pro položení požadované izolace, povlaků a nátěrů, případně vyspravení, - ztížení práce u kabelových a injektážních trubek a ostatních zařízení osazovaných do betonu, - konstrukce betonových kloubů, upevnění kotevních prvků a doplňkových konstrukcí, - nátěry zabraňující soudržnost betonu a bednění, - výplň, těsnění a tmelení spar a spojů, - opatření povrchů betonu izolací proti zemní vlhkosti v částech, kde přijdou do styku se zeminou nebo kamenivem, - případné zřízení spojovací vrstvy u základů, - úpravy pro osazení zařízení ochrany konstrukce proti vlivu bludných proudů
P | 18 | 451314 |  | PODKLADNÍ A VÝPLŇOVÉ VRSTVY Z PROSTÉHO BETONU C25/30 | M3 | 5.82 | 0 |  | 2019_OTSKP |  | 2
PP
VV |  |  |  | Viz.výkres C.3.1-C.3.6, D.2.5-7 Parametry, provedení dle zadávací dokumentace. opevnění čela, zemního tělesa na vtoku a výtoku PODÉLNÉ PROPUSTKY KM 2,381 - 2,405 pouze nová čela 2*(2,5*1,6*0,1)=0.800 [B] KM 2,415 pouze nová čela 2*(2,5*1,6*0,1)=0.800 [C] HV KM 2,371 vlevo o vtok horské vpusti 3,7*3*0,1=1.110 [A] PŘÍČNÉ PROPUSTKY KM 2,463 vlevo 3,2*5*0,1=1.600 [D] vpravo 3*0,9*0,1=0.270 [G] ODLÁŽDĚNÍ VTOKŮ DO SKLENSKÉHO POTOKA km 2,340 vpravo 2*1,2*0,1=0.240 [E] km 2,374 vpravo 4*2,5*0,1=1.000 [F] Celkem: B+C+A+D+G+E+F=5.820 [H]
TS |  |  |  | - dodání čerstvého betonu (betonové směsi) požadované kvality, jeho uložení do požadovaného tvaru při jakékoliv hustotě výztuže, konzistenci čerstvého betonu a způsobu hutnění, ošetření a ochranu betonu, - zhotovení nepropustného, mrazuvzdorného betonu a betonu požadované trvanlivosti a vlastností, - užití potřebných přísad a technologií výroby betonu, - zřízení pracovních a dilatačních spar, včetně potřebných úprav, výplně, vložek, opracování, očištění a ošetření, - bednění požadovaných konstr. (i ztracené) s úpravou dle požadované kvality povrchu betonu, včetně odbedňovacích a odskružovacích prostředků, - podpěrné konstr. (skruže) a lešení všech druhů pro bednění, uložení čerstvého betonu, výztuže a doplňkových konstr., vč. požadovaných otvorů, ochranných a bezpečnostních opatření a základů těchto konstrukcí a lešení, - vytvoření kotevních čel, kapes, nálitků, a sedel, - zřízení všech požadovaných otvorů, kapes, výklenků, prostupů, dutin, drážek a pod., vč. ztížení práce a úprav kolem nich, - úpravy pro osazení výztuže, doplňkových konstrukcí a vybavení, - úpravy povrchu pro položení požadované izolace, povlaků a nátěrů, případně vyspravení, - ztížení práce u kabelových a injektážních trubek a ostatních zařízení osazovaných do betonu, - konstrukce betonových kloubů, upevnění kotevních prvků a doplňkových konstrukcí, - nátěry zabraňující soudržnost betonu a bednění, - výplň, těsnění a tmelení spar a spojů, - opatření povrchů betonu izolací proti zemní vlhkosti v částech, kde přijdou do styku se zeminou nebo kamenivem, - případné zřízení spojovací vrstvy u základů, - úpravy pro osazení zařízení ochrany konstrukce proti vlivu bludných proudů
P | 61 | 451382 |  | PODKL VRSTVY ZE ŽELEZOBET DO C12/15 VČET VÝZTUŽE | M3 | 3.42 | 0 |  | 2019_OTSKP |  | 2
PP
VV |  |  |  | Viz.výkres C.3.1-C.3.6, D.1.5, D.1.6 Parametry, provedení dle zadávací dokumentace. Podkladní betonové desky pod potrubím přípojek, vyztužené kari sítí 100/100/5 Přípojky k uličním vpustím (délka*šířka*průměrná výška) Km 2,352 vpravo 25*0,4*0,1=1.000 [D] Přípojky k horským vpustím (délka*šířka*průměrná výška) KM 2,338 vlevo 30*0,55*0,1=1.650 [E] KM 2,371 vlevo 14*0,55*0,1=0.770 [F] Celkem: D+E+F=3.420 [G]
TS |  |  |  | - dodání čerstvého betonu (betonové směsi) požadované kvality, jeho uložení do požadovaného tvaru při jakékoliv hustotě výztuže, konzistenci čerstvého betonu a způsobu hutnění, ošetření a ochranu betonu - zhotovení nepropustného, mrazuvzdorného betonu a betonu požadované trvanlivosti a vlastností - užití potřebných přísad a technologií výroby betonu - zřízení pracovních a dilatačních spar, včetně potřebných úprav, výplně, vložek, opracování, očištění a ošetření - bednění požadovaných konstr. (i ztracené) s úpravou dle požadované kvality povrchu betonu - vytvoření kotevních čel, kapes, nálitků, a sedel - zřízení všech požadovaných otvorů, kapes, výklenků, prostupů, dutin, drážek a pod., vč. ztížení práce a úprav kolem nich - úpravy pro osazení výztuže, doplňkových konstrukcí a vybavení - úpravy povrchu pro položení požadované izolace, povlaků a nátěrů, případně vyspravení - nátěry zabraňující soudržnost betonu a bednění - výplň, těsnění a tmelení spar a spojů - opatření povrchů betonu izolací proti zemní vlhkosti v částech, kde přijdou do styku se zeminou nebo kamenivem - dodání betonářské výztuže v požadované kvalitě, stříhání, řezání, ohýbání a spojování do všech požadovaných tvarů (vč. armakošů) a uložení s požadovaným zajištěním polohy a krytí výztuže betonem - veškeré svary nebo jiné spoje výztuže - pomocné konstrukce a práce pro osazení a upevnění výztuže - úpravy výztuže pro osazení doplňkových konstrukcí - veškerá opatření pro zajištění soudržnosti výztuže a betonu - povrchovou antikorozní úpravu výztuže - separaci výztuže
P | 62 | 45152 |  | PODKLADNÍ A VÝPLŇOVÉ VRSTVY Z KAMENIVA DRCENÉHO | M3 | 3.8 | 0 |  | 2019_OTSKP |  | 2
PP
VV |  |  |  | Viz výkresy C.3.1-6, D.2.5-7 lože ze štěrkodrti fr.0-16 km 2,463 příčný propustek 9,5*2*0,2=3.800 [A] Celkem: A=3.800 [B]
TS |  |  |  | položka zahrnuje dodávku předepsaného kameniva, mimostaveništní a vnitrostaveništní dopravu a jeho uložení není-li v zadávací dokumentaci uvedeno jinak, jedná se o nakupovaný materiál
P | 52 | 45157 |  | PODKLADNÍ A VÝPLŇOVÉ VRSTVY Z KAMENIVA TĚŽENÉHO | M3 | 5.332 | 0 |  | 2019_OTSKP |  | 2
PP
VV |  |  |  | Viz.výkres C.3.1-C.3.6, D.2.5-7 Parametry, provedení dle zadávací dokumentace. lože přípojek frakce 0-8mm Přípojky k uličním vpustím (délka*šířka*průměrná výška) Km 2,352 vpravo 25*0,5*0,1=1.250 [A] UV Km 2,352 vpravo 0,75*0,75*0,1=0.056 [B] Přípojky k horským vpustím (délka*šířka*průměrná výška) KM 2,338 vlevo 30*0,65*0,1=1.950 [C] KM 2,371 vlevo 14*0,65*0,1=0.910 [D] HV KM 2,371 vlevo vtok horské vpusti 3,7*3*0,1=1.110 [E] drenážní šachta km 2,210 vlevo 0,75*0,75*0,1=0.056 [F] Celkem: A+B+C+D+E+F=5.332 [G]
TS |  |  |  | položka zahrnuje dodávku předepsaného kameniva, mimostaveništní a vnitrostaveništní dopravu a jeho uložení není-li v zadávací dokumentaci uvedeno jinak, jedná se o nakupovaný materiál
P | 53 | 461314 |  | PATKY Z PROSTÉHO BETONU C25/30 | M3 | 17.438 | 0 |  | 2019_OTSKP |  | 2
PP
VV |  |  |  | Viz.výkres C.3.1-C.3.6, D.2.5, D.2.6 Parametry, provedení dle zadávací dokumentace. (DL.*Š.*PRŮM.TL.) stabilizační prahy pro prefabrikovaná šikmá čela PODÉLNÉ PROPUSTKY KM 2,381 - 2,405 pouze nová čela 2*(1*0,7*0,5)=0.700 [A] KM 2,415 pouze nová čela 2*(1*0,7*0,5)=0.700 [B] PŘÍČNÉ PROPUSTKY KM 2,463 2X DN 400 2*(1,2*0,7*0,6)=1.008 [C] VYÚSTĚNÍ PŘÍPOJEK Přípojky k uličním vpustím Km 2,352 vpravo 1*0,7*0,5=0.350 [D] Přípojky k horským vpustím KM 2,338 vlevo 1*0,7*0,5=0.350 [E] KM 2,371 vlevo 1*0,7*0,5=0.350 [F] stabilizační prahy opevnění svahu PODÉLNÉ PROPUSTKY KM 0,277 vpravo DN 600 2*(0,6*0,25*0,7)=0.210 [G] PŘÍČNÉ PROPUSTKY KM 2,463 2X DN 400 2*(3*0,3*0,15)+3*0,3*015=13.770 [H] Celkem: A+B+C+D+E+F+G+H=17.438 [I]
TS |  |  |  | položka zahrnuje: - nutné zemní práce (hloubení rýh a pod.) - dodání čerstvého betonu (betonové směsi) požadované kvality, jeho uložení do požadovaného tvaru při jakékoliv konzistenci čerstvého betonu a způsobu hutnění, ošetření a ochranu betonu, - zhotovení nepropustného, mrazuvzdorného betonu a betonu požadované trvanlivosti a vlastností, - užití potřebných přísad a technologií výroby betonu, - zřízení pracovních a dilatačních spar, včetně potřebných úprav, výplně, vložek, opracování, očištění a ošetření, - bednění požadovaných konstr. (i ztracené) s úpravou dle požadované kvality povrchu betonu, včetně odbedňovacích a odskružovacích prostředků, - zřízení všech požadovaných otvorů, kapes, výklenků, prostupů, dutin, drážek a pod., vč. ztížení práce a úprav kolem nich, - úpravy pro osazení doplňkových konstrukcí a vybavení, - úpravy povrchu pro položení požadované izolace, povlaků a nátěrů, případně vyspravení, - konstrukce betonových kloubů, upevnění kotevních prvků a doplňkových konstrukcí, - nátěry zabraňující soudržnost betonu a bednění, - výplň, těsnění a tmelení spar a spojů, - opatření povrchů betonu izolací proti zemní vlhkosti v částech, kde přijdou do styku se zeminou nebo kamenivem
P | 54 | 46251 |  | ZÁHOZ Z LOMOVÉHO KAMENE | M3 | 2.016 | 0 |  | 2019_OTSKP |  | 2
PP
VV |  |  |  | Viz.výkres C.3.1-C.3.6, D.2.5-7 Parametry, provedení dle zadávací dokumentace. těžký kamenný zához PODÉLNÉ PROPUSTKY KM 2,381 - 2,405 pouze nová čela 2*(0,6*1,2*0,7)=1.008 [A] KM 2,415 pouze nová čela 2*(0,6*1,2*0,7)=1.008 [B] Celkem: A+B=2.016 [C]
TS |  |  |  | položka zahrnuje: - dodávku a zához lomového kamene předepsané frakce včetně mimostaveništní a vnitrostaveništní dopravy není-li v zadávací dokumentaci uvedeno jinak, jedná se o nakupovaný materiál
P | 55 | 465512 |  | DLAŽBY Z LOMOVÉHO KAMENE DO BETONU | M3 | 9.16 | 0 |  | 2019_OTSKP |  | 2
PP
VV |  |  |  | viz výkresy C.3.1-6, D.2.5-7 Umístění dle situace. Dláždění svahů a dna příkopů. plocha všech dláždění svahů a dna příkopu * tl. 0,2 opevnění čela, zemního tělesa na vtoku a výtoku PODÉLNÉ PROPUSTKY KM 2,381 - 2,405 pouze nová čela 2*(2,5*1,6*0,2)=1.600 [A] KM 2,415 pouze nová čela 2*(2,5*1,6*0,2)=1.600 [B] HV KM 2,371 vlevo o vtok horské vpusti 3,7*3*0,2=2.220 [C] PŘÍČNÉ PROPUSTKY KM 2,463 vlevo 3,2*5*0,2=3.200 [D] vpravo 3*0,9*0,2=0.540 [E] Celkem: A+B+C+D+E=9.160 [F]
TS |  |  |  | položka zahrnuje: - nutné zemní práce (svahování, úpravu pláně a pod.) - zřízení spojovací vrstvy - zřízení lože dlažby z cementové malty předepsané kvality a předepsané tloušťky - dodávku a položení dlažby z lomového kamene do předepsaného tvaru - spárování, těsnění, tmelení a vyplnění spar MC případně s vyklínováním - úprava povrchu pro odvedení srážkové vody - nezahrnuje podklad pod dlažbu, vykazuje se samostatně položkami SD 45
P | 64 | 465922 |  | DLAŽBY Z BETONOVÝCH DLAŽDIC NA MC | M2 | 12.4 | 0 |  | 2019_OTSKP |  | 2
PP
VV |  |  |  | viz výkresy C.3.1-6, D.2.5-7 Umístění dle situace. ODLÁŽDĚNÍ VTOKŮ DO SKLENSKÉHO POTOKA dl.*š. km 2,340 vpravo 2*1,2=2.400 [A] km 2,374 vpravo 4*2,5=10.000 [B] Celkem: A+B=12.400 [C]
TS |  |  |  | - úpravu podkladu - zřízení spojovací vrstvy - zřízení lože dlažby z předepsaného materiálu - dodávku a uložení dlažby, ev. předlažby, do předepsaného tvaru z pohledové úpravy - spárování, těsnění, tmelení a vyplnění spar případně s vyklínováním - úprava povrchu pro odvedení srážkové vody
SD |  | 5 |  | Komunikace
P | 12 | 562131 |  | VOZOVKOVÉ VRSTVY Z MATERIÁLŮ STABIL CEMENTEM TŘ I TL DO 150MM | M2 | 1349 | 0 |  | 2019_OTSKP |  | 2
PP
VV |  |  |  | viz C.3.1-6, D.2.3 Parametry, provedení dle zadávací dokumentace. podkladní vrstva SC C8/10, tl. 150mm komunikace 1266=1 266.000 [A] zastávkový záliv km 2,330 - 2,370 vpravo 83=83.000 [B] Celkem: A+B=1 349.000 [C]
TS |  |  |  | - dodání směsi v požadované kvalitě - očištění podkladu - uložení směsi dle předepsaného technologického předpisu a zhutnění vrstvy v předepsané tloušťce - zřízení vrstvy bez rozlišení šířky, pokládání vrstvy po etapách, včetně pracovních spar a spojů - úpravu napojení, ukončení - úpravu dilatačních spar včetně předepsané výztuže - nezahrnuje postřiky, nátěry - nezahrnuje úpravu povrchu krytu
P | 9 | 56334 |  | VOZOVKOVÉ VRSTVY ZE ŠTĚRKODRTI TL. DO 200MM | M2 | 1789 | 0 |  | 2019_OTSKP |  | 2
PP
VV |  |  |  | viz C.3.1-6, D.2.3 spodní vrstva šd fr. 0/63, tl 0,2m komunikace 1706=1 706.000 [A] zastávkový záliv km 2,330 - 2,370 vpravo 83=83.000 [B] Celkem: A+B=1 789.000 [C]
TS |  |  |  | - dodání kameniva předepsané kvality a zrnitosti - rozprostření a zhutnění vrstvy v předepsané tloušťce - zřízení vrstvy bez rozlišení šířky, pokládání vrstvy po etapách - nezahrnuje postřiky, nátěry
P | 77 | 56932 |  | ZPEVNĚNÍ KRAJNIC ZE ŠTĚRKODRTI TL. DO 100MM | M2 | 337.5 | 0 |  | 2019_OTSKP |  | 2
PP
VV |  |  |  | viz C.3.1-6 a D.2.3 dl.*š (((2470-2115)*2)-260)*0,75=337.500 [A] Celkem: A=337.500 [B]
TS |  |  |  | - dodání kameniva předepsané kvality a zrnitosti - rozprostření a zhutnění vrstvy v předepsané tloušťce - zřízení vrstvy bez rozlišení šířky, pokládání vrstvy po etapách
P | 69 | 572213 | 1 | SPOJOVACÍ POSTŘIK Z EMULZE DO 0,5KG/M2 | M2 | 2373.5 | 0 |  | 2019_OTSKP |  | 2
PP |  |  |  | Spojovací postřik z kationaktivní asfaltové emulze určené pro spojovací postřiky v množství zbytkového asfaltu 0,4 kg/m2, pod ložnou vrstvu
VV |  |  |  | viz C.3.1-6, D.2.3 Spojovací postřik pod ložnou vrstvou, výměra z položky 574D55 Asfaltový beton pro ložné vrstvy s modifikací ACL 16tl. 60mm komunikace 2270+(2470-2115)*2*0,05=2 305.500 [A] zastávkový záliv km 2,330 - 2,370 vpravo 68=68.000 [B] Celkem: A+B=2 373.500 [C]
TS |  |  |  | - dodání všech předepsaných materiálů pro postřiky v předepsaném množství - provedení dle předepsaného technologického předpisu - zřízení vrstvy bez rozlišení šířky, pokládání vrstvy po etapách - úpravu napojení, ukončení
P | 70 | 572213 | 2 | SPOJOVACÍ POSTŘIK Z EMULZE DO 0,5KG/M2 | M2 | 2373.5 | 0 |  | 2019_OTSKP |  | 2
PP |  |  |  | Spojovací postřik z kationaktivní asfaltové emulze určené pro spojovací postřiky v množství zbytkového asfaltu 0,3 kg/m2 mezi ložnou a obrusnou vrstvou
VV |  |  |  | viz C.3.1-6, D.2.3 Spojovací postřik mezi ložnou a obrusnou vrstvou, výměra z položky 574D55 Asfaltový beton pro ložné vrstvy s modifikací ACL 16tl. 60mm komunikace 2270+(2470-2115)*2*0,05=2 305.500 [A] zastávkový záliv km 2,330 - 2,370 vpravo 68=68.000 [B] Celkem: A+B=2 373.500 [C]
TS |  |  |  | - dodání všech předepsaných materiálů pro postřiky v předepsaném množství - provedení dle předepsaného technologického předpisu - zřízení vrstvy bez rozlišení šířky, pokládání vrstvy po etapách - úpravu napojení, ukončení
P | 100 | 57475 |  | VOZOVKOVÉ VÝZTUŽNÉ VRSTVY Z GEOMŘÍŽOVINY | M2 | 6.5 | 0 |  | 2019_OTSKP |  | 2
PP
VV |  |  |  | Geosyntetikum ze skelných vláken na napojení na stávající vozovku (dvojité zazubení) (délka*prům.šíř.) V místě napojení krytu na stávájící vozovku km 2,470 6,5*1=6.500 [A] Celkem: A=6.500 [B]
TS |  |  |  | - dodání geomříže v požadované kvalitě a v množství včetně přesahů (přesahy započteny v jednotkové ceně) - očištění podkladu - pokládka geomříže dle předepsaného technologického předpisu
P | 6 | 574A34 |  | ASFALTOVÝ BETON PRO OBRUSNÉ VRSTVY ACO 11+, 11S TL. 40MM | M2 | 2338 | 0 |  | 2019_OTSKP |  | 2
PP
VV |  |  |  | viz C.3.1-6, D.2.3 výměra ze situace komunikace 2270=2 270.000 [A] zastávkový záliv km 2,330 - 2,370 vpravo 68=68.000 [B] Celkem: A+B=2 338.000 [C]
TS |  |  |  | - dodání směsi v požadované kvalitě - očištění podkladu - uložení směsi dle předepsaného technologického předpisu, zhutnění vrstvy v předepsané tloušťce - zřízení vrstvy bez rozlišení šířky, pokládání vrstvy po etapách, včetně pracovních spar a spojů - úpravu napojení, ukončení podél obrubníků, dilatačních zařízení, odvodňovacích proužků, odvodňovačů, vpustí, šachet a pod. - nezahrnuje postřiky, nátěry - nezahrnuje těsnění podél obrubníků, dilatačních zařízení, odvodňovacích proužků, odvodňovačů, vpustí, šachet a pod.
P | 66 | 574D06 |  | ASFALTOVÝ BETON PRO LOŽNÍ VRSTVY MODIFIK ACL 16+, 16S | M3 | 43.31 | 0 |  | 2019_OTSKP |  | 2
PP
VV |  |  |  | Viz D.2.4 Vyrovnávka z ACL 16 dl.*prům š.*prům tl. (2470-2115)*6,1*0,02=43.310 [I] Celkem: I=43.310 [J]
TS |  |  |  | - dodání směsi v požadované kvalitě - očištění podkladu - uložení směsi dle předepsaného technologického předpisu, zhutnění vrstvy v předepsané tloušťce - zřízení vrstvy bez rozlišení šířky, pokládání vrstvy po etapách, včetně pracovních spar a spojů - úpravu napojení, ukončení podél obrubníků, dilatačních zařízení, odvodňovacích proužků, odvodňovačů, vpustí, šachet a pod. - nezahrnuje postřiky, nátěry - nezahrnuje těsnění podél obrubníků, dilatačních zařízení, odvodňovacích proužků, odvodňovačů, vpustí, šachet a pod.
P | 7 | 574D56 |  | ASFALTOVÝ BETON PRO LOŽNÍ VRSTVY MODIFIK ACL 16+, 16S TL. 60MM | M2 | 2373.5 | 0 |  | 2019_OTSKP |  | 2
PP |  |  |  | ložná vrstva se zvýšenou odolností proti prokopírování trhlin s modifikací CRmB dle TP 148 tab.3 podle 4.4.1;
VV |  |  |  | viz C.3.1-6, D.2.3 výměra ze situace 2270+(2470-2115)*2*0,05=2 305.500 [A] zastávkový záliv km 2,330 - 2,370 vpravo 68=68.000 [B] Celkem: A+B=2 373.500 [C]
TS |  |  |  | - dodání směsi v požadované kvalitě - očištění podkladu - uložení směsi dle předepsaného technologického předpisu, zhutnění vrstvy v předepsané tloušťce - zřízení vrstvy bez rozlišení šířky, pokládání vrstvy po etapách, včetně pracovních spar a spojů - úpravu napojení, ukončení podél obrubníků, dilatačních zařízení, odvodňovacích proužků, odvodňovačů, vpustí, šachet a pod. - nezahrnuje postřiky, nátěry - nezahrnuje těsnění podél obrubníků, dilatačních zařízení, odvodňovacích proužků, odvodňovačů, vpustí, šachet a pod.
P | 65 | 574E46 |  | ASFALTOVÝ BETON PRO PODKLADNÍ VRSTVY ACP 16+, 16S TL. 50MM | M2 | 1484.5 | 0 |  | 2019_OTSKP |  | 2
PP
VV |  |  |  | viz C.3.1-6, D.2.3 v místech sanací krajů (plocha sanací z položky č.56333.1 Vozovkové vrstvy ze štěrkodrti tl.150mm)+(zazubení do stávajících zpevněných vrstev š.0,5m)+(přesah vrstvy) 1266+(230*0,5)+((2470-2115)*2*0,05)=1 416.500 [A] zastávkový záliv km 2,330 - 2,370 vpravo 68=68.000 [B] Celkem: A+B=1 484.500 [C]
TS |  |  |  | - dodání směsi v požadované kvalitě - očištění podkladu - uložení směsi dle předepsaného technologického předpisu, zhutnění vrstvy v předepsané tloušťce - zřízení vrstvy bez rozlišení šířky, pokládání vrstvy po etapách, včetně pracovních spar a spojů - úpravu napojení, ukončení podél obrubníků, dilatačních zařízení, odvodňovacích proužků, odvodňovačů, vpustí, šachet a pod. - nezahrnuje postřiky, nátěry - nezahrnuje těsnění podél obrubníků, dilatačních zařízení, odvodňovacích proužků, odvodňovačů, vpustí, šachet a pod.
P | 8 | 574E76 |  | ASFALTOVÝ BETON PRO PODKLADNÍ VRSTVY ACP 16+, 16S TL. 80MM | M2 | 216.55 | 0 |  | 2019_OTSKP |  | 2
PP
VV |  |  |  | viz C.3.1-6, D.2.3 sanace trhlin, bude fakturováno dle skutečnosti, předpoklad 10% z celkové plochy dl.*prům.š.*tl*10% ((2470-2115)*6,1)*0,1=216.550 [I] Celkem: I=216.550 [J]
TS |  |  |  | - dodání směsi v požadované kvalitě - očištění podkladu - uložení směsi dle předepsaného technologického předpisu, zhutnění vrstvy v předepsané tloušťce - zřízení vrstvy bez rozlišení šířky, pokládání vrstvy po etapách, včetně pracovních spar a spojů - úpravu napojení, ukončení podél obrubníků, dilatačních zařízení, odvodňovacích proužků, odvodňovačů, vpustí, šachet a pod. - nezahrnuje postřiky, nátěry - nezahrnuje těsnění podél obrubníků, dilatačních zařízení, odvodňovacích proužků, odvodňovačů, vpustí, šachet a pod.
SD |  | 8 |  | Potrubí
P | 65 | 86346 |  | POTRUBÍ Z TRUB OCELOVÝCH DN DO 400MM | M | 23 | 0 |  | 2019_OTSKP |  | 2
PP
VV |  |  |  | viz výkresy C.3.1-6, D.2.5-7 provedení dle zadávací dokumentace km 2,463 2x DN 400 2*11,5=23.000 [A] Celkem: A=23.000 [B]
TS |  |  |  | položky pro zhotovení potrubí platí bez ohledu na sklon. zahrnuje: - výrobní dokumentaci (včetně technologického předpisu) - dodání veškerého trubního a pomocného materiálu (trouby, trubky, tvarovky, spojovací a těsnící materiál a pod.), podpěrných, závěsných a upevňovacích prvků, včetně potřebných úprav - úprava a příprava podkladu a podpěr, očištění a ošetření podkladu a podpěr - zřízení plně funkčního potrubí, kompletní soustavy, podle příslušného technologického předpisu - zřízení potrubí i jednotlivých částí po etapách, včetně pracovních spar a spojů, pracovního zaslepení konců a pod. - úprava prostupů, průchodů šachtami a komorami, okolí podpěr a vyústění, zaústění, napojení, vyvedení a upevnění odpad. výustí - ochrana potrubí nátěrem (vč. úpravy povrchu), případně izolací, nejsou-li tyto práce předmětem jiné položky - úprava, očištění a ošetření prostoru kolem potrubí - položky platí pro práce prováděné v prostoru zapaženém i nezapaženém a i v kolektorech, chráničkách - položky zahrnují i práce spojené s nutnými obtoky, převáděním a čerpáním vody - opláštění dle dokumentace a nutné opravy opláštění při jeho poškození nezahrnuje tlakovou zkoušku ani proplacha dezinfekci
P | 11 | 87434 |  | POTRUBÍ Z TRUB PLASTOVÝCH ODPADNÍCH DN DO 200MM | M | 25 | 0 |  | 2019_OTSKP |  | 2
PP
VV |  |  |  | viz výkresy C.3.1-6, D.2.5-7 Potrubí SN 16, DN 200, PVC se zvýšenou rázovou odolností Přípojky uličních vpustí Parametry, provedení dle zadávací dokumentace. km 2,352 vpravo 25=25.000 [A] Celkem: A=25.000 [B]
TS |  |  |  | položky pro zhotovení potrubí platí bez ohledu na sklon zahrnuje: - výrobní dokumentaci (včetně technologického předpisu) - dodání veškerého trubního a pomocného materiálu (trouby, trubky, tvarovky, spojovací a těsnící materiál a pod.), podpěrných, závěsných a upevňovacích prvků, včetně potřebných úprav - úprava a příprava podkladu a podpěr, očištění a ošetření podkladu a podpěr - zřízení plně funkčního potrubí, kompletní soustavy, podle příslušného technologického předpisu - zřízení potrubí i jednotlivých částí po etapách, včetně pracovních spar a spojů, pracovního zaslepení konců a pod. - úprava prostupů, průchodů šachtami a komorami, okolí podpěr a vyústění, zaústění, napojení, vyvedení a upevnění odpad. výustí - ochrana potrubí nátěrem (vč. úpravy povrchu), případně izolací, nejsou-li tyto práce předmětem jiné položky - úprava, očištění a ošetření prostoru kolem potrubí - položky platí pro práce prováděné v prostoru zapaženém i nezapaženém a i v kolektorech, chráničkách - položky zahrnují i práce spojené s nutnými obtoky, převáděním a čerpáním vody nezahrnuje zkoušky vodotěsnosti a televizní prohlídku
P | 66 | 87444 |  | POTRUBÍ Z TRUB PLASTOVÝCH ODPADNÍCH DN DO 250MM | M | 44 | 0 |  | 2019_OTSKP |  | 2
PP
VV |  |  |  | viz výkresy C.3.1-6, D.2.5-7 Potrubí SN 16, DN 250, PVC se zvýšenou rázovou odolností Přípojky horských vpustí Parametry, provedení dle zadávací dokumentace. km 2,338 vlevo 30=30.000 [A] km 2,371 vevo 14=14.000 [B] Celkem: A+B=44.000 [C]
TS |  |  |  | položky pro zhotovení potrubí platí bez ohledu na sklon zahrnuje: - výrobní dokumentaci (včetně technologického předpisu) - dodání veškerého trubního a pomocného materiálu (trouby, trubky, tvarovky, spojovací a těsnící materiál a pod.), podpěrných, závěsných a upevňovacích prvků, včetně potřebných úprav - úprava a příprava podkladu a podpěr, očištění a ošetření podkladu a podpěr - zřízení plně funkčního potrubí, kompletní soustavy, podle příslušného technologického předpisu - zřízení potrubí i jednotlivých částí po etapách, včetně pracovních spar a spojů, pracovního zaslepení konců a pod. - úprava prostupů, průchodů šachtami a komorami, okolí podpěr a vyústění, zaústění, napojení, vyvedení a upevnění odpad. výustí - ochrana potrubí nátěrem (vč. úpravy povrchu), případně izolací, nejsou-li tyto práce předmětem jiné položky - úprava, očištění a ošetření prostoru kolem potrubí - položky platí pro práce prováděné v prostoru zapaženém i nezapaženém a i v kolektorech, chráničkách - položky zahrnují i práce spojené s nutnými obtoky, převáděním a čerpáním vody nezahrnuje zkoušky vodotěsnosti a televizní prohlídku
P | 27 | 895811 |  | DRENÁŽNÍ ŠACHTICE NORMÁLNÍ Z PLAST DÍLCŮ ŠN 60 | KUS | 1 | 0 |  | 2019_OTSKP |  | 2
PP |  |  |  | Plastová drenážní šachta DN 400 s teleskopickým nástavcem a poklopem pro zatížení D400, uložení do štěrkopískového lože fr. 0-32 tl. 0,1
VV |  |  |  | Viz výkresy C.3.1-6 a D.2.8. km 2,210 vlevo 1=1.000 [A] Celkem: A=1.000 [B]
TS |  |  |  | položka zahrnuje: - poklopy s rámem z předepsaného materiálu a tvaru - předepsané plastové skruže, dno a není-li uvedeno jinak i podkladní vrstvu (z kameniva nebo betonu). - výplň, těsnění a tmelení spár a spojů, - očištění a ošetření úložných ploch, - předepsané podkladní konstrukce
P | 20 | 89712 |  | VPUSŤ KANALIZAČNÍ ULIČNÍ KOMPLETNÍ Z BETONOVÝCH DÍLCŮ | KUS | 1 | 0 |  | 2019_OTSKP |  | 2
PP
VV |  |  |  | Viz výkresy C.3.1-6 Parametry, provedení dle zadávací dokumentace. Mříž zatížení D400. Umístění dle situace Km 2,352 vlevo 1=1.000 [A] Celkem: A=1.000 [B]
TS |  |  |  | položka zahrnuje: - dodávku a osazení předepsaných dílů včetně mříže - výplň, těsnění a tmelení spar a spojů, - opatření povrchů betonu izolací proti zemní vlhkosti v částech, kde přijdou do styku se zeminou nebo kamenivem, - předepsané podkladní konstrukce
P | 67 | 89721 |  | VPUSŤ KANALIZAČNÍ HORSKÁ KOMPLETNÍ MONOLITICKÁ BETONOVÁ | KUS | 2 | 0 |  | 2019_OTSKP |  | 2
PP
VV |  |  |  | viz výkresy C.3.1-6, D.2.5-7 provedení dle zadávací dokumentace km 2,338 vlevo 1=1.000 [A] km 2,371 vlevo 1=1.000 [B] Celkem: A+B=2.000 [C]
TS |  |  |  | položka zahrnuje: - mříže s rámem, koše na bahno, - dodání čerstvého betonu (betonové směsi) požadované kvality, jeho uložení do požadovaného tvaru při jakékoliv hustotě výztuže, konzistenci čerstvého betonu a způsobu hutnění, ošetření a ochranu betonu, - zhotovení nepropustného, mrazuvzdorného betonu a betonu požadované trvanlivosti a vlastností, - užití potřebných přísad a technologií výroby betonu, - zřízení pracovních a dilatačních spar, včetně potřebných úprav, výplně, vložek, opracování, očištění a ošetření, - bednění požadovaných konstr. (i ztracené) s úpravou dle požadované kvality povrchu betonu, včetně odbedňovacích a odskružovacích prostředků, - zřízení všech požadovaných otvorů, kapes, výklenků, prostupů, dutin, drážek a pod., vč. ztížení práce a úprav kolem nich, - nátěry zabraňující soudržnost betonu a bednění, - výplň, těsnění a tmelení spar a spojů, - opatření povrchů betonu izolací proti zemní vlhkosti v částech, kde přijdou do styku se zeminou nebo kamenivem, - předepsané podkladní konstrukce
P | 57 | 899522 |  | OBETONOVÁNÍ POTRUBÍ Z PROSTÉHO BETONU DO C12/15 | M3 | 9.6 | 0 |  | 2019_OTSKP |  | 2
PP
VV |  |  |  | Viz.výkres C.3.1-C.3.6, D.2.5, D.2.6 Parametry, provedení dle zadávací dokumentace. (délka*plocha průřezu obetonování) Přípojky k uličním vpustím Km 2,352 vpravo 25*0,12=3.000 [D] Přípojky k horským vpustím KM 2,338 vlevo 30*0,15=4.500 [E] KM 2,371 vlevo 14*0,15=2.100 [F] Celkem: D+E+F=9.600 [G]
TS |  |  |  | - dodání čerstvého betonu (betonové směsi) požadované kvality, jeho uložení do požadovaného tvaru při jakékoliv hustotě výztuže, konzistenci čerstvého betonu a způsobu hutnění, ošetření a ochranu betonu, - zhotovení nepropustného, mrazuvzdorného betonu a betonu požadované trvanlivosti a vlastností, - užití potřebných přísad a technologií výroby betonu, - zřízení pracovních a dilatačních spar, včetně potřebných úprav, výplně, vložek, opracování, očištění a ošetření, - bednění požadovaných konstr. (i ztracené) s úpravou dle požadované kvality povrchu betonu, včetně odbedňovacích a odskružovacích prostředků, - podpěrné konstr. (skruže) a lešení všech druhů pro bednění, uložení čerstvého betonu, výztuže a doplňkových konstr., vč. požadovaných otvorů, ochranných a bezpečnostních opatření a základů těchto konstrukcí a lešení, - vytvoření kotevních čel, kapes, nálitků, a sedel, - zřízení všech požadovaných otvorů, kapes, výklenků, prostupů, dutin, drážek a pod., vč. ztížení práce a úprav kolem nich, - úpravy pro osazení výztuže, doplňkových konstrukcí a vybavení, - úpravy povrchu pro položení požadované izolace, povlaků a nátěrů, případně vyspravení, - ztížení práce u kabelových a injektážních trubek a ostatních zařízení osazovaných do betonu, - konstrukce betonových kloubů, upevnění kotevních prvků a doplňkových konstrukcí, - nátěry zabraňující soudržnost betonu a bednění, - výplň, těsnění a tmelení spar a spojů, - opatření povrchů betonu izolací proti zemní vlhkosti v částech, kde přijdou do styku se zeminou nebo kamenivem, - případné zřízení spojovací vrstvy u základů, - úpravy pro osazení zařízení ochrany konstrukce proti vlivu bludných proudů
P | 21 | 899642 |  | ZKOUŠKA VODOTĚSNOSTI POTRUBÍ DN DO 200MM | M | 25 | 0 |  | 2019_OTSKP |  | 2
PP
VV |  |  |  | přípojky UV a žlabů Hodnota z položky 87434: Potrubí z trub plastových odpadních DN do 200mm 25=25.000 [A]
TS |  |  |  | - přísun, montáž, demontáž, odsun zkoušecího čerpadla, napuštění tlakovou vodou, dodání vody pro tlakovou zkoušku, montáž a demontáž dílců pro zabezpečení konce zkoušeného úseku potrubí, montáž a demontáž koncových tvarovek, montáž zaslepovací příruby, zaslepení odboček pro armatury a pro odbočující řady.
P | 22 | 899652 |  | ZKOUŠKA VODOTĚSNOSTI POTRUBÍ DN DO 300MM | M | 44 | 0 |  | 2019_OTSKP |  | 2
PP
VV |  |  |  | zatrubněný příkop Hodnota z položky 87444: Potrubí z trub plastových odpadních DN do 250mm 44=44.000 [A]
TS |  |  |  | - přísun, montáž, demontáž, odsun zkoušecího čerpadla, napuštění tlakovou vodou, dodání vody pro tlakovou zkoušku, montáž a demontáž dílců pro zabezpečení konce zkoušeného úseku potrubí, montáž a demontáž koncových tvarovek, montáž zaslepovací příruby, zaslepení odboček pro armatury a pro odbočující řady.
SD |  | 9.1 |  | Ostatní konstrukce a práce - komunikace
P | 27 | 917224 | 1 | SILNIČNÍ A CHODNÍKOVÉ OBRUBY Z BETONOVÝCH OBRUBNÍKŮ ŠÍŘ 150MM | M | 251 | 0 |  | 2019_OTSKP |  | 2
PP
VV |  |  |  | Viz.výkres C.3.1-6, D.2.3 silniční betonové obruby 120/150x250x1000, do betonu C20/25nXF4 (TKP 18) Pozn: Včetně obloukových a přechodových prvků. Podobrubníkový rigol km 2,115 - 2,470 vlevo 83+3+57+3+63+6+6+2+5=228.000 [A] Zastávkový záliv km 2,330 - 2,370 vpravo 13+6+4=23.000 [B] Celkem: A+B=251.000 [C]
TS |  |  |  | Položka zahrnuje: dodání a pokládku betonových obrubníků o rozměrech předepsaných zadávací dokumentací betonové lože i boční betonovou opěrku.
P | 71 | 917427 |  | CHODNÍKOVÉ OBRUBY Z KAMENNÝCH OBRUBNÍKŮ ŠÍŘ 300MM | M | 38 | 0 |  | 2019_OTSKP |  | 2
PP |  |  |  | kamenná obruba OP1 1000/320/240 do betonového lože C20/25nXF3
VV |  |  |  | viz C.3.1-6, D.2.3 kamenné obrubníky pro nástupní hranu zastávek BUS 22+16=38.000 [A] Celkem: A=38.000 [B]
TS |  |  |  | Položka zahrnuje: dodání a pokládku kamenných obrubníků o rozměrech předepsaných zadávací dokumentací betonové lože i boční betonovou opěrku.
P | 29 | 919111 | 1 | ŘEZÁNÍ ASFALTOVÉHO KRYTU VOZOVEK TL DO 50MM | M | 351.2 | 0 |  | 2019_OTSKP |  | 2
PP |  |  |  | vč. likvidace odpadu
VV |  |  |  | Viz.výkres C.3.1-6 před realizací stavby km 2,115 6,5=6.500 [A] km 2,470 6,5=6.500 [B] po realizací stavby km 2,115 7,7=7.700 [C] km 2,470 6,5=6.500 [D] podél nových silničních obrub / podobrubníkových rigolů /zastávkového zálivu km 2,115 - 2,470 251+38+35=324.000 [E] Celkem: A+B+C+D+E=351.200 [F]
TS |  |  |  | položka zahrnuje řezání vozovkové vrstvy v předepsané tloušťce, včetně spotřeby vody
P | 67 | 919111 | 2 | ŘEZÁNÍ ASFALTOVÉHO KRYTU VOZOVEK TL DO 50MM | M | 103 | 0 |  | 2019_OTSKP |  | 2
PP
VV |  |  |  | profrézování trhlin při sanaci trhlin. Bude fakturováno dle skutečnosti. Uvedená délka vychází z odhadu po vizuální prohlídce. příčné trhliny 3*6=18.000 [A] podélné trhliny 70+15=85.000 [B] Celkem: A+B=103.000 [C]
TS |  |  |  | položka zahrnuje řezání vozovkové vrstvy v předepsané tloušťce, včetně spotřeby vody
P | 30 | 931311 | 1 | TĚSNĚNÍ DILATAČ SPAR ASF ZÁLIVKOU PRŮŘ DO 100MM2 | M | 338.2 | 0 |  | 2019_OTSKP |  | 2
PP
VV |  |  |  | Viz.výkres C.3.1-6 po realizací stavby km 2,115 7,7=7.700 [C] km 2,470 6,5=6.500 [D] podél nových silničních obrub / podobrubníkových rigolů /zastávkového zálivu km 2,115 - 2,470 251+38+35=324.000 [E] Celkem: C+D+E=338.200 [F]
TS |  |  |  | položka zahrnuje dodávku a osazení předepsaného materiálu, očištění ploch spáry před úpravou, očištění okolí spáry po úpravě nezahrnuje těsnící profil
P | 68 | 931311 | 2 | TĚSNĚNÍ DILATAČ SPAR ASF ZÁLIVKOU PRŮŘ DO 100MM2 | M | 103 | 0 |  | 2019_OTSKP |  | 2
PP
VV |  |  |  | utěsnění trhlin po profrézování modifikovanou zálivkou Bude fakturováno dle skutečnosti. Uvedená délka vychází z odhadu po vizuální prohlídce. příčné trhliny 3*6=18.000 [A] podélné trhliny 70+15=85.000 [B] Celkem: A+B=103.000 [C]
TS |  |  |  | položka zahrnuje dodávku a osazení předepsaného materiálu, očištění ploch spáry před úpravou, očištění okolí spáry po úpravě nezahrnuje těsnící profil
P | 31 | 935812 |  | ŽLABY A RIGOLY DLÁŽDĚNÉ Z KOSTEK DROBNÝCH DO BETONU TL 100MM | M2 | 168 | 0 |  | 2019_OTSKP |  | 2
PP
VV |  |  |  | Viz.výkres C.3.1-6, D.1.3 plocha Podobrubníkový rigol, žulový, čtyřlinka (šíře 0,50m - 1,3m), do betonu C20/25nXF4 (TKP 18) km 2,115 - 2,339 160=160.000 [A] žulová dvoulinka podél zastávkového obrubníku km 2,339 - 2,365 8=8.000 [B] Celkem: A+B=168.000 [C]
TS |  |  |  | položka zahrnuje: - dodání a uložení předepsaného dlažebního materiálu v požadované kvalitě do předepsaného tvaru a v předepsané šířce - dodání a rozprostření lože z předepsaného materiálu v předepsané tloušťce a šířce - úravu napojení a ukončení - vnitrostaveništní i mimostaveništní dopravu - měří se vydlážděná plocha.
P | 95 | 93808 |  | OČIŠTĚNÍ VOZOVEK ZAMETENÍM | M2 | 7120.5 | 0 |  | 2019_OTSKP |  | 2
PP
VV |  |  |  | provedení celkem 3x v průběhu výstavby po jednotlivých technologickcýh fázích 2373,5*3=7 120.500 [A] Celkem: A=7 120.500 [B]
TS |  |  |  | položka zahrnuje očištění předepsaným způsobem včetně odklizení vzniklého odpadu
SD |  | 9.2 |  | Ostatní konstrukce a práce - propustky
P | 56 | 91811 |  | ČELA PROPUSTU Z BETONU BEZ ROZLIŠENÍ | M3 | 1.575 | 0 |  | 2019_OTSKP |  | 2
PP |  |  |  | Monolitická betonová výusť pro přípojky uličních a horských vpustí. DN150-250. Beton C25/30nXF3 dle TKP18
VV |  |  |  | Viz.výkres C.3.1-C.3.6, D.2.5-7 Parametry, provedení dle zadávací dokumentace. km 2,374 DN 200 1,5*1*0,7/2=0.525 [A] km 2,374 DN 250 1,5*1*0,7/2=0.525 [B] km 2,341 DN 250 1,5*1*0,7/2=0.525 [C] Celkem: A+B+C=1.575 [D]
TS |  |  |  | Položka zahrnuje kompletní čelo (základ, dřík, římsu) - dodání čerstvého betonu (betonové směsi) požadované kvality, jeho uložení do požadovaného tvaru při jakékoliv hustotě výztuže, konzistenci čerstvého betonu a způsobu hutnění, ošetření a ochranu betonu, - dodání a osazení výztuže, - případně dokumentací předepsaný kamenný obklad, - zhotovení nepropustného, mrazuvzdorného betonu a betonu požadované trvanlivosti a vlastností, - užití potřebných přísad a technologií výroby betonu, - zřízení pracovních a dilatačních spar, včetně potřebných úprav, výplně, vložek, opracování, očištění a ošetření, - bednění požadovaných konstr. (i ztracené) s úpravou dle požadované kvality povrchu betonu, včetně odbedňovacích a odskružovacích prostředků, - podpěrné konstr. (skruže) a lešení všech druhů pro bednění, uložení čerstvého betonu, výztuže a doplňkových konstr., vč. požadovaných otvorů, ochranných a bezpečnostních opatření a základů těchto konstrukcí a lešení, - vytvoření kotevních čel, kapes, nálitků, a sedel, - zřízení všech požadovaných otvorů, kapes, výklenků, prostupů, dutin, drážek a pod., vč. ztížení práce a úprav kolem nich, - úpravy pro osazení výztuže, doplňkových konstrukcí a vybavení, - úpravy povrchu pro položení požadované izolace, povlaků a nátěrů, případně vyspravení, - ztížení práce u kabelových a injektážních trubek a ostatních zařízení osazovaných do betonu, - konstrukce betonových kloubů, upevnění kotevních prvků a doplňkových konstrukcí, - nátěry zabraňující soudržnost betonu a bednění, - výplň, těsnění a tmelení spar a spojů, - opatření povrchů betonu izolací proti zemní vlhkosti v částech, kde přijdou do styku se zeminou nebo kamenivem, - případné zřízení spojovací vrstvy u základů, - úpravy pro osazení zařízení ochrany konstrukce proti vlivu bludných proudů.
P | 37 | 91811 | AA | ČELA PROPUSTU Z BETONU BEZ ROZLIŠENÍ - prefabrikované šikmé čelo | KUS | 4 | 0 |  | 2019_OTSKP |  | 2
PP |  |  |  | Předběžná cena za dodávku, montáž a manipulaci.
VV |  |  |  | Viz.výkres C.3.1-C.3.6, D.2.5-7 Parametry, provedení dle zadávací dokumentace. PODÉLNÉ PROPUSTKY KM 2,381 - 2,405 pouze nová čela 2=2.000 [B] KM 2,415 pouze nová čela 2=2.000 [C] Celkem: B+C=4.000 [D]
TS |  |  |  | Položka zahrnuje kompletní čelo (základ, dřík, římsu) - dodání čerstvého betonu (betonové směsi) požadované kvality, jeho uložení do požadovaného tvaru při jakékoliv hustotě výztuže, konzistenci čerstvého betonu a způsobu hutnění, ošetření a ochranu betonu, - dodání a osazení výztuže, - případně dokumentací předepsaný kamenný obklad, - zhotovení nepropustného, mrazuvzdorného betonu a betonu požadované trvanlivosti a vlastností, - užití potřebných přísad a technologií výroby betonu, - zřízení pracovních a dilatačních spar, včetně potřebných úprav, výplně, vložek, opracování, očištění a ošetření, - bednění požadovaných konstr. (i ztracené) s úpravou dle požadované kvality povrchu betonu, včetně odbedňovacích a odskružovacích prostředků, - podpěrné konstr. (skruže) a lešení všech druhů pro bednění, uložení čerstvého betonu, výztuže a doplňkových konstr., vč. požadovaných otvorů, ochranných a bezpečnostních opatření a základů těchto konstrukcí a lešení, - vytvoření kotevních čel, kapes, nálitků, a sedel, - zřízení všech požadovaných otvorů, kapes, výklenků, prostupů, dutin, drážek a pod., vč. ztížení práce a úprav kolem nich, - úpravy pro osazení výztuže, doplňkových konstrukcí a vybavení, - úpravy povrchu pro položení požadované izolace, povlaků a nátěrů, případně vyspravení, - ztížení práce u kabelových a injektážních trubek a ostatních zařízení osazovaných do betonu, - konstrukce betonových kloubů, upevnění kotevních prvků a doplňkových konstrukcí, - nátěry zabraňující soudržnost betonu a bednění, - výplň, těsnění a tmelení spar a spojů, - opatření povrchů betonu izolací proti zemní vlhkosti v částech, kde přijdou do styku se zeminou nebo kamenivem, - případné zřízení spojovací vrstvy u základů, - úpravy pro osazení zařízení ochrany konstrukce proti vlivu bludných proudů.
P | 32 | 966158 |  | BOURÁNÍ KONSTRUKCÍ Z PROST BETONU S ODVOZEM DO 20KM | M3 | 4.88 | 0 |  | 2019_OTSKP |  | 2
PP
VV |  |  |  | Viz.výkres C.3.1-6 čela propustků km 2,415 2,2*0,4*1=0.880 [A] km 2,463 vlevo 4*0,5*1=2.000 [B] km 2,463 vpravo 4*0,5*1=2.000 [C] Celkem: A+B+C=4.880 [D]
TS |  |  |  | položka zahrnuje: - rozbourání konstrukce bez ohledu na použitou technologii - veškeré pomocné konstrukce (lešení a pod.) - veškerou manipulaci s vybouranou sutí a hmotami včetně uložení na skládku. Nezahrnuje poplatek za skládku, který se vykazuje v položce 0141** (s výjimkou malého množství bouraného materiálu, kde je možné poplatek zahrnout do jednotkové ceny bourání – tento fakt musí být uveden v doplňujícím textu k položce) - veškeré další práce plynoucí z technologického předpisu a z platných předpisů
P | 33 | 966345 |  | BOURÁNÍ PROPUSTŮ Z TRUB DN DO 300MM | M | 5 | 0 |  | 2019_OTSKP |  | 2
PP
VV |  |  |  | Viz.výkres C.3.1-6 Vybourání stávajících propustků betonových Hmotnost trouby cca 0,25 t/m. (délka ze situace) KM 2,204 vpravo 2=2.000 [A] KM 2,264 vpravo 3=3.000 [B] Celkem: A+B=5.000 [C]
TS |  |  |  | položka zahrnuje: - odstranění trub včetně případného obetonování a lože - veškeré pomocné konstrukce (lešení a pod.) - veškerou manipulaci s vybouranou sutí a hmotami včetně uložení na skládku. Nezahrnuje poplatek za skládku, který se vykazuje v položce 0141** (s výjimkou malého množství bouraného materiálu, kde je možné poplatek zahrnout do jednotkové ceny bourání – tento fakt musí být uveden v doplňujícím textu k položce) - veškeré další práce plynoucí z technologického předpisu a z platných předpisů - nezahrnuje bourání čel, vtokových a výtokových jímek, odstranění zábradlí
P | 34 | 966346 |  | BOURÁNÍ PROPUSTŮ Z TRUB DN DO 400MM | M | 31 | 0 |  | 2019_OTSKP |  | 2
PP
VV |  |  |  | Viz.výkres C.3.1-6 Vybourání stávajících propustků betonových Hmotnost trouby cca 0,3 t/m. (délka ze situace) km 2,339 - 2,369 vlevo 31=31.000 [A]
TS |  |  |  | položka zahrnuje: - odstranění trub včetně případného obetonování a lože - veškeré pomocné konstrukce (lešení a pod.) - veškerou manipulaci s vybouranou sutí a hmotami včetně uložení na skládku. Nezahrnuje poplatek za skládku, který se vykazuje v položce 0141** (s výjimkou malého množství bouraného materiálu, kde je možné poplatek zahrnout do jednotkové ceny bourání – tento fakt musí být uveden v doplňujícím textu k položce) - veškeré další práce plynoucí z technologického předpisu a z platných předpisů - nezahrnuje bourání čel, vtokových a výtokových jímek, odstranění zábradlí
P | 31 | 966357 |  | BOURÁNÍ PROPUSTŮ Z TRUB DN DO 500MM | M | 11.5 | 0 |  | 2019_OTSKP |  | 2
PP
VV |  |  |  | Viz.výkres C.3.1-6 Vybourání stávajících propustků betonových Hmotnost trouby cca 0,3 t/m. (délka ze situace) KM 2,463 11,5=11.500 [A]
TS |  |  |  | položka zahrnuje: - odstranění trub včetně případného obetonování a lože - veškeré pomocné konstrukce (lešení a pod.) - veškerou manipulaci s vybouranou sutí a hmotami včetně uložení na skládku. Nezahrnuje poplatek za skládku, který se vykazuje v položce 0141** (s výjimkou malého množství bouraného materiálu, kde je možné poplatek zahrnout do jednotkové ceny bourání – tento fakt musí být uveden v doplňujícím textu k položce) - veškeré další práce plynoucí z technologického předpisu a z platných předpisů - nezahrnuje bourání čel, vtokových a výtokových jímek, odstranění zábradlí
P | 24 | 96687 |  | VYBOURÁNÍ ULIČNÍCH VPUSTÍ KOMPLETNÍCH | KUS | 1 | 0 |  | 2019_OTSKP |  | 2
PP |  |  |  | vč. likvidace vybouraného materiálu. Součástí položky je odvoz mříží a kovových rámečků na místo určené investorem, předpoklad do 20 km poplatek za skládku uveden v položce: 014102.2
VV |  |  |  | Viz.výkres C.3.1-6 Umístění dle situace. Km 2,351 vpravo 1=1,00=1.000 [A] Celkem: A=1.000 [B]
TS |  |  |  | položka zahrnuje: - kompletní bourací práce včetně nezbytného rozsahu zemních prací, - veškerou manipulaci s vybouranou sutí a hmotami včetně uložení na skládku, - veškeré další práce plynoucí z technologického předpisu a z platných předpisů, nezahrnuje poplatek za skládku, který se vykazuje v položce 0141** (s výjimkou malého množství bouraného materiálu, kde je možné poplatek zahrnout do jednotkové ceny bourání – tento fakt musí být uveden v doplňujícím textu k položce)
P | 68 | 96688 |  | VYBOURÁNÍ KANALIZAČ ŠACHET KOMPLETNÍCH | KUS | 1 | 0 |  | 2019_OTSKP |  | 2
PP
VV |  |  |  | Viz.výkres C.3.1-6 km2,351 vlevo 1=1.000 [A] Celkem: A=1.000 [B]
TS |  |  |  | položka zahrnuje: - kompletní bourací práce včetně nezbytného rozsahu zemních prací, - veškerou manipulaci s vybouranou sutí a hmotami včetně uložení na skládku, - veškeré další práce plynoucí z technologického předpisu a z platných předpisů, nezahrnuje poplatek za skládku, který se vykazuje v položce 0141** (s výjimkou malého množství bouraného materiálu, kde je možné poplatek zahrnout do jednotkové ceny bourání – tento fakt musí být uveden v doplňujícím textu k položce)
SD |  | 9.3 |  | Ostatní konstrukce a práce - vybavení komunikace
P | 6 | 9113A3 |  | SVODIDLO OCEL SILNIČ JEDNOSTR, ÚROVEŇ ZADRŽ N1, N2 - DEMONTÁŽ S PŘESUNEM | M | 28 | 0 |  | 2019_OTSKP |  | 2
PP
VV |  |  |  | Viz.výkres C.3.1-6 vč. odvozu na místo určené investorem, předpoklad odvozu do 20 km km 2,385 - 2,415 28=28.000 [A] Celkem: A=28.000 [B]
TS |  |  |  | položka zahrnuje: - demontáž a odstranění zařízení - jeho odvoz na předepsané místo
P | 5 | 9113B1 |  | SVODIDLO OCEL SILNIČ JEDNOSTR, ÚROVEŇ ZADRŽ H1 -DODÁVKA A MONTÁŽ | M | 138 | 0 |  | 2019_OTSKP |  | 2
PP
VV |  |  |  | Viz.výkres C.3.1-6 Vč. odrazek v prolisu pásnice. Přesný typ použitého svodidla podléhá předem schválení investorem. Jednostranné, úroveň zadržení H1, pracovní šířka 1,5m, včetně náběhových dílů. Sloupky po 2m. km 2,115 - 2,250 vpravo 138=138.000 [A] Celkem: A=138.000 [B]
TS |  |  |  | položka zahrnuje: - kompletní dodávku všech dílů ocelového svodidla s předepsanou povrchovou úpravou včetně spojovacích prvků - montáž a osazení svodidla, osazení sloupků zaberaněním nebo osazením do betonových bloků (včetně betonových bloků a nutných zemních prací - ukončení zapuštěním do betonových bloků (včetně betonového bloku a nutných zemních prací) nebo koncovkou - přechod na jiný typ svodidla nebo přes mostní závěr - ochranu proti bludným proudům a vývody pro jejich měření nezahrnuje odrazky nebo retroreflexní fólie
P | 7 | 91228 | 1 | SMĚROVÉ SLOUPKY Z PLAST HMOT VČETNĚ ODRAZNÉHO PÁSKU | KUS | 20 | 0 |  | 2019_OTSKP |  | 2
PP
VV |  |  |  | Viz.výkres D.2.3 "Bílá barva. Pružný sloupek. Sloupek Z11a a Z11b. Umístění dle ČSN 736101 a TP58, kap.4.1." ZÚ – KÚ 20=20.000 [A]
TS |  |  |  | položka zahrnuje: - dodání a osazení sloupku včetně nutných zemních prací - vnitrostaveništní a mimostaveništní doprava - odrazky plastové nebo z retroreflexní fólie
P | 10 | 91238 |  | SMĚROVÉ SLOUPKY Z PLAST HMOT - NÁSTAVCE NA SVODIDLA VČETNĚ ODRAZNÉHO PÁSKU | KUS | 13 | 0 |  | 2019_OTSKP |  | 2
PP
VV |  |  |  | Směrové sloupky na svodidlech, typ D4. Na ocelová svodidla Km 2,115 - 2,250 vpravo 13=13.000 [A] Celkem: A=13.000 [B]
TS |  |  |  | položka zahrnuje: - dodání a osazení sloupku včetně nutných zemních prací - vnitrostaveništní a mimostaveništní doprava - odrazky plastové nebo z retroreflexní fólie
P | 11 | 91267 |  | ODRAZKY NA SVODIDLA | KUS | 13 | 0 |  | 2019_OTSKP |  | 2
PP
VV |  |  |  | Umístění dle ČSN 736101 a TP58, kap.4.1. Na ocelová svodidla Km 2,115 - 2,250 vpravo 13=13.000 [A] Celkem: A=13.000 [B]
TS |  |  |  | - kompletní dodávka se všemi pomocnými a doplňujícími pracemi a součástmi
P | 13 | 914113 |  | DOPRAVNÍ ZNAČKY ZÁKLADNÍ VELIKOSTI OCELOVÉ NEREFLEXNÍ - DEMONTÁŽ | KUS | 5 | 0 |  | 2019_OTSKP |  | 2
PP
VV |  |  |  | Viz.výkres C.4.1-6 vč. odvozu na místo určené investorem, předpoklad do 20 km ZÚ – KÚ SO 102 5=5.000 [A] Celkem: A=5.000 [B]
TS |  |  |  | Položka zahrnuje odstranění, demontáž a odklizení materiálu s odvozem na předepsané místo
P | 14 | 914131 |  | DOPRAVNÍ ZNAČKY ZÁKLADNÍ VELIKOSTI OCELOVÉ FÓLIE TŘ 2 - DODÁVKA A MONTÁŽ | KUS | 13 | 0 |  | 2019_OTSKP |  | 2
PP
VV |  |  |  | Viz.výkres C.4.1-6 patka - beton C20/25nXF4 (TKP 18) Parametry, provedení dle zadávací dokumentace. Včetně sloupku, patky a provedení výkopu ZÚ – KÚ SO 101 A2a 1=1.000 [A] C14a 1=1.000 [B] IJ4b 2=2.000 [C] IZ4a "SKLENÉ" 1=1.000 [D] IZ4b "SKLENÉ" 1=1.000 [E] P2 1=1.000 [F] Z3m 6=6.000 [G] Celkem: A+B+C+D+E+F+G=13.000 [H]
TS |  |  |  | položka zahrnuje: - dodávku a montáž značek v požadovaném provedení
P | 15 | 915111 |  | VODOROVNÉ DOPRAVNÍ ZNAČENÍ BARVOU HLADKÉ - DODÁVKA A POKLÁDKA | M2 | 114.125 | 0 |  | 2019_OTSKP |  | 2
PP
VV |  |  |  | Viz.výkres C.4.1-6 Parametry - viz vzorový příčný řez a zadávací dokumentace. Bílá barva V2b (1.5/1.5/0.125) (4*0.125)/2=0.250 [A] V4 (0.125) (355+356)*0.125=88.875 [B] žlutá barva V11a (36+36)*0.125=9.000 [C] V15 ("BUS") 8+8=16.000 [D] Celkem: A+B+C+D=114.125 [E]
TS |  |  |  | položka zahrnuje: - dodání a pokládku nátěrového materiálu (měří se pouze natíraná plocha) - předznačení a reflexní úpravu
P | 16 | 915221 |  | VODOR DOPRAV ZNAČ PLASTEM STRUKTURÁLNÍ NEHLUČNÉ - DOD A POKLÁDKA | M2 | 114.125 | 0 |  | 2019_OTSKP |  | 2
PP
VV |  |  |  | Viz.výkres C.4.1-6 Parametry - viz vzorový příčný řez a zadávací dokumentace. Bílá barva V2b (1.5/1.5/0.125) (4*0.125)/2=0.250 [A] V4 (0.125) (355+356)*0.125=88.875 [B] žlutá barva V11a (36+36)*0.125=9.000 [C] V15 ("BUS") 8+8=16.000 [D] Celkem: A+B+C+D=114.125 [E]
TS |  |  |  | položka zahrnuje: - dodání a pokládku nátěrového materiálu (měří se pouze natíraná plocha) - předznačení a reflexní úpravu

## _Z_ZH_SO 102.ZH_SO 102.2.ZH
ASPE10 |  |  |  | Firma: Dopravně inženýrská kancelář | [6 empty] | 3
|  |  |  | Soupis prací objektu | [6 empty] | 3
S | Stavba: | A006/20 |  | Modernizace silnice II/366 Pohledy - křižovatka s I/43 - I.etapa |  |  | SO 102.2.ZH |  |  | 0.00 | 2
O | Objekt: | _Z |  | Způsobilé výdaje projektu | [5 empty] | 15.00 | 2
O1 | Objekt: | ZH |  | Způsobilé výdaje - hlavní aktivita projektu | [5 empty] | 21.00 | 2
O2 | Objekt: | SO 102.ZH |  | Silnice II/366 intravilán Sklené
O3 | Rozpočet: | SO 102.2.ZH |  | SANACE AKTIVNÍ ZÓNY
Typ | Poř. číslo | Kód položky | Varianta | Název položky | MJ | Množství | Jednotková cena |  | Cenová soustava
[7 empty] | Jednotková | Celkem
0 | 1 | 2 | 3 | 4 | 5 | 6 | 9 | 10 | 11
SD |  | 0 |  | Všeobecné konstrukce a práce
P | 1 | 014102 | 1 | POPLATKY ZA SKLÁDKU | T | 1482.4 | 0 |  | 2019_OTSKP |  | 2
PP |  |  |  | Zemina a kamení (17 05 04) .Příslušná skládka bude odsouhlasena investorem. Investor požaduje k fakturaci této položky doložit vážní lístky ze skládky a doklad o úhradě poplatku za skládku za uvedený materiál z této stavby.
VV |  |  |  | hmotnost 2,0/m3. Objem*přepočet na tuny 741,2*2=1 482.400 [A] Celkem: A=1 482.400 [B]
TS |  |  |  | zahrnuje veškeré poplatky provozovateli skládky související s uložením odpadu na skládce.
SD |  | 1 |  | Zemní práce
P | 2 | 123738 |  | ODKOP PRO SPOD STAVBU SILNIC A ŽELEZNIC TŘ. I, ODVOZ DO 20KM | M3 | 741.2 | 0 |  | 2019_OTSKP |  | 2
PP
VV |  |  |  | viz B.4 bilance zemních prací komunikace 708=708.000 [A] zastávkový záliv km 2,330 - 2,370 83*0,4=33.200 [B] Celkem: A+B=741.200 [C]
TS |  |  |  | položka zahrnuje: - vodorovná a svislá doprava, přemístění, přeložení, manipulace s výkopkem - kompletní provedení vykopávky nezapažené i zapažené - ošetření výkopiště po celou dobu práce v něm vč. klimatických opatření - ztížení vykopávek v blízkosti podzemního vedení, konstrukcí a objektů vč. jejich dočasného zajištění - ztížení pod vodou, v okolí výbušnin, ve stísněných prostorech a pod. - příplatek za lepivost - těžení po vrstvách, pásech a po jiných nutných částech (figurách) - čerpání vody vč. čerpacích jímek, potrubí a pohotovostní čerpací soupravy (viz ustanovení k pol. 1151,2) - potřebné snížení hladiny podzemní vody - těžení a rozpojování jednotlivých balvanů - vytahování a nošení výkopku - svahování a přesvah. svahů do konečného tvaru, výměna hornin v podloží a v pláni znehodnocené klimatickými vlivy - ruční vykopávky, odstranění kořenů a napadávek - pažení, vzepření a rozepření vč. přepažování (vyjma štětových stěn) - úpravu, ochranu a očištění dna, základové spáry, stěn a svahů - zhutnění podloží, případně i svahů vč. svahování - zřízení stupňů v podloží a lavic na svazích, není-li pro tyto práce zřízena samostatná položka - udržování výkopiště a jeho ochrana proti vodě - odvedení nebo obvedení vody v okolí výkopiště a ve výkopišti - třídění výkopku - veškeré pomocné konstrukce umožňující provedení vykopávky (příjezdy, sjezdy, nájezdy, lešení, podpěr. konstr., přemostění, zpevněné plochy, zakrytí a pod.) - nezahrnuje uložení zeminy (na skládku, do násypu) ani poplatky za skládku, vykazují se v položce č.0141**
P | 3 | 17180 |  | ULOŽENÍ SYPANINY DO NÁSYPŮ Z NAKUPOVANÝCH MATERIÁLŮ | M3 | 741.2 | 0 |  | 2019_OTSKP |  | 2
PP
VV |  |  |  | viz B.4 bilance zemních prací komunikace 708=708.000 [A] zastávkový záliv km 2,330 - 2,370 83*0,4=33.200 [B] Celkem: A+B=741.200 [C]
TS |  |  |  | položka zahrnuje: - kompletní provedení zemní konstrukce (násypového tělesa včetně aktivní zóny) včetně nákupu a dopravy materiálu dle zadávací dokumentace - úprava ukládaného materiálu vlhčením, tříděním, promícháním nebo vysoušením, příp. jiné úpravy za účelem zlepšení jeho mech. vlastností - hutnění i různé míry hutnění - ošetření úložiště po celou dobu práce v něm vč. klimatických opatření - ztížení v okolí vedení, konstrukcí a objektů a jejich dočasné zajištění - ztížení provádění vč. hutnění ve ztížených podmínkách a stísněných prostorech - ztížené ukládání sypaniny pod vodu - ukládání po vrstvách a po jiných nutných částech (figurách) vč. dosypávek - spouštění a nošení materiálu - výměna částí zemní konstrukce znehodnocené klimatickými vlivy - ruční hutnění a výplň jam a prohlubní v podloží - úprava, očištění, ochrana a zhutnění podloží - svahování, hutnění a uzavírání povrchů svahů - zřízení lavic na svazích - udržování úložiště a jeho ochrana proti vodě - odvedení nebo obvedení vody v okolí úložiště a v úložišti - veškeré pomocné konstrukce umožňující provedení zemní konstrukce (příjezdy, sjezdy, nájezdy, lešení, podpěrné konstrukce, přemostění, zpevněné plochy, zakrytí a pod.)
P | 5 | 18110 |  | ÚPRAVA PLÁNĚ SE ZHUTNĚNÍM V HORNINĚ TŘ. I | M2 | 1852 | 0 |  | 2019_OTSKP |  | 2
PP
VV |  |  |  | viz B.4 bilance zemních prací komunikace 1769=1 769.000 [A] zastávkový záliv km 2,330 - 2,370 vpravo 83=83.000 [B] Celkem: A+B=1 852.000 [C]
TS |  |  |  | položka zahrnuje úpravu pláně včetně vyrovnání výškových rozdílů. Míru zhutnění určuje projekt.
SD |  | 2 |  | Základy
P | 4 | 28997 |  | OPLÁŠTĚNÍ (ZPEVNĚNÍ) Z GEOTEXTILIE A GEOMŘÍŽOVIN | M2 | 1852 | 0 |  | 2019_OTSKP |  | 2
PP |  |  |  | Netkaná geotextilie 400g/m2 zajišťující separační a filtrační funkci . Plošná hmotnost [g/m2]: 400 Pevnost v tahu podélně [kN/m]: 3,3 Tažnost podélně [%]: 50 Mechanická odolnost proti protržení – CBR [kN]: 0,7 Mechanická odolnost proti dynamickému protržení [mm]: 20 Propustnost vody kolmo k rovině výrobku [l/m2/s]: 46 Velikost průliny [mm]: 0,065
VV |  |  |  | viz B.4 bilance zemních prací komunikace 1769=1 769.000 [A] zastávkový záliv km 2,330 - 2,370 vpravo 83=83.000 [B] Celkem: A+B=1 852.000 [C]
TS |  |  |  | Položka zahrnuje: - dodávku předepsané geotextilie nebo geomřížoviny - úpravu, očištění a ochranu podkladu - přichycení k podkladu, případně zatížení - úpravy spojů a zajištění okrajů - úpravy pro odvodnění - nutné přesahy - mimostaveništní a vnitrostaveništní dopravu

## _Z_ZH_SO 801
ASPE10 |  |  |  | Firma: Dopravně inženýrská kancelář | [6 empty] | 3
|  |  |  | Soupis prací objektu | [6 empty] | 3
S | Stavba: | A006/20 |  | Modernizace silnice II/366 Pohledy - křižovatka s I/43 - I.etapa |  |  | SO 801 |  |  | 0.00 | 2
O | Objekt: | _Z |  | Způsobilé výdaje projektu | [5 empty] | 15.00 | 2
O1 | Objekt: | ZH |  | Způsobilé výdaje - hlavní aktivita projektu | [5 empty] | 21.00 | 2
O2 | Rozpočet: | SO 801 |  | SO 801 KÁCENÍ STROMŮ
Typ | Poř. číslo | Kód položky | Varianta | Název položky | MJ | Množství | Jednotková cena |  | Cenová soustava
[7 empty] | Jednotková | Celkem
0 | 1 | 2 | 3 | 4 | 5 | 6 | 9 | 10 | 11
SD |  | 0 |  | Všeobecné konstrukce a práce
P | 9 | 014102 | d | POPLATKY ZA SKLÁDKU | KPL | 1 | 0 |  | 2019_OTSKP |  | 2
PP |  |  |  | Poplatek za uložení pařezů
VV |  |  |  | Čerpáno z položek Č. 112218 Až 112238 88+6+1=95 kusů 1=1.000 [A] komplet Celkem: A=1.000 [B]
TS |  |  |  | zahrnuje veškeré poplatky provozovateli skládky související s uložením odpadu na skládce.
SD |  | 1 |  | Zemní práce
P | 1 | 111208 |  | ODSTRANĚNÍ KŘOVIN S ODVOZEM DO 20KM | M2 | 137 | 0 |  | 2019_OTSKP |  | 2
PP |  |  |  | vč. naložení, odvozu a uložení bez poplatku
VV |  |  |  | viz D.5 Keře, skupiny náletů a výmladků P62 120=120.000 [A] Stromy do prům 100 mm L23,L24,L26,L51 5+6+4+2=17.000 [B] Celkem: A+B=137.000 [C]
TS |  |  |  | odstranění křovin a stromů do průměru 100 mm doprava dřevin na předepsanou vzdálenost spálení na hromadách nebo štěpkování
P | 2 | 112118 |  | KÁCENÍ STROMŮ D KMENE DO 0,5M, ODVOZ DO 20KM | KUS | 54 | 0 |  | 2019_OTSKP |  | 2
PP |  |  |  | vč. naložení, odvozu a uložení bez poplatku
VV |  |  |  | viz D.5 Strom L2,L4,L5,L14,L19,L20,L21,L25,L33,L34,L35,L36,L37,L39,L40,L41,L42,L43,L45,L46,L47,L48,L49,L50 celkem 24=24.000 [A] Strom P6,P14,P19,P20,P23,P31,P42,P47,P48,P50,P53,P55,P61,P63,P64,P66,P67,P69,P70,P71,P72,P73,P74,P75,P76,P77,P81,P82,P84,P99 celkem 30=30.000 [B] Celkem: A+B=54.000 [C]
TS |  |  |  | Kácení stromů se měří v [ks] poražených stromů (průměr stromů se měří ve výšce 1,3m nad terénem) a zahrnuje zejména: - poražení stromu a osekání větví - spálení větví na hromadách nebo štěpkování - dopravu a uložení kmenů, případné další práce s nimi dle pokynů zadávací dokumentace
P | 3 | 112128 |  | KÁCENÍ STROMŮ D KMENE DO 0,9M, ODVOZ DO 20KM | KUS | 6 | 0 |  | 2019_OTSKP |  | 2
PP |  |  |  | vč. naložení, odvozu a uložení bez poplatku
VV |  |  |  | viz D.5 Strom L17,L44,L52,L55 celkem 4=4.000 [A] Strom P68,P83 celkem 2=2.000 [B] Celkem: A+B=6.000 [C]
TS |  |  |  | Kácení stromů se měří v [ks] poražených stromů (průměr stromů se měří ve výšce 1,3m nad terénem) a zahrnuje zejména: - poražení stromu a osekání větví - spálení větví na hromadách nebo štěpkování - dopravu a uložení kmenů, případné další práce s nimi dle pokynů zadávací dokumentace
P | 10 | 112138 |  | KÁCENÍ STROMŮ D KMENE PŘES 0,9M, ODVOZ DO 20KM | KUS | 1 | 0 |  | 2019_OTSKP |  | 0
PP
VV |  |  |  | viz D.5 Strom L53 celkem 1=1.000 [A] Celkem: A=1.000 [B]
TS |  |  |  | Kácení stromů se měří v [ks] poražených stromů (průměr stromů se měří ve výšce 1,3m nad terénem) a zahrnuje zejména: - poražení stromu a osekání větví - spálení větví na hromadách nebo štěpkování - dopravu a uložení kmenů, případné další práce s nimi dle pokynů zadávací dokumentace
P | 4 | 112148 |  | KÁCENÍ STROMŮ D KMENE DO 0,3M, ODVOZ DO 20KM | KUS | 34 | 0 |  | 2019_OTSKP |  | 2
PP
VV |  |  |  | viz D.5 Strom L3,L8,L13,L15,L16,L18,L22,L27,L28,L29,L38,L54 celkem 12=12.000 [A] Strom P7,P9,P15,P16,P18,P24,P25,P26,P28,P32,P33,P34,P36,P38,P45,P51,P52,P58,P59,P79,P80,P98 celkem 22=22.000 [B] Celkem: A+B=34.000 [C]
TS |  |  |  | Kácení stromů se měří v [ks] poražených stromů (průměr stromů se měří ve výšce 1,3m nad terénem) a zahrnuje zejména: - poražení stromu a osekání větví - spálení větví na hromadách nebo štěpkování - dopravu a uložení kmenů, případné další práce s nimi dle pokynů zadávací dokumentace
P | 5 | 112218 |  | ODSTRANĚNÍ PAŘEZŮ D DO 0,5M, ODVOZ DO 20KM | KUS | 88 | 0 |  | 2019_OTSKP |  | 2
PP |  |  |  | vč. naložení, odvozu a uložení
VV |  |  |  | viz D.5 Strom L2,L4,L5,L14,L19,L20,L21,L25,L33,L34,L35,L36,L37,L39,L40,L41,L42,L43,L45,L46,L47,L48,L49,L50 celkem 24=24.000 [A] Strom P6,P14,P19,P20,P23,P31,P42,P47,P48,P50,P53,P55,P61,P63,P64,P66,P67,P69,P70,P71,P72,P73,P74,P75,P76,P77,P81,P82,P84,P99, celkem 30=30.000 [B] Strom L3,L8,L13,L15,L16,L18,L22,L27,L28,L29,L38,L54 celkem 12=12.000 [C] Strom P7,P9,P15,P16,P18,P24,P25,P26,P28,P32,P33,P34,P36,P38,P45,P51,P52,P58,P59,P79,P80,P98 celkem 22=22.000 [D] Celkem: A+B+C+D=88.000 [E]
TS |  |  |  | Odstranění pařezů se měří v [ks] vytrhaných nebo vykopaných pařezů, průměr pařezu je uvažován dle stromu ve výšce 1,3m nad terénem, u stávajícího pařezu se stanoví jako změřený průměr vynásobený koeficientem 1/1,38. Položka zahrnuje zejména: - vytrhání nebo vykopání pařezů - veškeré zemní práce spojené s odstraněním pařezů - dopravu a uložení pařezů, případně další práce s nimi dle pokynů zadávací dokumentace - zásyp jam po pařezech.
P | 6 | 112228 |  | ODSTRANĚNÍ PAŘEZŮ D DO 0,9M, ODVOZ DO 20KM | KUS | 6 | 0 |  | 2019_OTSKP |  | 2
PP
VV |  |  |  | viz D.5 Strom L17,L44,L52,L55 celkem 4=4.000 [A] Strom P68,P83 celkem 2=2.000 [B] Celkem: A+B=6.000 [C]
TS |  |  |  | Odstranění pařezů se měří v [ks] vytrhaných nebo vykopaných pařezů, průměr pařezu je uvažován dle stromu ve výšce 1,3m nad terénem, u stávajícího pařezu se stanoví jako změřený průměr vynásobený koeficientem 1/1,38. Položka zahrnuje zejména: - vytrhání nebo vykopání pařezů - veškeré zemní práce spojené s odstraněním pařezů - dopravu a uložení pařezů, případně další práce s nimi dle pokynů zadávací dokumentace - zásyp jam po pařezech.
P | 11 | 112238 |  | ODSTRANĚNÍ PAŘEZŮ D PŘES 0,9M, ODVOZ DO 20KM | KUS | 1 | 0 |  | 2019_OTSKP |  | 0
PP
VV |  |  |  | viz D.5 Strom L53 celkem 1=1.000 [A] Celkem: A=1.000 [B]
TS |  |  |  | Odstranění pařezů se měří v [ks] vytrhaných nebo vykopaných pařezů, průměr pařezu je uvažován dle stromu ve výšce 1,3m nad terénem, u stávajícího pařezu se stanoví jako změřený průměr vynásobený koeficientem 1/1,38. Položka zahrnuje zejména: - vytrhání nebo vykopání pařezů - veškeré zemní práce spojené s odstraněním pařezů - dopravu a uložení pařezů, případně další práce s nimi dle pokynů zadávací dokumentace - zásyp jam po pařezech.
P | 7 | 184721 |  | ZDRAVOTNÍ ŘEZ VĚTVÍ STROMŮ D DO 50CM,BEZBEČNOSTNÍ ŘEZ VČ. LIKVIDACE VĚTVÍ | KUS | 1 | 0 |  | 2019_OTSKP |  | 2
PP
VV |  |  |  | viz D.5 strom P88 celkem 1=1.000 [A] Celkem: A=1.000 [B]
TS |  |  |  | zahrnuje: odstranění větví suchých a odumírajících odstranění větví nevhodných po stránce tvaru a budoucího vývoje koruny odstranění větví napadených patogenními organismy odstranění větví se silně sníženou vitalitou odstranění sekundárních výhonů
P | 8 | 184722 |  | ZDRAVOTNÍ ŘEZ VĚTVÍ STROMŮ D DO 90CM,BEZBEČNOSTNÍ ŘEZ, VČ. LIKVIDACE VĚTVÍ | KUS | 8 | 0 |  | 2019_OTSKP |  | 2
PP
VV |  |  |  | viz D.5 strom L1,P1,P85,P86,P87,P89,P90,P91 celkem 8=8.000 [A] Celkem: A=8.000 [B]
TS |  |  |  | zahrnuje: odstranění větví suchých a odumírajících odstranění větví nevhodných po stránce tvaru a budoucího vývoje koruny odstranění větví napadených patogenními organismy odstranění větví se silně sníženou vitalitou odstranění sekundárních výhonů
P | 12 | 18481 |  | OCHRANA STROMŮ BEDNĚNÍM | M2 | 135 | 0 |  | 2019_OTSKP |  | 0
PP
VV |  |  |  | Bednění z desek 1,5x1,5m, ochrana stromu dvěma deskami pod pravým úhlem (1,5*1,5*2)*30=135.000 [A] Celkem: A=135.000 [B]
TS |  |  |  | položka zahrnuje veškerý materiál, výrobky a polotovary, včetně mimostaveništní a vnitrostaveništní dopravy (rovněž přesuny), včetně naložení a složení, případně s uložením

## _Z_ZH_SO 802
ASPE10 |  |  |  | Firma: Dopravně inženýrská kancelář | [6 empty] | 3
|  |  |  | Soupis prací objektu | [6 empty] | 3
S | Stavba: | A006/20 |  | Modernizace silnice II/366 Pohledy - křižovatka s I/43 - I.etapa |  |  | SO 802 |  |  | 0.00 | 2
O | Objekt: | _Z |  | Způsobilé výdaje projektu | [5 empty] | 15.00 | 2
O1 | Objekt: | ZH |  | Způsobilé výdaje - hlavní aktivita projektu | [5 empty] | 21.00 | 2
O2 | Rozpočet: | SO 802 |  | Náhradní výsadba
Typ | Poř. číslo | Kód položky | Varianta | Název položky | MJ | Množství | Jednotková cena |  | Cenová soustava
[7 empty] | Jednotková | Celkem
0 | 1 | 2 | 3 | 4 | 5 | 6 | 9 | 10 | 11
SD |  | 1 |  | Zemní práce
P | 4 | 18214 |  | ÚPRAVA POVRCHŮ SROVNÁNÍM ÚZEMÍ V TL DO 0,25M | M2 | 7716 | 0 |  | 2019_OTSKP |  | 2
PP
VV |  |  |  | pruh pro náhradní výsadbu bez úpravy zemního telesa komunikace km 0,114 62 - 2,115 00 7716=7 716.000 [A] Celkem: A=7 716.000 [B]
TS |  |  |  | položka zahrnuje srovnání výškových rozdílů terénu
P | 3 | 18241 |  | ZALOŽENÍ TRÁVNÍKU RUČNÍM VÝSEVEM | M2 | 7716 | 0 |  | 2019_OTSKP |  | 2
PP
VV |  |  |  | pruh pro náhradní výsadbu bez úpravy zemního telesa komunikace km 0,114 62 - 2,115 00 7716=7 716.000 [A] Celkem: A=7 716.000 [B]
TS |  |  |  | Zahrnuje dodání předepsané travní směsi, její výsev na ornici, zalévání, první pokosení, to vše bez ohledu na sklon terénu
P | 1 | 184B15 |  | VYSAZOVÁNÍ STROMŮ LISTNATÝCH S BALEM OBVOD KMENE DO 16CM, PODCHOZÍ VÝŠ MIN 2,4M | KUS | 249 | 0 |  | 2019_OTSKP |  | 2
PP
VV |  |  |  | viz příloha D.6 Levá strana ve směru staničení: km 0,114 - 1,000; 1,090 - 1,580; 1,720 - 1,960; Poř. číslo 1-151 - Prunus Domestica - Švestka domácí - 151 ks 151=151.000 [A] Pravá strana ve směru staničení: km 0,480 - 0,650; 0,735 - 1,280; 1,690 - 1,980; Poř. číslo 215-306 - Prunus Domestica - Švestka domácí - 92 ks 92=92.000 [B] km 2,040 - 2,100; Poř. číslo 307 - 312 - Acer Platanoides - Javor mleč - 6 ks 6=6.000 [C] Celkem: A+B+C=249.000 [D]
TS |  |  |  | Položka vysazování stromů dodávku projektem předepsaných stromů, hloubení jamek (min. rozměry pro stromy min. 1,5 násobek balu výpěstku) s event. výměnou půdy, s hnojením anorganickým hnojivem a přídavkem organického hnojiva min. 5kg pro stromy, zálivku, kůly, chráničky ke stromům nebo ochrana stromů nátěrem a pod. Obvod kmene se měří ve výšce 1,00m nad zemí. položka zahrnuje veškerý materiál, výrobky a polotovary, včetně mimostaveništní a vnitrostaveništní dopravy (rovněž přesuny), včetně naložení a složení, případně s uložením
P | 6 | 18520 |  | BIOLOGICKÁ REKULTIVACE PĚTILETÁ | M2 | 7716 | 0 |  | 2019_OTSKP |  | 2
PP
VV |  |  |  | pruh pro náhradní výsadbu bez úpravy zemního telesa komunikace km 0,114 62 - 2,115 00 7716=7 716.000 [A] Celkem: A=7 716.000 [B]
TS |  |  |  | položka zahrnuje veškerý materiál, výrobky a polotovary, včetně mimostaveništní a vnitrostaveništní dopravy (rovněž přesuny), včetně naložení a složení, případně s uložením
P | 5 | 18600 |  | ZALÉVÁNÍ VODOU | M3 | 672.3 | 0 |  | 2019_OTSKP |  | 2
PP
VV |  |  |  | CELKEM 249 STROMŮ POČET ZÁLÍVKY 2x BĚHEM STAVBY ZALEVÁNA PLOCHA 3x3 m 2*3*3*0,15*249=672.300 [A] Celkem: A=672.300 [B]
TS |  |  |  | položka zahrnuje veškerý materiál, výrobky a polotovary, včetně mimostaveništní a vnitrostaveništní dopravy (rovněž přesuny), včetně naložení a složení, případně s uložením

## _Z_ZV_SO 001
ASPE10 |  |  |  | Firma: Dopravně inženýrská kancelář | [6 empty] | 3
|  |  |  | Soupis prací objektu | [6 empty] | 3
S | Stavba: | A006/20 |  | Modernizace silnice II/366 Pohledy - křižovatka s I/43 - I.etapa |  |  | SO 001 |  |  | 0.00 | 2
O | Objekt: | _Z |  | Způsobilé výdaje projektu | [5 empty] | 15.00 | 2
O1 | Objekt: | ZV |  | Způsobilé výdaje - vedlejší aktivita projektu | [5 empty] | 21.00 | 2
O2 | Rozpočet: | SO 001 |  | VŠEOBECNÉ A PŘEDBĚŽNÉ POLOŽKY
Typ | Poř. číslo | Kód položky | Varianta | Název položky | MJ | Množství | Jednotková cena |  | Cenová soustava
[7 empty] | Jednotková | Celkem
0 | 1 | 2 | 3 | 4 | 5 | 6 | 9 | 10 | 11
SD |  | 0 |  | Všeobecné konstrukce a práce
P | 12 | 02620 |  | ZKOUŠENÍ KONSTRUKCÍ A PRACÍ NEZÁVISLOU ZKUŠEBNOU | KPL | 1 | 0 |  | 2019_OTSKP |  | 2
PP
VV |  |  |  | 1=1.000 [A] Celkem: A=1.000 [B]
TS |  |  |  | zahrnuje veškeré náklady spojené s objednatelem požadovanými zkouškami
P | 1 | 02710 |  | POMOC PRÁCE ZŘÍZ NEBO ZAJIŠŤ OBJÍŽĎKY A PŘÍSTUP CESTY | KPL | 1 | 0 |  | 2019_OTSKP |  | 2
PP |  |  |  | Zajištění vydání všech potřebných rozhodnutí a stanovení pro přechodnou úpravu provozu na pozemních komunikací
VV |  |  |  | 1=1.000 [A] Celkem: A=1.000 [B]
TS |  |  |  | zahrnuje veškeré náklady spojené s objednatelem požadovanými zařízeními
P | 2 | 02720 |  | POMOC PRÁCE ZŘÍZ NEBO ZAJIŠŤ REGULACI A OCHRANU DOPRAVY | KPL | 1 | 0 |  | 2019_OTSKP |  | 2
PP |  |  |  | Pasportizace přilehlých objektů a objízdných tras. Blíže bude specifikováno investorem.
VV |  |  |  | 1=1.000 [A] Celkem: A=1.000 [B]
TS |  |  |  | zahrnuje veškeré náklady spojené s objednatelem požadovanými zařízeními
P | 5 | 02821 |  | PRŮZKUMNÉ PRÁCE ARCHEOLOGICKÉ NA POVRCHU | KPL | 1 | 0 |  | 2019_OTSKP |  | 2
PP
VV |  |  |  | 1=1.000 [A] Celkem: A=1.000 [B]
TS |  |  |  | zahrnuje veškeré náklady spojené s objednatelem požadovanými pracemi
P | 18 | 02851 |  | PRŮZKUMNÉ PRÁCE DIAGNOSTIKY KONSTRUKCÍ NA POVRCHU | KPL | 1 | 0 |  | 2019_OTSKP |  | 0
PP
VV |  |  |  | Sondy a laboratorní rozbory za účelem stanovení kategorie vzniklého odpadu z hlediska obsahu PAU. 1=1.000 [A]
TS |  |  |  | zahrnuje veškeré náklady spojené s objednatelem požadovanými pracemi
P | 3 | 02911 |  | OSTATNÍ POŽADAVKY - GEODETICKÉ ZAMĚŘENÍ | KPL | 1 | 0 |  | 2019_OTSKP |  | 2
PP |  |  |  | Geodetická činnost v průběhu provádění stavebních prací (geodet zhotovitele stavby) včetně vytyčení stavby a skutečného zjištění průběhu inženýrských sítí. Součástí je vybudování potřebné vytyčovací sítě. Zajištění inženýrských sítí během realizace stavby dle požadavku správců. Nutné vytyčení všech podzemních sítí s protokolárním zápisem příslušných správců. Přesnou polohu podzemních vedení ověřit ručně kopanými sondami. Sdělovací kabely, elektrické vedení včetně vrchního vedení, vodovod, v trase příčné přechody. Přechody nutno ochránit. Zajištění stavby proti škodě na okolních pozemcích a objektech, včetně dočasného statického zajištění sloupů nadzemního vedení po dobu realizace rekonstrukce komunikace. Položka zahrnuje potřebné zaměření pro zhotovení dokumentace skutečného provedení stavby.
VV |  |  |  | 1=1.000 [A]
TS |  |  |  | zahrnuje veškeré náklady spojené s objednatelem požadovanými pracemi
P | 13 | 02914 |  | OSTATNÍ POŽADAVKY - BOD ZÁKLADNÍ VYTYČOVACÍ SÍTĚ | KUS | 2 | 0 |  | 2019_OTSKP |  | 2
PP |  |  |  | úpravy stávajícíh nivel. bodů Poplatek za přesun bodu dle požadavku ČUZK. Zahrnuje odstranění stávajícího bodu, umístění do nové polohy, dle požadavku ČUZK (včetně zemních prací).
VV |  |  |  | 2=2.000 [A]
TS |  |  |  | oceněno jako celková částka ze samostatného soupisu prací jako nedílné součásti projektu základní vytyčovací sítě
P | 4 | 02930 |  | OSTATNÍ POŽADAVKY - UMĚLECKÁ DÍLA | KPL | 1 | 0 |  | 2019_OTSKP |  | 2
PP |  |  |  | Pamětní deska - místo realizace bude nejdéle k datu převzetí dokončené stavb. Místo bude definováno investorem stavby. Položka obsahuje dodávku, ozasení a montáž pamětní desky 0,3*0,4 dle pravidel Irop, provedení z odolného materiálu zajišťující životnost desky a písma min. 5 let.
VV |  |  |  | 1=1.000 [A] Celkem: A=1.000 [B]
TS |  |  |  | zahrnuje veškeré náklady spojené s objednatelem požadovanými pracemi a díly
P | 6 | 02940 |  | OSTATNÍ POŽADAVKY - VYPRACOVÁNÍ DOKUMENTACE DSPS | KPL | 1 | 0 |  | 2019_OTSKP |  | 2
PP |  |  |  | V rozsahu dle přílohy č. 3 k vyhlášce č. 499/2006 Sb. ve smyslu § 125 odst. 6 stavebního zákona a dle vyhlášky 146/2008 Sb. Součástí je potřebné geodetické zaměření a zhotovení potřebných provozních a havarijních řádů. Součástí je předání dokumentace v tištěné podobě a elektronické podobě
VV |  |  |  | 1=1.000 [A] Celkem: A=1.000 [B]
TS |  |  |  | zahrnuje veškeré náklady spojené s objednatelem požadovanými pracemi
P | 7 | 02943 |  | OSTATNÍ POŽADAVKY - VYPRACOVÁNÍ RDS | KPL | 1 | 0 |  | 2019_OTSKP |  | 2
PP |  |  |  | Realizační dokumentace stavby v rozsahu dle požadavků objednatele včetně zapracování všech podmínek a požadavků stavebního povolení a podmínek stanovených zadávací dokumentací. Dokumentace bude zpracována pro všechny objekty dle čl. 6.1.2 (TKP D kap. 6, příl. 5); jejím předmětem je dokumentace všech zhotovovaných a pomocných konstrukcí a prací nutných ke stavbě objektu. Součástí je předání dokumentace v tištěné podoběa předání v elektonické podobě (rozsah a uspořádání odpovídající podobě tištěné) v uzavřeném (PDF) a otevřeném formátu (DWG, XLS, DOC, apod.). Zahrnuje havarijní plán, protipovodňový plán a projekt dopravně inženýrských opatření.
VV |  |  |  | 1=1.000 [A] Celkem: A=1.000 [B]
TS |  |  |  | zahrnuje veškeré náklady spojené s objednatelem požadovanými pracemi
P | 8 | 02945 |  | OSTAT POŽADAVKY - GEOMETRICKÝ PLÁN | KPL | 1 | 0 |  | 2019_OTSKP |  | 2
PP |  |  |  | Zajištění geometrických plánů skutečného provedení objektů a inženýrských sítí a geometrických plánů věcných břemen v požadovaném formátu s hranicemi pozemků jako podklad pro vklad do katastrální mapy pro evidenci změn na katastrálním úřadu. Tato dokumentace bude potvrzena příslušným katastrálním úřadem a předána ve vyhotovení a v termínu dle potřeb investora.
VV |  |  |  | 1=1.000 [A] Celkem: A=1.000 [B]
TS |  |  |  | položka zahrnuje: - přípravu podkladů, vyhotovení žádosti pro vklad na katastrální úřad - polní práce spojené s vyhotovením geometrického plánu - výpočetní a grafické kancelářské práce - úřední ověření výsledného elaborátu - schválení návrhu vkladu do katastru nemovitostí příslušným katastrálním úřadem
P | 9 | 02946 |  | OSTAT POŽADAVKY - FOTODOKUMENTACE | KPL | 1 | 0 |  | 2019_OTSKP |  | 2
PP |  |  |  | Průběžné provedení fotodokumentace během provádě stavby, po dokončení předno na CD. Blíže bude specifikováno investorem.
VV |  |  |  | 1=1.000 [A] Celkem: A=1.000 [B]
TS |  |  |  | položka zahrnuje: - fotodokumentaci zadavatelem požadovaného děje a konstrukcí v požadovaných časových intervalech - zadavatelem specifikované výstupy (fotografie v papírovém a digitálním formátu) v požadovaném počtu
P | 17 | 02960 |  | OSTATNÍ POŽADAVKY - ODBORNÝ DOZOR | KPL | 1 | 0 |  | 2019_OTSKP |  | 2
PP |  |  |  | Odborný dozor geologa Odborný dozor geologa včetně ověření předpokladů typu a skladby podloží a obnaženého podzákladí zjištěné změny koordinovat s úpravou navržených konstrukcí. Pro nové zdi, kanalizaci a aktivní zónu komunikace na celou stavbu.
VV |  |  |  | 1=1.000 [A] Celkem: A=1.000 [B]
TS |  |  |  | zahrnuje veškeré náklady spojené s objednatelem požadovaným dozorem
P | 14 | 029611 | a | OSTATNÍ POŽADAVKY - PASPORT STÁVAJÍCÍCH OBJEKTŮ A NEMOVITOSTÍ | KPL | 1 | 0 |  | 2019_OTSKP |  | 2
PP |  |  |  | Zhotovení pasportu objektů a nemovitostí podél trasy stavby. Položka obsahuje: - pasport stávajících objektů a nemovistostí podél trasy stavby (před stavbou a po stavbě) - fotodokumentace - projekční práce (zhotovení pasportu) - kompletační práce ( počet výtisků dle zadání objednatele)
VV |  |  |  | 1=1.000 [A] Celkem: A=1.000 [B]
TS |  |  |  | zahrnuje veškeré náklady spojené s objednatelem požadovaným dozorem
P | 10 | 02990 |  | OSTATNÍ POŽADAVKY - INFORMAČNÍ TABULE | KPL | 1 | 0 |  | 2019_OTSKP |  | 2
PP |  |  |  | Informační tabule (billboard), specifikace : Dodávka, montáž a následná demontáž včetně odvozu informační tabule (bilboardu) o min. rozměrech 5,10 x 2,40 m. Jedná se o kompletní provedení, včetně údržby po celou dobu stavby. Tabule bude upevněna na nosiče z příhradové kce. a dostatečně ukotvena do terénu, aby splňovala podmínky na tuhost a deformaci. Místo umístění a způsob následného odstranění bude dohodnut s investorem stavby před zahájením realizace stavebních prací. Vzhled tabule a obsah textů upřesní investor vítěznému uchazeči před zahájením realizace stavby. Dodavatel si zajistí veškerá potřebná povolení k umístění informační tabule.
VV |  |  |  | 1=1.000 [A] Celkem: A=1.000 [B]
TS |  |  |  | položka zahrnuje: - dodání a osazení informačních tabulí v předepsaném provedení a množství s obsahem předepsaným zadavatelem - veškeré nosné a upevňovací konstrukce - základové konstrukce včetně nutných zemních prací - demontáž a odvoz po skončení platnosti - případně nutné opravy poškozených čátí během platnosti

## _Z_ZV_SO 101.ZV_SO.101.2.ZV
ASPE10 |  |  |  | Firma: Dopravně inženýrská kancelář | [6 empty] | 3
|  |  |  | Soupis prací objektu | [6 empty] | 3
S | Stavba: | A006/20 |  | Modernizace silnice II/366 Pohledy - křižovatka s I/43 - I.etapa |  |  | SO.101.2.ZV |  |  | 0.00 | 2
O | Objekt: | _Z |  | Způsobilé výdaje projektu | [5 empty] | 15.00 | 2
O1 | Objekt: | ZV |  | Způsobilé výdaje - vedlejší aktivita projektu | [5 empty] | 21.00 | 2
O2 | Objekt: | SO 101.ZV |  | Silnice II/366 extravilán křižovatka s I/43 - Sklené
O3 | Rozpočet: | SO.101.2.ZV |  | Sjezdy
Typ | Poř. číslo | Kód položky | Varianta | Název položky | MJ | Množství | Jednotková cena |  | Cenová soustava
[7 empty] | Jednotková | Celkem
0 | 1 | 2 | 3 | 4 | 5 | 6 | 9 | 10 | 11
SD |  | 0 |  | Všeobecné konstrukce a práce
P | 1 | 014102 | 1 | POPLATKY ZA SKLÁDKU | T | 243.46 | 0 |  | 2019_OTSKP |  | 2
PP |  |  |  | Zemina a kamení (17 05 04) . Příslušná skládka bude odsouhlasena investorem. Investor požaduje k fakturaci této položky doložit vážní lístky ze skládky a doklad o úhradě poplatku za skládku za uvedený materiál z této stavby.
VV |  |  |  | Počítaná hmotnost 2,0t/m3. Objem z položek: Objem*přepočet na tuny Položka č. 122738 Odkopávky a prokopávky: 75,8*2=151.600 [A] Položka č.113328 Odstranění podkladu: 45,930*2=91.860 [B] Celkem včetně přepočtu: Celkem: A+B=243.460 [C]
TS |  |  |  | zahrnuje veškeré poplatky provozovateli skládky související s uložením odpadu na skládce.
P | 3 | 014102 | 3 | POPLATKY ZA SKLÁDKU | T | 58.716 | 0 |  | 2019_OTSKP |  | 2
PP |  |  |  | Asfaltové směsi (17 03 02) Příslušná skládka bude odsouhlasena investorem. Investor požaduje k fakturaci této položky doložit vážní lístky ze skládky a doklad o úhradě poplatku za skládku za uvedený materiál z této stavby.
VV |  |  |  | hmotnost 2,4 t/m3 Objem*přepočet na tuny Položka č. 113138 Odstranění krytu asfaltových sjezdů (21,465+3)*2,4=58.716 [A]
TS |  |  |  | zahrnuje veškeré poplatky provozovateli skládky související s uložením odpadu na skládce.
SD |  | 1 |  | Zemní práce
P | 13 | 113138 |  | ODSTRANĚNÍ KRYTU ZPEVNĚNÝCH PLOCH S ASFALT POJIVEM, ODVOZ DO 20KM | M3 | 21.465 | 0 |  | 2019_OTSKP |  | 2
PP
VV |  |  |  | Viz.výkres C.3.1-C.3.6, D.1.3, Vybourání asfaltových ker, včetně jejich předrcení a zpětného využití. poplatek za skládku uveden v položce: 014102.3 průměrná tl. sjezdy 100mm Průměrná délka * průměrná šířka * prům.tl. KM 0,277 levá strana SJEZD ASFALTOVÝ 2,5*24*0,1=6.000 [A] KM 0,277 pravá stranaSJEZD ASFALTOVÝ, 4,35*17*0,1=7.395 [B] KM 0,430 pravá strana SJEZD ASFALTOVÝ 5,2*6*0,1=3.120 [C] KM 0,696 pravá strana SJEZD ASFALTOVÝ 4,2*5*0,1=2.100 [D] KM 1,308 pravá strana SJEZD ASFALTOVÝ 5,7*5*0,1=2.850 [E] Celkem: A+B+C+D+E=21.465 [F]
TS |  |  |  | Položka zahrnuje veškerou manipulaci s vybouranou sutí a s vybouranými hmotami vč. uložení na skládku. Nezahrnuje poplatek za skládku, který se vykazuje v položce 0141** (s výjimkou malého množství bouraného materiálu, kde je možné poplatek zahrnout do jednotkové ceny bourání – tento fakt musí být uveden v doplňujícím textu k položce).
P | 15 | 113328 |  | ODSTRAN PODKL ZPEVNĚNÝCH PLOCH Z KAMENIVA NESTMEL, ODVOZ DO 20KM | M3 | 45.93 | 0 |  | 2019_OTSKP |  | 2
PP
VV |  |  |  | Viz.výkres C.3.1-C.3.6, D.1.3, poplatek za skládku uveden v položce: 014102.1 Výkopy okolo inženýrských sítí se musí provádět ručně Průměrná délka * průměrná šířka* prům.tl. PODKLADNÍ VRSTVY ASFALTOVÝCH SJEZDŮ KM 0,277 levá strana SJEZD ASFALTOVÝ 2,5*24*0,25=15.000 [A] KM 0,277 pravá stranaSJEZD ASFALTOVÝ, 4,35*17*0,2=14.790 [B] KM 0,430 pravá strana SJEZD ASFALTOVÝ 5,2*6*0,2=6.240 [C] KM 0,696 pravá strana SJEZD ASFALTOVÝ 4,2*5*0,2=4.200 [D] KM 1,308 pravá strana SJEZD ASFALTOVÝ 5,7*5*0,2=5.700 [E] Celkem: A+B+C+D+E=45.930 [F]
TS |  |  |  | Položka zahrnuje veškerou manipulaci s vybouranou sutí a s vybouranými hmotami vč. uložení na skládku. Nezahrnuje poplatek za skládku, který se vykazuje v položce 0141** (s výjimkou malého množství bouraného materiálu, kde je možné poplatek zahrnout do jednotkové ceny bourání – tento fakt musí být uveden v doplňujícím textu k položce).
P | 17 | 113728 |  | FRÉZOVÁNÍ ZPEVNĚNÝCH PLOCH ASFALTOVÝCH, ODVOZ DO 20KM | M3 | 3 | 0 |  | 2019_OTSKP |  | 2
PP
VV |  |  |  | Viz.výkres C.3.1-C.3.6, D.1.3, Včetně odvozu na místo určené investorem, předpoklad odvozu do 20 km. Za uložení asfaltového recyklátu nebude účtováno skládkovné. Prům. tl. frézované vrst. 50 mm (bez dehtu) Výměra spočítaná v situaci a podle vzorového příčného řezu. Průměrná délka * průměrná šířka* prům.tl. KM 0,277 levá strana SJEZD ASFALTOVÝ 2,5*24*0,05=3.000 [A] Celkem: A=3.000 [B]
TS |  |  |  | Položka zahrnuje veškerou manipulaci s vybouranou sutí a s vybouranými hmotami vč. uložení na skládku. Nezahrnuje poplatek za skládku, který se vykazuje v položce 0141** (s výjimkou malého množství bouraného materiálu, kde je možné poplatek zahrnout do jednotkové ceny bourání – tento fakt musí být uveden v doplňujícím textu k položce).
P | 18 | 122738 |  | ODKOPÁVKY A PROKOPÁVKY OBECNÉ TŘ. I, ODVOZ DO 20KM | M3 | 75.8 | 0 |  | 2019_OTSKP |  | 2
PP
VV |  |  |  | Viz.výkres C.3.1-C.3.6, D.1.3, poplatek za skládku uveden v položce: 014102.1 Výkopy okolo inženýrských sítí se musí provádět ručně Průměrná délka * průměrná šířka* prům.tl. NEZPEVNĚNÉ SJEZDY KM 0,539 pravá strana SJEZD NEZPEVNĚNÝ 4*7*0,4=11.200 [A] KM 0,883 pravá strana SJEZD NEZPEVNĚNÝ 5,5*5*0,4=11.000 [B] KM 1,228 levá strana SJEZD NEZPEVNĚNÝ 5,1*6*0,4=12.240 [C] KM 1,986 levá strana SJEZD NEZPEVNĚNÝ 6*5*0,4=12.000 [D] KM 2,005 levá strana SJEZD NEZPEVNĚNÝ 8,2*4*0,4=13.120 [E] KM 2,100 levá strana SJEZD NEZPEVNĚNÝ 5,8*7*0,4=16.240 [F] Celkem: A+B+C+D+E+F=75.800 [G]
TS |  |  |  | položka zahrnuje: - vodorovná a svislá doprava, přemístění, přeložení, manipulace s výkopkem - kompletní provedení vykopávky nezapažené i zapažené - ošetření výkopiště po celou dobu práce v něm vč. klimatických opatření - ztížení vykopávek v blízkosti podzemního vedení, konstrukcí a objektů vč. jejich dočasného zajištění - ztížení pod vodou, v okolí výbušnin, ve stísněných prostorech a pod. - příplatek za lepivost - těžení po vrstvách, pásech a po jiných nutných částech (figurách) - čerpání vody vč. čerpacích jímek, potrubí a pohotovostní čerpací soupravy (viz ustanovení k pol. 1151,2) - potřebné snížení hladiny podzemní vody - těžení a rozpojování jednotlivých balvanů - vytahování a nošení výkopku - svahování a přesvah. svahů do konečného tvaru, výměna hornin v podloží a v pláni znehodnocené klimatickými vlivy - ruční vykopávky, odstranění kořenů a napadávek - pažení, vzepření a rozepření vč. přepažování (vyjma štětových stěn) - úpravu, ochranu a očištění dna, základové spáry, stěn a svahů - zhutnění podloží, případně i svahů vč. svahování - zřízení stupňů v podloží a lavic na svazích, není-li pro tyto práce zřízena samostatná položka - udržování výkopiště a jeho ochrana proti vodě - odvedení nebo obvedení vody v okolí výkopiště a ve výkopišti - třídění výkopku - veškeré pomocné konstrukce umožňující provedení vykopávky (příjezdy, sjezdy, nájezdy, lešení, podpěr. konstr., přemostění, zpevněné plochy, zakrytí a pod.) - nezahrnuje uložení zeminy (na skládku, do násypu) ani poplatky za skládku, vykazují se v položce č.0141**
P | 19 | 17180 |  | ULOŽENÍ SYPANINY DO NÁSYPŮ Z NAKUPOVANÝCH MATERIÁLŮ | M3 | 7 | 0 |  | 2019_OTSKP |  | 2
PP
VV |  |  |  | Viz.výkres C.3.1-C.3.6 "Parametry, provedení dle zadávací dokumentace. Včetně příslušných zkoušek dle ZTKP, TKP, TP a ČSN" štěrkodrť typ B frakce 0-32 Délka ze situace * průměrná výška * průměrná šířka KM 0,430 pravá strana SJEZD ASFALTOVÝ 1*1*0,5=0.500 [A] KM 0,539 pravá strana SJEZD NEZPEVNĚNÝ 1*1*1=1.000 [B] KM 0,696 pravá strana SJEZD ASFALTOVÝ 1*1*2=2.000 [C] KM 0,883 pravá strana SJEZD NEZPEVNĚNÝ 1*2*0,5=1.000 [D] KM 1,228 levá strana SJEZD NEZPEVNĚNÝ 1*2*0,5=1.000 [E] KM 1,308 pravá strana SJEZD ASFALTOVÝ 1*3*0,5=1.500 [F] Celkem: A+B+C+D+E+F=7.000 [G]
TS |  |  |  | položka zahrnuje: - kompletní provedení zemní konstrukce (násypového tělesa včetně aktivní zóny) včetně nákupu a dopravy materiálu dle zadávací dokumentace - úprava ukládaného materiálu vlhčením, tříděním, promícháním nebo vysoušením, příp. jiné úpravy za účelem zlepšení jeho mech. vlastností - hutnění i různé míry hutnění - ošetření úložiště po celou dobu práce v něm vč. klimatických opatření - ztížení v okolí vedení, konstrukcí a objektů a jejich dočasné zajištění - ztížení provádění vč. hutnění ve ztížených podmínkách a stísněných prostorech - ztížené ukládání sypaniny pod vodu - ukládání po vrstvách a po jiných nutných částech (figurách) vč. dosypávek - spouštění a nošení materiálu - výměna částí zemní konstrukce znehodnocené klimatickými vlivy - ruční hutnění a výplň jam a prohlubní v podloží - úprava, očištění, ochrana a zhutnění podloží - svahování, hutnění a uzavírání povrchů svahů - zřízení lavic na svazích - udržování úložiště a jeho ochrana proti vodě - odvedení nebo obvedení vody v okolí úložiště a v úložišti - veškeré pomocné konstrukce umožňující provedení zemní konstrukce (příjezdy, sjezdy, nájezdy, lešení, podpěrné konstrukce, přemostění, zpevněné plochy, zakrytí a pod.)
P | 20 | 18110 |  | ÚPRAVA PLÁNĚ SE ZHUTNĚNÍM V HORNINĚ TŘ. I | M2 | 431.35 | 0 |  | 2019_OTSKP |  | 2
PP
VV |  |  |  | Viz.výkres C.3.1-C.3.6, D.1.3, Parametry, provedení dle zadávací dokumentace. Včetně příslušných zkoušek dle ZTKP, TKP, TP a ČSN. Min. modul přetvárnosti na zemní pláni viz.vzorové příčné řezy. Průměrná délka * průměrná šířka NEZPEVNĚNÉ SJEZDY KM 0,539 pravá strana SJEZD NEZPEVNĚNÝ 3,9*10=39.000 [A] KM 0,883 pravá strana SJEZD NEZPEVNĚNÝ 5,6*7=39.200 [B] KM 1,228 levá strana SJEZD NEZPEVNĚNÝ 5*7=35.000 [C] KM 1,986 levá strana SJEZD NEZPEVNĚNÝ 5,2*5=26.000 [D] KM 2,005 levá strana SJEZD NEZPEVNĚNÝ 8*4=32.000 [E] KM 2,100 levá strana SJEZD NEZPEVNĚNÝ 5,2*5,5=28.600 [F] ASFALTOVÉ SJEZDY KM 0,277 levá strana SJEZD ASFALTOVÝ 2,5*24=60.000 [G] KM 0,277 pravá stranaSJEZD ASFALTOVÝ, 4,35*17=73.950 [H] KM 0,430 pravá strana SJEZD ASFALTOVÝ 5,0*7,0=35.000 [I] KM 0,696 pravá strana SJEZD ASFALTOVÝ 3,8*7=26.600 [J] KM 1,308 pravá strana SJEZD ASFALTOVÝ 6,0*6,0=36.000 [K] Celkem: A+B+C+D+E+F+G+H+I+J+K=431.350 [L]
TS |  |  |  | položka zahrnuje úpravu pláně včetně vyrovnání výškových rozdílů. Míru zhutnění určuje projekt.
SD |  | 5 |  | Komunikace
P | 4 | 56333 | 1 | VOZOVKOVÉ VRSTVY ZE ŠTĚRKODRTI TL. DO 150MM | M2 | 120 | 0 |  | 2019_OTSKP |  | 2
PP
VV |  |  |  | Viz.výkres C.3.1-C.3.6, D.1.3, Parametry, provedení dle zadávací dokumentace. Včetně příslušných zkoušek dle ZTKP, TKP, TP a ČSN. KCE "D" - MÍSTNÍ A ÚČELOVÉ KOMUNIKACE štěrkodrť typ A frakce 0-32 KM 0,277 levá strana SJEZD ASFALTOVÝ (2,5*24)*2=120.000 [A] Celkem: A=120.000 [B]
TS |  |  |  | - dodání kameniva předepsané kvality a zrnitosti - rozprostření a zhutnění vrstvy v předepsané tloušťce - zřízení vrstvy bez rozlišení šířky, pokládání vrstvy po etapách - nezahrnuje postřiky, nátěry
P | 21 | 56333 | 2 | VOZOVKOVÉ VRSTVY ZE ŠTĚRKODRTI TL. DO 150MM | M2 | 399.6 | 0 |  | 2019_OTSKP |  | 2
PP
VV |  |  |  | Viz.výkres C.3.1-C.3.6, D.1.3, Parametry, provedení dle zadávací dokumentace. Včetně příslušných zkoušek dle ZTKP, TKP, TP a ČSN. štěrkodrť typ B frakce 0-32 Průměrná délka * průměrná šířka u nezpevněných sjezdů v kci 2 VRSTVY - 2x150mm (Průměrná délka * průměrná šířka * 2) NEZPEVNĚNÉ SJEZDY KM 0,539 pravá strana SJEZD NEZPEVNĚNÝ 3,9*10*2=78.000 [A] KM 0,883 pravá strana SJEZD NEZPEVNĚNÝ 5,6*7*2=78.400 [B] KM 1,228 levá strana SJEZD NEZPEVNĚNÝ 5*7*2=70.000 [C] KM 1,986 levá strana SJEZD NEZPEVNĚNÝ 5,2*5*2=52.000 [D] KM 2,005 levá strana SJEZD NEZPEVNĚNÝ 8*4*2=64.000 [E] KM 2,100 levá strana SJEZD NEZPEVNĚNÝ 5,2*5,5*2=57.200 [F] Celkem: A+B+C+D+E+F=399.600 [G]
TS |  |  |  | - dodání kameniva předepsané kvality a zrnitosti - rozprostření a zhutnění vrstvy v předepsané tloušťce - zřízení vrstvy bez rozlišení šířky, pokládání vrstvy po etapách - nezahrnuje postřiky, nátěry
P | 5 | 56334 |  | VOZOVKOVÉ VRSTVY ZE ŠTĚRKODRTI TL. DO 200MM | M2 | 171.55 | 0 |  | 2019_OTSKP |  | 2
PP
VV |  |  |  | Viz.výkres C.3.1-C.3.6, D.1.3, Parametry, provedení dle zadávací dokumentace. Včetně příslušných zkoušek dle ZTKP, TKP, TP a ČSN. štěrkodrť typ B frakce 0-32 Průměrná délka * průměrná šířka ASFALTOVÉ SJEZDY KM 0,277 pravá stranaSJEZD ASFALTOVÝ, 4,35*17=73.950 [A] KM 0,430 pravá strana SJEZD ASFALTOVÝ 5,0*7,0=35.000 [B] KM 0,696 pravá strana SJEZD ASFALTOVÝ 3,8*7=26.600 [C] KM 1,308 pravá strana SJEZD ASFALTOVÝ 6,0*6,0=36.000 [D] Celkem: A+B+C+D=171.550 [E]
TS |  |  |  | - dodání kameniva předepsané kvality a zrnitosti - rozprostření a zhutnění vrstvy v předepsané tloušťce - zřízení vrstvy bez rozlišení šířky, pokládání vrstvy po etapách - nezahrnuje postřiky, nátěry
P | 6 | 56361 |  | VOZOVKOVÉ VRSTVY Z RECYKLOVANÉHO MATERIÁLU TL DO 50MM | M2 | 171.55 | 0 |  | 2019_OTSKP |  | 2
PP
VV |  |  |  | Viz.výkres C.3.1-C.3.6, D.1.3, KCE "Z2" - OBNOVENÍ ZPEVNĚNÉHO SJEZDU R-mat (50 mm) Průměrná délka * průměrná šířka ASFALTOVÉ SJEZDY KM 0,277 pravá stranaSJEZD ASFALTOVÝ, 4,35*17=73.950 [A] KM 0,430 pravá strana SJEZD ASFALTOVÝ 5,0*7,0=35.000 [B] KM 0,696 pravá strana SJEZD ASFALTOVÝ 3,8*7=26.600 [C] KM 1,308 pravá strana SJEZD ASFALTOVÝ 6,0*6,0=36.000 [D] Celkem: A+B+C+D=171.550 [E]
TS |  |  |  | - dodání recyklátu v požadované kvalitě - očištění podkladu - uložení recyklátu dle předepsaného technologického předpisu, zhutnění vrstvy v předepsané tloušťce - zřízení vrstvy bez rozlišení šířky, pokládání vrstvy po etapách, včetně pracovních spar a spojů - úpravu napojení, ukončení - nezahrnuje postřiky, nátěry
P | 7 | 56362 |  | VOZOVKOVÉ VRSTVY Z RECYKLOVANÉHO MATERIÁLU TL DO 100MM | M2 | 199.8 | 0 |  | 2019_OTSKP |  | 2
PP
VV |  |  |  | Viz.výkres C.3.1-C.3.6, D.1.3, KCE "N2" - SJEZD - NEZPEVNĚNÝ Parametry, provedení dle zadávací dokumentace. Včetně příslušných zkoušek dle ZTKP, TKP, TP a ČSN. Tloušťka 100 mm. Průměrná délka * průměrná šířka NEZPEVNĚNÉ SJEZDY KM 0,539 pravá strana SJEZD NEZPEVNĚNÝ 3,9*10=39.000 [A] KM 0,883 pravá strana SJEZD NEZPEVNĚNÝ 5,6*7=39.200 [B] KM 1,228 levá strana SJEZD NEZPEVNĚNÝ 5*7=35.000 [C] KM 1,986 levá strana SJEZD NEZPEVNĚNÝ 5,2*5=26.000 [D] KM 2,005 levá strana SJEZD NEZPEVNĚNÝ 8*4=32.000 [E] KM 2,100 levá strana SJEZD NEZPEVNĚNÝ 5,2*5,5=28.600 [F] Celkem: A+B+C+D+E+F=199.800 [G]
TS |  |  |  | - dodání recyklátu v požadované kvalitě - očištění podkladu - uložení recyklátu dle předepsaného technologického předpisu, zhutnění vrstvy v předepsané tloušťce - zřízení vrstvy bez rozlišení šířky, pokládání vrstvy po etapách, včetně pracovních spar a spojů - úpravu napojení, ukončení - nezahrnuje postřiky, nátěry
P | 8 | 572214 |  | SPOJOVACÍ POSTŘIK Z MODIFIK EMULZE DO 0,5KG/M2 | M2 | 231.55 | 0 |  | 2019_OTSKP |  | 2
PP
VV |  |  |  | Viz.výkres C.3.1-C.3.6, D.1.3, KCE "Z2" - OBNOVENÍ ZPEVNĚNÉHO SJEZDU spoj.postřik 0,20 kg/m2, dle PD Včetně odstranění nečistot z vozovky před postřikem. Průměrná délka * průměrná šířka KM 0,277 pravá stranaSJEZD ASFALTOVÝ, 4,35*17=73.950 [A] KM 0,430 pravá strana SJEZD ASFALTOVÝ 5,0*7,0=35.000 [B] KM 0,696 pravá strana SJEZD ASFALTOVÝ 3,8*7=26.600 [C] KM 1,308 pravá strana SJEZD ASFALTOVÝ 6,0*6,0=36.000 [D] KCE "D" - MÍSTNÍ A ÚČELOVÉ KOMUNIKACE spoj.postřik 0,30 kg/m2, dle PD Včetně odstranění nečistot z vozovky před postřikem. Průměrná délka * průměrná šířka KM 0,277 levá strana SJEZD ASFALTOVÝ 2,5*24=60.000 [E] Celkem: A+B+C+D+E=231.550 [F]
TS |  |  |  | - dodání všech předepsaných materiálů pro postřiky v předepsaném množství - provedení dle předepsaného technologického předpisu - zřízení vrstvy bez rozlišení šířky, pokládání vrstvy po etapách - úpravu napojení, ukončení
P | 100 | 57475 |  | VOZOVKOVÉ VÝZTUŽNÉ VRSTVY Z GEOMŘÍŽOVINY | M2 | 45.2 | 0 |  | 2019_OTSKP |  | 2
PP
VV |  |  |  | Geosyntetikum ze skelných vláken na napojení na stávající vozovku (dvojité zazubení) (délka*prům.šíř.) V místě napojení krytu na stávájící vozovku KM 0,277 levá strana SJEZD ASFALTOVÝ 16*1=16.000 [A] KM 0,277 pravá stranaSJEZD ASFALTOVÝ, 10*1=10.000 [B] KM 0,430 pravá strana SJEZD ASFALTOVÝ 4*1=4.000 [C] KM 0,696 pravá strana SJEZD ASFALTOVÝ 3,2*1=3.200 [D] KM 1,308 pravá strana SJEZD ASFALTOVÝ 12*1=12.000 [E] Celkem: A+B+C+D+E=45.200 [F]
TS |  |  |  | - dodání geomříže v požadované kvalitě a v množství včetně přesahů (přesahy započteny v jednotkové ceně) - očištění podkladu - pokládka geomříže dle předepsaného technologického předpisu
P | 10 | 574A34 |  | ASFALTOVÝ BETON PRO OBRUSNÉ VRSTVY ACO 11+, 11S TL. 40MM | M2 | 60 | 0 |  | 2019_OTSKP |  | 2
PP
VV |  |  |  | Viz.výkres C.3.1-C.3.6, D.1.3, ACO 11+ (40 mm) KCE "D" - MÍSTNÍ A ÚČELOVÉ KOMUNIKACE Parametry, provedení dle zadávací dokumentace. Včetně příslušných zkoušek dle ZTKP, TKP, TP a ČSN. Průměrná délka * průměrná šířka KM 0,277 levá strana SJEZD ASFALTOVÝ 2,5*24=60.000 [A] Celkem: A=60.000 [B]
TS |  |  |  | - dodání směsi v požadované kvalitě - očištění podkladu - uložení směsi dle předepsaného technologického předpisu, zhutnění vrstvy v předepsané tloušťce - zřízení vrstvy bez rozlišení šířky, pokládání vrstvy po etapách, včetně pracovních spar a spojů - úpravu napojení, ukončení podél obrubníků, dilatačních zařízení, odvodňovacích proužků, odvodňovačů, vpustí, šachet a pod. - nezahrnuje postřiky, nátěry - nezahrnuje těsnění podél obrubníků, dilatačních zařízení, odvodňovacích proužků, odvodňovačů, vpustí, šachet a pod.
P | 9 | 574A44 |  | ASFALTOVÝ BETON PRO OBRUSNÉ VRSTVY ACO 11+, 11S TL. 50MM | M2 | 171.55 | 0 |  | 2019_OTSKP |  | 2
PP
VV |  |  |  | Viz.výkres C.3.1-C.3.6, D.1.3, KCE "Z2" - OBNOVENÍ ZPEVNĚNÝCH SJEZDŮ ACO 11+ (50 mm) Průměrná délka * průměrná šířka ASFALTOVÉ SJEZDY KM 0,277 pravá stranaSJEZD ASFALTOVÝ, 4,35*17=73.950 [A] KM 0,430 pravá strana SJEZD ASFALTOVÝ 5,0*7,0=35.000 [B] KM 0,696 pravá strana SJEZD ASFALTOVÝ 3,8*7=26.600 [C] KM 1,308 pravá strana SJEZD ASFALTOVÝ 6,0*6,0=36.000 [D] Celkem: A+B+C+D=171.550 [E]
TS |  |  |  | - dodání směsi v požadované kvalitě - očištění podkladu - uložení směsi dle předepsaného technologického předpisu, zhutnění vrstvy v předepsané tloušťce - zřízení vrstvy bez rozlišení šířky, pokládání vrstvy po etapách, včetně pracovních spar a spojů - úpravu napojení, ukončení podél obrubníků, dilatačních zařízení, odvodňovacích proužků, odvodňovačů, vpustí, šachet a pod. - nezahrnuje postřiky, nátěry - nezahrnuje těsnění podél obrubníků, dilatačních zařízení, odvodňovacích proužků, odvodňovačů, vpustí, šachet a pod.
P | 11 | 574E46 |  | ASFALTOVÝ BETON PRO PODKLADNÍ VRSTVY ACP 16+, 16S TL. 50MM | M2 | 60 | 0 |  | 2019_OTSKP |  | 2
PP
VV |  |  |  | Viz.výkres C.3.1-C.3.6, D.1.3, ACO 16+ (50 mm) KCE "D" - MÍSTNÍ A ÚČELOVÉ KOMUNIKACE Parametry, provedení dle zadávací dokumentace. Včetně příslušných zkoušek dle ZTKP, TKP, TP a ČSN. Průměrná délka * průměrná šířka KM 0,277 levá strana SJEZD ASFALTOVÝ 2,5*24=60.000 [A] Celkem: A=60.000 [B]
TS |  |  |  | - dodání směsi v požadované kvalitě - očištění podkladu - uložení směsi dle předepsaného technologického předpisu, zhutnění vrstvy v předepsané tloušťce - zřízení vrstvy bez rozlišení šířky, pokládání vrstvy po etapách, včetně pracovních spar a spojů - úpravu napojení, ukončení podél obrubníků, dilatačních zařízení, odvodňovacích proužků, odvodňovačů, vpustí, šachet a pod. - nezahrnuje postřiky, nátěry - nezahrnuje těsnění podél obrubníků, dilatačních zařízení, odvodňovacích proužků, odvodňovačů, vpustí, šachet a pod.
SD |  | 9 |  | Ostatní konstrukce a práce
P | 22 | 919111 |  | ŘEZÁNÍ ASFALTOVÉHO KRYTU VOZOVEK TL DO 50MM | M | 242.4 | 0 |  | 2019_OTSKP |  | 2
PP
VV |  |  |  | Viz.výkres C.3.1-C.3.6 před realizací: KM 0,277 levá strana SJEZD ASFALTOVÝ 36+16=52.000 [A] KM 0,277 pravá stranaSJEZD ASFALTOVÝ, 24+10=34.000 [B] KM 0,430 pravá strana SJEZD ASFALTOVÝ 9+4=13.000 [C] KM 0,696 pravá strana SJEZD ASFALTOVÝ 6+3,2=9.200 [D] KM 1,308 pravá strana SJEZD ASFALTOVÝ 7=7.000 [E] po realizaci KM 0,277 levá strana SJEZD ASFALTOVÝ 31+16=47.000 [F] KM 0,277 pravá stranaSJEZD ASFALTOVÝ, 26+10=36.000 [G] KM 0,430 pravá strana SJEZD ASFALTOVÝ 14+4=18.000 [H] KM 0,696 pravá strana SJEZD ASFALTOVÝ 11+3,2=14.200 [I] KM 1,308 pravá strana SJEZD ASFALTOVÝ 12=12.000 [J] Celkem: A+B+C+D+E+F+G+H+I+J=242.400 [K]
TS |  |  |  | položka zahrnuje řezání vozovkové vrstvy v předepsané tloušťce, včetně spotřeby vody
P | 23 | 931311 |  | TĚSNĚNÍ DILATAČ SPAR ASF ZÁLIVKOU PRŮŘ DO 100MM2 | M | 127.2 | 0 |  | 2019_OTSKP |  | 2
PP
VV |  |  |  | Viz.výkres C.3.1-C.3.6, D.1.3, Výplň spár modifikovaným asfaltem (těsnící zálivka) KM 0,277 levá strana SJEZD ASFALTOVÝ 31+16=47.000 [A] KM 0,277 pravá stranaSJEZD ASFALTOVÝ, 26+10=36.000 [B] KM 0,430 pravá strana SJEZD ASFALTOVÝ 14+4=18.000 [C] KM 0,696 pravá strana SJEZD ASFALTOVÝ 11+3,2=14.200 [D] KM 1,308 pravá strana SJEZD ASFALTOVÝ 12=12.000 [E] Celkem: A+B+C+D+E=127.200 [F]
TS |  |  |  | položka zahrnuje dodávku a osazení předepsaného materiálu, očištění ploch spáry před úpravou, očištění okolí spáry po úpravě nezahrnuje těsnící profil

## _Z_ZV_SO 102.ZV_SO.102.1.ZV
ASPE10 |  |  |  | Firma: Dopravně inženýrská kancelář | [6 empty] | 3
|  |  |  | Soupis prací objektu | [6 empty] | 3
S | Stavba: | A006/20 |  | Modernizace silnice II/366 Pohledy - křižovatka s I/43 - I.etapa |  |  | SO.102.1.ZV |  |  | 0.00 | 2
O | Objekt: | _Z |  | Způsobilé výdaje projektu | [5 empty] | 15.00 | 2
O1 | Objekt: | ZV |  | Způsobilé výdaje - vedlejší aktivita projektu | [5 empty] | 21.00 | 2
O2 | Objekt: | SO 102.ZV |  | Silnice II/366 intravilán Sklené
O3 | Rozpočet: | SO.102.1.ZV |  | Komunikace
Typ | Poř. číslo | Kód položky | Varianta | Název položky | MJ | Množství | Jednotková cena |  | Cenová soustava
[7 empty] | Jednotková | Celkem
0 | 1 | 2 | 3 | 4 | 5 | 6 | 9 | 10 | 11
SD |  | 8 |  | Potrubí
P | 1 | 89923 |  | VÝŠKOVÁ ÚPRAVA KRYCÍCH HRNCŮ | KUS | 4 | 0 |  | 2019_OTSKP |  | 2
PP
VV |  |  |  | bude fakturováno dle skutečnosti počet 4=4.000 [A]
TS |  |  |  | - položka výškové úpravy zahrnuje všechny nutné práce a materiály pro zvýšení nebo snížení zařízení (včetně nutné úpravy stávajícího povrchu vozovky nebo chodníku).

## _Z_ZV_SO 102.ZV_SO.102.2.ZV
ASPE10 |  |  |  | Firma: Dopravně inženýrská kancelář | [6 empty] | 3
|  |  |  | Soupis prací objektu | [6 empty] | 3
S | Stavba: | A006/20 |  | Modernizace silnice II/366 Pohledy - křižovatka s I/43 - I.etapa |  |  | SO.102.2.ZV |  |  | 0.00 | 2
O | Objekt: | _Z |  | Způsobilé výdaje projektu | [5 empty] | 15.00 | 2
O1 | Objekt: | ZV |  | Způsobilé výdaje - vedlejší aktivita projektu | [5 empty] | 21.00 | 2
O2 | Objekt: | SO 102.ZV |  | Silnice II/366 intravilán Sklené
O3 | Rozpočet: | SO.102.2.ZV |  | Sjezdy
Typ | Poř. číslo | Kód položky | Varianta | Název položky | MJ | Množství | Jednotková cena |  | Cenová soustava
[7 empty] | Jednotková | Celkem
0 | 1 | 2 | 3 | 4 | 5 | 6 | 9 | 10 | 11
SD |  | 0 |  | Všeobecné konstrukce a práce
P | 1 | 014102 | 1 | POPLATKY ZA SKLÁDKU | T | 92.84 | 0 |  | 2019_OTSKP |  | 2
PP |  |  |  | Zemina a kamení (17 05 04) .Příslušná skládka bude odsouhlasena investorem. Investor požaduje k fakturaci této položky doložit vážní lístky ze skládky a doklad o úhradě poplatku za skládku za uvedený materiál z této stavby.
VV |  |  |  | Počítaná hmotnost 2,0t/m3. Objem z položek: Objem*přepočet na tuny Položka č. 122738 Odkopávky a prokopávky: 36,72*2=73.440 [A] Položka č.113328 Odstranění podkladu: 9,7*2=19.400 [B] Celkem včetně přepočtu Celkem: A+B=92.840 [C]
TS |  |  |  | zahrnuje veškeré poplatky provozovateli skládky související s uložením odpadu na skládce.
P | 2 | 014102 | 2 | POPLATKY ZA SKLÁDKU | T | 3.662 | 0 |  | 2019_OTSKP |  | 2
PP |  |  |  | Beton (17 01 01). Příslušná skládka bude odsouhlasena investorem. Investor požaduje k fakturaci této položky doložit vážní lístky ze skládky a doklad o úhradě poplatku za skládku za uvedený materiál z této stavby.
VV |  |  |  | Počítaná hmotnost 2,3t/m3 [dl.*hmotnost na 1 m], [dl.*obj.hmotnost] Objem*přepočet na tuny Položka č. 113158 Odstranění krytu zpevněných ploch z betonu 0,6=0.600 [A] Položka č. 113524 Odstranění chodníkových obrubníků betonových 4,5*0,05*0,25=0.056 [B] Položka č. 113188 Odstranění krytu zpevněných ploch z dlaždic 0,936=0.936 [C] Celkem: (A+B+C)*2,3=3.662 [D]
TS |  |  |  | zahrnuje veškeré poplatky provozovateli skládky související s uložením odpadu na skládce.
P | 3 | 014102 | 3 | POPLATKY ZA SKLÁDKU | T | 7.306 | 0 |  | 2019_OTSKP |  | 2
PP |  |  |  | Asfaltové směsi (17 03 02) Příslušná skládka bude odsouhlasena investorem. Investor požaduje k fakturaci této položky doložit vážní lístky ze skládky a doklad o úhradě poplatku za skládku za uvedený materiál z této stavby.
VV |  |  |  | hmotnost 2,4 t/m3 Objem*přepočet na tuny Položka č. 113138 Odstranění krytu asfaltových sjezdů 3,044*2,4=7.306 [A]
TS |  |  |  | zahrnuje veškeré poplatky provozovateli skládky související s uložením odpadu na skládce.
SD |  | 1 |  | Zemní práce
P | 13 | 113138 |  | ODSTRANĚNÍ KRYTU ZPEVNĚNÝCH PLOCH S ASFALT POJIVEM, ODVOZ DO 20KM | M3 | 3.044 | 0 |  | 2019_OTSKP |  | 2
PP
VV |  |  |  | Viz.výkres C.3.1-C.3.6, D.2.3.1,2 Vybourání asfaltových ker, včetně jejich předrcení a zpětného využití. poplatek za skládku uveden v položce: 014102.3 průměrná tl. sjezdy 100mm Průměrná délka * průměrná šířka * prům.tl. KM 2,320 pravá strana PARKOVACÍ PLOCHA 0,75*28*0,1=2.100 [A] KM 2,396 levá strana SJEZD ASFALTOVÝ 1,4*3,6*0,1=0.504 [B] KM 2,418 pravá strana SJEZD ASFALTOVÝ 1,1*4*0,1=0.440 [C] Celkem: A+B+C=3.044 [D]
TS |  |  |  | Položka zahrnuje veškerou manipulaci s vybouranou sutí a s vybouranými hmotami vč. uložení na skládku. Nezahrnuje poplatek za skládku, který se vykazuje v položce 0141** (s výjimkou malého množství bouraného materiálu, kde je možné poplatek zahrnout do jednotkové ceny bourání – tento fakt musí být uveden v doplňujícím textu k položce).
P | 14 | 113158 |  | ODSTRANĚNÍ KRYTU ZPEVNĚNÝCH PLOCH Z BETONU, ODVOZ DO 20KM | M3 | 0.6 | 0 |  | 2019_OTSKP |  | 2
PP
VV |  |  |  | Viz.výkres C.3.1-C.3.6, D.2.3.1,2 poplatek za skládku uveden v položce: 014102.2 průměrná tl. 150mm Průměrná délka * průměrná šířka* prům.tl. KM 2,204 levá strana VSTUP ZPEVNĚNÝ 1*4*0,15=0.600 [A] Celkem: A=0.600 [B]
TS |  |  |  | Položka zahrnuje veškerou manipulaci s vybouranou sutí a s vybouranými hmotami vč. uložení na skládku. Nezahrnuje poplatek za skládku, který se vykazuje v položce 0141** (s výjimkou malého množství bouraného materiálu, kde je možné poplatek zahrnout do jednotkové ceny bourání – tento fakt musí být uveden v doplňujícím textu k položce).
P | 25 | 113188 |  | ODSTRANĚNÍ KRYTU ZPEVNĚNÝCH PLOCH Z DLAŽDIC, ODVOZ DO 20KM | M3 | 0.936 | 0 |  | 2019_OTSKP |  | 2
PP
VV |  |  |  | viz výkres C.3.6 kontrola stavu, po dohodě s investorem lze znovu použít průměrná tl. 80mm Průměrná délka * průměrná šířka* prům.tl. KM 2,382 pravá strana SJEZD DLÁŽDĚNÝ 2,25*5,2*0,08=0.936 [A] Celkem: A=0.936 [B]
TS |  |  |  | Položka zahrnuje veškerou manipulaci s vybouranou sutí a s vybouranými hmotami vč. uložení na skládku. Nezahrnuje poplatek za skládku, který se vykazuje v položce 0141** (s výjimkou malého množství bouraného materiálu, kde je možné poplatek zahrnout do jednotkové ceny bourání – tento fakt musí být uveden v doplňujícím textu k položce).
P | 15 | 113328 |  | ODSTRAN PODKL ZPEVNĚNÝCH PLOCH Z KAMENIVA NESTMEL, ODVOZ DO 20KM | M3 | 9.7 | 0 |  | 2019_OTSKP |  | 2
PP
VV |  |  |  | Viz.výkres C.3.1-C.3.6, D.2.3.1,2 poplatek za skládku uveden v položce: 014102.1 Výkopy okolo inženýrských sítí se musí provádět ručně Průměrná délka * průměrná šířka* prům.tl. PODKLADNÍ VRSTVY ASFALTOVÝCH SJEZDŮ KM 2,320 pravá strana PARKOVACÍ PLOCHA 0,75*28*0,3=6.300 [A] KM 2,396 levá strana SJEZD ASFALTOVÝ 1,4*6*0,3=2.520 [B] KM 2,418 pravá strana SJEZD ASFALTOVÝ 1,1*4*0,2=0.880 [C] Celkem: A+B+C=9.700 [D]
TS |  |  |  | Položka zahrnuje veškerou manipulaci s vybouranou sutí a s vybouranými hmotami vč. uložení na skládku. Nezahrnuje poplatek za skládku, který se vykazuje v položce 0141** (s výjimkou malého množství bouraného materiálu, kde je možné poplatek zahrnout do jednotkové ceny bourání – tento fakt musí být uveden v doplňujícím textu k položce).
P | 16 | 113524 |  | ODSTRANĚNÍ CHODNÍKOVÝCH A SILNIČNÍCH OBRUBNÍKŮ BETONOVÝCH, VČ. ODVOZU NA SKLÁDKU URČENOU ZHOTOVITELEM | M | 4.5 | 0 |  | 2019_OTSKP |  | 2
PP
VV |  |  |  | Viz.výkres C.3.1-C.3.6 KM 2,382 pravá strana SJEZD DLÁŽDĚNÝ 2,5+2=4.500 [A] Celkem: A=4.500 [B]
TS |  |  |  | Položka zahrnuje veškerou manipulaci s vybouranou sutí a s vybouranými hmotami vč. uložení na skládku. Nezahrnuje poplatek za skládku, který se vykazuje v položce 0141** (s výjimkou malého množství bouraného materiálu, kde je možné poplatek zahrnout do jednotkové ceny bourání – tento fakt musí být uveden v doplňujícím textu k položce).
P | 18 | 122738 |  | ODKOPÁVKY A PROKOPÁVKY OBECNÉ TŘ. I, ODVOZ DO 20KM | M3 | 36.72 | 0 |  | 2019_OTSKP |  | 2
PP
VV |  |  |  | Viz.výkres C.3.1-C.3.6, D.2.3.1,2 poplatek za skládku uveden v položce: 014102.1 Výkopy okolo inženýrských sítí se musí provádět ručně Průměrná délka * průměrná šířka* prům.tl. NEZPEVNĚNÉ SJEZDY KM 2,274 pravá strana SJEZD NEZPEVNĚNÝ 2,6*8*0,4=8.320 [A] KM 2,264 levá strana VSTUP NEZPEVNĚNÝ 3,2*3*0,4=3.840 [B] KM 2,331 levá strana SJEZD NEZPEVNĚNÝ 3,8*4,5*0,4=6.840 [C] KM 2,362 levá strana CHODNÍKOVÝ PŘEJEZD 3,6*4,5*0,4=6.480 [D] KM 2,384 levá strana SJEZD NEZPEVNĚNÝ 3,0*4,6*0,4=5.520 [E] KM 2,415 levá strana SJEZD NEZPEVNĚNÝ 2,6*5,5*0,4=5.720 [F] Celkem: A+B+C+D+E+F=36.720 [G]
TS |  |  |  | položka zahrnuje: - vodorovná a svislá doprava, přemístění, přeložení, manipulace s výkopkem - kompletní provedení vykopávky nezapažené i zapažené - ošetření výkopiště po celou dobu práce v něm vč. klimatických opatření - ztížení vykopávek v blízkosti podzemního vedení, konstrukcí a objektů vč. jejich dočasného zajištění - ztížení pod vodou, v okolí výbušnin, ve stísněných prostorech a pod. - příplatek za lepivost - těžení po vrstvách, pásech a po jiných nutných částech (figurách) - čerpání vody vč. čerpacích jímek, potrubí a pohotovostní čerpací soupravy (viz ustanovení k pol. 1151,2) - potřebné snížení hladiny podzemní vody - těžení a rozpojování jednotlivých balvanů - vytahování a nošení výkopku - svahování a přesvah. svahů do konečného tvaru, výměna hornin v podloží a v pláni znehodnocené klimatickými vlivy - ruční vykopávky, odstranění kořenů a napadávek - pažení, vzepření a rozepření vč. přepažování (vyjma štětových stěn) - úpravu, ochranu a očištění dna, základové spáry, stěn a svahů - zhutnění podloží, případně i svahů vč. svahování - zřízení stupňů v podloží a lavic na svazích, není-li pro tyto práce zřízena samostatná položka - udržování výkopiště a jeho ochrana proti vodě - odvedení nebo obvedení vody v okolí výkopiště a ve výkopišti - třídění výkopku - veškeré pomocné konstrukce umožňující provedení vykopávky (příjezdy, sjezdy, nájezdy, lešení, podpěr. konstr., přemostění, zpevněné plochy, zakrytí a pod.) - nezahrnuje uložení zeminy (na skládku, do násypu) ani poplatky za skládku, vykazují se v položce č.0141**
P | 19 | 17180 |  | ULOŽENÍ SYPANINY DO NÁSYPŮ Z NAKUPOVANÝCH MATERIÁLŮ | M3 | 4.5 | 0 |  | 2019_OTSKP |  | 2
PP
VV |  |  |  | Viz.výkres C.3.1-C.3.6 "Parametry, provedení dle zadávací dokumentace. Včetně příslušných zkoušek dle ZTKP, TKP, TP a ČSN" štěrkodrť typ B frakce 0-32 Délka ze situace * průměrná výška * průměrná šířka KM 2,204 levá strana VSTUP ZPEVNĚNÝ 2*3*0,75=4.500 [A] Celkem: A=4.500 [B]
TS |  |  |  | položka zahrnuje: - kompletní provedení zemní konstrukce (násypového tělesa včetně aktivní zóny) včetně nákupu a dopravy materiálu dle zadávací dokumentace - úprava ukládaného materiálu vlhčením, tříděním, promícháním nebo vysoušením, příp. jiné úpravy za účelem zlepšení jeho mech. vlastností - hutnění i různé míry hutnění - ošetření úložiště po celou dobu práce v něm vč. klimatických opatření - ztížení v okolí vedení, konstrukcí a objektů a jejich dočasné zajištění - ztížení provádění vč. hutnění ve ztížených podmínkách a stísněných prostorech - ztížené ukládání sypaniny pod vodu - ukládání po vrstvách a po jiných nutných částech (figurách) vč. dosypávek - spouštění a nošení materiálu - výměna částí zemní konstrukce znehodnocené klimatickými vlivy - ruční hutnění a výplň jam a prohlubní v podloží - úprava, očištění, ochrana a zhutnění podloží - svahování, hutnění a uzavírání povrchů svahů - zřízení lavic na svazích - udržování úložiště a jeho ochrana proti vodě - odvedení nebo obvedení vody v okolí úložiště a v úložišti - veškeré pomocné konstrukce umožňující provedení zemní konstrukce (příjezdy, sjezdy, nájezdy, lešení, podpěrné konstrukce, přemostění, zpevněné plochy, zakrytí a pod.)
P | 20 | 18110 |  | ÚPRAVA PLÁNĚ SE ZHUTNĚNÍM V HORNINĚ TŘ. I | M2 | 128.86 | 0 |  | 2019_OTSKP |  | 2
PP
VV |  |  |  | Viz.výkres C.3.1-C.3.6, D.2.3.1,2 Parametry, provedení dle zadávací dokumentace. Včetně příslušných zkoušek dle ZTKP, TKP, TP a ČSN. Min. modul přetvárnosti na zemní pláni viz.vzorové příčné řezy. Průměrná délka * průměrná šířka NEZPEVNĚNÉ SJEZDY KM 2,274 pravá strana SJEZD NEZPEVNĚNÝ 2,2*8=17.600 [A] KM 2,264 levá strana VSTUP NEZPEVNĚNÝ 2,7*3=8.100 [B] KM 2,331 levá strana SJEZD NEZPEVNĚNÝ 2,4*3,5=8.400 [C] KM 2,362 levá strana CHODNÍKOVÝ PŘEJEZD 3,1*4,5=13.950 [D] KM 2,384 levá strana SJEZD NEZPEVNĚNÝ 2,6*4,6=11.960 [E] KM 2,415 levá strana SJEZD NEZPEVNĚNÝ 2,5*5,5=13.750 [F] ASFALTOVÉ SJEZDY KM 2,320 pravá strana PARKOVACÍ PLOCHA 0,75*28=21.000 [G] KM 2,396 levá strana SJEZD ASFALTOVÝ 1,4*6=8.400 [H] KM 2,418 pravá strana SJEZD ASFALTOVÝ 1,25*4=5.000 [I] BETONOVÉ A DÁŽDĚNÉ KM 2,204 levá strana VSTUP ZPEVNĚNÝ 3*3=9.000 [J] KM 2,382 pravá strana SJEZD DLÁŽDĚNÝ 2,25*5,2=11.700 [K] Celkem: A+B+C+D+E+F+G+H+I+J+K=128.860 [L]
TS |  |  |  | položka zahrnuje úpravu pláně včetně vyrovnání výškových rozdílů. Míru zhutnění určuje projekt.
SD |  | 5 |  | Komunikace
P | 4 | 56333 | 1 | VOZOVKOVÉ VRSTVY ZE ŠTĚRKODRTI TL. DO 150MM | M2 | 67.65 | 0 |  | 2019_OTSKP |  | 2
PP
VV |  |  |  | Viz.výkres C.3.1-C.3.6, D.2.3.1,2 Parametry, provedení dle zadávací dokumentace. Včetně příslušných zkoušek dle ZTKP, TKP, TP a ČSN. KCE "D" - MÍSTNÍ A ÚČELOVÉ KOMUNIKACE štěrkodrť typ A frakce 0-32 Průměrná délka * průměrná šířka ASFALTOVÝ KRYT V kci 2 VRSTVY - 2x150mm (Průměrná délka * průměrná šířka * 2) KM 2,320 pravá strana PARKOVACÍ PLOCHA 0,75*28*2=42.000 [A] DLÁŽDĚNÝ KRYT KM 2,362 levá strana CHODNÍKOVÝ PŘEJEZD 3,1*4,5=13.950 [B] KM 2,382 pravá strana SJEZD DLÁŽDĚNÝ 2,25*5,2=11.700 [C] Celkem: A+B+C=67.650 [D]
TS |  |  |  | - dodání kameniva předepsané kvality a zrnitosti - rozprostření a zhutnění vrstvy v předepsané tloušťce - zřízení vrstvy bez rozlišení šířky, pokládání vrstvy po etapách - nezahrnuje postřiky, nátěry
P | 21 | 56333 | 2 | VOZOVKOVÉ VRSTVY ZE ŠTĚRKODRTI TL. DO 150MM | M2 | 146.17 | 0 |  | 2019_OTSKP |  | 2
PP
VV |  |  |  | Viz.výkres C.3.1-C.3.6, D.2.3.1,2 Parametry, provedení dle zadávací dokumentace. Včetně příslušných zkoušek dle ZTKP, TKP, TP a ČSN. štěrkodrť typ B frakce 0-32 Průměrná délka * průměrná šířka NEZPEVNĚNÉ SJEZDY u nezpevněných sjezdů v kci 2 VRSTVY - 2x150mm (Průměrná délka * průměrná šířka * 2) KM 2,204 levá strana VSTUP ZPEVNĚNÝ 3*3=9.000 [A] KM 2,274 pravá strana SJEZD NEZPEVNĚNÝ 2,2*8*2=35.200 [B] KM 2,264 levá strana VSTUP NEZPEVNĚNÝ 2,7*3=8.100 [C] KM 2,331 levá strana SJEZD NEZPEVNĚNÝ 2,4*3,5*2=16.800 [D] KM 2,384 levá strana SJEZD NEZPEVNĚNÝ 2,6*4,6*2=23.920 [E] KM 2,415 levá strana SJEZD NEZPEVNĚNÝ 2,5*5,5*2=27.500 [F] DLÁŽDĚNÉ SJEZDY KM 2,362 levá strana CHODNÍKOVÝ PŘEJEZD 3,1*4,5=13.950 [G] KM 2,382 pravá strana SJEZD DLÁŽDĚNÝ 2,25*5,2=11.700 [H] Celkem: A+B+C+D+E+F+G+H=146.170 [I]
TS |  |  |  | - dodání kameniva předepsané kvality a zrnitosti - rozprostření a zhutnění vrstvy v předepsané tloušťce - zřízení vrstvy bez rozlišení šířky, pokládání vrstvy po etapách - nezahrnuje postřiky, nátěry
P | 5 | 56334 |  | VOZOVKOVÉ VRSTVY ZE ŠTĚRKODRTI TL. DO 200MM | M2 | 13.4 | 0 |  | 2019_OTSKP |  | 2
PP
VV |  |  |  | Viz.výkres C.3.1-C.3.6, D.2.3.1,2 Parametry, provedení dle zadávací dokumentace. Včetně příslušných zkoušek dle ZTKP, TKP, TP a ČSN. štěrkodrť typ B frakce 0-32 Průměrná délka * průměrná šířka ASFALTOVÉ SJEZDY KM 2,396 levá strana SJEZD ASFALTOVÝ 1,4*6=8.400 [A] KM 2,418 pravá strana SJEZD ASFALTOVÝ 1,25*4=5.000 [B] Celkem: A+B=13.400 [C]
TS |  |  |  | - dodání kameniva předepsané kvality a zrnitosti - rozprostření a zhutnění vrstvy v předepsané tloušťce - zřízení vrstvy bez rozlišení šířky, pokládání vrstvy po etapách - nezahrnuje postřiky, nátěry
P | 6 | 56361 |  | VOZOVKOVÉ VRSTVY Z RECYKLOVANÉHO MATERIÁLU TL DO 50MM | M2 | 13.4 | 0 |  | 2019_OTSKP |  | 2
PP
VV |  |  |  | Viz.výkres C.3.1-C.3.6, D.2.3.1,2 KCE "Z2" - OBNOVENÍ ZPEVNĚNÉHO SJEZDU R-mat (50 mm) Průměrná délka * průměrná šířka ASFALTOVÉ SJEZDY KM 2,396 levá strana SJEZD ASFALTOVÝ 1,4*6=8.400 [A] KM 2,418 pravá strana SJEZD ASFALTOVÝ 1,25*4=5.000 [B] Celkem: A+B=13.400 [C]
TS |  |  |  | - dodání recyklátu v požadované kvalitě - očištění podkladu - uložení recyklátu dle předepsaného technologického předpisu, zhutnění vrstvy v předepsané tloušťce - zřízení vrstvy bez rozlišení šířky, pokládání vrstvy po etapách, včetně pracovních spar a spojů - úpravu napojení, ukončení - nezahrnuje postřiky, nátěry
P | 7 | 56362 |  | VOZOVKOVÉ VRSTVY Z RECYKLOVANÉHO MATERIÁLU TL DO 100MM | M2 | 59.81 | 0 |  | 2019_OTSKP |  | 2
PP
VV |  |  |  | Viz.výkres C.3.1-C.3.6, D.2.3.1,2, KCE "N2" - SJEZD - NEZPEVNĚNÝ Parametry, provedení dle zadávací dokumentace. Včetně příslušných zkoušek dle ZTKP, TKP, TP a ČSN. Tloušťka 100 mm. Průměrná délka * průměrná šířka NEZPEVNĚNÉ SJEZDY KM 2,274 pravá strana SJEZD NEZPEVNĚNÝ 2,2*8=17.600 [A] KM 2,264 levá strana VSTUP NEZPEVNĚNÝ 2,7*3=8.100 [B] KM 2,331 levá strana SJEZD NEZPEVNĚNÝ 2,4*3,5=8.400 [C] KM 2,384 levá strana SJEZD NEZPEVNĚNÝ 2,6*4,6=11.960 [D] KM 2,415 levá strana SJEZD NEZPEVNĚNÝ 2,5*5,5=13.750 [E] Celkem: A+B+C+D+E=59.810 [F]
TS |  |  |  | - dodání recyklátu v požadované kvalitě - očištění podkladu - uložení recyklátu dle předepsaného technologického předpisu, zhutnění vrstvy v předepsané tloušťce - zřízení vrstvy bez rozlišení šířky, pokládání vrstvy po etapách, včetně pracovních spar a spojů - úpravu napojení, ukončení - nezahrnuje postřiky, nátěry
P | 8 | 572214 |  | SPOJOVACÍ POSTŘIK Z MODIFIK EMULZE DO 0,5KG/M2 | M2 | 34.4 | 0 |  | 2019_OTSKP |  | 2
PP
VV |  |  |  | Viz.výkres C.3.1-C.3.6, D.2.3.1,2 KCE "Z2" - OBNOVENÍ ZPEVNĚNÉHO SJEZDU spoj.postřik 0,20 kg/m2, dle PD Včetně odstranění nečistot z vozovky před postřikem. Průměrná délka * průměrná šířka KM 2,396 levá strana SJEZD ASFALTOVÝ 1,4*6=8.400 [A] KM 2,418 pravá strana SJEZD ASFALTOVÝ 1,25*4=5.000 [B] KCE "D" - MÍSTNÍ A ÚČELOVÉ KOMUNIKACE spoj.postřik 0,30 kg/m2, dle PD Včetně odstranění nečistot z vozovky před postřikem. Průměrná délka * průměrná šířka KM 2,320 pravá strana PARKOVACÍ PLOCHA 0,75*28=21.000 [G] Celkem: A+B+G=34.400 [H]
TS |  |  |  | - dodání všech předepsaných materiálů pro postřiky v předepsaném množství - provedení dle předepsaného technologického předpisu - zřízení vrstvy bez rozlišení šířky, pokládání vrstvy po etapách - úpravu napojení, ukončení
P | 100 | 57475 |  | VOZOVKOVÉ VÝZTUŽNÉ VRSTVY Z GEOMŘÍŽOVINY | M2 | 34.5 | 0 |  | 2019_OTSKP |  | 2
PP
VV |  |  |  | Geosyntetikum ze skelných vláken na napojení na stávající vozovku (dvojité zazubení) (délka*prům.šíř.) V místě napojení krytu na stávájící vozovku KM 2,320 pravá strana PARKOVACÍ PLOCHA 27*1=27.000 [A] KM 2,396 levá strana SJEZD ASFALTOVÝ 3,5*1=3.500 [B] KM 2,418 pravá strana SJEZD ASFALTOVÝ 4*1=4.000 [C] Celkem: A+B+C=34.500 [D]
TS |  |  |  | - dodání geomříže v požadované kvalitě a v množství včetně přesahů (přesahy započteny v jednotkové ceně) - očištění podkladu - pokládka geomříže dle předepsaného technologického předpisu
P | 10 | 574A34 |  | ASFALTOVÝ BETON PRO OBRUSNÉ VRSTVY ACO 11+, 11S TL. 40MM | M2 | 21 | 0 |  | 2019_OTSKP |  | 2
PP
VV |  |  |  | Viz.výkres C.3.1-C.3.6, D.2.3.1,2 ACO 11+ (40 mm) KCE "D" - MÍSTNÍ A ÚČELOVÉ KOMUNIKACE Parametry, provedení dle zadávací dokumentace. Včetně příslušných zkoušek dle ZTKP, TKP, TP a ČSN. Průměrná délka * průměrná šířka KM 2,320 pravá strana PARKOVACÍ PLOCHA 0,75*28=21.000 [A] Celkem: A=21.000 [B]
TS |  |  |  | - dodání směsi v požadované kvalitě - očištění podkladu - uložení směsi dle předepsaného technologického předpisu, zhutnění vrstvy v předepsané tloušťce - zřízení vrstvy bez rozlišení šířky, pokládání vrstvy po etapách, včetně pracovních spar a spojů - úpravu napojení, ukončení podél obrubníků, dilatačních zařízení, odvodňovacích proužků, odvodňovačů, vpustí, šachet a pod. - nezahrnuje postřiky, nátěry - nezahrnuje těsnění podél obrubníků, dilatačních zařízení, odvodňovacích proužků, odvodňovačů, vpustí, šachet a pod.
P | 9 | 574A44 |  | ASFALTOVÝ BETON PRO OBRUSNÉ VRSTVY ACO 11+, 11S TL. 50MM | M2 | 13.4 | 0 |  | 2019_OTSKP |  | 2
PP
VV |  |  |  | Viz.výkres C.3.1-C.3.6, D.2.3.1,2 KCE "Z2" - OBNOVENÍ ZPEVNĚNÝCH SJEZDŮ ACO 11+ (50 mm) Průměrná délka * průměrná šířka ASFALTOVÉ SJEZDY KM 2,396 levá strana SJEZD ASFALTOVÝ 1,4*6=8.400 [A] KM 2,418 pravá strana SJEZD ASFALTOVÝ 1,25*4=5.000 [B] Celkem: A+B=13.400 [C]
TS |  |  |  | - dodání směsi v požadované kvalitě - očištění podkladu - uložení směsi dle předepsaného technologického předpisu, zhutnění vrstvy v předepsané tloušťce - zřízení vrstvy bez rozlišení šířky, pokládání vrstvy po etapách, včetně pracovních spar a spojů - úpravu napojení, ukončení podél obrubníků, dilatačních zařízení, odvodňovacích proužků, odvodňovačů, vpustí, šachet a pod. - nezahrnuje postřiky, nátěry - nezahrnuje těsnění podél obrubníků, dilatačních zařízení, odvodňovacích proužků, odvodňovačů, vpustí, šachet a pod.
P | 11 | 574E46 |  | ASFALTOVÝ BETON PRO PODKLADNÍ VRSTVY ACP 16+, 16S TL. 50MM | M2 | 21 | 0 |  | 2019_OTSKP |  | 2
PP
VV |  |  |  | Viz.výkres C.3.1-C.3.6, D.2.3.1,2 ACO 16+ (50 mm) KCE "D" - MÍSTNÍ A ÚČELOVÉ KOMUNIKACE Parametry, provedení dle zadávací dokumentace. Včetně příslušných zkoušek dle ZTKP, TKP, TP a ČSN. Průměrná délka * průměrná šířka KM 2,320 pravá strana PARKOVACÍ PLOCHA 0,75*28=21.000 [A] Celkem: A=21.000 [B]
TS |  |  |  | - dodání směsi v požadované kvalitě - očištění podkladu - uložení směsi dle předepsaného technologického předpisu, zhutnění vrstvy v předepsané tloušťce - zřízení vrstvy bez rozlišení šířky, pokládání vrstvy po etapách, včetně pracovních spar a spojů - úpravu napojení, ukončení podél obrubníků, dilatačních zařízení, odvodňovacích proužků, odvodňovačů, vpustí, šachet a pod. - nezahrnuje postřiky, nátěry - nezahrnuje těsnění podél obrubníků, dilatačních zařízení, odvodňovacích proužků, odvodňovačů, vpustí, šachet a pod.
P | 12 | 582612 |  | KRYTY Z BETON DLAŽDIC SE ZÁMKEM ŠEDÝCH TL 80MM DO LOŽE Z KAM | M2 | 20.7 | 0 |  | 2019_OTSKP |  | 2
PP
VV |  |  |  | Viz.výkres C.3.1-C.3.6, D.2.3.1,2 KCE "Z3" - OBNOVOVANÉ DLÁŽDĚNÉ SJEZDY/CHODNÍKOVÉ PŘEJEZDY Lože z drceného kameniva frakce 4-8mm. Prům.délka * prům.šířka KM 2,204 levá strana VSTUP ZPEVNĚNÝ 3*3=9.000 [A] KM 2,382 pravá strana SJEZD DLÁŽDĚNÝ 2,25*5,2=11.700 [B] Celkem: A+B=20.700 [C]
TS |  |  |  | - dodání dlažebního materiálu v požadované kvalitě, dodání materiálu pro předepsané lože v tloušťce předepsané dokumentací a pro předepsanou výplň spar - očištění podkladu - uložení dlažby dle předepsaného technologického předpisu včetně předepsané podkladní vrstvy a předepsané výplně spar - zřízení vrstvy bez rozlišení šířky, pokládání vrstvy po etapách - úpravu napojení, ukončení podél obrubníků, dilatačních zařízení, odvodňovacích proužků, odvodňovačů, vpustí, šachet a pod., nestanoví-li zadávací dokumentace jinak - nezahrnuje postřiky, nátěry - nezahrnuje těsnění podél obrubníků, dilatačních zařízení, odvodňovacích proužků, odvodňovačů, vpustí, šachet a pod.
P | 26 | 582615 |  | KRYTY Z BETON DLAŽDIC SE ZÁMKEM BAREV TL 80MM DO LOŽE Z KAM | M2 | 13.95 | 0 |  | 2019_OTSKP |  | 2
PP
VV |  |  |  | Viz.výkres C.3.1-C.3.6, D.2.3.1,2 KCE "Z3" - OBNOVOVANÉ DLÁŽDĚNÉ SJEZDY/CHODNÍKOVÉ PŘEJEZDY Lože z drceného kameniva frakce 4-8mm. červená barva Prům.délka * prům.šířka KM 2,362 levá strana CHODNÍKOVÝ PŘEJEZD 3,1*4,5=13.950 [A] Celkem: A=13.950 [B]
TS |  |  |  | - dodání dlažebního materiálu v požadované kvalitě, dodání materiálu pro předepsané lože v tloušťce předepsané dokumentací a pro předepsanou výplň spar - očištění podkladu - uložení dlažby dle předepsaného technologického předpisu včetně předepsané podkladní vrstvy a předepsané výplně spar - zřízení vrstvy bez rozlišení šířky, pokládání vrstvy po etapách - úpravu napojení, ukončení podél obrubníků, dilatačních zařízení, odvodňovacích proužků, odvodňovačů, vpustí, šachet a pod., nestanoví-li zadávací dokumentace jinak - nezahrnuje postřiky, nátěry - nezahrnuje těsnění podél obrubníků, dilatačních zařízení, odvodňovacích proužků, odvodňovačů, vpustí, šachet a pod.
SD |  | 9 |  | Ostatní konstrukce a práce
P | 24 | 917211 |  | ZÁHONOVÉ OBRUBY Z BETONOVÝCH OBRUBNÍKŮ ŠÍŘ 50MM | M | 24.5 | 0 |  | 2019_OTSKP |  | 2
PP
VV |  |  |  | VIZ VÝKRESY C.3.1-6 KM 2,204 levá strana VSTUP ZPEVNĚNÝ 3+3+3=9.000 [A] KM 2,362 levá strana CHODNÍKOVÝ PŘEJEZD 4+2=6.000 [B] KM 2,382 pravá strana SJEZD DLÁŽDĚNÝ 2,5+2+5=9.500 [C] Celkem: A+B+C=24.500 [D]
TS |  |  |  | Položka zahrnuje: dodání a pokládku betonových obrubníků o rozměrech předepsaných zadávací dokumentací betonové lože i boční betonovou opěrku.
P | 22 | 919111 |  | ŘEZÁNÍ ASFALTOVÉHO KRYTU VOZOVEK TL DO 50MM | M | 146.6 | 0 |  | 2019_OTSKP |  | 2
PP
VV |  |  |  | Viz.výkres C.3.1-C.3.6 před realizací: KM 2,320 pravá strana PARKOVACÍ PLOCHA 28+27=55.000 [A] KM 2,396 levá strana SJEZD ASFALTOVÝ 4+3,5=7.500 [B] KM 2,418 pravá strana SJEZD ASFALTOVÝ 4+4=8.000 [C] po realizaci KM 2,320 pravá strana PARKOVACÍ PLOCHA 29+27=56.000 [D] KM 2,396 levá strana SJEZD ASFALTOVÝ 8,6+3,5=12.100 [E] KM 2,418 pravá strana SJEZD ASFALTOVÝ 4+4=8.000 [F] Celkem: A+B+C+D+E+F=146.600 [G]
TS |  |  |  | položka zahrnuje řezání vozovkové vrstvy v předepsané tloušťce, včetně spotřeby vody
P | 23 | 931311 |  | TĚSNĚNÍ DILATAČ SPAR ASF ZÁLIVKOU PRŮŘ DO 100MM2 | M | 76.1 | 0 |  | 2019_OTSKP |  | 2
PP
VV |  |  |  | Viz.výkres C.3.1-C.3.6, D.2.3.1,2 Výplň spár modifikovaným asfaltem (těsnící zálivka) KM 2,320 pravá strana PARKOVACÍ PLOCHA 29+27=56.000 [A] KM 2,396 levá strana SJEZD ASFALTOVÝ 8,6+3,5=12.100 [B] KM 2,418 pravá strana SJEZD ASFALTOVÝ 4+4=8.000 [C] Celkem: A+B+C=76.100 [D]
TS |  |  |  | položka zahrnuje dodávku a osazení předepsaného materiálu, očištění ploch spáry před úpravou, očištění okolí spáry po úpravě nezahrnuje těsnící profil

## _Z_ZV_SO 402
ASPE10 |  |  |  | Firma: Dopravně inženýrská kancelář | [6 empty] | 3
|  |  |  | Soupis prací objektu | [6 empty] | 3
S | Stavba: | A006/20 |  | Modernizace silnice II/366 Pohledy - křižovatka s I/43 - I.etapa |  |  | SO 402 |  |  | 0.00 | 2
O | Objekt: | _Z |  | Způsobilé výdaje projektu | [5 empty] | 15.00 | 2
O1 | Objekt: | ZV |  | Způsobilé výdaje - vedlejší aktivita projektu | [5 empty] | 21.00 | 2
O2 | Rozpočet: | SO 402 |  | SO 402 STÁV. PODZEMNÍ VEDENÍ - OPATŘENÍ V PRŮBĚHU VÝSTAVBY
Typ | Poř. číslo | Kód položky | Varianta | Název položky | MJ | Množství | Jednotková cena |  | Cenová soustava
[7 empty] | Jednotková | Celkem
0 | 1 | 2 | 3 | 4 | 5 | 6 | 9 | 10 | 11
SD |  | 0 |  | Všeobecné konstrukce a práce
P | 1 | 02730 |  | POMOC PRÁCE ZŘÍZ NEBO ZAJIŠŤ OCHRANU INŽENÝRSKÝCH SÍTÍ | KPL | 1 | 0 |  | 2019_OTSKP |  | 2
PP
VV |  |  |  | VIZ D.3 Poplatky správcům za vytyčení IS a odborný dozor při provádění IS. Ověření průběhu IS kopanými sondami. Zhotovitel zajistí ochranu a zajištění stávajících nebo nových kabelů a potrubí ve výkopu, proti jejich poškození nebo odcizení a případné uložení chybějících chrániček. BUDE FAKTUROVÁNO DLE SKUTEČNOSTI 1=1.000 [A]
TS |  |  |  | zahrnuje veškeré náklady spojené s objednatelem požadovanými zařízeními

## _Z_ZV_SO 901
ASPE10 |  |  |  | Firma: Dopravně inženýrská kancelář | [6 empty] | 3
|  |  |  | Soupis prací objektu | [6 empty] | 3
S | Stavba: | A006/20 |  | Modernizace silnice II/366 Pohledy - křižovatka s I/43 - I.etapa |  |  | SO 901 |  |  | 0.00 | 2
O | Objekt: | _Z |  | Způsobilé výdaje projektu | [5 empty] | 15.00 | 2
O1 | Objekt: | ZV |  | Způsobilé výdaje - vedlejší aktivita projektu | [5 empty] | 21.00 | 2
O2 | Rozpočet: | SO 901 |  | DOPRAVNĚ INŽENÝRSKÉ OPATŘENÍ
Typ | Poř. číslo | Kód položky | Varianta | Název položky | MJ | Množství | Jednotková cena |  | Cenová soustava
[7 empty] | Jednotková | Celkem
0 | 1 | 2 | 3 | 4 | 5 | 6 | 9 | 10 | 11
SD |  | 0 |  | Všeobecné konstrukce a práce
P | 14 | 02710 |  | POMOC PRÁCE ZŘÍZ NEBO ZAJIŠŤ OBJÍŽĎKY A PŘÍSTUP CESTY | KPL | 1 | 0 |  | 2019_OTSKP |  | 2
PP |  |  |  | Zajištění kvalifikovaných osob na řízení provozu
VV |  |  |  | náklady spojené z vyznačením objízdných tras 1=1.000 [A]
TS |  |  |  | zahrnuje veškeré náklady spojené s objednatelem požadovanými zařízeními
SD |  | 9 |  | Ostatní konstrukce a práce
P | 3 | 91400 |  | DOČASNÉ ZAKRYTÍ NEBO OTOČENÍ STÁVAJÍCÍCH DOPRAVNÍCH ZNAČEK | KUS | 5 | 0 |  | 2019_OTSKP |  | 2
PP
VV |  |  |  | Viz D.7 5=5.000 [A]
TS |  |  |  | zahrnuje zakrytí dočasně neplatných svislých dopravních značek (nebo jejich částí) bez ohledu na způsob a na jejich velikost (zakrytí neprůhledným materiálem nebo otočení značky) a jeho následné odstranění
P | 1 | 914131 |  | DOPRAVNÍ ZNAČKY ZÁKLADNÍ VELIKOSTI OCELOVÉ FÓLIE TŘ 2 - DODÁVKA A MONTÁŽ | KUS | 93 | 0 |  | 2019_OTSKP |  | 2
PP
VV |  |  |  | Viz D.7 Osazení dočasného SDZ na objízdných trasách: B1 2=2.000 [A] B4 2=2.000 [B] B24a 1=1.000 [C] E3a 3=3.000 [D] E7b 1=1.000 [E] E9 12=12.000 [F] E13 5=5.000 [G] IP10a 1=1.000 [H] IP10b 2=2.000 [I] IP22 14=14.000 [J] IS11a 3=3.000 [K] IS11b 17=17.000 [L] IS11c 30=30.000 [M] Celkem: A+B+C+D+E+F+G+H+I+J+K+L+M=93.000 [O]
TS |  |  |  | položka zahrnuje: - dodávku a montáž značek v požadovaném provedení
P | 2 | 914133 |  | DOPRAVNÍ ZNAČKY ZÁKLADNÍ VELIKOSTI OCELOVÉ FÓLIE TŘ 2 - DEMONTÁŽ | KUS | 93 | 0 |  | 2019_OTSKP |  | 2
PP
VV |  |  |  | Viz D.7 demontáž dočasného SDZ na objízdných trasách: B1 2=2.000 [A] B4 2=2.000 [B] B24a 1=1.000 [C] E3a 3=3.000 [D] E7b 1=1.000 [E] E9 12=12.000 [F] E13 5=5.000 [G] IP10a 1=1.000 [H] IP10b 2=2.000 [I] IP22 14=14.000 [J] IS11a 3=3.000 [K] IS11b 17=17.000 [L] IS11c 30=30.000 [M] Celkem: A+B+C+D+E+F+G+H+I+J+K+L+M=93.000 [O]
TS |  |  |  | Položka zahrnuje odstranění, demontáž a odklizení materiálu s odvozem na předepsané místo
P | 11 | 914139 |  | DOPRAV ZNAČKY ZÁKLAD VEL OCEL FÓLIE TŘ 2 - NÁJEMNÉ | KSDEN | 19530 | 0 |  | 2019_OTSKP |  | 2
PP
VV |  |  |  | Viz D.7 počet*den*počet měsíců Příčná uzávěra 93*30*7=19 530.000 [A] Celkem: A=19 530.000 [B]
TS |  |  |  | položka zahrnuje sazbu za pronájem dopravních značek a zařízení, počet jednotek je určen jako součin počtu značek a počtu dní použití
P | 5 | 916131 |  | DOPRAV SVĚTLO VÝSTRAŽ SOUPRAVA 5KS - DOD A MONTÁŽ | KUS | 10 | 0 |  | 2019_OTSKP |  | 2
PP
VV |  |  |  | Viz D.7 Příčná uzávěra 2*5=10.000 [A] Celkem: A=10.000 [B]
TS |  |  |  | položka zahrnuje: - dodání zařízení v předepsaném provedení včetně jejich osazení - údržbu po celou dobu trvání funkce, náhradu zničených nebo ztracených kusů, nutnou opravu poškozených částí - napájení z baterie včetně záložní baterie
P | 9 | 916133 |  | DOPRAV SVĚTLO VÝSTRAŽ SOUPRAVA 5KS - DEMONTÁŽ | KUS | 10 | 0 |  | 2019_OTSKP |  | 2
PP
VV |  |  |  | Viz D.7 Příčná uzávěra 2*5=10.000 [A] Celkem: A=10.000 [B]
TS |  |  |  | Položka zahrnuje odstranění, demontáž a odklizení zařízení s odvozem na předepsané místo
P | 10 | 916139 |  | DOPRAVNÍ SVĚTLO VÝSTRAŽNÉ SOUPRAVA 5 KUSŮ - NÁJEMNÉ | KSDEN | 2100 | 0 |  | 2019_OTSKP |  | 2
PP
VV |  |  |  | Viz D.7 počet*den*počet měsíců Příčná uzávěra 10*30*7=2 100.000 [A] Celkem: A=2 100.000 [B]
TS |  |  |  | položka zahrnuje sazbu za pronájem zařízení. Počet měrných jednotek se určí jako součin počtu zařízení a počtu dní použití.
P | 15 | 916151 |  | SEMAFOROVÁ PŘENOSNÁ SOUPRAVA - DOD A MONTÁŽ | KUS | 1 | 0 |  | 2019_OTSKP |  | 0
PP
VV |  |  |  | Viz D.7 kyvadlový provoz na SO 101 pro BUS a dopravní obsluhu počet souprav 1=1.000 [A]
TS |  |  |  | položka zahrnuje: - dodání zařízení v předepsaném provedení včetně jejich osazení (souprava zahrnuje 2 semafory) - údržbu po celou dobu trvání funkce, náhradu zničených nebo ztracených kusů, nutnou opravu poškozených částí - napájení z baterie včetně záložní baterie
P | 17 | 916153 |  | SEMAFOROVÁ PŘENOSNÁ SOUPRAVA - DEMONTÁŽ | KUS | 1 | 0 |  | 2019_OTSKP |  | 0
PP
VV |  |  |  | Viz D.7 kyvadlový provoz na SO 101 pro BUS a dopravní obsluhu počet souprav 1=1.000 [A]
TS |  |  |  | Položka zahrnuje odstranění, demontáž a odklizení zařízení s odvozem na předepsané místo
P | 16 | 916159 |  | SEMAFOROVÁ PŘENOSNÁ SOUPRAVA - NÁJEMNÉ | KSDEN | 420 | 0 |  | 2019_OTSKP |  | 0
PP
VV |  |  |  | Viz D.7 počet*den*počet měsíců SSZ pro kyvadlový provoz 2*30*7=420.000 [A] Celkem: A=420.000 [B]
TS |  |  |  | položka zahrnuje sazbu za pronájem zařízení. Počet měrných jednotek se určí jako součin počtu zařízení a počtu dní použití.
P | 7 | 916313 |  | DOPRAVNÍ ZÁBRANY Z2 S FÓLIÍ TŘ 1 - DEMONTÁŽ | KUS | 2 | 0 |  | 2019_OTSKP |  | 2
PP
VV |  |  |  | Viz D.7 Příčná uzávěra 2=2.000 [A] Celkem: A=2.000 [B]
TS |  |  |  | Položka zahrnuje odstranění, demontáž a odklizení zařízení s odvozem na předepsané místo
P | 6 | 916321 |  | DOPRAVNÍ ZÁBRANY Z2 S FÓLIÍ TŘ 2 - DOD A MONTÁŽ | KUS | 2 | 0 |  | 2019_OTSKP |  | 2
PP
VV |  |  |  | Viz D.7 Příčná uzávěra 2=2.000 [A] Celkem: A=2.000 [B]
TS |  |  |  | položka zahrnuje: - dodání zařízení v předepsaném provedení včetně jejich osazení - údržbu po celou dobu trvání funkce, náhradu zničených nebo ztracených kusů, nutnou opravu poškozených částí
P | 8 | 916329 |  | DOPRAVNÍ ZÁBRANY Z2 S FÓLIÍ TŘ 2 - NÁJEMNÉ | KSDEN | 420 | 0 |  | 2019_OTSKP |  | 2
PP
VV |  |  |  | Viz D.7 počet*den*počet měsíců Příčná uzávěra 2*30*7=420.000 [A] Celkem: A=420.000 [B]
TS |  |  |  | položka zahrnuje sazbu za pronájem zařízení. Počet měrných jednotek se určí jako součin počtu zařízení a počtu dní použití.
P | 18 | 916361 |  | SMĚROVACÍ DESKY Z4 OBOUSTR S FÓLIÍ TŘ 2 - DOD A MONTÁŽ | KUS | 200 | 0 |  | 2019_OTSKP |  | 0
PP
VV |  |  |  | Viz D.7 podélná uzávěra rozestup max 10m (2115-114,62)/10=200 200=200.000 [A]
TS |  |  |  | položka zahrnuje: - dodání zařízení v předepsaném provedení včetně jejich osazení - údržbu po celou dobu trvání funkce, náhradu zničených nebo ztracených kusů, nutnou opravu poškozených částí
P | 20 | 916363 |  | SMĚROVACÍ DESKY Z4 OBOUSTR S FÓLIÍ TŘ 2 - DEMONTÁŽ | KUS | 200 | 0 |  | 2019_OTSKP |  | 0
PP
VV |  |  |  | Viz D.7 podélná uzávěra rozestup max 10m (2115-114,62)/10=200 200=200.000 [A]
TS |  |  |  | Položka zahrnuje odstranění, demontáž a odklizení zařízení s odvozem na předepsané místo
P | 19 | 916369 |  | SMĚROVACÍ DESKY Z4 OBOUSTR S FÓLIÍ TŘ 2 - NÁJEMNÉ | KSDEN | 42000 | 0 |  | 2019_OTSKP |  | 0
PP
VV |  |  |  | Viz D.7 počet*den*počet měsíců podélná uzávěra 200*30*7=42 000.000 [A] Celkem: A=42 000.000 [B]
TS |  |  |  | položka zahrnuje sazbu za pronájem zařízení. Počet měrných jednotek se určí jako součin počtu zařízení a počtu dní použití.

## _Z_ZV_SO301
ASPE10 |  |  |  | Firma: Dopravně inženýrská kancelář | [6 empty] | 3
|  |  |  | Soupis prací objektu | [6 empty] | 3
S | Stavba: | A006/20 |  | Modernizace silnice II/366 Pohledy - křižovatka s I/43 - I.etapa |  |  | SO301 |  |  | 0.00 | 2
O | Objekt: | _Z |  | Způsobilé výdaje projektu | [5 empty] | 15.00 | 2
O1 | Objekt: | ZV |  | Způsobilé výdaje - vedlejší aktivita projektu | [5 empty] | 21.00 | 2
O2 | Rozpočet: | SO301 |  | PŘELOŽKA VODOVODU
Typ | Poř. číslo | Kód položky | Varianta | Název položky | MJ | Množství | Jednotková cena |  | Cenová soustava
[7 empty] | Jednotková | Celkem
0 | 1 | 2 | 3 | 4 | 5 | 6 | 9 | 10 | 11
SD |  | 0 |  | Všeobecné konstrukce a práce
P | 1 | 014102 | 1 | POPLATKY ZA SKLÁDKU - ZEMINA | T | 1725.12 | 0 |  | 2019_OTSKP |  | 2
PP |  |  |  | 2,0t/m3
VV |  |  |  | z položky 132738 862,56*2=1 725.120 [A]
TS |  |  |  | zahrnuje veškeré poplatky provozovateli skládky související s uložením odpadu na skládce.
SD |  | 1 |  | Zemní práce
P | 2 | 132738 |  | HLOUBENÍ RÝH ŠÍŘ DO 2M PAŽ I NEPAŽ TŘ. I, ODVOZ NA SKLÁDKU DLE URČENÍ ZHOTOVITELE | M3 | 862.56 | 0 |  | 2019_OTSKP |  | 2
PP
VV |  |  |  | ŘAD A 236*1,15*1,6=434.240 [A] ŘAD B 236*1,125*1,6=424.800 [B] 2*1,1*1,6=3.520 [C] Celkem: A+B+C=862.560 [D] D4.3 PODÉLNÝ PROFIL
TS |  |  |  | položka zahrnuje: - vodorovná a svislá doprava, přemístění, přeložení, manipulace s výkopkem - kompletní provedení vykopávky nezapažené i zapažené - ošetření výkopiště po celou dobu práce v něm vč. klimatických opatření - ztížení vykopávek v blízkosti podzemního vedení, konstrukcí a objektů vč. jejich dočasného zajištění - ztížení pod vodou, v okolí výbušnin, ve stísněných prostorech a pod. - příplatek za lepivost - těžení po vrstvách, pásech a po jiných nutných částech (figurách) - čerpání vody vč. čerpacích jímek, potrubí a pohotovostní čerpací soupravy (viz ustanovení k pol. 1151,2) - potřebné snížení hladiny podzemní vody - těžení a rozpojování jednotlivých balvanů - vytahování a nošení výkopku - svahování a přesvah. svahů do konečného tvaru, výměna hornin v podloží a v pláni znehodnocené klimatickými vlivy - ruční vykopávky, odstranění kořenů a napadávek - pažení, vzepření a rozepření vč. přepažování (vyjma štětových stěn) - úpravu, ochranu a očištění dna, základové spáry, stěn a svahů - odvedení nebo obvedení vody v okolí výkopiště a ve výkopišti - třídění výkopku - veškeré pomocné konstrukce umožňující provedení vykopávky (příjezdy, sjezdy, nájezdy, lešení, podpěr. konstr., přemostění, zpevněné plochy, zakrytí a pod.) - nezahrnuje uložení zeminy (na skládku, do násypu) ani poplatky za skládku, vykazují se v položce č.0141**
P | 3 | 17481 |  | ZÁSYP JAM A RÝH Z NAKUPOVANÝCH MATERIÁLŮ | M3 | 573.045 | 0 |  | 2019_OTSKP |  | 2
PP |  |  |  | štěrk 0-63
VV |  |  |  | ŘAD A 236*1,15*1,05=284.970 [A] ŘAD B 236*1,125*1,075=285.413 [B] 2*1,1*1,1*1,1=2.662 [C] Celkem: A+B+C=573.045 [D] D.4.3 PODÉLNÝ PROFIL D.4.4 VZOROVÉ ŘEZY
TS |  |  |  | položka zahrnuje: - kompletní provedení zemní konstrukce včetně nákupu a dopravy materiálu dle zadávací dokumentace - úprava ukládaného materiálu vlhčením, tříděním, promícháním nebo vysoušením, příp. jiné úpravy za účelem zlepšení jeho mech. vlastností - hutnění i různé míry hutnění - ošetření úložiště po celou dobu práce v něm vč. klimatických opatření - ztížení v okolí vedení, konstrukcí a objektů a jejich dočasné zajištění - ztížení provádění vč. hutnění ve ztížených podmínkách a stísněných prostorech - ztížené ukládání sypaniny pod vodu - ukládání po vrstvách a po jiných nutných částech (figurách) vč. dosypávek - spouštění a nošení materiálu - výměna částí zemní konstrukce znehodnocené klimatickými vlivy - udržování úložiště a jeho ochrana proti vodě - odvedení nebo obvedení vody v okolí úložiště a v úložišti - veškeré pomocné konstrukce umožňující provedení zemní konstrukce (příjezdy, sjezdy, nájezdy, lešení, podpěrné konstrukce, přemostění, zpevněné plochy, zakrytí a pod.)
P | 4 | 17581 |  | OBSYP POTRUBÍ A OBJEKTŮ Z NAKUPOVANÝCH MATERIÁLŮ | M3 | 235.848 | 0 |  | 2019_OTSKP |  | 2
PP |  |  |  | štěrkopísek s max. zrnem 16 (podíl frakce 8-16mm max 10%)
VV |  |  |  | ŘAD A 236*1,15*0,45=122.130 [A] ŘAD B 236*1,125*0,425=112.838 [B] 2*1,1*0,4=0.880 [C] Celkem: A+B+C=235.848 [D] D.4.3 PODÉLNÝ PROFIL D.4.4 VZOROVÉ ŘEZY
TS |  |  |  | položka zahrnuje: - kompletní provedení zemní konstrukce včetně nákupu a dopravy materiálu dle zadávací dokumentace - úprava ukládaného materiálu vlhčením, tříděním, promícháním nebo vysoušením, příp. jiné úpravy za účelem zlepšení jeho mech. vlastností - hutnění i různé míry hutnění - ošetření úložiště po celou dobu práce v něm vč. klimatických opatření - ztížení v okolí vedení, konstrukcí a objektů a jejich dočasné zajištění - ztížení provádění vč. hutnění ve ztížených podmínkách a stísněných prostorech - ztížené ukládání sypaniny pod vodu - ukládání po vrstvách a po jiných nutných částech (figurách) vč. dosypávek - spouštění a nošení materiálu - výměna částí zemní konstrukce znehodnocené klimatickými vlivy - ruční hutnění a výplň jam a prohlubní v podloží - úprava, očištění, ochrana a zhutnění podloží - svahování, hutnění a uzavírání povrchů svahů - zřízení lavic na svazích - udržování úložiště a jeho ochrana proti vodě - odvedení nebo obvedení vody v okolí úložiště a v úložišti - veškeré pomocné konstrukce umožňující provedení zemní konstrukce (příjezdy, sjezdy, nájezdy, lešení, podpěrné konstrukce, přemostění, zpevněné plochy, zakrytí a pod.) - zemina vytlačená potrubím o DN do 180mm se od kubatury obsypů neodečítá
SD |  | 4 |  | Vodorovné konstrukce
P | 5 | 45157 |  | PODKLADNÍ A VÝPLŇOVÉ VRSTVY Z KAMENIVA TĚŽENÉHO | M3 | 53.91 | 0 |  | 2019_OTSKP |  | 2
PP |  |  |  | štěrkopísek 0-16
VV |  |  |  | ŘAD A 236*1,15*0,1=27.140 [A] ŘAD B 236*1,125*0,1=26.550 [B] 2*1,1*0,1=0.220 [C] Celkem: A+B+C=53.910 [D] D.4.3 PODÉLNÝ PROFIL D.4.4 VZOROVÉ ŘEZY
TS |  |  |  | položka zahrnuje dodávku předepsaného kameniva, mimostaveništní a vnitrostaveništní dopravu a jeho uložení není-li v zadávací dokumentaci uvedeno jinak, jedná se o nakupovaný materiál
SD |  | 7 |  | Přidružená stavební výroba
P | 6 | 72221 |  | VODOVODNÍ ARMATURY | KUS | 1 | 0 |  | 2019_OTSKP |  | 2
PP
VV |  |  |  | ŘAD B T-KUS 1=1.000 [A] D.4.4 VZOROVÉ ŘEZY D.4.5 KLADEČSKÉ SCHÉMA
TS |  |  |  | - výrobní dokumentaci (včetně technologického předpisu) - dodání veškerého instalačního a pomocného materiálu (trouby, trubky, armatury, tvarové kusy, spojovací a těsnící materiál a pod.), podpěrných, závěsných, upevňovacích prvků, včetně potřebných úprav - zednické výpomoci, jako je vysekávání kapes a rýh, jejich vyplnění a začištění - úprava podkladu a osazení podpěr, osazení a očištění podkladu a podpěr - zřízení plně funkční instalace, kompletní soustavy, podle příslušného technologického předpisu - zřízení instalace i jednotlivých částí po etapách, včetně pracovních spar a spojů - úprava a příprava prostupů, okolí podpěr, zaústění a napojení a upevnění odpadních výustek - ochrana potrubí nátěrem, včetně úpravy povrchu, případně izolací, nejsou-li tyto práce předmětem jiné položky - úprava, očištění a ošetření prostoru kolem instalace - provedení požadovaných (i etapových) tlakových zkoušek, proplachu a desinfekce potrubí.
SD |  | 8 |  | Potrubí
P | 7 | 87327 |  | POTRUBÍ Z TRUB PLASTOVÝCH TLAKOVÝCH DN DO 100MM | M | 2 | 0 |  | 2019_OTSKP |  | 2
PP
VV |  |  |  | ŘAD B 2=2.000 [A] D.4.1 TECHNICKÁ ZPRÁVA D.4.2 SITUACE D.4.3 PODÉLNÝ PROFIL
TS |  |  |  | položky pro zhotovení potrubí platí bez ohledu na sklon zahrnuje: - výrobní dokumentaci (včetně technologického předpisu) - dodání veškerého trubního a pomocného materiálu (trouby, trubky, tvarovky, spojovací a těsnící materiál a pod.), podpěrných, závěsných a upevňovacích prvků, včetně potřebných úprav - úprava a příprava podkladu a podpěr, očištění a ošetření podkladu a podpěr - zřízení plně funkčního potrubí, kompletní soustavy, podle příslušného technologického předpisu - zřízení potrubí i jednotlivých částí po etapách, včetně pracovních spar a spojů, pracovního zaslepení konců a pod. - úprava prostupů, průchodů šachtami a komorami, okolí podpěr a vyústění, zaústění, napojení, vyvedení a upevnění odpad. výustí - ochrana potrubí nátěrem (vč. úpravy povrchu), případně izolací, nejsou-li tyto práce předmětem jiné položky - úprava, očištění a ošetření prostoru kolem potrubí - položky platí pro práce prováděné v prostoru zapaženém i nezapaženém a i v kolektorech, chráničkách - položky zahrnují i práce spojené s nutnými obtoky, převáděním a čerpáním vody nezahrnuje tlakové zkoušky ani proplach a dezinfekci
P | 8 | 87333 |  | POTRUBÍ Z TRUB PLASTOVÝCH TLAKOVÝCH DN DO 150MM | M | 474 | 0 |  | 2019_OTSKP |  | 2
PP |  |  |  | PE100RC SDR17 PN16 DN100, DN125, DN150
VV |  |  |  | ŘAD A DN150 236=236.000 [A] ŘAD B DN125 236=236.000 [B] DN100 2=2.000 [C] Celkem: A+B+C=474.000 [D] D.4.1 TECHNICKÁ ZPRÁVA D.4.2 SITUACE D4.3 PODÉLNÝ PROFIL
TS |  |  |  | položky pro zhotovení potrubí platí bez ohledu na sklon zahrnuje: - výrobní dokumentaci (včetně technologického předpisu) - dodání veškerého trubního a pomocného materiálu (trouby, trubky, tvarovky, spojovací a těsnící materiál a pod.), podpěrných, závěsných a upevňovacích prvků, včetně potřebných úprav - úprava a příprava podkladu a podpěr, očištění a ošetření podkladu a podpěr - zřízení plně funkčního potrubí, kompletní soustavy, podle příslušného technologického předpisu - zřízení potrubí i jednotlivých částí po etapách, včetně pracovních spar a spojů, pracovního zaslepení konců a pod. - úprava prostupů, průchodů šachtami a komorami, okolí podpěr a vyústění, zaústění, napojení, vyvedení a upevnění odpad. výustí - ochrana potrubí nátěrem (vč. úpravy povrchu), případně izolací, nejsou-li tyto práce předmětem jiné položky - úprava, očištění a ošetření prostoru kolem potrubí - položky platí pro práce prováděné v prostoru zapaženém i nezapaženém a i v kolektorech, chráničkách - položky zahrnují i práce spojené s nutnými obtoky, převáděním a čerpáním vody nezahrnuje tlakové zkoušky ani proplach a dezinfekci
P | 9 | 891133 |  | ŠOUPÁTKA DN DO 150MM | KUS | 1 | 0 |  | 2019_OTSKP |  | 2
PP
VV |  |  |  | ŘAD B 1=1.000 [A] D.4.1 TECHNICKÁ ZPRÁVA D.4.4 VZOROVÉ ŘEZY D.4.5 KLADEČSKÉ SCHÉMA
TS |  |  |  | - Položka zahrnuje kompletní montáž dle technologického předpisu, dodávku armatury, veškerou mimostaveništní a vnitrostaveništní dopravu.
P | 10 | 891933 |  | ZEMNÍ SOUPRAVY DN DO 150MM S POKLOPEM | KUS | 1 | 0 |  | 2019_OTSKP |  | 2
PP
VV |  |  |  | ŘAD B 1=1.000 [A] D.4.1 TECHNICKÁ ZPRÁVA D.4.4 VZOROVÉ ŘEZY D.4.5 KLADEČSKÉ SCHÉMA
TS |  |  |  | - Položka zahrnuje kompletní montáž dle technologického předpisu, dodávku armatury, veškerou mimostaveništní a vnitrostaveništní dopravu.
P | 11 | 899305 |  | DOPLŇKY NA POTRUBÍ - ORIENTAČ SLOUPKY | KUS | 1 | 0 |  | 2019_OTSKP |  | 2
PP
VV |  |  |  | ŘAD B 1=1.000 [A] D.4.1 TECHNICKÁ ZPRÁVA D.4.4 VZOROVÉ ŘEZY
TS |  |  |  | - Položka zahrnuje veškerý materiál, výrobky a polotovary, včetně mimostaveništní a vnitrostaveništní dopravy (rovněž přesuny), včetně naložení a složení,případně s uložením.
P | 12 | 899308 |  | DOPLŇKY NA POTRUBÍ - SIGNALIZAČ VODIČ | M | 474 | 0 |  | 2019_OTSKP |  | 2
PP
VV |  |  |  | ŘAD A 236=236.000 [A] ŘAD B 238=238.000 [B] Celkem: A+B=474.000 [C] D.4.1 TECHNICKÁ ZPRÁVA D.4.4 VZOROVÉ ŘEZY
TS |  |  |  | - Položka zahrnuje veškerý materiál, výrobky a polotovary, včetně mimostaveništní a vnitrostaveništní dopravy (rovněž přesuny), včetně naložení a složení,případně s uložením. - položka signalizační vodič zahrnuje i kontrolní vývody.
P | 13 | 899309 |  | DOPLŇKY NA POTRUBÍ - VÝSTRAŽNÁ FÓLIE | M | 474 | 0 |  | 2019_OTSKP |  | 2
PP
VV |  |  |  | ŘAD A 236=236.000 [A] ŘAD B 238=238.000 [B] Celkem: A+B=474.000 [C] D.4.1 TECHNICKÁ ZPRÁVA D.4.4 VZOROVÉ ŘEZY
TS |  |  |  | - Položka zahrnuje veškerý materiál, výrobky a polotovary, včetně mimostaveništní a vnitrostaveništní dopravy (rovněž přesuny), včetně naložení a složení,případně s uložením.
P | 14 | 899621 |  | TLAKOVÉ ZKOUŠKY POTRUBÍ DN DO 100MM | M | 2 | 0 |  | 2019_OTSKP |  | 2
PP
VV |  |  |  | ŘAD B 2=2.000 [A] D.4.1 TECHNICKÁ ZPRÁVA
TS |  |  |  | - přísun, montáž, demontáž, odsun zkoušecího čerpadla, napuštění tlakovou vodou, dodání vody pro tlakovou zkoušku, montáž a demontáž dílců pro zabezpečení konce zkoušeného úseku potrubí, montáž a demontáž koncových tvarovek, montáž zaslepovací příruby, zaslepení odboček pro armatury a pro odbočující řady.
P | 15 | 899622 |  | ZKOUŠKA VODOTĚSNOSTI POTRUBÍ DN DO 100MM | M | 2 | 0 |  | 2019_OTSKP |  | 2
PP
VV |  |  |  | ŘAD B 2=2.000 [A] D.4.1 TECHNICKÁ ZPRÁVA
TS |  |  |  | - přísun, montáž, demontáž, odsun zkoušecího čerpadla, napuštění tlakovou vodou, dodání vody pro tlakovou zkoušku, montáž a demontáž dílců pro zabezpečení konce zkoušeného úseku potrubí, montáž a demontáž koncových tvarovek, montáž zaslepovací příruby, zaslepení odboček pro armatury a pro odbočující řady.
P | 16 | 899631 |  | TLAKOVÉ ZKOUŠKY POTRUBÍ DN DO 150MM | M | 472 | 0 |  | 2019_OTSKP |  | 2
PP
VV |  |  |  | ŘAD A 236=236.000 [A] ŘAD B 236=236.000 [B] Celkem: A+B=472.000 [C] D.4.1 TECHNICKÁ ZPRÁVA
TS |  |  |  | - přísun, montáž, demontáž, odsun zkoušecího čerpadla, napuštění tlakovou vodou, dodání vody pro tlakovou zkoušku, montáž a demontáž dílců pro zabezpečení konce zkoušeného úseku potrubí, montáž a demontáž koncových tvarovek, montáž zaslepovací příruby, zaslepení odboček pro armatury a pro odbočující řady.
P | 17 | 899632 |  | ZKOUŠKA VODOTĚSNOSTI POTRUBÍ DN DO 150MM | M | 472 | 0 |  | 2019_OTSKP |  | 2
PP
VV |  |  |  | ŘAD A 236=236.000 [A] ŘAD B 236=236.000 [B] Celkem: A+B=472.000 [C] D.4.1 TECHNICKÁ ZPRÁVA
TS |  |  |  | - přísun, montáž, demontáž, odsun zkoušecího čerpadla, napuštění tlakovou vodou, dodání vody pro tlakovou zkoušku, montáž a demontáž dílců pro zabezpečení konce zkoušeného úseku potrubí, montáž a demontáž koncových tvarovek, montáž zaslepovací příruby, zaslepení odboček pro armatury a pro odbočující řady.
P | 18 | 89972 |  | PROPLACH A DEZINFEKCE VODOVODNÍHO POTRUBÍ DN DO 100MM | M | 2 | 0 |  | 2019_OTSKP |  | 2
PP
VV |  |  |  | ŘAD B 2=2.000 [A] D.4.1 TECHNICKÁ ZPRÁVA
TS |  |  |  | - napuštění a vypuštění vody, dodání vody a dezinfekčního prostředku, bakteriologický rozbor vody.
P | 19 | 89973 |  | PROPLACH A DEZINFEKCE VODOVODNÍHO POTRUBÍ DN DO 150MM | M | 474 | 0 |  | 2019_OTSKP |  | 2
PP
VV |  |  |  | ŘAD A 236=236.000 [A] ŘAD B 238=238.000 [B] Celkem: A+B=474.000 [C] D.4.1 TECHNICKÁ ZPRÁVA
TS |  |  |  | - napuštění a vypuštění vody, dodání vody a dezinfekčního prostředku, bakteriologický rozbor vody.
SD |  | 9 |  | Ostatní konstrukce a práce
P | 20 | 969133 |  | VYBOURÁNÍ POTRUBÍ DN DO 150MM VODOVODNÍCH | M | 474 | 0 |  | 2019_OTSKP |  | 2
PP
VV |  |  |  | ŘAD A DN150 236=236.000 [A] ŘAD B DN125 236=236.000 [B] DN100 2=2.000 [D] Celkem: A+B+D=474.000 [E] D.4.2 SITUACE
TS |  |  |  | - položka zahrnuje veškerou manipulaci s vybouranou sutí a hmotami včetně uložení na skládku. - položka zahrnuje veškeré další práce plynoucí z technologického předpisu a z platných předpisů

## N_SO 001
ASPE10 |  |  |  | Firma: Dopravně inženýrská kancelář | [6 empty] | 3
|  |  |  | Soupis prací objektu | [6 empty] | 3
S | Stavba: | A006/20 |  | Modernizace silnice II/366 Pohledy - křižovatka s I/43 - I.etapa |  |  | SO 001 |  |  | 0.00 | 2
O | Objekt: | N |  | Nezpůsobilé výdaje projektu | [5 empty] | 15.00 | 2
O1 | Rozpočet: | SO 001 |  | VŠEOBECNÉ A PŘEDBĚŽNÉ POLOŽKY | [5 empty] | 21.00 | 2
Typ | Poř. číslo | Kód položky | Varianta | Název položky | MJ | Množství | Jednotková cena |  | Cenová soustava
[7 empty] | Jednotková | Celkem
0 | 1 | 2 | 3 | 4 | 5 | 6 | 9 | 10 | 11
SD |  | 0 |  | Všeobecné konstrukce a práce
P | 1 | 01400 |  | POPLATKY - BANKOVNÍ ZÁRUKA | KPL | 1 | 0 |  | 2019_OTSKP |  | 2
PP
VV |  |  |  | 1=1.000 [A]
TS |  |  |  | zahrnuje jinde neuvedené poplatky související s výstavbou
P | 3 | 01450 |  | POPLATKY ZA NÁHRADNÍ AUTOBUSOVOU DOPRAVU | KPL | 1 | 0 |  | 2019_OTSKP |  | 0
PP
VV |  |  |  | Výdaje na zajištění náhradní dopravy. Svoz cestujících na nejbližší zastávku linkové dopravy v běžném provozu. Vychází z etapizace uvedené v příloze B.8 a harmonogramu stavebních prací. Tato položka zahrnuje zajištěni náhradní autobusové dopravy po dobu výstavby a zajištění svozů k nejbližší autobusové obsluhované zastávce bus. Položka obsahuje potřebné náklady na zajištění svozů (proškolení řidiči, zajištění dopravních prostředků, označení svozových míst atd.). 1=1.000 [A]
TS |  |  |  | zahrnuje veškeré náklady související s náhradní autousovou dopravou
P | 4 | 027121 | AA | PROVIZORNÍ PŘÍSTUPOVÉ CESTY - ZŘÍZENÍ, napojení na stávající stav | KPL | 1 | 0 |  | 2019_OTSKP |  | 0
PP
VV |  |  |  | Práce spojené s napojením modernizovaného úseku na stávající stav v dl. cca 50m 1=1.000 [A]
TS |  |  |  | zahrnuje veškeré náklady spojené s objednatelem požadovanými zařízeními
P | 2 | 03100 |  | ZAŘÍZENÍ STAVENIŠTĚ - ZŘÍZENÍ, PROVOZ, DEMONTÁŽ | KPL | 1 | 0 |  | 2019_OTSKP |  | 2
PP
VV |  |  |  | 1=1.000 [A] Celkem: A=1.000 [B]
TS |  |  |  | zahrnuje objednatelem povolené náklady na pořízení (event. pronájem), provozování, udržování a likvidaci zhotovitelova zařízení

## N_SO 102
ASPE10 |  |  |  | Firma: Dopravně inženýrská kancelář | [6 empty] | 3
|  |  |  | Soupis prací objektu | [6 empty] | 3
S | Stavba: | A006/20 |  | Modernizace silnice II/366 Pohledy - křižovatka s I/43 - I.etapa |  |  | SO 102 |  |  | 0.00 | 2
O | Objekt: | N |  | Nezpůsobilé výdaje projektu | [5 empty] | 15.00 | 2
O1 | Rozpočet: | SO 102 |  | Nástupiště autobusových zastávek | [5 empty] | 21.00 | 2
Typ | Poř. číslo | Kód položky | Varianta | Název položky | MJ | Množství | Jednotková cena |  | Cenová soustava
[7 empty] | Jednotková | Celkem
0 | 1 | 2 | 3 | 4 | 5 | 6 | 9 | 10 | 11
SD |  | 0 |  | Všeobecné konstrukce a práce
P | 52 | 014102 | 1 | POPLATKY ZA SKLÁDKU | T | 25.4 | 0 |  | 2019_OTSKP |  | 2
PP |  |  |  | Zemina a kamení (17 05 04) .Příslušná skládka bude odsouhlasena investorem. Investor požaduje k fakturaci této položky doložit vážní lístky ze skládky a doklad o úhradě poplatku za skládku za uvedený materiál z této stavby.
VV |  |  |  | Počítaná hmotnost 2,0t/m3. Objem z položek: Objem*přepočet na tuny Položka č. 122738 Odkopávky a prokopávky: 25,4=25.400 [A]
TS |  |  |  | zahrnuje veškeré poplatky provozovateli skládky související s uložením odpadu na skládce.
P | 2 | 014102 | 2 | POPLATKY ZA SKLÁDKU | T | 19.09 | 0 |  | 2019_OTSKP |  | 2
PP |  |  |  | Beton (17 01 01). Příslušná skládka bude odsouhlasena investorem. Investor požaduje k fakturaci této položky doložit vážní lístky ze skládky a doklad o úhradě poplatku za skládku za uvedený materiál z této stavby.
VV |  |  |  | Počítaná hmotnost 2,3t/m3 [dl.*hmotnost na 1 m], [dl.*obj.hmotnost] Objem*přepočet na tuny Položka č. 113158 Odstranění krytu zpevněných ploch z betonu Položka č. 113524 Odstranění chodníkových obrubníků betonových Položka č. 113188 Odstranění krytu zpevněných ploch z dlaždic Celkem: 8,3*2,3=19.090 [A]
TS |  |  |  | zahrnuje veškeré poplatky provozovateli skládky související s uložením odpadu na skládce.
P | 3 | 014102 | 3 | POPLATKY ZA SKLÁDKU | T | 10.56 | 0 |  | 2019_OTSKP |  | 2
PP |  |  |  | Asfaltové směsi (17 03 02) Příslušná skládka bude odsouhlasena investorem. Investor požaduje k fakturaci této položky doložit vážní lístky ze skládky a doklad o úhradě poplatku za skládku za uvedený materiál z této stavby.
VV |  |  |  | hmotnost 2,4 t/m3 Objem*přepočet na tuny Položka č. 113138 Odstranění krytu s asfalt. pojivem 4,4*2,4=10.560 [A]
TS |  |  |  | zahrnuje veškeré poplatky provozovateli skládky související s uložením odpadu na skládce.
SD |  | 1 |  | Zemní práce
P | 54 | 11313 |  | ODSTRANĚNÍ KRYTU ZPEVNĚNÝCH PLOCH S ASFALTOVÝM POJIVEM | M3 | 4.4 | 0 |  | 2019_OTSKP |  | 2
PP
VV |  |  |  | viz C.3.1-6 odstranění stávajícího asfaltového krytu plocha*prům tl. km 2,340 - 2,360 vlevo 44*0,1=4.400 [A] Celkem: A=4.400 [B]
TS |  |  |  | Položka zahrnuje veškerou manipulaci s vybouranou sutí a s vybouranými hmotami vč. uložení na skládku. Nezahrnuje poplatek za skládku, který se vykazuje v položce 0141** (s výjimkou malého množství bouraného materiálu, kde je možné poplatek zahrnout do jednotkové ceny bourání – tento fakt musí být uveden v doplňujícím textu k položce).
P | 55 | 113188 |  | ODSTRANĚNÍ KRYTU ZPEVNĚNÝCH PLOCH Z DLAŽDIC, ODVOZ DO 20KM | M3 | 8.3 | 0 |  | 2019_OTSKP |  | 0
PP
VV |  |  |  | viz C.3.1-6 odstranění stávajícího dlážděného nástupiště plocha km 2,340 - 2,360 vpravo 83*0,1=8.300 [B] Celkem: B=8.300 [C]
TS |  |  |  | Položka zahrnuje veškerou manipulaci s vybouranou sutí a s vybouranými hmotami vč. uložení na skládku. Nezahrnuje poplatek za skládku, který se vykazuje v položce 0141** (s výjimkou malého množství bouraného materiálu, kde je možné poplatek zahrnout do jednotkové ceny bourání – tento fakt musí být uveden v doplňujícím textu k položce).
P | 18 | 122738 |  | ODKOPÁVKY A PROKOPÁVKY OBECNÉ TŘ. I, ODVOZ DO 20KM | M3 | 25.4 | 0 |  | 2019_OTSKP |  | 2
PP
VV |  |  |  | Viz.výkres C.3.1-6, D.2.3 poplatek za skládku uveden v položce: 014102.1 Výkopy okolo inženýrských sítí se musí provádět ručně plocha* prům.tl. km 2,340 - 2,360 vlevo 44*0,2=8.800 [A] km 2,340 - 2,360 vprav 83*0,2=16.600 [B] Celkem: A+B=25.400 [C]
TS |  |  |  | položka zahrnuje: - vodorovná a svislá doprava, přemístění, přeložení, manipulace s výkopkem - kompletní provedení vykopávky nezapažené i zapažené - ošetření výkopiště po celou dobu práce v něm vč. klimatických opatření - ztížení vykopávek v blízkosti podzemního vedení, konstrukcí a objektů vč. jejich dočasného zajištění - ztížení pod vodou, v okolí výbušnin, ve stísněných prostorech a pod. - příplatek za lepivost - těžení po vrstvách, pásech a po jiných nutných částech (figurách) - čerpání vody vč. čerpacích jímek, potrubí a pohotovostní čerpací soupravy (viz ustanovení k pol. 1151,2) - potřebné snížení hladiny podzemní vody - těžení a rozpojování jednotlivých balvanů - vytahování a nošení výkopku - svahování a přesvah. svahů do konečného tvaru, výměna hornin v podloží a v pláni znehodnocené klimatickými vlivy - ruční vykopávky, odstranění kořenů a napadávek - pažení, vzepření a rozepření vč. přepažování (vyjma štětových stěn) - úpravu, ochranu a očištění dna, základové spáry, stěn a svahů - zhutnění podloží, případně i svahů vč. svahování - zřízení stupňů v podloží a lavic na svazích, není-li pro tyto práce zřízena samostatná položka - udržování výkopiště a jeho ochrana proti vodě - odvedení nebo obvedení vody v okolí výkopiště a ve výkopišti - třídění výkopku - veškeré pomocné konstrukce umožňující provedení vykopávky (příjezdy, sjezdy, nájezdy, lešení, podpěr. konstr., přemostění, zpevněné plochy, zakrytí a pod.) - nezahrnuje uložení zeminy (na skládku, do násypu) ani poplatky za skládku, vykazují se v položce č.0141**
P | 19 | 17180 |  | ULOŽENÍ SYPANINY DO NÁSYPŮ Z NAKUPOVANÝCH MATERIÁLŮ | M3 | 62.8 | 0 |  | 2019_OTSKP |  | 2
PP
VV |  |  |  | Viz.výkres C.3.1-6, "Parametry, provedení dle zadávací dokumentace. Včetně příslušných zkoušek dle ZTKP, TKP, TP a ČSN" štěrkodrť typ B frakce 0-32 plocha* prům.tl. km 2,340 - 2,360 vlevo 44*0,4=17.600 [A] km 2,340 - 2,360 vprav 83*0,4+40*1*0,3=45.200 [B] Celkem: A+B=62.800 [C]
TS |  |  |  | položka zahrnuje: - kompletní provedení zemní konstrukce (násypového tělesa včetně aktivní zóny) včetně nákupu a dopravy materiálu dle zadávací dokumentace - úprava ukládaného materiálu vlhčením, tříděním, promícháním nebo vysoušením, příp. jiné úpravy za účelem zlepšení jeho mech. vlastností - hutnění i různé míry hutnění - ošetření úložiště po celou dobu práce v něm vč. klimatických opatření - ztížení v okolí vedení, konstrukcí a objektů a jejich dočasné zajištění - ztížení provádění vč. hutnění ve ztížených podmínkách a stísněných prostorech - ztížené ukládání sypaniny pod vodu - ukládání po vrstvách a po jiných nutných částech (figurách) vč. dosypávek - spouštění a nošení materiálu - výměna částí zemní konstrukce znehodnocené klimatickými vlivy - ruční hutnění a výplň jam a prohlubní v podloží - úprava, očištění, ochrana a zhutnění podloží - svahování, hutnění a uzavírání povrchů svahů - zřízení lavic na svazích - udržování úložiště a jeho ochrana proti vodě - odvedení nebo obvedení vody v okolí úložiště a v úložišti - veškeré pomocné konstrukce umožňující provedení zemní konstrukce (příjezdy, sjezdy, nájezdy, lešení, podpěrné konstrukce, přemostění, zpevněné plochy, zakrytí a pod.)
P | 20 | 18110 |  | ÚPRAVA PLÁNĚ SE ZHUTNĚNÍM V HORNINĚ TŘ. I | M2 | 120 | 0 |  | 2019_OTSKP |  | 2
PP
VV |  |  |  | Viz.výkres C.3.1-6, D.2.3.1,2 Parametry, provedení dle zadávací dokumentace. Včetně příslušných zkoušek dle ZTKP, TKP, TP a ČSN. Min. modul přetvárnosti na zemní pláni viz.vzorové příčné řezy. plocha 44+76=120.000 [A]
TS |  |  |  | položka zahrnuje úpravu pláně včetně vyrovnání výškových rozdílů. Míru zhutnění určuje projekt.
SD |  | 5 |  | Komunikace
P | 8 | 56333 |  | VOZOVKOVÉ VRSTVY ZE ŠTĚRKODRTI TL. DO 150MM | M2 | 127 | 0 |  | 2019_OTSKP |  | 2
PP
VV |  |  |  | Viz.výkres C.3.1-6, D.2.3 KONSTRUKCE NÁSTUPIŠTĚ Parametry, provedení dle zadávací dokumentace. Včetně příslušných zkoušek dle ZTKP, TKP, TP a ČSN. štěrkodrť typ B frakce 0-32 Tl.150mm plocha km 2,340 - 2,360 vlevo 44=44.000 [A] km 2,340 - 2,360 vprav 83=83.000 [B] Celkem: A+B=127.000 [C]
TS |  |  |  | - dodání kameniva předepsané kvality a zrnitosti - rozprostření a zhutnění vrstvy v předepsané tloušťce - zřízení vrstvy bez rozlišení šířky, pokládání vrstvy po etapách - nezahrnuje postřiky, nátěry
P | 9 | 582611 |  | KRYTY Z BETON DLAŽDIC SE ZÁMKEM ŠEDÝCH TL 60MM DO LOŽE Z KAM | M2 | 115.1 | 0 |  | 2019_OTSKP |  | 2
PP
VV |  |  |  | Viz.výkres C.3.1-6, D.2.3 KONSTRUKCE NÁSTUPIŠTĚ Lože z drceného kameniva frakce 4-8mm. plocha km 2,340 - 2,360 vlevo 44-(22*0,35)=36.300 [A] km 2,340 - 2,360 vprav 83-(12*0,35)=78.800 [B] Celkem: A+B=115.100 [C]
TS |  |  |  | - dodání dlažebního materiálu v požadované kvalitě, dodání materiálu pro předepsané lože v tloušťce předepsané dokumentací a pro předepsanou výplň spar - očištění podkladu - uložení dlažby dle předepsaného technologického předpisu včetně předepsané podkladní vrstvy a předepsané výplně spar - zřízení vrstvy bez rozlišení šířky, pokládání vrstvy po etapách - úpravu napojení, ukončení podél obrubníků, dilatačních zařízení, odvodňovacích proužků, odvodňovačů, vpustí, šachet a pod., nestanoví-li zadávací dokumentace jinak - nezahrnuje postřiky, nátěry - nezahrnuje těsnění podél obrubníků, dilatačních zařízení, odvodňovacích proužků, odvodňovačů, vpustí, šachet a pod.
P | 10 | 582614 |  | KRYTY Z BETON DLAŽDIC SE ZÁMKEM BAREV TL 60MM DO LOŽE Z KAM | M2 | 11.9 | 0 |  | 2019_OTSKP |  | 2
PP
VV |  |  |  | Viz.výkres C.3.1-6, D.2.3 KONSTRUKCE NÁSTUPIŠTĚ KONTRASTNÍ DLAŽBA, červená barva Lože z drceného kameniva frakce 4-8mm. Prům.délka * průměrná šířka km 2,340 - 2,360 vlev 22,0*0,35=7.700 [A] km 2,340 - 2,360 vprav 12,0*0,35=4.200 [B] Celkem: A+B=11.900 [C]
TS |  |  |  | - dodání dlažebního materiálu v požadované kvalitě, dodání materiálu pro předepsané lože v tloušťce předepsané dokumentací a pro předepsanou výplň spar - očištění podkladu - uložení dlažby dle předepsaného technologického předpisu včetně předepsané podkladní vrstvy a předepsané výplně spar - zřízení vrstvy bez rozlišení šířky, pokládání vrstvy po etapách - úpravu napojení, ukončení podél obrubníků, dilatačních zařízení, odvodňovacích proužků, odvodňovačů, vpustí, šachet a pod., nestanoví-li zadávací dokumentace jinak - nezahrnuje postřiky, nátěry - nezahrnuje těsnění podél obrubníků, dilatačních zařízení, odvodňovacích proužků, odvodňovačů, vpustí, šachet a pod.
P | 11 | 58261A |  | KRYTY Z BETON DLAŽDIC SE ZÁMKEM BAREV RELIÉF TL 60MM DO LOŽE Z KAM | M2 | 3.88 | 0 |  | 2019_OTSKP |  | 2
PP
VV |  |  |  | Viz.výkres C.3.1-6, D.2.3 KONSTRUKCE NÁSTUPIŠTĚ RELIÉFNÍ DLAŽBA, červená barva Lože z drceného kameniva frakce 4-8mm. Prům.délka * průměrná šířka km 2,340 - 2,360 vlev 0,8*1,7+2*0,4=2.160 [A] km 2,340 - 2,360 vprav 0,8*1,5+1,3*0,4=1.720 [B] Celkem: A+B=3.880 [C]
TS |  |  |  | - dodání dlažebního materiálu v požadované kvalitě, dodání materiálu pro předepsané lože v tloušťce předepsané dokumentací a pro předepsanou výplň spar - očištění podkladu - uložení dlažby dle předepsaného technologického předpisu včetně předepsané podkladní vrstvy a předepsané výplně spar - zřízení vrstvy bez rozlišení šířky, pokládání vrstvy po etapách - úpravu napojení, ukončení podél obrubníků, dilatačních zařízení, odvodňovacích proužků, odvodňovačů, vpustí, šachet a pod., nestanoví-li zadávací dokumentace jinak - nezahrnuje postřiky, nátěry - nezahrnuje těsnění podél obrubníků, dilatačních zařízení, odvodňovacích proužků, odvodňovačů, vpustí, šachet a pod.
SD |  | 9 |  | Ostatní konstrukce a práce
P | 12 | 917212 |  | ZÁHONOVÉ OBRUBY Z BETONOVÝCH OBRUBNÍKŮ ŠÍŘ 80MM | M | 57 | 0 |  | 2019_OTSKP |  | 2
PP
VV |  |  |  | Viz.výkres C.3.1-6, D.2.3 Chodníkové obruby 80 x 250 x 1000, do betonu C20/25nXF4 (TKP 18) Pozn: Včetně obloukových a rohových prvků. Km 2,340 - 2,360 oboustranná zastávka 31+26=57.000 [A] Celkem: A=57.000 [B]
TS |  |  |  | Položka zahrnuje: dodání a pokládku betonových obrubníků o rozměrech předepsaných zadávací dokumentací betonové lože i boční betonovou opěrku.
P | 14 | R93767 |  | VYBOURÁNÍ STÁVAJÍCÍHO PŘÍSTŘEŠKU AUTOBUSOVÉ ZASTÁVKY | M2 | 8 | 0 |  | 2019_OTSKP |  | 2
PP
VV |  |  |  | Viz.výkres C.3.1-6, D.2.3 Demontáž, přemístění a zpětné osazení na zvýšenou plochu do stejné pozice za použití zvedací techniky. Plocha ze situace Km 2,353 8=8.000 [A] Celkem: A=8.000 [B]
TS

## N_SO 901b
ASPE10 |  |  |  | Firma: Dopravně inženýrská kancelář | [6 empty] | 3
|  |  |  | Soupis prací objektu | [6 empty] | 3
S | Stavba: | A006/20 |  | Modernizace silnice II/366 Pohledy - křižovatka s I/43 - I.etapa |  |  | SO 901b |  |  | 0.00 | 2
O | Objekt: | N |  | Nezpůsobilé výdaje projektu | [5 empty] | 15.00 | 2
O1 | Rozpočet: | SO 901b |  | DOPRAVNĚ INŽENÝRSKÉ OPATŘENÍ - ÚPRAVA OBJÍZD. TRASY PO DOKONČENÍ STAVBY | [5 empty] | 21.00 | 2
Typ | Poř. číslo | Kód položky | Varianta | Název položky | MJ | Množství | Jednotková cena |  | Cenová soustava
[7 empty] | Jednotková | Celkem
0 | 1 | 2 | 3 | 4 | 5 | 6 | 9 | 10 | 11
SD |  | 1 |  | Zemní práce
P | 1 | 113743 | a | FRÉZOVÁNÍ ZPEVNĚNÝCH PLOCH ASFALTOVÝCH TL. DO 50MM | M2 | 1760 | 0 |  | 2019_OTSKP |  | 2
PP |  |  |  | předpokládá se bezplatné uložení na skládce SUSPk včetně dopravy
VV |  |  |  | předpoklad opravy 5% celkové plochy 35200*0,05=1 760.000 [A]
TS |  |  |  | Položka zahrnuje veškerou manipulaci s vybouranou sutí a s vybouranými hmotami vč. uložení na skládku. Nezahrnuje poplatek za skládku, který se vykazuje v položce 0141** (s výjimkou malého množství bouraného materiálu, kde je možné poplatek zahrnout do jednotkové ceny bourání – tento fakt musí být uveden v doplňujícím textu k položce).
SD |  | 5 |  | Komunikace
P | 3 | 572213 |  | SPOJOVACÍ POSTŘIK Z EMULZE DO 0,5KG/M2 | M2 | 1760 | 0 |  | 2019_OTSKP |  | 2
PP
VV |  |  |  | předpoklad opravy 5% celkové plochy 35200*0,05=1 760.000 [A]
TS |  |  |  | - dodání všech předepsaných materiálů pro postřiky v předepsaném množství - provedení dle předepsaného technologického předpisu - zřízení vrstvy bez rozlišení šířky, pokládání vrstvy po etapách - úpravu napojení, ukončení
P | 2 | 574A44 |  | ASFALTOVÝ BETON PRO OBRUSNÉ VRSTVY ACO 11+, 11S TL. 50MM | M2 | 1760 | 0 |  | 2019_OTSKP |  | 2
PP
VV |  |  |  | předpoklad opravy 5% celkové plochy 35200*0,05=1 760.000 [A]
TS |  |  |  | - dodání směsi v požadované kvalitě - očištění podkladu - uložení směsi dle předepsaného technologického předpisu, zhutnění vrstvy v předepsané tloušťce - zřízení vrstvy bez rozlišení šířky, pokládání vrstvy po etapách, včetně pracovních spar a spojů - úpravu napojení, ukončení podél obrubníků, dilatačních zařízení, odvodňovacích proužků, odvodňovačů, vpustí, šachet a pod. - nezahrnuje postřiky, nátěry - nezahrnuje těsnění podél obrubníků, dilatačních zařízení, odvodňovacích proužků, odvodňovačů, vpustí, šachet a pod.