## VzorObjekt (hidden)
Stavba : | 0 | 0
Objekt : |  |  | JKSO :
Rekapitulace stavebního objektu
Zákl. údaje | 0
0
Třídník stavebních objektů:

## VzorPolozky (hidden)
Položkový rozpočet
S:
O:
R:
P.č. | Číslo položky | Název položky | MJ | množství | cena / MJ | celkem

## Soupis figuríny
Položkový soupis prací a dodávek
S: | TRANSAT/N013_II | ZÁMEK PARDUBICE - VYUŽITÍ A OBNOVA ZÁMECKÝCH EXTERIÉRŮ A INTERIÉRŮ_II
O: | 01_II | PERNŠTEJNSKÁ REZIDENCE - NEJSTARŠÍ RENESANCE V ČECHÁCH
R: | 01_04 | EXPONÁTY
P.č. | Číslo položky | Název položky | MJ | množství | cena / MJ | celkem
| Ceník, kapitola | Poznámka uchazeče
Díl: | M_Exp | Exponáty a interaktivní prvky |  |  | 0
16 | eE22b | Atypický výrobek - dřevěná figurína pro vzorovou zbroj na koně - bez stojanu včetně řešení usazení na koně - sedlo, popruhy, zavěšeno ocelovými lanky ke stropu, abstrahovaná postava s klouby v životní velikosti - 170 cm | ks | 1 |  | 0
materiál: masivní tvrdé dřevo, ponecháno v přírodním stavu, bez povrchové úpravy, veškeré plochy budou vybroušeny do hladka, spojovací materiál, ocel
součástí položky je dodávka a montáž
viz technická specifikace :
|  | 1 |  | 1
17 | eE22c | Atypický výrobek - dřevěná figurína na oblékání zbroje - stojící, abstrahovaná postava s klouby v životní velikosti - 160 cm, abstrahovaná kloubová figurína z masivu, pohyblivá, včetně ocelového stojanu | ks | 1 |  | 0
materiál: masivní tvrdé dřevo, ponecháno v přírodním stavu, bez povrchové úpravy, veškeré plochy budou vybroušeny do hladka, spojovací materiál ocel
součástí položky je dodávka a montáž
viz technická specifikace :
|  | 1 |  | 1
18 | eE22d | Atypický výrobek - dřevěná figurína na oblékání zbroje - stojící, abstrahovaná postava s klouby v životní velikosti - 170 cm, abstrahovaná kloubová figurína z masivu, pohyblivá, včetně ocelového stojanu | ks | 1 |  | 0
materiál: masivní tvrdé dřevo, ponecháno v přírodním stavu, bez povrchové úpravy, veškeré plochy budou vybroušeny do hladka, spojovací materiál, ocel
součástí položky je dodávka a montáž
viz technická specifikace :
|  | 1 |  | 1
22 | eE26 | Atypický výrobek - dřevěná figurína sloužící jako terč ve střelnici - abstrahovaná postava s klouby v životní velikosti z dřevěného masivu, pohyblivá, včetně ocelového stojanu s dřevěnou podstavou, speciálně upravená pro instalaci snímačů laserového zařízení, textilní turbany na hlavách, výška 180 cm | ks | 3 |  | 0
materiál: masivní tvrdé dřevo, ponecháno v přírodním stavu, veškeré plochy budou vybroušeny do hladka, spojovací materiál, ocel, textilní turban
součástí položky je dodávka a montáž
viz technická specifikace :
|  | 3 |  | 3
63 | eEz47 | Atypický výrobek - stylizovaná figurína koně v životní velikosti ,osazení na ocelové desce. Specifikace : - Materiál těla koně - březová truhlářská překližka tl. 21 mm. - Opracování překližky CNC obráběním. - Rozměry figuríny odpovídající životní velikosti dospělého koně. - Plný tvar figuríny, pouze z důvodu odlehčení dutina v trupu koně. - Vzájemné spojení jednotlivých desek lepením voděodolnými disperzními lepidly, pojištěnými na min. 8 místech závitovými tyčemi z korozivzdorné oceli tl. 14 mm, opatřenými na koncích šestihrannými maticemi z korozivzdorné oceli. - Stržení hran jednotlivých desek a zabroušení povrchu koně do hladka. - Povrchová úprava překližky moření lihovými mořidly do odstínu akátu, olejování povrchu lněným olejem. - Základna pro koně z ocelového zatepla válcovaného plechu o rozměrech 2500x1250x10mm s úkosem na hranách. - Základna pro usazení figuríny jezdce z plechu tl. 8 mm z korozivzdorné oceli. - Vnitřní nosná skrytá ocelová konstrukce z ocelového silnostěnného profilu (jäklu) 40x60x4 mm nebo 40x40x4 mm. - Kotvení nosných ocelových prvků k ocelové základně pomocí tří ocelových šroubovaných přírub, navržených v místech kontaktu tří nohou koně se základnou. Pravá přední končetina bude v nakročené pozici bez kontaktu se základnou. | soubor | 1 |  | 0
viz technická specifikace, součástí položky je dodávka a montáž :
|  | 1 |  | 1
| Celkem za objekt |  |  |  |  | 0