## ELIN
akce: Rehabilitační ústav Brandýs nad Orlicí stavební úpravy podkroví
název objektu: S0-01 PODKROVÍ - OPRAVA A ÚDRŽBA - ELEKTROINSTALACE |  |  |  |  | materiál |  | montáž
č. | Kód položky | Název | MJ | počet | cena | celkem | cena | celkem
REKAPITULACE
1 |  | Montážní materiál | [5 empty] | 0
2 |  | Montážní práce | [5 empty] | 0
3 |  | Dodávky | [5 empty] | 0
4 |  | Náklady celkem bez DPH | [5 empty] | 0
5 |  | DPH | % | 21 |  |  | 0 | 0
6 |  | Náklady celkem včetně DPH | [5 empty] | 0
1 | 341 11030 744 44-1100 | CYKY-O 3x1,5 - uložený pevně | m | 272 |  | 0 |  | 0 | CS ÚRS 2014 01
připojení zařízení dle výkresů č. EL.3
výměra viz soupis vodičů - EL.1. tech.zpráva
2 | 341 11032 744 44-1100 | CYKY-J 3x1,5 - uložený pevně | m | 216 |  | 0 |  | 0 | CS ÚRS 2014 01
připojení zařízení dle výkresů č. EL.3
výměra viz soupis vodičů - EL.1. tech.zpráva
3 | 341 11038 744 44-1100 | CYKY-J 3x2,5 - uložený pevně | m | 298 |  | 0 |  | 0 | CS ÚRS 2014 01
připojení zařízení dle výkresů č. EL.3
výměra viz soupis vodičů - EL.1. tech.zpráva
4 | 341 11090 744 44-1100 | CYKY-J 5x1,5 - uložený pevně | m | 218 |  | 0 |  | 0 | CS ÚRS 2014 01
připojení zařízení dle výkresů č. EL.3
výměra viz soupis vodičů - EL.1. tech.zpráva
5 | 341 42156 743 61-9242 | CY (H05V-U) 4 zelenožlutý - ochranné pospojení | m | 28 |  | 0 |  | 0 | CS ÚRS 2014 01
připojení zařízení dle výkresů č. EL.3
výměra viz soupis vodičů - EL.1. tech.zpráva
6 | 354 41936 743 62-2320 | Svorka pro ochranné pospojení | ks | 12 |  | 0 |  | 0 | CS ÚRS 2014 01
připojení zařízení dle výkresů č. EL.3
12
7 | 746 41-3150 | Ukončení kabelu do 3 x 4 mm2 | ks | 16 |  | 0 |  | 0 | CS ÚRS 2014 01
připojení zařízení dle výkresů č. EL.3
16
8 | R položka | Spínač 10 A řaz.1 + kryt IP20 | ks | 15 |  | 0 |  | 0 | R položka
připojení zařízení dle výkresů č. EL.3
výměra viz legenda výk.č. EL.3
9 | R položka | Časový spínač ventilátoru 2-20min | ks | 2 |  | 0 |  | 0 | R položka
připojení zařízení dle výkresů č. EL.3
výměra viz legenda výk.č. EL.3
10 | R položka | Zásuvka 250V/16A jednonásobná + kryt IP20 | ks | 19 |  | 0 |  | 0 | R položka
připojení zařízení dle výkresů č. EL.3
výměra viz legenda výk.č. EL.3
11 | R položka | Zásuvka dvojnásobná s natočenou dutinou 250V/16A + kryt IP20 | ks | 13 |  | 0 |  | 0 | R položka
připojení zařízení dle výkresů č. EL.3
výměra viz legenda výk.č. EL.3
12 | R položka | Zásuvka dvojnásobná s natočenou dutinou, s ochranou před přepětím 250V/16A IP20 | ks | 7 |  | 0 |  | 0 | R položka
připojení zařízení dle výkresů č. EL.3
výměra viz legenda výk.č. EL.3
13 | 345 71518 743 41-2111 | Krabice přístrojová pr.68mm | ks | 71 |  | 0 |  | 0 | CS ÚRS 2014 01
připojení zařízení dle výkresů č. EL.3
71
14 | 345 71519 743 41-1111 | Krabice odbočná pr.68mm | ks | 12 |  | 0 |  | 0 | CS ÚRS 2014 01
připojení zařízení dle výkresů č. EL.3
12
15 | 345 71521 743 41-4111 | Krabice rozvodková pr.68mm | ks | 32 |  | 0 |  | 0 | CS ÚRS 2014 01
připojení zařízení dle výkresů č. EL.3
32
16 | 345 71562 743 41-4111 | Krabice rozvodková pr.97mm | ks | 18 |  | 0 |  | 0 | CS ÚRS 2014 01
připojení zařízení dle výkresů č. EL.3
18
17 | 345 71063 743 11-2315 | Trubka ohebná vnitřní pr.23mm pod omítkou | m | 45 |  | 0 |  | 0 | CS ÚRS 2014 01
připojení zařízení dle výkresů č. EL.3
45
18 | 345 71064 743 11-2316 | Trubka ohebná vnitřní pr.29mm pod omítkou | m | 29 |  | 0 |  | 0 | CS ÚRS 2014 01
připojení zařízení dle výkresů č. EL.3
29
19 | 345 00000 749 91-3110 | Tabulka formát A 4 | ks | 1 |  | 0 |  | 0 | CS ÚRS 2014 01
připojení zařízení dle výkresů č. EL.3
1
20 | R položka | Svítidlo zářivkové stropní kulaté pr.420mm 2x26W, IP20, kryt-sklo + 2x zdroj 26W | ks | 1 |  | 0 |  | 0 | R položka
připojení zařízení dle výkresů č. EL.3
výměra viz legenda výk.č. EL.3
21 | R položka | Svítidlo kombinované nouzové kulaté pr.420mm 1x26W, IP20, kryt-sklo, + nouzový zdroj 26W/1hod + 1x zdroj 26W | ks | 1 |  | 0 |  | 0 | R položka
připojení zařízení dle výkresů č. EL.3
výměra viz legenda výk.č. EL.3
22 | R položka | Svítidlo zářivkové kulaté pr.210mm 1x60W, IP54, + ochr.koš + + 1x zdroj 60W | ks | 1 |  | 0 |  | 0 | R položka
připojení zařízení dle výkresů č. EL.3
výměra viz legenda výk.č. EL.3
23 | R položka | Svítidlo zářivkové pod linkou 1x18W, IP20, + plast ktryt + zdroj 1X18W | ks | 1 |  | 0 |  | 0 | R položka
připojení zařízení dle výkresů č. EL.3
výměra viz legenda výk.č. EL.3
24 | R položka | Svítidlo zářivkové, nouzové s vlastním zrojem 1hod + zdroj 1x 8W | ks | 1 |  | 0 |  | 0 | R položka
připojení zařízení dle výkresů č. EL.3
výměra viz legenda výk.č. EL.3
25 | 974 03-1110 | Sekání rýhy ve zdivu 30 x 30 mm | m | 48 |  | 0 |  | 0 | CS ÚRS 2014 01
připojení zařízení dle výkresů č. EL.3
48
26 | 974 03-1130 | Sekání rýhy ve zdivu 30 x 70 mm | m | 52 |  | 0 |  | 0 | CS ÚRS 2014 01
připojení zařízení dle výkresů č. EL.3
52
27 | 740991100 | celková prohlídka a vyhotovení revizní zprávy pro objem montážních prací do 100 tis. Kč | ks | 1 |  | 0 |  | 0 | CS ÚRS 2014 01
připojení zařízení dle výkresů č. EL.3
1
28 |  | Součet |  |  |  | 0 |  | 0
DODÁVKY
2 | R položka | Rozvaděč R40 | ks | 1 |  | 0
položka dle výkresů č. EL.2.
|  | STÁVAJÍCÍ OCELOPLECHOVÝ ROZVADĚČ ZAPUŠTĚNÝ ROZMĚRY 600x600x200mm BUDE PROVEDENA NOVÁ PŘÍSTROJOVÁ NÁPLŇ | ks | 1 |  | 0
|  | Propojení obvodů + propoj lišty | ks | 1 |  | 0
|  | Obal na výkresy rozměr 250x138mm | ks | 1 |  | 0
|  | Popisný štítek 20x100mm | ks | 1 |  | 0
|  | Spínač 400V 63A/3 | ks | 1 |  | 0
|  | Svodič přepětí třídy C/4 | ks | 1 |  | 0
|  | Jistič + chránič -10/1N/003B | ks | 1 |  | 0
|  | Jistič + chránič 16/1N/003B | ks | 8 |  | 0
|  | Jistič jednopólový -B6/1 | ks | 1 |  | 0
|  | Jistič jednopólový -B10/1 | ks | 4 |  | 0
|  | Jistič jednopólový -B16/1 | ks | 2 |  | 0
|  | Relé paměťové 230V/1zap | ks | 3 |  | 0
|  | Relé 230V/ 2kt.zap 16A | ks | 2 |  | 0
|  | Relé 230V/ 4kt.zap 16A | ks | 1 |  | 0
|  | Přepínač I-0 na lištu DIN | ks | 1 |  | 0
|  | Svorka řadová 4 mm2 | ks | 45 |  | 0