## ELIN
akce: Rehabilitační ústav Brandýs nad Orlicí stavební úpravy podkroví
název objektu: S0-02 TECHNICKÉ MÍSTNOSTI - OPRAVA A ÚDRŽBA - ELEKTROINSTALACE |  |  |  |  | materiál |  | montáž
č. | Kód položky | Název | MJ | počet | cena | celkem | cena | celkem
REKAPITULACE
1 |  | Montážní materiál | [5 empty] | 0
2 |  | Montážní práce | [5 empty] | 0
3 |  | Dodávky | [5 empty] | 0
4 |  | Náklady celkem bez DPH | [5 empty] | 0
5 |  | DPH | % | 21 |  |  | 0 | 0
6 |  | Náklady celkem včetně DPH | [5 empty] | 0
1 | 341 11030 744 44-1100 | CYKY-O 3x1,5 - uložený pevně | m | 16 |  | 0 |  | 0 | CS ÚRS 2014 01
připojení zařízení dle výkresů č. EL.4
16
2 | 341 11032 744 44-1100 | CYKY-J 3x1,5 - uložený pevně | m | 44 |  | 0 |  | 0 | CS ÚRS 2014 01
připojení zařízení dle výkresů č. EL.4
44
3 | 341 11038 744 44-1100 | CYKY-J 3x2,5 - uložený pevně | m | 18 |  | 0 |  | 0 | CS ÚRS 2014 01
připojení zařízení dle výkresů č. EL.4
18
4 | 341 11094 744 44-1100 | CYKY-J 5x2,5 - uložený pevně | m | 34 |  | 0 |  | 0 | CS ÚRS 2014 01
připojení zařízení dle výkresů č. EL.4
34
5 | 341 42156 743 61-9242 | CY (H05V-U) 4 zelenožlutý - ochranné pospojení | m | 45 |  | 0 |  | 0 | CS ÚRS 2014 01
připojení zařízení dle výkresů č. EL.4
45
6 | 354 41936 743 62-2320 | Svorka pro ochranné pospojení | ks | 8 |  | 0 |  | 0 | CS ÚRS 2014 01
připojení zařízení dle výkresů č. EL.4
8
7 | 746 41-3150 | Ukončení kabelu do 3 x 4 mm2 | ks | 3 |  | 0 |  | 0 | CS ÚRS 2014 01
připojení zařízení dle výkresů č. EL.4
3
8 | 746 41-3560 | Ukončení kabelu do 5 x 4 mm2 | ks | 2 |  | 0 |  | 0 | CS ÚRS 2014 01
připojení zařízení dle výkresů č. EL.4
2
9 | R položka | Spínač 10 A řaz.1 + kryt IP20 | ks | 2 |  | 0 |  | 0 | R položka
připojení zařízení dle výkresů č. EL.4
2
10 | R položka | SPÍNAČ + SIGNÁLKA tlačítko se signalizací chodu řaz. 1/S zapuštěné + kryt IP20 | ks | 1 |  | 0 |  | 0 | R položka
připojení zařízení dle výkresů č. EL.4
1
11 | R položka | Zásuvka 250V/16A jednonásobná + kryt IP20 | ks | 1 |  | 0 |  | 0 | R položka
připojení zařízení dle výkresů č. EL.4
1
12 | 345 71518 743 41-2111 | Krabice přístrojová pr.68mm | ks | 4 |  | 0 |  | 0 | CS ÚRS 2014 01
připojení zařízení dle výkresů č. EL.4
4
13 | 345 71521 743 41-4111 | Krabice rozvodková pr.68mm | ks | 6 |  | 0 |  | 0 | CS ÚRS 2014 01
připojení zařízení dle výkresů č. EL.4
6
14 | 345 71063 743 11-2315 | Trubka ohebná vnitřní pr.23mm pod omítkou | m | 18 |  | 0 |  | 0 | CS ÚRS 2014 01
připojení zařízení dle výkresů č. EL.4
18
15 | 345 71064 743 11-2316 | Trubka ohebná vnitřní pr.29mm pod omítkou | m | 10 |  | 0 |  | 0 | CS ÚRS 2014 01
připojení zařízení dle výkresů č. EL.4
10
16 | 345 72125 743 31-2120 | Lišta vkládací 40x40mm | m | 32 |  | 0 |  | 0 | CS ÚRS 2014 01
připojení zařízení dle výkresů č. EL.4
32
17 | R položka | Svítidlo zářivkové stropní kulaté pr.420mm 2x26W, IP43, kryt-sklo + 2x zdroj 26W | ks | 3 |  | 0 |  | 0 | R položka
připojení zařízení dle výkresů č. EL.4
3
18 | R položka | Svítidlo zářivkové stropní kulaté pr.280mm 1x18W, IP43, kryt-sklo + 1x zdroj 18W | ks | 1 |  | 0 |  | 0 | R položka
připojení zařízení dle výkresů č. EL.4
1
19 | 974 03-1110 | Sekání rýhy ve zdivu 30 x 30 mm | m | 22 |  | 0 |  | 0 | CS ÚRS 2014 01
připojení zařízení dle výkresů č. EL.4
22
20 | 974 03-1130 | Sekání rýhy ve zdivu 30 x 70 mm | m | 18 |  | 0 |  | 0 | CS ÚRS 2014 01
připojení zařízení dle výkresů č. EL.4
18
21 | 740991100 | celková prohlídka a vyhotovení revizní zprávy pro objem montážních dos 100 tis. Kč | ks | 1 |  | 0 |  | 0 | CS ÚRS 2014 01
připojení zařízení dle výkresů č. EL.4
1
22 |  | Součet |  |  |  | 0 |  | 0
DODÁVKY
1 | R položka | Rozvaděč R20 - úprava rozvaděče | ks | 1 |  | 0 |  |  | R položka
2 | R položka | Rozvaděč R30 - úprava rozvaděče | ks | 1 |  | 0 |  |  | R položka
3 |  | Celkem |  |  |  | 0
1 | R položka | Rozvaděč R20 - úprava rozvaděče | ks | 1 |  | 0 |  |  | R položka
připojení zařízení dle výkresů č. EL.4
|  | Propojení obvodů + propoj lišty | ks | 1 |  | 0
|  | Proudový chránič 25/4/003-G | ks | 1 |  | 0
|  | Jistič + chránič B10/1N/003B | ks | 1 |  | 0
|  | Jistič + chránič B16/1N/003B | ks | 1 |  | 0
|  | Jistič trojpólový B16/3 | ks | 1 |  | 0
|  | Svorka řadová 4 mm2 | ks | 6 |  | 0
2 | R položka | Rozvaděč R30 - úprava rozvaděče | ks | 1 |  | 0 |  |  | R položka
připojení zařízení dle výkresů č. EL.4
|  | Propojení obvodů + propoj lišty | ks | 1 |  | 0
|  | Proudový chránič 25/4/003-G | ks | 1 |  | 0
|  | Jistič + chránič B10/1N/003B | ks | 1 |  | 0
|  | Jistič trojpólový B16/3 | ks | 1 |  | 0
|  | Svorka řadová 4 mm2 | ks | 4 |  | 0