## Výkaz
MODERNIZACE SILNICE II/366 POHLEDY - KŘIŽOVATKA S I/43 – ETAPA II
SO 403 PŘELOŽKA KABELOVÉHO VEDENÍ VN
VN kabely 22kV délka 6 350 m
šířka - výkopu 0,5m, hloubka 1,2m
Poř.č. | Označení dodávky | Množství | m.j. | Množství | m.j. | Cena za jednotku | Cena celkem
A. | Zemní práce
1. | Geodetické vytýčení trasy | 235 | m |  |  |  | 0
2. | Vytýčení kabelové trasy ve volném terénu | 235 | m |  |  |  | 0
3. | Sejmutí ornice se zeminou tř. 2, | 23 | m3 |  | m |  | 0
5. | Odstranění travnatého povrchu | 120 | m2 |  | m |  | 0
6. | Hloubení kabelové rýhy 50/120 cm, tř. 4 ( 1m = 0,60m3 ) | 225 | m |  |  |  | 0
7. | Výkop jámy pro kabelové spojky | 6 | ks |  |  |  | 0
8. | Záhrn kabelové spojky do 22kV, označení spojky Markerem | 6 | ks |  |  |  | 0
17. | Prostup v protlač. otvoru, plast. roura 160 včetně roury | 10 | m |  |  |  | 0
18. | Řízený průvrt do D 220 | 10 | m |  |  |  | 0
19. | Hloubení jámy pro protlak, tř. 4 ks 6 | 36 | m3 |  | ks |  | 0
20. | Zához jámy + pěchování ks 6 | 36 | m3 |  |  |  | 0
,
Poř.č. | Označení dodávky | Množství | m.j. | Množství | m.j. | Cena za jednotku | Cena celkem
10. | Zhotovení pískového lože | 225 | m |  |  |  | 0
11. | Písek + doprava | 24 | m3 |  |  |  | 0
12. | Zákryt kabelu betonovou (plastovou) deskou - včetně desky | 225 | m |  |  |  | 0
,
13. | Výstražná folie š. 33 cm včetně folie | 225 | m |  |  |  | 0
14. | Zához rýhy ve volném terénu | 115 | m3 |  | m |  | 0
15. | Doprava přebytečné zeminy | 20 | t |  |  |  | 0
16. | Likvidace přebytečné zeminy - kód odpadu 170504 | 20 | t |  |  |  | 0
21. | Provizorní úprava terénu tř. 3 | 225 | m2 |  |  |  | 0
23. | Osetí povrchu trávou | 225 | m2 |  |  |  | 0
| Zemní práce celkem | [5 empty] | 0
B. | Montážní práce
Poř.č. | Označení dodávky | Množství | m.j. | Množství | m.j. | Cena za jednotku | Cena celkem
1. | Montáž kabelu 22-AXEKVCEY 1x240, volně (3 jednožilové kabely) | 705 | m |  |  |  | 0
2. | Svazkování jednožilových kabelů VN | 130 | ks |  |  |  | 0
2. | Montáž spojky 22kV pro plastový kabel do 1 x 240 | 18 | ks |  |  |  | 0
3. | Přidružené výkony ( 2% z montážních prací ) | 2 | % |  |  |  | 0
4. | Komplexní zkoušky ( napěťové zkoušky, měření | 1 | ks |  |  |  | 0
izolačních stavů )
5. | Revize kabelového vedení VN 22kV | 1 | ks |  |  |  | 0
| Montážní práce celkem | [5 empty] | 0
C. | Materiál
1. | Kabel 22-AXEKVCEY 1x240 | 723 | m |  |  |  | 0
2 | Spojka 22kV 120 - 240 | 18 | ks |  |  |  | 0
0
| Materiál celkem | [5 empty] | 0
E. | Geodetické zaměření trasy + dokumentace | 235 | m |  |  |  | 0
F. | Vedlejší rozpočtové náklady, DSP | 4 | TKč |  |  |  | 0
| CELKEM NABÍDKA BEZ DPH: | [5 empty] | 0
Rozpočet zpracoval: Ing. František Ducháček
V České Třebové dne 29. září 2020