## Rekapitulace
Firma: Dopravně inženýrská kancelář
Rekapitulace ceny
Stavba: A006/20 - Modernizace silnice II/366 Pohledy - křižovatka s I/43 - II.etapa
Varianta: ZŘ -
Celková cena bez DPH:
Celková cena s DPH:
Objekt | Popis | Cena bez DPH | DPH | Cena s DPH
_Z | Způsobilé výdaje projektu
ZH | Způsobilé výdaje - hlavní aktivita projektu
SO 102.ZH | Silnice II/366 intravilán Sklené
SO 102.1.ZH | Komunikace
SO 102.2.ZH | SANACE AKTIVNÍ ZÓNY
SO 103.ZH | Silnice II/366 extravilán Sklené - Pohledy
SO 103.1.ZH | Komunikace
SO 103.2.ZH | SANACE AKTIVNÍ ZÓNY
SO 103.3.ZH | VYZTUŽENÝ SVAH KM 5,890 - 5,930
SO 801 | SO 801 KÁCENÍ STROMŮ
SO 802 | Náhradní výsadba
ZV | Způsobilé výdaje - vedlejší aktivita projektu
SO 001 | VŠEOBECNÉ A PŘEDBĚŽNÉ POLOŽKY
SO 102.ZV | Silnice II/366 intravilán Sklené
SO.102.1.ZV | Komunikace
SO.102.2.ZV | Sjezdy
SO 103.ZV | Silnice II/366 extravilán Sklené - Pohledy
SO.103.1.ZV | Komunikace
SO.103.2.ZV | Sjezdy
SO 401 | PŘELOŽKA NADZEMNÍHO VEDENÍ NN – ŘEŠENO SAMOSTATNOU DOKUMENTACÍ
SO 402 | SO 402 STÁV. PODZEMNÍ VEDENÍ - OPATŘENÍ V PRŮBĚHU VÝSTAVBY
SO 403 | PŘELOŽKA KABELOVÉHO VEDENÍ VN
SO 901 | DOPRAVNĚ INŽENÝRSKÉ OPATŘENÍ
N | Nezpůsobilé výdaje projektu
SO 001 | VŠEOBECNÉ A PŘEDBĚŽNÉ POLOŽKY
SO 102 | Nástupiště autobusových zastávek
SO 103 | Nástupiště autobusových zastávek
SO 901b | DOPRAVNĚ INŽENÝRSKÉ OPATŘENÍ - ÚPRAVA OBJÍZD. TRASY PO DOKONČENÍ STAVBY

## _Z_ZH_SO 102.ZH_SO 102.1.ZH
ASPE10 |  |  |  | Firma: Dopravně inženýrská kancelář | [6 empty] | 3
|  |  |  | Soupis prací objektu | [6 empty] | 3
S | Stavba: | A006/20 |  | Modernizace silnice II/366 Pohledy - křižovatka s I/43 - II.etapa |  |  | SO 102.1.ZH |  |  | 0.00 | 2
O | Objekt: | _Z |  | Způsobilé výdaje projektu | [5 empty] | 15.00 | 2
O1 | Objekt: | ZH |  | Způsobilé výdaje - hlavní aktivita projektu | [5 empty] | 21.00 | 2
O2 | Objekt: | SO 102.ZH |  | Silnice II/366 intravilán Sklené
O3 | Rozpočet: | SO 102.1.ZH |  | Komunikace
Typ | Poř. číslo | Kód položky | Varianta | Název položky | MJ | Množství | Jednotková cena |  | Cenová soustava
[7 empty] | Jednotková | Celkem
0 | 1 | 2 | 3 | 4 | 5 | 6 | 9 | 10 | 11
SD |  | 0 |  | Všeobecné konstrukce a práce
P | 1 | 014102 | 1 | POPLATKY ZA SKLÁDKU | T | 9673.974 | 0 |  | 2019_OTSKP |  | 2
PP |  |  |  | Zemina a kamení (17 05 04) .Příslušná skládka bude odsouhlasena investorem. Investor požaduje k fakturaci této položky doložit vážní lístky ze skládky a doklad o úhradě poplatku za skládku za uvedený materiál z této stavby.
VV |  |  |  | Počítaná hmotnost 2,0t/m3. Objem z položek: Objem*přepočet na tuny Položka č. 11130.1 Sejmutí drnu: (4350+310+1260+20)*0,1=594.000 [A] Položka č. 122738 Odkopávky a prokopávky: 36,004=36.004 [C] Položka č. 123738 Odkop pro spodní stavbu silnic: 2064=2 064.000 [B] Položka č.113328 Odstranění podkladu: 569,7=569.700 [D] Položka č. 12922.1 Čištění krajnic od nánosu: 1550*0,1=155.000 [E] Položka č. 132738 Hloubení rýh do 2m: 737,853=737.853 [F] Položka č. 212635 Uložení přebytečného materiálu po výkopu rýhy pro trativod: 0,3*1907=572.100 [G] Položka č. 131738 Hloubení jam: 108,330=108.330 [I] Celkem včetně přepočtu: Celkem: (A+C+B+D+E+F+G+I)*2=9 673.974 [J]
TS |  |  |  | zahrnuje veškeré poplatky provozovateli skládky související s uložením odpadu na skládce.
P | 2 | 014102 | 2 | POPLATKY ZA SKLÁDKU | T | 112.285 | 0 |  | 2019_OTSKP |  | 2
PP |  |  |  | Beton (17 01 01). Příslušná skládka bude odsouhlasena investorem. Investor požaduje k fakturaci této položky doložit vážní lístky ze skládky a doklad o úhradě poplatku za skládku za uvedený materiál z této stavby.
VV |  |  |  | Počítaná hmotnost 2,3t/m3 [dl.*hmotnost na 1 m], [dl.*obj.hmotnost] Objem*přepočet na tuny Položka č. 113158 Odstranění krytu zpevněných ploch z betonu - SO102 nezahrnuje Položka č. 113524 Odstranění chodníkových obrubníků betonových SO102 nezahrnuje Položka č. 113188 Odstranění krytu zpevněných ploch z dlaždic - SO102 nezahrnuje Položka č. 966158 Bourání konstrukcí z prost betonu 4,92*2,3=11.316 [A] Položka č. 966168 Bourání konstrukcí ze železobetonu 2,496*2,3=5.741 [B] Položka č. 966345 Bourání propustů z trub DN do 300mm 53,5*0,25=13.375 [C] Položka č. 966346 Bourání propustů z trub DN do 400mm 206,4*0,3=61.920 [D] Položka č. 966358 Bourání propustů z trub DN do 600mm 17*0,4=6.800 [E] Položka č. 96687 Bourání uličních vpustí: 2*(1,5*3,14*0,25*0,25-1,5*3,14*0,2*0,2)*2,3=0.487 [F] Položka č. 96688 Vybourání kanalizačních šachet: 1*(1,5*3,14*0,6*0,6-1,5*3,14*0,5*0,5)*2,3=1.192 [G] Položka č. 11329+11328 Odstranění zpevněných ploch, příkopů a rigolů (3,36+7*0,5*0,12+10*0,12)*2,3=11.454 [H] Celkem včetně přepočtu: Celkem: A+B+C+D+E+F+G+H=112.285 [I]
TS |  |  |  | zahrnuje veškeré poplatky provozovateli skládky související s uložením odpadu na skládce.
P | 3 | 014102 | 3 | POPLATKY ZA SKLÁDKU | T | 1824.12 | 0 |  | 2019_OTSKP |  | 2
PP |  |  |  | Asfaltové směsi (17 03 02) Příslušná skládka bude odsouhlasena investorem. Investor požaduje k fakturaci této položky doložit vážní lístky ze skládky a doklad o úhradě poplatku za skládku za uvedený materiál z této stavby.
VV |  |  |  | hmotnost 2,4 t/m3 Objem*přepočet na tuny Položka č. 113138.1 Odstranění krytu asfaltových s asfalt. pojivem 230,6*2,4=553.440 [A] Položka č. 113728.2 Frézování zpevněných ploch asfaltových 529,45*2,4=1 270.680 [B] Celkem: A+B=1 824.120 [C]
TS |  |  |  | zahrnuje veškeré poplatky provozovateli skládky související s uložením odpadu na skládce.
P | 100 | 014132 |  | POPLATKY ZA SKLÁDKU TYP S-NO (NEBEZPEČNÝ ODPAD) | T | 834.48 | 0 |  | 2019_OTSKP |  | 2
PP |  |  |  | Materiál se zvýšeným obsahem PAU, klasifikován jako nebezpečný odpad
VV |  |  |  | hmotnost 2,4 t/m3 Objem*přepočet na tuny Položka č. 113138.2 Odstranění krytu asfaltových s asfalt. pojivem 347,7*2,4=834.480 [A] Celkem: A=834.480 [B]
TS |  |  |  | zahrnuje veškeré poplatky provozovateli skládky související s uložením odpadu na skládce.
P | 94 | 02920 |  | OSTATNÍ POŽADAVKY - OCHRANA ŽIVOTNÍHO PROSTŘEDÍ | KPL | 1 | 0 |  | 2019_OTSKP |  | 2
PP |  |  |  | položka obsahuje pronájem, dodávku kontejneru pro dočasné uložení dehtových asf. vrstev při sanacích krajů vozovky
VV |  |  |  | bude fakturováno dle skutečnosti komplet 1=1.000 [A]
TS |  |  |  | zahrnuje veškeré náklady spojené s objednatelem požadovanými pracemi
SD |  | 1.1 |  | Zemní práce - komunikace
P | 73 | 11130 |  | SEJMUTÍ DRNU | M2 | 5940 | 0 |  | 2019_OTSKP |  | 2
PP
VV |  |  |  | viz C.3.1-8 odhumusování v tl.0,1m 4350+310+1260+20=5 940.000 [A]
TS |  |  |  | včetně vodorovné dopravy a uložení na skládku
P | 4 | 113132 |  | ODSTRANĚNÍ KRYTU ZPEVNĚNÝCH PLOCH S ASFALT POJIVEM, ODVOZ DO 2KM | M3 | 1512.32 | 0 |  | 2019_OTSKP |  | 2
PP |  |  |  | Odstranění asfaltových vrstev z krajů pro recyklaci za studena na místě před sanací krajů. Uloženo v rámci stavby pro opětovné vrácení do krajů a následnou recyklaci za studena na místě. Skladováno v rámci stavby, v případě potvrzení předpokladu o kontaminaci zvýšeným obsahem PAU je nezbytné tento materiál ukládat v kontejnerech na nebezpečný odpad, aby nedocházelo k úniku nebezpečných látek do okolního prostředí.
VV |  |  |  | Odhad průměrné tloušťky v jednotlivých úsecích vychází z jádrových vývrtů diagnostického průzkumu a vzorových příčných řezů D.1.3 dl.*š*prům tl. km 2,470 - 2,760 290*(1,7*2)*0,24=236.640 [A] km 2,760 - 3,000 840*(1,7*2)*0,21=599.760 [B] km 3,000 - 3,520 520*(1,7*2)*0,19=335.920 [C] km 3,520 - 3,600 80*(1,7*2)*0,2=54.400 [D] km 3,600 - 3,660 60*(1,7*2)*0,21=42.840 [E] km 3,660 - 3,760 100*(1,7*2)*0,22=74.800 [F] km 3,760 - 4,020 260*(1,7*2)*0,19=167.960 [G] Celkem: A+B+C+D+E+F+G=1 512.320 [H]
TS |  |  |  | Položka zahrnuje veškerou manipulaci s vybouranou sutí a s vybouranými hmotami vč. uložení na skládku. Nezahrnuje poplatek za skládku, který se vykazuje v položce 0141** (s výjimkou malého množství bouraného materiálu, kde je možné poplatek zahrnout do jednotkové ceny bourání – tento fakt musí být uveden v doplňujícím textu k položce).
P | 80 | 113138 | 1 | ODSTRANĚNÍ KRYTU ZPEVNĚNÝCH PLOCH S ASFALT POJIVEM, ODVOZ DO 20KM | M3 | 230.6 | 0 |  | 2019_OTSKP |  | 2
PP |  |  |  | odstranění zbytkových asfaltových vrstev pro sanaci krajů
VV |  |  |  | Odhad průměrné tloušťky v jednotlivých úsecích vychází z jádrových vývrtů diagnostického průzkumu a vzorových příčných řezů D.1.3 dl.*prům.š.*prům tl. km 2,470 - 2,600 130*(1,7*2)*0,1=44.200 [A] km 2,800 - 3,200 400*(1,7*2)*0,1=136.000 [B] km 3,900 - 4,020 120*(1,7*2)*0,1=40.800 [C] místní komunikace v km 3,171 96*0,1=9.600 [D] Celkem: A+B+C+D=230.600 [E]
TS |  |  |  | Položka zahrnuje veškerou manipulaci s vybouranou sutí a s vybouranými hmotami vč. uložení na skládku. Nezahrnuje poplatek za skládku, který se vykazuje v položce 0141** (s výjimkou malého množství bouraného materiálu, kde je možné poplatek zahrnout do jednotkové ceny bourání – tento fakt musí být uveden v doplňujícím textu k položce).
P | 79 | 113138 | 2 | ODSTRANĚNÍ KRYTU ZPEVNĚNÝCH PLOCH S ASFALT POJIVEM, ODVOZ DO 20KM | M3 | 347.7 | 0 |  | 2019_OTSKP |  | 2
PP |  |  |  | Potenciálně kontaminovaný materiál zvýšeným obsahem PAU - kategorie nebezpečný odpad. Odvoz cca 75km na speciální skládku pro nebezpečný odpad
VV |  |  |  | Odhad průměrné tloušťky v jednotlivých úsecích vychází z jádrových vývrtů diagnostického průzkumu a vzorových příčných řezů D.1.3 dl.*š*prům tl. km 2,600 - 2,800 200*(1,7*2)*0,1=68.000 [A] km 3,200 - 3,900 700*(1,7*2)*0,1=238.000 [B] zastávkový záliv km 3,240-3,260 vpravo 86*0,3=25.800 [C] km 3,765 - 3,782 vpravo 53*0,3=15.900 [D] Celkem: A+B+C+D=347.700 [E]
TS |  |  |  | Položka zahrnuje veškerou manipulaci s vybouranou sutí a s vybouranými hmotami vč. uložení na skládku. Nezahrnuje poplatek za skládku, který se vykazuje v položce 0141** (s výjimkou malého množství bouraného materiálu, kde je možné poplatek zahrnout do jednotkové ceny bourání – tento fakt musí být uveden v doplňujícím textu k položce).
P | 103 | 11328 |  | ODSTRANĚNÍ PŘÍKOPŮ, ŽLABŮ A RIGOLŮ Z PŘÍKOPOVÝCH TVÁRNIC | M2 | 10 | 0 |  | 2019_OTSKP |  | 2
PP
VV |  |  |  | viz C.3.1-8 odstranění stávající žlabovky podél domu č.p. 20 v obci Sklené. Žlabovka bude odstraněna šetrně pro její možné zpětné osazení - bude odsouhlaseno TDI. viz položka č. 935212. Poplatek za skládku bude fakturován dle skutečnosti. 20*0,5=10.000 [A] Celkem: A=10.000 [B]
TS |  |  |  | Položka zahrnuje odstranění tvárnic včetně podkladu, veškerou manipulaci s vybouranou sutí a s vybouranými hmotami, vč. uložení na skládku. Nezahrnuje poplatek za skládku, který se vykazuje v položce 0141** (s výjimkou malého množství bouraného materiálu, kde je možné poplatek zahrnout do jednotkové ceny bourání – tento fakt musí být uveden v doplňujícím textu k položce).
P | 3 | 113328 |  | ODSTRAN PODKL ZPEVNĚNÝCH PLOCH Z KAMENIVA NESTMEL, ODVOZ DO 20KM | M3 | 569.7 | 0 |  | 2019_OTSKP |  | 2
PP
VV |  |  |  | Odhad průměrné tloušťky v jednotlivých úsecích vychází z jádrových vývrtů diagnostického průzkumu a vzorových příčných řezů D.1.3 dl.*š*prům tl. km 2,470 - 4,020 1550*(1,7*2)*0,1=527.000 [A] místní komunikace v km 3,171 96*0,3=28.800 [B] zastávkový záliv km 3,240-3,260 vpravo 86*0,1=8.600 [C] km 3,765 - 3,782 vpravo 53*0,1=5.300 [D] Celkem: A+B+C+D=569.700 [E]
TS |  |  |  | Položka zahrnuje veškerou manipulaci s vybouranou sutí a s vybouranými hmotami vč. uložení na skládku. Nezahrnuje poplatek za skládku, který se vykazuje v položce 0141** (s výjimkou malého množství bouraného materiálu, kde je možné poplatek zahrnout do jednotkové ceny bourání – tento fakt musí být uveden v doplňujícím textu k položce).
P | 83 | 11360 |  | ROZRYTÍ VOZOVKY | M2 | 10005 | 0 |  | 2019_OTSKP |  | 2
PP |  |  |  | rozrytí stávajících asfaltových vrstev pro recyklaci za studena na místě včetně reprofilace
VV |  |  |  | viz. C.3.1-8, D.1.3, D.1.1 mocnost 180mm plocha výměra ze situace 9540+(4020-2470)*2*0,15=10 005.000 [A] Celkem: A=10 005.000 [B]
TS |  |  |  | zahrnuje potřebné mechanizmy a odklizení přebytečného materiálu
P | 2 | 113728 | 1 | FRÉZOVÁNÍ ZPEVNĚNÝCH PLOCH ASFALTOVÝCH, ODVOZ DO 20KM | M3 | 234 | 0 |  | 2019_OTSKP |  | 2
PP
VV |  |  |  | Dle rozborů PAU je frézovaný materiál v kategorii ZAS-T1, tudíž se předpokládá bezplatné uložení na skládce SUSPk. Odhad průměrné tloušťky v jednotlivých úsecích vychází z jádrových vývrtů diagnostického průzkumu, vzorových příčných řezů D.1.3, podélného profilu D.1.2 a charakteristických příčných řezů D.1.4 dl.*š*prům tl. km 2,470 - 2,760 290*6*0,06=104.400 [A] km 2,760 - 3,000 240*6*0,09=129.600 [B] Celkem: A+B=234.000 [C]
TS |  |  |  | Položka zahrnuje veškerou manipulaci s vybouranou sutí a s vybouranými hmotami vč. uložení na skládku. Nezahrnuje poplatek za skládku, který se vykazuje v položce 0141** (s výjimkou malého množství bouraného materiálu, kde je možné poplatek zahrnout do jednotkové ceny bourání – tento fakt musí být uveden v doplňujícím textu k položce).
P | 78 | 113728 | 2 | FRÉZOVÁNÍ ZPEVNĚNÝCH PLOCH ASFALTOVÝCH, ODVOZ DO 20KM | M3 | 529.45 | 0 |  | 2019_OTSKP |  | 2
PP
VV |  |  |  | Dle rozborů PAU je frézovaný materiál v kategorii ZAS-T3, tudíž bude materiál odvezen na příslušnou skládku Odhad průměrné tloušťky v jednotlivých úsecích vychází z jádrových vývrtů diagnostického průzkumu, vzorových příčných řezů D.1.3, podélného profilu D.1.2 a charakteristických příčných řezů D.1.4 dl.*š*prům tl. km 3,000 - 3,600 600*6*0,09=324.000 [A] km 3,600 - 4,020 420*6*0,08=201.600 [B] zastávkový záliv km 3,240-3,260 vpravo 77*0,05=3.850 [C] Celkem: A+B+C=529.450 [D]
TS |  |  |  | Položka zahrnuje veškerou manipulaci s vybouranou sutí a s vybouranými hmotami vč. uložení na skládku. Nezahrnuje poplatek za skládku, který se vykazuje v položce 0141** (s výjimkou malého množství bouraného materiálu, kde je možné poplatek zahrnout do jednotkové ceny bourání – tento fakt musí být uveden v doplňujícím textu k položce).
P | 98 | 121101 |  | SEJMUTÍ ORNICE NEBO LESNÍ PŮDY S ODVOZEM DO 1KM | M3 | 84.6 | 0 |  | 2019_OTSKP |  | 2
PP
VV |  |  |  | Naložení ornice z deponie na pozemku p.č. 7167 k.ú Hradec nad Svitavou a odvoz na pozemek p.č. 7080 k.ú. Hradec nad Svitavou 84,6=84.600 [A] Celkem: A=84.600 [B]
TS |  |  |  | položka zahrnuje sejmutí ornice bez ohledu na tloušťku vrstvy a její vodorovnou dopravu nezahrnuje uložení na trvalou skládku
P | 72 | 121106 | 1 | SEJMUTÍ ORNICE NEBO LESNÍ PŮDY S ODVOZEM DO 12KM | M3 | 84.6 | 0 |  | 2019_OTSKP |  | 2
PP
VV |  |  |  | viz B.4 Bilance zemních prací odvoz na pozemek p. č. 7167 k.ú. Hradec nad Svitavou 84,6=84.600 [A] Celkem: A=84.600 [B]
TS |  |  |  | položka zahrnuje sejmutí ornice bez ohledu na tloušťku vrstvy a její vodorovnou dopravu nezahrnuje uložení na trvalou skládku
P | 16 | 123738 |  | ODKOP PRO SPOD STAVBU SILNIC A ŽELEZNIC TŘ. I, ODVOZ DO 20KM | M3 | 2064 | 0 |  | 2019_OTSKP |  | 2
PP
VV |  |  |  | prostorová úprava tělesa komunikace - svahy + příkopy viz B.4 bilance zemních prací 2064=2 064.000 [A] Celkem: A=2 064.000 [B]
TS |  |  |  | položka zahrnuje: - vodorovná a svislá doprava, přemístění, přeložení, manipulace s výkopkem - kompletní provedení vykopávky nezapažené i zapažené - ošetření výkopiště po celou dobu práce v něm vč. klimatických opatření - ztížení vykopávek v blízkosti podzemního vedení, konstrukcí a objektů vč. jejich dočasného zajištění - ztížení pod vodou, v okolí výbušnin, ve stísněných prostorech a pod. - příplatek za lepivost - těžení po vrstvách, pásech a po jiných nutných částech (figurách) - čerpání vody vč. čerpacích jímek, potrubí a pohotovostní čerpací soupravy (viz ustanovení k pol. 1151,2) - potřebné snížení hladiny podzemní vody - těžení a rozpojování jednotlivých balvanů - vytahování a nošení výkopku - svahování a přesvah. svahů do konečného tvaru, výměna hornin v podloží a v pláni znehodnocené klimatickými vlivy - ruční vykopávky, odstranění kořenů a napadávek - pažení, vzepření a rozepření vč. přepažování (vyjma štětových stěn) - úpravu, ochranu a očištění dna, základové spáry, stěn a svahů - zhutnění podloží, případně i svahů vč. svahování - zřízení stupňů v podloží a lavic na svazích, není-li pro tyto práce zřízena samostatná položka - udržování výkopiště a jeho ochrana proti vodě - odvedení nebo obvedení vody v okolí výkopiště a ve výkopišti - třídění výkopku - veškeré pomocné konstrukce umožňující provedení vykopávky (příjezdy, sjezdy, nájezdy, lešení, podpěr. konstr., přemostění, zpevněné plochy, zakrytí a pod.) - nezahrnuje uložení zeminy (na skládku, do násypu) ani poplatky za skládku, vykazují se v položce č.0141**
P | 71 | 12922 |  | ČIŠTĚNÍ KRAJNIC OD NÁNOSU TL. DO 100MM | M2 | 1550 | 0 |  | 2019_OTSKP |  | 2
PP
VV |  |  |  | viz. C.3.1-8 dl.*prům š. km 2,470 - 4,020 (4020-2470)*2*0,5=1 550.000 [A] Celkem: A=1 550.000 [B]
TS |  |  |  | Součástí položky je vodorovná a svislá doprava, přemístění, přeložení, manipulace s materiálem a uložení na skládku. Nezahrnuje poplatek za skládku, který se vykazuje v položce 0141** (s výjimkou malého množství materiálu, kde je možné poplatek zahrnout do jednotkové ceny položky – tento fakt musí být uveden v doplňujícím textu k položce)
P | 64 | 17180 |  | ULOŽENÍ SYPANINY DO NÁSYPŮ Z NAKUPOVANÝCH MATERIÁLŮ | M3 | 293 | 0 |  | 2019_OTSKP |  | 2
PP
VV |  |  |  | prostorová úprava tělesa komunikace - svahy + příkopy viz B.4 bilance zemních prací 293=293.000 [A] Celkem: A=293.000 [B]
TS |  |  |  | položka zahrnuje: - kompletní provedení zemní konstrukce (násypového tělesa včetně aktivní zóny) včetně nákupu a dopravy materiálu dle zadávací dokumentace - úprava ukládaného materiálu vlhčením, tříděním, promícháním nebo vysoušením, příp. jiné úpravy za účelem zlepšení jeho mech. vlastností - hutnění i různé míry hutnění - ošetření úložiště po celou dobu práce v něm vč. klimatických opatření - ztížení v okolí vedení, konstrukcí a objektů a jejich dočasné zajištění - ztížení provádění vč. hutnění ve ztížených podmínkách a stísněných prostorech - ztížené ukládání sypaniny pod vodu - ukládání po vrstvách a po jiných nutných částech (figurách) vč. dosypávek - spouštění a nošení materiálu - výměna částí zemní konstrukce znehodnocené klimatickými vlivy - ruční hutnění a výplň jam a prohlubní v podloží - úprava, očištění, ochrana a zhutnění podloží - svahování, hutnění a uzavírání povrchů svahů - zřízení lavic na svazích - udržování úložiště a jeho ochrana proti vodě - odvedení nebo obvedení vody v okolí úložiště a v úložišti - veškeré pomocné konstrukce umožňující provedení zemní konstrukce (příjezdy, sjezdy, nájezdy, lešení, podpěrné konstrukce, přemostění, zpevněné plochy, zakrytí a pod.)
P | 76 | 17380 |  | ZEMNÍ KRAJNICE A DOSYPÁVKY Z NAKUPOVANÝCH MATERIÁLŮ | M3 | 171.2 | 0 |  | 2019_OTSKP |  | 2
PP
VV |  |  |  | viz C.3.1-8 a D.1.3 dl.*plocha průřezu ze vzorového řezu (((4020-2470)*2)-1388)*0,1=171.200 [A] Celkem: A=171.200 [B]
TS |  |  |  | položka zahrnuje: - kompletní provedení zemní konstrukce včetně nákupu a dopravy materiálu dle zadávací dokumentace - úprava ukládaného materiálu vlhčením, tříděním, promícháním nebo vysoušením, příp. jiné úpravy za účelem zlepšení jeho mech. vlastností - hutnění i různé míry hutnění - ošetření úložiště po celou dobu práce v něm vč. klimatických opatření - ztížení v okolí vedení, konstrukcí a objektů a jejich dočasné zajištění - ztížení provádění vč. hutnění ve ztížených podmínkách a stísněných prostorech - ztížené ukládání sypaniny pod vodu - ukládání po vrstvách a po jiných nutných částech (figurách) vč. dosypávek - spouštění a nošení materiálu - výměna částí zemní konstrukce znehodnocené klimatickými vlivy - svahování, hutnění a uzavírání povrchů svahů - udržování úložiště a jeho ochrana proti vodě - odvedení nebo obvedení vody v okolí úložiště a v úložišti - veškeré pomocné konstrukce umožňující provedení zemní konstrukce (příjezdy, sjezdy, nájezdy, lešení, podpěrné konstrukce, přemostění, zpevněné plochy, zakrytí a pod.)
P | 24 | 18110 |  | ÚPRAVA PLÁNĚ SE ZHUTNĚNÍM V HORNINĚ TŘ. I | M2 | 6596 | 0 |  | 2019_OTSKP |  | 2
PP
VV |  |  |  | viz B.4 bilance zemních prací 6596=6 596.000 [A] Celkem: A=6 596.000 [B]
TS |  |  |  | položka zahrnuje úpravu pláně včetně vyrovnání výškových rozdílů. Míru zhutnění určuje projekt.
P | 75 | 18231 |  | ROZPROSTŘENÍ ORNICE V ROVINĚ V TL DO 0,10M | M2 | 5170 | 0 |  | 2019_OTSKP |  | 2
PP
VV |  |  |  | viz C.3.1-8 celková plocha ohumusování příkopů a svahů ze situace 5170=5 170.000 [A] Celkem: A=5 170.000 [B]
TS |  |  |  | položka zahrnuje: nutné přemístění ornice z dočasných skládek vzdálených do 50m rozprostření ornice v předepsané tloušťce v rovině a ve svahu do 1:5
P | 97 | 18231 | 2 | ROZPROSTŘENÍ ORNICE V ROVINĚ V TL DO 0,10M | M2 | 846 | 0 |  | 2019_OTSKP |  | 2
PP
VV |  |  |  | Rozprostření ornice po skončení vegetačního období na pozemku Hradce nad Svitavou p.č. 7080. 84,6/0,1=846.000 [A] Celkem: A=846.000 [B]
TS |  |  |  | položka zahrnuje: nutné přemístění ornice z dočasných skládek vzdálených do 50m rozprostření ornice v předepsané tloušťce v rovině a ve svahu do 1:5
P | 74 | 18241 |  | ZALOŽENÍ TRÁVNÍKU RUČNÍM VÝSEVEM | M2 | 5170 | 0 |  | 2019_OTSKP |  | 2
PP
VV |  |  |  | viz C.3.1-8 celková plocha ze situace 5170=5 170.000 [A] Celkem: A=5 170.000 [B]
TS |  |  |  | Zahrnuje dodání předepsané travní směsi, její výsev na ornici, zalévání, první pokosení, to vše bez ohledu na sklon terénu
SD |  | 1.2 |  | Zemní práce propustky
P | 76 | 11328 |  | ODSTRANĚNÍ PŘÍKOPŮ, ŽLABŮ A RIGOLŮ Z PŘÍKOPOVÝCH TVÁRNIC | M2 | 3.5 | 0 |  | 2019_OTSKP |  | 2
PP
VV |  |  |  | km 2,642 dl. 7*0,5=3.500 [A]
TS |  |  |  | Položka zahrnuje odstranění tvárnic včetně podkladu, veškerou manipulaci s vybouranou sutí a s vybouranými hmotami, vč. uložení na skládku. Nezahrnuje poplatek za skládku, který se vykazuje v položce 0141** (s výjimkou malého množství bouraného materiálu, kde je možné poplatek zahrnout do jednotkové ceny bourání – tento fakt musí být uveden v doplňujícím textu k položce).
P | 69 | 11329 |  | ODSTRANĚNÍ ZPEVNĚNÝCH PLOCH, PŘÍKOPŮ A RIGOLŮ Z LOMOVÉHO KAMENE | M3 | 3.36 | 0 |  | 2019_OTSKP |  | 2
PP
VV |  |  |  | Viz výkresy C.3.1-8 práce v blízkosti IS musí být prováděny ručně stávající odláždění dna příkopu km 2,642 vtok propustku 5,6*2*0,3=3.360 [A] Celkem: A=3.360 [B]
TS |  |  |  | Položka zahrnuje i odstranění podkladu, veškerou manipulaci s vybouraným materiálem vč. uložení na skládku. Nezahrnuje poplatek za skládku, který se vykazuje v položce 0141** (s výjimkou malého množství bouraného materiálu, kde je možné poplatek zahrnout do jednotkové ceny bourání – tento fakt musí být uveden v doplňujícím textu k položce).
P | 3 | 122738 |  | ODKOPÁVKY A PROKOPÁVKY OBECNÉ TŘ. I, ODVOZ DO 20KM | M3 | 36.004 | 0 |  | 2019_OTSKP |  | 2
PP
VV |  |  |  | Viz.výkres C.3.1-C.3.8, D.1.5, D.1.7 Výkopy okolo inženýrských sítí se musí provádět ručně HV HV3 KM 2,642 vlevo vtok horské vpusti 2,5*2*0,4=2.000 [A] výtok, napojení na stáv. žlab 0,6*1*0,3=0.180 [B] HV4 km 3,011 vlevo 2,6*3,1*0,4 =3.224 [C] výkopy pro opevnění čela, zemního tělesa kamenem tl. 200mm do betonu tl. 100mm, vtok a výtok 2*(délka*šířka*průměrná výška) PODÉLNÉ PROPUSTKY KM 2,878 vpravo 2*(2,5*1,6*0,3)=2.400 [D] KM 3,302 vpravo 2*(2,5*1,6*0,3)=2.400 [E] KM 3,360 vpravo 2*(2,5*1,6*0,3)=2.400 [F] KM 3,618 vlevo 2*(2,5*1,6*0,3)=2.400 [G] KM 3,639 vlevo 2*(2,5*1,6*0,3)=2.400 [H] ZATRUBNĚNÉ PŘÍKOPY km 3,278 vtok, lapač splavenin 2,5*2,7*0,2=1.350 [I] km 3,758 výtok 2,5*1,6*0,3=1.200 [J] km 3,790 vtok 2,5*1,6*0,3=1.200 [K] km 3,813 výtok 2,5*1,6*0,3=1.200 [L] km 3,975 vtok, lapač splavenin 2,5*2,7*0,2 =1.350 [M] VYÚSTĚNÍ UV DO PŘÍKOPU km 3,344 vpravo 2,8*2*0,4=2.240 [N] km 3,750 vpravo 2,8*2*0,4=2.240 [O] km 4,014 vpravo 2,8*2*0,4=2.240 [P] VYDLÁŽDĚNÍ SKLUZU km 3,127 vlevo 1,5*2,0*0,3=0.900 [V] km 3,668 vlevo 1,5*2*0,3=0.900 [Q] PŘÍČNÉ PROPUSTKY SO 102 nezahrnuje KM xxx ODLÁŽDĚNÍ VTOKŮ DO SKLENSKÉHO POTOKA km 2,530 vpravo 2*0,7*0,3=0.420 [R] km 3,011 vpravo 2*0,7*0,3=0.420 [S] km 3,170 vpravo 2*2,2*0,3=1.320 [T] km 3,407 vpravo 1,8*3*0,3=1.620 [U] Celkem: A+B+C+D+E+F+G+H+I+J+K+L+M+N+O+P+V+Q+R+S+T+U=36.004 [W]
TS |  |  |  | položka zahrnuje: - vodorovná a svislá doprava, přemístění, přeložení, manipulace s výkopkem - kompletní provedení vykopávky nezapažené i zapažené - ošetření výkopiště po celou dobu práce v něm vč. klimatických opatření - ztížení vykopávek v blízkosti podzemního vedení, konstrukcí a objektů vč. jejich dočasného zajištění - ztížení pod vodou, v okolí výbušnin, ve stísněných prostorech a pod. - příplatek za lepivost - těžení po vrstvách, pásech a po jiných nutných částech (figurách) - čerpání vody vč. čerpacích jímek, potrubí a pohotovostní čerpací soupravy (viz ustanovení k pol. 1151,2) - potřebné snížení hladiny podzemní vody - těžení a rozpojování jednotlivých balvanů - vytahování a nošení výkopku - svahování a přesvah. svahů do konečného tvaru, výměna hornin v podloží a v pláni znehodnocené klimatickými vlivy - ruční vykopávky, odstranění kořenů a napadávek - pažení, vzepření a rozepření vč. přepažování (vyjma štětových stěn) - úpravu, ochranu a očištění dna, základové spáry, stěn a svahů - zhutnění podloží, případně i svahů vč. svahování - zřízení stupňů v podloží a lavic na svazích, není-li pro tyto práce zřízena samostatná položka - udržování výkopiště a jeho ochrana proti vodě - odvedení nebo obvedení vody v okolí výkopiště a ve výkopišti - třídění výkopku - veškeré pomocné konstrukce umožňující provedení vykopávky (příjezdy, sjezdy, nájezdy, lešení, podpěr. konstr., přemostění, zpevněné plochy, zakrytí a pod.) - nezahrnuje uložení zeminy (na skládku, do násypu) ani poplatky za skládku, vykazují se v položce č.0141**
P | 4 | 131738 |  | HLOUBENÍ JAM ZAPAŽ I NEPAŽ TŘ. I, VČ. ODVOZU NA SKLÁDKU URČENOU ZHOTOVITELEM | M3 | 108.33 | 0 |  | 2019_OTSKP |  | 2
PP |  |  |  | poplatek za skládku uveden v položce: 014102.1
VV |  |  |  | Viz.výkres C.3.1-8, D.1.6-7 (délka*šířka*výška) Výkopy okolo inženýrských sítí se musí provádět ručně Pro nové uliční vpusti (délka*šířka*průměrná výška) Km 2,530 vlevo 1,0*1,0*1,3=1.300 [A] Km 2,889 vlevo 1,0*1,0*1,3=1.300 [B] Km 3,174 vlevo 1,0*1,0*1,3=1.300 [C] Km 3,175 vpravo 1,0*1,0*1,3=1.300 [D] Km 3,255 vlevo 1,0*1,0*1,3=1.300 [E] Km 3,344 vlevo 1,0*1,0*1,3=1.300 [F] Km 3,474 vlevo výměna UV 1,0*1,0*1,5=1.500 [G] Km 3,755 vlevo 1,0*1,0*1,3=1.300 [H] Km 3,849 vlevo 1,0*1,0*1,3=1.300 [I] Km 3,865 vpravo 1,0*1,0*1,3=1.300 [J] Km 3,898 vlevo 1,0*1,0*1,3=1.300 [K] Km 3,920 vpravo 1,0*1,0*1,3=1.300 [L] Km 3,954 vlevo 1,0*1,0*1,3=1.300 [M] Km 4,014 vlevo 1,0*1,0*1,3=1.300 [N] Pro horské vpusti (délka*šířka*průměrná výška) km 2,642 vlevo 2,8*1,8*1,6=8.064 [O] km 3,011 vlevo 2,8*1,8*1,7=8.568 [P] Pro lapače splavenin (délka*šířka*průměrná výška) km 3,278 vlevo 2,5*2,0*2,0=10.000 [Q] km 3,813 vlevo 2,5*2,0*2,0=10.000 [R] Pro šachty na zatrub. příkopech (délka*šířka*průměrná výška) km 2,990 1,5*1,5*1,5=3.375 [AO] km 3,170 vpravo v MK 3x 3*(1,5*1,5*1,5)=10.125 [S] km 3,195 vpravo 1,5*1,5*1,5=3.375 [T] km 3,212 vpravo 1,5*1,5*1,5=3.375 [U] km 3,232 vpravo 1,5*1,5*1,5=3.375 [V] km 3,255 vpravo 1,5*1,5*1,5=3.375 [W] km 3,407 vpravo 1,5*1,5*1,5=3.375 [X] km 3,432 vlevo 1,5*1,5*1,8=4.050 [Y] km 3,849 vpravo 1,5*1,5*1,5=3.375 [Z] km 3,898 vpravo 1,5*1,5*1,5=3.375 [AA] km 3,954 vpravo 1,5*1,5*1,5=3.375 [AB] pro drenážní šachty (délka*šířka*průměrná výška) Km 2,519 vlevo 0,9*0,9*0,9=0.729 [AC] Km 2,555 vlevo 0,9*0,9*0,9=0.729 [AD] Km 2,739 vlevo 0,9*0,9*0,9=0.729 [AE] Km 2,942 vlevo 0,9*0,9*0,9=0.729 [AF] Km 2,950 vpravo 0,9*0,9*0,9=0.729 [AG] Km 3,127 vlevo 0,9*0,9*0,9=0.729 [AH] Km 3,220 vlevo 0,9*0,9*0,9=0.729 [AI] Km 3,300 vlevo 0,9*0,9*0,9=0.729 [AJ] Km 3,630 vpravo 0,9*0,9*0,9=0.729 [AK] Km 3,795 vlevo 0,9*0,9*0,9=0.729 [AL] Km 3,875 vlevo 0,9*0,9*0,9=0.729 [AM] Km 3,925 vlevo 0,9*0,9*0,9=0.729 [AN] Celkem: A+B+C+D+E+F+G+H+I+J+K+L+M+N+O+P+Q+R+AO+S+T+U+V+W+X+Y+Z+AA+AB+AC+AD+AE+AF+AG+AH+AI+AJ+AK+AL+AM+AN=108.330 [AP]
TS |  |  |  | položka zahrnuje: - vodorovná a svislá doprava, přemístění, přeložení, manipulace s výkopkem - kompletní provedení vykopávky nezapažené i zapažené - ošetření výkopiště po celou dobu práce v něm vč. klimatických opatření - ztížení vykopávek v blízkosti podzemního vedení, konstrukcí a objektů vč. jejich dočasného zajištění - ztížení pod vodou, v okolí výbušnin, ve stísněných prostorech a pod. - příplatek za lepivost - těžení po vrstvách, pásech a po jiných nutných částech (figurách) - čerpání vody vč. čerpacích jímek, potrubí a pohotovostní čerpací soupravy (viz ustanovení k pol. 1151,2) - potřebné snížení hladiny podzemní vody - těžení a rozpojování jednotlivých balvanů - vytahování a nošení výkopku - svahování a přesvah. svahů do konečného tvaru, výměna hornin v podloží a v pláni znehodnocené klimatickými vlivy - ruční vykopávky, odstranění kořenů a napadávek - pažení, vzepření a rozepření vč. přepažování (vyjma štětových stěn) - úpravu, ochranu a očištění dna, základové spáry, stěn a svahů - odvedení nebo obvedení vody v okolí výkopiště a ve výkopišti - třídění výkopku - veškeré pomocné konstrukce umožňující provedení vykopávky (příjezdy, sjezdy, nájezdy, lešení, podpěr. konstr., přemostění, zpevněné plochy, zakrytí a pod.) - nezahrnuje uložení zeminy (na skládku, do násypu) ani poplatky za skládku, vykazují se v položce č.0141**
P | 5 | 132738 |  | HLOUBENÍ RÝH ŠÍŘ DO 2M PAŽ I NEPAŽ TŘ. I, VČ. ODVOZU NA SKLÁDKU URČENOU ZHOTOVITELEM | M3 | 737.853 | 0 |  | 2019_OTSKP |  | 2
PP |  |  |  | poplatek za skládku uveden v položce: 014102.1
VV |  |  |  | Viz.výkres C.3.1-C.3.8, D.1.5-7 Výkopy okolo inženýrských sítí se musí provádět ručně třídění zemin pro další využití na stavbě rýha pro potrubí včetně obetonování a podkladních desek + úprava vtoku a výtoku stabilizačním prahem a těžkým kamenným záhozem (délka*šířka*průměrná výška)+ 2*(délka*šířka*průměrná výška) PODÉLNÉ PROPUSTKY KM 2,878 vpravo 11*1,0*1+2*(2*0,9*0,6)=13.160 [A] KM 3,302 vpravo 7*1,0*0,7+2*(2*0,9*0,6)=7.060 [B] KM 3,360 vpravo 6*1,0*0,7+2*(2*0,9*0,6)=6.360 [C] KM 3,618 vlevo 6*1,1*1+2*(2*0,9*0,6)=8.760 [D] KM 3,639 vlevo 11*1,1*0,9+2*(2*0,9*0,6)=13.050 [E] PŘÍČNÉ PROPUSTKY SO 102 nezahrnuje Zatrubněné příkopy (délka*šířka*průměrná výška) km 2,990 - 3,010 vlevo (13+7)*1,3*0,9=23.400 [Z] km 3,170 - 3,278 vpravo (108+39)*1,4*1,1=226.380 [F] km 3,407 - 3,432 příčné převedení (28,5+5)*1,45*1,1=53.433 [G] km 3,758 - 3,790 vpravo 30*1,1*1,1=36.300 [H] km 3,813 - 3,975 vpravo (34+126)*1,0*1,2=192.000 [I] Přípojky k uličním vpustím (délka*šířka*průměrná výška) Km 2,530 vlevo 9,0*0,6*0,9=4.860 [J] Km 2,889 vlevo 8,0*0,6*0,8=3.840 [K] Km 3,174 vlevo 8,0*0,6*1,1=5.280 [L] Km 3,175 vpravo 1,0*0,6*0,5=0.300 [M] Km 3,255 vlevo 8,0*0,6*0,9=4.320 [N] Km 3,344 vlevo 8,0*0,6*0,9=4.320 [O] Km 3,755 vlevo 10,5*0,6*0,9=5.670 [P] Km 3,849 vlevo 7,0*0,6*0,9=3.780 [Q] Km 3,865 vpravo 0,5*0,6*0,8=0.240 [R] Km 3,898 vlevo 7,0*0,6*0,9=3.780 [S] Km 3,920 vpravo 0,5*0,6*0,8=0.240 [T] Km 3,954 vlevo 7,0*0,6*0,9=3.780 [U] Km 4,014 vlevo 8,0*0,6*0,9=4.320 [V] Přípojky k horským vpustím (délka*šířka*průměrná výška) km 2,642 vlevo 14*1,6*0,9=20.160 [W] km 2,990 vlevo 42*1,4*1,2=70.560 [X] Příkop s retenční rýhou příkop s retenční rýhou dl.*š*průměrná výška km 3,975 - 4,020 45*0,5*1=22.500 [Y] Celkem: A+B+C+D+E+Z+F+G+H+I+J+K+L+M+N+O+P+Q+R+S+T+U+V+W+X+Y=737.853 [AA]
TS |  |  |  | položka zahrnuje: - vodorovná a svislá doprava, přemístění, přeložení, manipulace s výkopkem - kompletní provedení vykopávky nezapažené i zapažené - ošetření výkopiště po celou dobu práce v něm vč. klimatických opatření - ztížení vykopávek v blízkosti podzemního vedení, konstrukcí a objektů vč. jejich dočasného zajištění - ztížení pod vodou, v okolí výbušnin, ve stísněných prostorech a pod. - příplatek za lepivost - těžení po vrstvách, pásech a po jiných nutných částech (figurách) - čerpání vody vč. čerpacích jímek, potrubí a pohotovostní čerpací soupravy (viz ustanovení k pol. 1151,2) - potřebné snížení hladiny podzemní vody - těžení a rozpojování jednotlivých balvanů - vytahování a nošení výkopku - svahování a přesvah. svahů do konečného tvaru, výměna hornin v podloží a v pláni znehodnocené klimatickými vlivy - ruční vykopávky, odstranění kořenů a napadávek - pažení, vzepření a rozepření vč. přepažování (vyjma štětových stěn) - úpravu, ochranu a očištění dna, základové spáry, stěn a svahů - odvedení nebo obvedení vody v okolí výkopiště a ve výkopišti - třídění výkopku - veškeré pomocné konstrukce umožňující provedení vykopávky (příjezdy, sjezdy, nájezdy, lešení, podpěr. konstr., přemostění, zpevněné plochy, zakrytí a pod.) - nezahrnuje uložení zeminy (na skládku, do násypu) ani poplatky za skládku, vykazují se v položce č.0141**
P | 6 | 17481 | 1 | ZÁSYP JAM A RÝH Z NAKUPOVANÝCH MATERIÁLŮ | M3 | 46.219 | 0 |  | 2019_OTSKP |  | 2
PP
VV |  |  |  | Viz.výkres C.3.1-C.3.8, D.1.5-7 Parametry, provedení dle zadávací dokumentace. štěrkopísek frakce 0-32 Uliční vpusti (délka*šířka*průměrná výška) Km 2,530 vlevo ((1,0*1,0)-(3,14*0,5*0,5))*1,2=0.258 [A] Km 2,889 vlevo ((1,0*1,0)-(3,14*0,5*0,5))*1,2=0.258 [B] Km 3,174 vlevo ((1,0*1,0)-(3,14*0,5*0,5))*1,2=0.258 [C] Km 3,175 vpravo ((1,0*1,0)-(3,14*0,5*0,5))*1,2=0.258 [D] Km 3,255 vlevo ((1,0*1,0)-(3,14*0,5*0,5))*1,2=0.258 [E] Km 3,344 vlevo ((1,0*1,0)-(3,14*0,5*0,5))*1,2=0.258 [F] Km 3,474 vlevo výměna UV ((1,0*1,0)-(3,14*0,5*0,5))*1,5=0.323 [G] Km 3,755 vlevo ((1,0*1,0)-(3,14*0,5*0,5))*1,2=0.258 [H] Km 3,849 vlevo ((1,0*1,0)-(3,14*0,5*0,5))*1,2=0.258 [I] Km 3,865 vpravo ((1,0*1,0)-(3,14*0,5*0,5))*1,2=0.258 [J] Km 3,898 vlevo ((1,0*1,0)-(3,14*0,5*0,5))*1,2=0.258 [K] Km 3,920 vpravo ((1,0*1,0)-(3,14*0,5*0,5))*1,2=0.258 [L] Km 3,954 vlevo ((1,0*1,0)-(3,14*0,5*0,5))*1,2=0.258 [M] Km 4,014 vlevo ((1,0*1,0)-(3,14*0,5*0,5))*1,2=0.258 [N] Horské vpusti (délka*šířka*průměrná výška) km 2,642 vlevo 2,8*1,8*1,6-(2,8*1,8*0,1+1,6*1,2*1,5)=4.680 [O] km 3,011 vlevo 2,8*1,8*1,7-(2,8*1,8*0,1+1,6*1,2*1,6)=4.992 [P] Lapače splavenin (délka*šířka*průměrná výška) km 3,278 vlevo 2,5*2,0*2,0-(1,6*1,8*0,08+2,0*2,5*0,15+1,3*1,5*1,7)=5.705 [Q] km 3,813 vlevo 2,5*2,0*2,0-(1,6*1,8*0,08+2,0*2,5*0,15+1,3*1,5*1,7)=5.705 [R] Šachty na zatrub. příkopech (délka*šířka*průměrná výška) km 3,195 vpravo 1,5*1,5*1,5-((1,5*1,5*0,1+1,25*1,25*1,3))=1.119 [AO] km 3,170 vpravo v MK 3x 3*((1,5*1,5*1,5)-((1,5*1,5*0,1+1,25*1,25*1,3)))=3.356 [S] km 3,195 vpravo 1,5*1,5*1,5-((1,5*1,5*0,1+1,25*1,25*1,3))=1.119 [T] km 3,212 vpravo 1,5*1,5*1,5-((1,5*1,5*0,1+1,25*1,25*1,3))=1.119 [U] km 3,232 vpravo 1,5*1,5*1,5-((1,5*1,5*0,1+1,25*1,25*1,3))=1.119 [V] km 3,255 vpravo 1,5*1,5*1,5-((1,5*1,5*0,1+1,25*1,25*1,3))=1.119 [W] km 3,407 vpravo 1,5*1,5*1,5-((1,5*1,5*0,1+1,25*1,25*1,3))=1.119 [X] km 3,432 vlevo 1,5*1,5*1,8-((1,5*1,5*0,1+1,25*1,25*1,7))=1.169 [Y] km 3,849 vpravo 1,5*1,5*1,5-((1,5*1,5*0,1+1,25*1,25*1,3))=1.119 [Z] km 3,898 vpravo 1,5*1,5*1,5-((1,5*1,5*0,1+1,25*1,25*1,3))=1.119 [AA] km 3,954 vpravo 1,5*1,5*1,5-((1,5*1,5*0,1+1,25*1,25*1,3))=1.119 [AB] drenážní šachty Km 2,519 vlevo (0,90*0,90*0,9)-(0,75*0,75*0,1+3,14*0,2*0,2*0,80)=0.572 [AC] Km 2,555 vlevo (0,90*0,90*0,9)-(0,75*0,75*0,1+3,14*0,2*0,2*0,80)=0.572 [AD] Km 2,739 vlevo (0,90*0,90*0,9)-(0,75*0,75*0,1+3,14*0,2*0,2*0,80)=0.572 [AE] Km 2,942 vlevo (0,90*0,90*0,9)-(0,75*0,75*0,1+3,14*0,2*0,2*0,80)=0.572 [AF] Km 2,950 vpravo (0,90*0,90*0,9)-(0,75*0,75*0,1+3,14*0,2*0,2*0,80)=0.572 [AG] Km 3,127 vlevo (0,90*0,90*0,9)-(0,75*0,75*0,1+3,14*0,2*0,2*0,80)=0.572 [AH] Km 3,220 vlevo (0,90*0,90*0,9)-(0,75*0,75*0,1+3,14*0,2*0,2*0,80)=0.572 [AI] Km 3,300 vlevo (0,90*0,90*0,9)-(0,75*0,75*0,1+3,14*0,2*0,2*0,80)=0.572 [AJ] Km 3,630 vpravo (0,90*0,90*0,9)-(0,75*0,75*0,1+3,14*0,2*0,2*0,80)=0.572 [AK] Km 3,795 vlevo (0,90*0,90*0,9)-(0,75*0,75*0,1+3,14*0,2*0,2*0,80)=0.572 [AL] Km 3,875 vlevo (0,90*0,90*0,9)-(0,75*0,75*0,1+3,14*0,2*0,2*0,80)=0.572 [AM] Km 3,925 vlevo (0,90*0,90*0,9)-(0,75*0,75*0,1+3,14*0,2*0,2*0,80)=0.572 [AN] Celkem: A+B+C+D+E+F+G+H+I+J+K+L+M+N+O+P+Q+R+AO+S+T+U+V+W+X+Y+Z+AA+AB+AC+AD+AE+AF+AG+AH+AI+AJ+AK+AL+AM+AN=46.219 [AP]
TS |  |  |  | položka zahrnuje: - kompletní provedení zemní konstrukce včetně nákupu a dopravy materiálu dle zadávací dokumentace - úprava ukládaného materiálu vlhčením, tříděním, promícháním nebo vysoušením, příp. jiné úpravy za účelem zlepšení jeho mech. vlastností - hutnění i různé míry hutnění - ošetření úložiště po celou dobu práce v něm vč. klimatických opatření - ztížení v okolí vedení, konstrukcí a objektů a jejich dočasné zajištění - ztížení provádění vč. hutnění ve ztížených podmínkách a stísněných prostorech - ztížené ukládání sypaniny pod vodu - ukládání po vrstvách a po jiných nutných částech (figurách) vč. dosypávek - spouštění a nošení materiálu - výměna částí zemní konstrukce znehodnocené klimatickými vlivy - udržování úložiště a jeho ochrana proti vodě - odvedení nebo obvedení vody v okolí úložiště a v úložišti - veškeré pomocné konstrukce umožňující provedení zemní konstrukce (příjezdy, sjezdy, nájezdy, lešení, podpěrné konstrukce, přemostění, zpevněné plochy, zakrytí a pod.)
P | 88 | 17481 | 2 | ZÁSYP JAM A RÝH Z NAKUPOVANÝCH MATERIÁLŮ | M3 | 18 | 0 |  | 2019_OTSKP |  | 2
PP
VV |  |  |  | viz C.3.1-8, D.1.3 štěrkodrť fr. 16-32 příkop s retenční rýhou dl.*š*výška km 3,975 - 4,020 45*0,5*0,3=6.750 [A] štěrkodrť fr. 32-63 příkop s retenční rýhou dl.*š*výška km 3,975 - 4,020 45*0,5*0,5=11.250 [B] Celkem: A+B=18.000 [C]
TS |  |  |  | položka zahrnuje: - kompletní provedení zemní konstrukce včetně nákupu a dopravy materiálu dle zadávací dokumentace - úprava ukládaného materiálu vlhčením, tříděním, promícháním nebo vysoušením, příp. jiné úpravy za účelem zlepšení jeho mech. vlastností - hutnění i různé míry hutnění - ošetření úložiště po celou dobu práce v něm vč. klimatických opatření - ztížení v okolí vedení, konstrukcí a objektů a jejich dočasné zajištění - ztížení provádění vč. hutnění ve ztížených podmínkách a stísněných prostorech - ztížené ukládání sypaniny pod vodu - ukládání po vrstvách a po jiných nutných částech (figurách) vč. dosypávek - spouštění a nošení materiálu - výměna částí zemní konstrukce znehodnocené klimatickými vlivy - udržování úložiště a jeho ochrana proti vodě - odvedení nebo obvedení vody v okolí úložiště a v úložišti - veškeré pomocné konstrukce umožňující provedení zemní konstrukce (příjezdy, sjezdy, nájezdy, lešení, podpěrné konstrukce, přemostění, zpevněné plochy, zakrytí a pod.)
P | 7 | 17581 |  | OBSYP POTRUBÍ A OBJEKTŮ Z NAKUPOVANÝCH MATERIÁLŮ | M3 | 481.218 | 0 |  | 2019_OTSKP |  | 2
PP
VV |  |  |  | Viz.výkres C.3.1-C.3.8, D.1.5-7 Parametry, provedení dle zadávací dokumentace. štěrkopísek frakce 0-32 (délka*šířka*průměrná výška) - (délka prop*(podkladní desky+obetonování potrubí+potrubí)) PODÉLNÉ PROPUSTKY KM 2,878 vpravo DN 400 11*1,0*1-11*(0,9*0,2+0,2+3,14*0,2*0,2)=5.438 [A] KM 3,302 vpravo DN 400 7*1,0*0,7-7*(0,9*0,2+0,2+3,14*0,2*0,2)=1.361 [B] KM 3,360 vpravo DN 400 6*1,0*0,7-6*(0,9*0,2+0,2+3,14*0,2*0,2)=1.166 [C] KM 3,618 vlevo DN 500 6*1,1*1-6*(1,0*0,2+0,25+3,14*0,25*0,25)=2.723 [D] KM 3,639 vlevo DN 500 11*1,1*0,9-11*(1,0*0,2+0,25+3,14*0,25*0,25)=3.781 [E] Zatrubněné příkopy (délka*šířka*průměrná výška)-(podkladní vrstvy + obetonování v místě sjezdů, nástupiště, MK + potrubí) km 2,990 - 3,010 vlevo DN 300 (13+7)*1,3*0,9-(13*(1,1*0,1+3,14*0,15*0,15)+7*(1,1*0,1+1,1*0,1+0,18+3,14*0,15*0,15))=17.757 [Y] km 3,170 - 3,278 vpravo DN 400 (108+39)*1,4*1,1-(48*(0,9*0,1+0,9*0,1+0,2+3,14*0,2*0,2)+60*(1,4*0,1+3,14*0,2*0,2)+39*(1,4*0,1+1,4*0,15+0,25+3,14*0,2*0,2))=157.877 [F] km 3,407 - 3,432 příčné převedení (28,5+5)*1,45*1,1-(28,5*(1,45*0,1+1,45*0,1+0,2+3,14*0,2*0,2)+5*(1,45*0,1+3,14*0,2*0,2))=34.535 [G] km 3,758 - 3,790 vpravo 30*1,1*1,1-30*(1*0,1+1*0,1+0,22+3,14*0,25*0,25)=17.813 [H] km 3,813 - 3,975 vpravo (34+126)*1,0*1,2-((34+5,5+5+7)*(0,9*0,1+0,9*0,1+0,2+3,14*0,2*0,2)+(126-5,5-5-7)*(1,0*0,1+3,14*0,2*0,2))=141.484 [I] (délka*šířka*průměrná výška) - (délka prop*(podkladní desky+obetonování potrubí+potrubí)) Přípojky k uličním vpustím Km 2,530 vlevo 9,0*0,6*0,9-9*(0,5*0,1+0,4*0,1+0,08+3,14*0,075*0,075)=3.171 [J] Km 2,889 vlevo 8,0*0,6*0,8-8*(0,5*0,1+0,4*0,1+0,08+3,14*0,075*0,075)=2.339 [K] Km 3,174 vlevo 8,0*0,6*1,1-8*(0,5*0,1+0,4*0,1+0,08+3,14*0,075*0,075)=3.779 [L] Km 3,175 vpravo 1,0*0,6*0,5-1*(0,5*0,1+0,4*0,1+0,08+3,14*0,075*0,075)=0.112 [M] Km 3,255 vlevo 8,0*0,6*0,9-8*(0,5*0,1+0,4*0,1+0,08+3,14*0,075*0,075)=2.819 [N] Km 3,344 vlevo 8,0*0,6*0,9-8*(0,5*0,1+0,4*0,1+0,08+3,14*0,075*0,075)=2.819 [O] Km 3,755 vlevo 10,5*0,6*0,9-10,5*(0,5*0,1+0,4*0,1+0,08+3,14*0,075*0,075)=3.700 [P] Km 3,849 vlevo 7,0*0,6*0,9-7*(0,5*0,1+0,4*0,1+0,08+3,14*0,075*0,075)=2.466 [Q] Km 3,865 vpravo 0,5*0,6*0,8-0,5*(0,5*0,1+0,4*0,1+0,08+3,14*0,075*0,075)=0.146 [R] Km 3,898 vlevo 7,0*0,6*0,9-7*(0,5*0,1+0,4*0,1+0,08+3,14*0,075*0,075)=2.466 [S] Km 3,920 vpravo 0,5*0,6*0,8-0,5*(0,5*0,1+0,4*0,1+0,08+3,14*0,075*0,075)=0.146 [T] Km 3,954 vlevo 7,0*0,6*0,9-7*(0,5*0,1+0,4*0,1+0,08+3,14*0,075*0,075)=2.466 [U] Km 4,014 vlevo 8,0*0,6*0,9-8*(0,5*0,1+0,4*0,1+0,08+3,14*0,075*0,075)=2.819 [V] Přípojky k horským vpustím km 2,642 vlevo 14*1,6*0,9-14*(1,5*0,1+0,9*0,15+0,28+2*(3,14*0,125*0,125))=10.876 [W] km 2,990 vlevo 42*1,4*1,2-42*(0,65*0,1+0,55*0,1+0,15+3,14*0,125*0,125)=57.159 [X] Celkem: A+B+C+D+E+Y+F+G+H+I+J+K+L+M+N+O+P+Q+R+S+T+U+V+W+X=481.218 [Z]
TS |  |  |  | položka zahrnuje: - kompletní provedení zemní konstrukce včetně nákupu a dopravy materiálu dle zadávací dokumentace - úprava ukládaného materiálu vlhčením, tříděním, promícháním nebo vysoušením, příp. jiné úpravy za účelem zlepšení jeho mech. vlastností - hutnění i různé míry hutnění - ošetření úložiště po celou dobu práce v něm vč. klimatických opatření - ztížení v okolí vedení, konstrukcí a objektů a jejich dočasné zajištění - ztížení provádění vč. hutnění ve ztížených podmínkách a stísněných prostorech - ztížené ukládání sypaniny pod vodu - ukládání po vrstvách a po jiných nutných částech (figurách) vč. dosypávek - spouštění a nošení materiálu - výměna částí zemní konstrukce znehodnocené klimatickými vlivy - ruční hutnění a výplň jam a prohlubní v podloží - úprava, očištění, ochrana a zhutnění podloží - svahování, hutnění a uzavírání povrchů svahů - zřízení lavic na svazích - udržování úložiště a jeho ochrana proti vodě - odvedení nebo obvedení vody v okolí úložiště a v úložišti - veškeré pomocné konstrukce umožňující provedení zemní konstrukce (příjezdy, sjezdy, nájezdy, lešení, podpěrné konstrukce, přemostění, zpevněné plochy, zakrytí a pod.) - zemina vytlačená potrubím o DN do 180mm se od kubatury obsypů neodečítá
SD |  | 1.4 |  | Zemní práce - doprava přes 20km
P | 90 | 11313B |  | ODSTRANĚNÍ KRYTU ZPEVNĚNÝCH PLOCH S ASFALTOVÝM POJIVEM - DOPRAVA | tkm | 45896.4 | 0 |  | 2019_OTSKP |  | 2
PP |  |  |  | bude fakturováno dle skutečnosti
VV |  |  |  | Doprava na nejbližší příslušnou volnou skládku nebezpečného odpadu. PD uvažuje prům. dovoznou vzdálenost 75 km. množství z položky č. 113138.2 objem*2,4*55km 347,7*2,4*55=45 896.400 [A]
TS |  |  |  | Položka zahrnuje samostatnou dopravu suti a vybouraných hmot. Množství se určí jako součin hmotnosti [t] a požadované vzdálenosti [km].
P | 91 | 11372B |  | FRÉZOVÁNÍ ZPEVNĚNÝCH PLOCH ASFALTOVÝCH - DOPRAVA | tkm | 45896.4 | 0 |  | 2019_OTSKP |  | 2
PP |  |  |  | bude fakturováno dle skutečnosti
VV |  |  |  | Doprava na nejbližší příslušnou volnou skládku pro materiál třídy ZAS-T3. PD uvažuje prům. dovoznou vzdálenost 75 km. množství z položky č. 113728.2 objem*2,4*55km 347,7*2,4*55=45 896.400 [A]
TS |  |  |  | Položka zahrnuje samostatnou dopravu suti a vybouraných hmot. Množství se určí jako součin hmotnosti [t] a požadované vzdálenosti [km].
P | 99 | 12110B |  | SEJMUTÍ ORNICE NEBO LESNÍ PŮDY - DOPRAVA | M3KM | 36420 | 0 |  | 2019_OTSKP |  | 2
PP
VV |  |  |  | Doprava odhumusované vrstvy tl. 0,1m (15310+2900)*0,1*20=36 420.000 [A]
TS |  |  |  | Položka zahrnuje samostatnou dopravu zeminy. Množství se určí jako součin kubatutry [m3] a požadované vzdálenosti [km].
SD |  | 2 |  | Základy
P | 7 | 21197 |  | OPLÁŠTĚNÍ ODVODŇOVACÍCH ŽEBER Z GEOTEXTILIE | M2 | 4386.1 | 0 |  | 2019_OTSKP |  | 2
PP |  |  |  | Parametry vhodné geotextilie pro drenáž: Primární funkce: separační, filtrační Doporučený typ: netkaná Materiál: polypropylen Plošná hmotnost: 300 g/m2 Odolnost proti protržení (CBR): min. 2 kN Propustnost vody kolmo k výrobku min. 10 l/m2.s
VV |  |  |  | Viz.výkres C.3.1-C.3.8, D.1.3, Filtrační geotextílie, parametry dle PD. Délka * šířka změřená pomocí Autocadu. km 2,470 - 2,830 vlevo (63+114+189)*2,3=841.800 [A] km 2,889 - 3,525 vlevo (123+164+81+90+90+92)*2,3=1 472.000 [B] km 2,885 - 3,100 vpravo (123+93)*2,3=496.800 [C] km 3,174 - 3,278 vpravo 104*2,3=239.200 [D] km 3,567 - 3,787 vpravo (188+36)*2,3=515.200 [E] km 3,668 - 4,020 vlevo (88+95+51+57+61+5)*2,3=821.100 [F] Celkem: A+B+C+D+E+F=4 386.100 [G]
TS |  |  |  | položka zahrnuje dodávku předepsané geotextilie, mimostaveništní a vnitrostaveništní dopravu a její uložení včetně potřebných přesahů (nezapočítávají se do výměry)
P | 28 | 212635 |  | TRATIVODY KOMPL Z TRUB Z PLAST HM DN DO 150MM, RÝHA TŘ I | M | 1907 | 0 |  | 2019_OTSKP |  | 2
PP |  |  |  | Podélná drenáž PE DN 110, perforované drenážní potrubí vinuté, obsyp hrubý štěrkopísek (8/32) dle ČSN 73 6126-1, lože ze štěrkodrti 0-22mm dle ČSN 736126-1, v úsecích s podélním sklonem drenáže menším než 1% bude drenáž uložena na betonové lože C12/15 suchá směs.
VV |  |  |  | Viz.výkres C.3.1-C.3.8, D.1.3, Parametry, provedení dle zadávací dokumentace. Částečně perforovaná trouba DN 110 PE, SN 8. km 2,470 - 2,830 vlevo 63+114+189=366.000 [A] km 2,889 - 3,525 vlevo 123+164+81+90+90+92=640.000 [B] km 2,885 - 3,100 vpravo 123+93=216.000 [C] km 3,174 - 3,278 vpravo 104=104.000 [D] km 3,567 - 3,787 vpravo 188+36=224.000 [E] km 3,668 - 4,020 vlevo 88+95+51+57+61+5=357.000 [F] Celkem: A+B+C+D+E+F=1 907.000 [G]
TS |  |  |  | Položka platí pro kompletní konstrukce trativodů a zahrnuje zejména: - výkop rýhy předepsaného tvaru v dané třídě těžitelnosti, výplň, zásyp trativodu včetně dopravy, uložení přebytečného materiálu, dodávky předepsaného materiálu pro výplň a zásyp - zřízení spojovací vrstvy - zřízení podkladu a lože trativodu z předepsaného materiálu - dodávka a uložení trativodu předepsaného materiálu a profilu - obsyp trativodu předepsaným materiálem - ukončení trativodu zaústěním do potrubí nebo vodoteče, případně vybudování ukončujícího objektu (kapličky) dle VL - veškerý materiál, výrobky a polotovary, včetně mimostaveništní a vnitrostaveništní dopravy - nezahrnuje opláštění z geotextilie, fólie
P | 87 | 21361 |  | DRENÁŽNÍ VRSTVY Z GEOTEXTILIE | M2 | 90 | 0 |  | 2019_OTSKP |  | 2
PP |  |  |  | Parametry vhodné geotextilie pro drenáž: Primární funkce: separační, filtrační Doporučený typ: netkaná Materiál: polypropylen Plošná hmotnost: 300 g/m2 Odolnost proti protržení (CBR): min. 2 kN Propustnost vody kolmo k výrobku min. 10 l/m2.s
VV |  |  |  | C.1.3-8, D.1.3 příkop s retenční rýhou dl.*š*výška km 3,975 - 4,020 45*2=90.000 [A] Celkem: A=90.000 [B]
TS |  |  |  | Položka zahrnuje: - dodávku předepsané geotextilie (včetně nutných přesahů) pro drenážní vrstvu, včetně mimostaveništní a vnitrostaveništní dopravy - provedení drenážní vrstvy předepsaných rozměrů a předepsaného tvaru
P | 101 | 289972 |  | OPLÁŠTĚNÍ (ZPEVNĚNÍ) Z GEOMŘÍŽOVIN | M2 | 378 | 0 |  | 2019_OTSKP |  | 2
PP
VV |  |  |  | viz C.3.1-8 km 3,010 - 3,118 zpevnění povrchu svahu navazujícího na navrženou žlabovku geomříží 108*3,5=378.000 [A] Celkem: A=378.000 [B]
TS |  |  |  | Položka zahrnuje: - dodávku předepsané geomřížoviny - úpravu, očištění a ochranu podkladu - přichycení k podkladu, případně zatížení - úpravy spojů a zajištění okrajů - úpravy pro odvodnění - nutné přesahy - mimostaveništní a vnitrostaveništní dopravu
SD |  | 4 |  | Vodorovné konstrukce propustky
P | 63 | 451312 |  | PODKLADNÍ A VÝPLŇOVÉ VRSTVY Z PROSTÉHO BETONU C12/15 | M3 | 54.004 | 0 |  | 2019_OTSKP |  | 2
PP
VV |  |  |  | Viz.výkres C.3.1-C.3.8, D.1.5-7 Parametry, provedení dle zadávací dokumentace. podkladní desky pro horské vpusti dl.*š*tl. km 2,642 vlevo 2,8*1,8*0,1=0.504 [A] km 3,011 vlevo 2,8*1,8*0,1=0.504 [B] podkladní desky pro šachty na zatrub. příkopech dl.*š*tl. km 2,990 vlevo 1,5*1,5*0,1=0.225 [C] km 3,170 vpravo v MK 3x 3*(1,5*1,5*0,1)=0.675 [D] km 3,195 vpravo 1,5*1,5*0,1=0.225 [E] km 3,212 vpravo 1,5*1,5*0,1=0.225 [F] km 3,232 vpravo 1,5*1,5*0,1=0.225 [G] km 3,255 vpravo 1,5*1,5*0,1=0.225 [H] km 3,407 vpravo 1,5*1,5*0,1=0.225 [I] km 3,432 vlevo 1,5*1,5*0,1=0.225 [J] km 3,849 vpravo 1,5*1,5*0,1=0.225 [K] km 3,898 vpravo 1,5*1,5*0,1=0.225 [L] km 3,954 vpravo 1,5*1,5*0,1=0.225 [M] podkladní desky lapače splavenin dl.*š*tl. km 3,278 vlevo 1,6*1,8*0,08=0.230 [N] km 3,813 vlevo 1,6*1,8*0,08=0.230 [O] Zatrubněný příkop km 2,990 - 3,010 vlevo DN 300 20*(1,4*0,1)=2.800 [P] km 3,170 - 3,278 vpravo DN 400 48*(0,9*0,1)+39*(1,4*0,1)=9.780 [Q] km 3,407 - 3,432 příčné převedení 28,5*(1,45*0,1)=4.133 [R] km 3,758 - 3,790 vpravo 30*(1*0,1)=3.000 [S] km 3,813 - 3,975 vpravo (34+5,5+5+7)*(0,9*0,1+0,9*0,1+0,2+3,14*0,2*0,2)=26.038 [T] PODÉLNÉ PROPUSTKY KM 2,878 vpravo DN 400 11*(0,9*0,1)=0.990 [U] KM 3,302 vpravo DN 400 7*(0,9*0,1)=0.630 [V] KM 3,360 vpravo DN 400 6*(0,9*0,1)=0.540 [W] KM 3,618 vlevo DN 500 6*(1,0*0,1)=0.600 [X] KM 3,639 vlevo DN 500 11*(1,0*0,1)=1.100 [Y] Celkem: A+B+C+D+E+F+G+H+I+J+K+L+M+N+O+P+Q+R+S+T+U+V+W+X+Y=54.004 [Z]
TS |  |  |  | - dodání čerstvého betonu (betonové směsi) požadované kvality, jeho uložení do požadovaného tvaru při jakékoliv hustotě výztuže, konzistenci čerstvého betonu a způsobu hutnění, ošetření a ochranu betonu, - zhotovení nepropustného, mrazuvzdorného betonu a betonu požadované trvanlivosti a vlastností, - užití potřebných přísad a technologií výroby betonu, - zřízení pracovních a dilatačních spar, včetně potřebných úprav, výplně, vložek, opracování, očištění a ošetření, - bednění požadovaných konstr. (i ztracené) s úpravou dle požadované kvality povrchu betonu, včetně odbedňovacích a odskružovacích prostředků, - podpěrné konstr. (skruže) a lešení všech druhů pro bednění, uložení čerstvého betonu, výztuže a doplňkových konstr., vč. požadovaných otvorů, ochranných a bezpečnostních opatření a základů těchto konstrukcí a lešení, - vytvoření kotevních čel, kapes, nálitků, a sedel, - zřízení všech požadovaných otvorů, kapes, výklenků, prostupů, dutin, drážek a pod., vč. ztížení práce a úprav kolem nich, - úpravy pro osazení výztuže, doplňkových konstrukcí a vybavení, - úpravy povrchu pro položení požadované izolace, povlaků a nátěrů, případně vyspravení, - ztížení práce u kabelových a injektážních trubek a ostatních zařízení osazovaných do betonu, - konstrukce betonových kloubů, upevnění kotevních prvků a doplňkových konstrukcí, - nátěry zabraňující soudržnost betonu a bednění, - výplň, těsnění a tmelení spar a spojů, - opatření povrchů betonu izolací proti zemní vlhkosti v částech, kde přijdou do styku se zeminou nebo kamenivem, - případné zřízení spojovací vrstvy u základů, - úpravy pro osazení zařízení ochrany konstrukce proti vlivu bludných proudů
P | 18 | 451314 |  | PODKLADNÍ A VÝPLŇOVÉ VRSTVY Z PROSTÉHO BETONU C25/30 | M3 | 11.456 | 0 |  | 2019_OTSKP |  | 2
PP
VV |  |  |  | Viz.výkres C.3.1-C.3.8, D.1.5-7 Parametry, provedení dle zadávací dokumentace. HV HV3 KM 2,642 vlevo vtok horské vpusti 2,5*2*0,1=0.500 [A] výtok, napojení na stáv. žlab 0,6*1*0,1=0.060 [B] HV4 km 3,011 vlevo 2,6*3,1*0,1 =0.806 [C] výkopy pro opevnění čela, zemního tělesa kamenem tl. 200mm do betonu tl. 100mm, vtok a výtok 2*(délka*šířka*průměrná výška) PODÉLNÉ PROPUSTKY KM 2,878 vpravo 2*(2,5*1,6*0,1)=0.800 [D] KM 3,302 vpravo 2*(2,5*1,6*0,1)=0.800 [E] KM 3,360 vpravo 2*(2,5*1,6*0,1)=0.800 [F] KM 3,618 vlevo 2*(2,5*1,6*0,1)=0.800 [G] KM 3,639 vlevo 2*(2,5*1,6*0,1)=0.800 [H] ZATRUBNĚNÉ PŘÍKOPY km 3,278 vtok, lapač splavenin 2,5*2,7*0,1=0.675 [I] km 3,758 výtok 2,5*1,6*0,1=0.400 [J] km 3,790 vtok 2,5*1,6*0,1=0.400 [K] km 3,813 výtok 2,5*1,6*0,1=0.400 [L] km 3,975 vtok, lapač splavenin 2,5*2,7*0,1 =0.675 [M] VYÚSTĚNÍ UV DO PŘÍKOPU km 3,344 vpravo 2,8*2*0,1=0.560 [N] km 3,750 vpravo 2,8*2*0,1=0.560 [O] km 4,014 vpravo 2,8*2*0,1=0.560 [P] VYDLÁŽDĚNÍ SKLUZU km 3,127 vlevo 1,5*2,0*0,1=0.300 [V] km 3,668 vlevo 1,5*2*0,1=0.300 [Q] PŘÍČNÉ PROPUSTKY SO 102 nezahrnuje KM xxx ODLÁŽDĚNÍ VTOKŮ DO SKLENSKÉHO POTOKA km 2,530 vpravo 2*0,7*0,1=0.140 [R] km 3,011 vpravo 2*0,7*0,1=0.140 [S] km 3,170 vpravo 2*2,2*0,1=0.440 [T] km 3,407 vpravo 1,8*3*0,1=0.540 [U] Celkem: A+B+C+D+E+F+G+H+I+J+K+L+M+N+O+P+V+Q+R+S+T+U=11.456 [W]
TS |  |  |  | - dodání čerstvého betonu (betonové směsi) požadované kvality, jeho uložení do požadovaného tvaru při jakékoliv hustotě výztuže, konzistenci čerstvého betonu a způsobu hutnění, ošetření a ochranu betonu, - zhotovení nepropustného, mrazuvzdorného betonu a betonu požadované trvanlivosti a vlastností, - užití potřebných přísad a technologií výroby betonu, - zřízení pracovních a dilatačních spar, včetně potřebných úprav, výplně, vložek, opracování, očištění a ošetření, - bednění požadovaných konstr. (i ztracené) s úpravou dle požadované kvality povrchu betonu, včetně odbedňovacích a odskružovacích prostředků, - podpěrné konstr. (skruže) a lešení všech druhů pro bednění, uložení čerstvého betonu, výztuže a doplňkových konstr., vč. požadovaných otvorů, ochranných a bezpečnostních opatření a základů těchto konstrukcí a lešení, - vytvoření kotevních čel, kapes, nálitků, a sedel, - zřízení všech požadovaných otvorů, kapes, výklenků, prostupů, dutin, drážek a pod., vč. ztížení práce a úprav kolem nich, - úpravy pro osazení výztuže, doplňkových konstrukcí a vybavení, - úpravy povrchu pro položení požadované izolace, povlaků a nátěrů, případně vyspravení, - ztížení práce u kabelových a injektážních trubek a ostatních zařízení osazovaných do betonu, - konstrukce betonových kloubů, upevnění kotevních prvků a doplňkových konstrukcí, - nátěry zabraňující soudržnost betonu a bednění, - výplň, těsnění a tmelení spar a spojů, - opatření povrchů betonu izolací proti zemní vlhkosti v částech, kde přijdou do styku se zeminou nebo kamenivem, - případné zřízení spojovací vrstvy u základů, - úpravy pro osazení zařízení ochrany konstrukce proti vlivu bludných proudů
P | 61 | 451382 |  | PODKL VRSTVY ZE ŽELEZOBET DO C12/15 VČET VÝZTUŽE | M3 | 8.76 | 0 |  | 2019_OTSKP |  | 2
PP
VV |  |  |  | Viz.výkres C.3.1-C.3.8, D.1.5, D.1.6 Parametry, provedení dle zadávací dokumentace. Podkladní betonové desky pod potrubím přípojek, vyztužené kari sítí 100/100/5 Přípojky k uličním vpustím (délka*šířka*průměrná výška) Km 2,530 vlevo 9*(0,4*0,1)=0.360 [A] Km 2,889 vlevo 8,0*(0,4*0,1)=0.320 [B] Km 3,174 vlevo 8,0*(0,4*0,1)=0.320 [C] Km 3,175 vpravo 1,0*(0,4*0,1)=0.040 [D] Km 3,255 vlevo 8,0*(0,4*0,1)=0.320 [E] Km 3,344 vlevo 8,0*(0,4*0,1)=0.320 [F] Km 3,755 vlevo 10,5*(0,4*0,1)=0.420 [G] Km 3,849 vlevo 7,0*(0,4*0,1)=0.280 [H] Km 3,865 vpravo 0,5*(0,4*0,1)=0.020 [I] Km 3,898 vlevo 7,0*(0,4*0,1)=0.280 [J] Km 3,920 vpravo 0,5*(0,4*0,1)=0.020 [K] Km 3,954 vlevo 7,0*(0,4*0,1)=0.280 [L] Km 4,014 vlevo 8,0*(0,4*0,1)=0.320 [M] Přípojky k horským vpustím (délka*šířka*průměrná výška) km 2,642 vlevo 14*(1,5*0,1)=2.100 [N] km 2,990 vlevo 42*(0,8*0,1)=3.360 [O] Celkem: A+B+C+D+E+F+G+H+I+J+K+L+M+N+O=8.760 [P]
TS |  |  |  | - dodání čerstvého betonu (betonové směsi) požadované kvality, jeho uložení do požadovaného tvaru při jakékoliv hustotě výztuže, konzistenci čerstvého betonu a způsobu hutnění, ošetření a ochranu betonu - zhotovení nepropustného, mrazuvzdorného betonu a betonu požadované trvanlivosti a vlastností - užití potřebných přísad a technologií výroby betonu - zřízení pracovních a dilatačních spar, včetně potřebných úprav, výplně, vložek, opracování, očištění a ošetření - bednění požadovaných konstr. (i ztracené) s úpravou dle požadované kvality povrchu betonu - vytvoření kotevních čel, kapes, nálitků, a sedel - zřízení všech požadovaných otvorů, kapes, výklenků, prostupů, dutin, drážek a pod., vč. ztížení práce a úprav kolem nich - úpravy pro osazení výztuže, doplňkových konstrukcí a vybavení - úpravy povrchu pro položení požadované izolace, povlaků a nátěrů, případně vyspravení - nátěry zabraňující soudržnost betonu a bednění - výplň, těsnění a tmelení spar a spojů - opatření povrchů betonu izolací proti zemní vlhkosti v částech, kde přijdou do styku se zeminou nebo kamenivem - dodání betonářské výztuže v požadované kvalitě, stříhání, řezání, ohýbání a spojování do všech požadovaných tvarů (vč. armakošů) a uložení s požadovaným zajištěním polohy a krytí výztuže betonem - veškeré svary nebo jiné spoje výztuže - pomocné konstrukce a práce pro osazení a upevnění výztuže - úpravy výztuže pro osazení doplňkových konstrukcí - veškerá opatření pro zajištění soudržnosti výztuže a betonu - povrchovou antikorozní úpravu výztuže - separaci výztuže
P | 70 | 451384 |  | PODKL VRSTVY ZE ŽELEZOBET DO C25/30 VČET VÝZTUŽE | M3 | 25.408 | 0 |  | 2019_OTSKP |  | 2
PP
VV |  |  |  | Viz.výkres C.3.1-C.3.8, D.1.5, D.1.6 Parametry, provedení dle zadávací dokumentace. PODÉLNÉ PROPUSTKY KM 2,878 vpravo DN 400 11*(0,9*0,1)=0.990 [P] KM 3,302 vpravo DN 400 7*(0,9*0,1)=0.630 [Q] KM 3,360 vpravo DN 400 6*(0,9*0,1)=0.540 [R] KM 3,618 vlevo DN 500 6*(1,0*0,1)=0.600 [S] KM 3,639 vlevo DN 500 11*(1,0*0,1)=1.100 [T] Zatrubněný příkop km 3,170 - 3,278 vpravo DN 400 48*(0,9*0,1)+39*(1,4*0,1)=9.780 [U] km 3,407 - 3,432 příčné převedení 28,5*(1,45*0,1)=4.133 [V] km 3,758 - 3,790 vpravo 30*(1*0,1)=3.000 [W] km 3,813 - 3,975 vpravo (34+5,5+5+7)*(0,9*0,1)=4.635 [X] Celkem: P+Q+R+S+T+U+V+W+X=25.408 [Y]
TS |  |  |  | - dodání čerstvého betonu (betonové směsi) požadované kvality, jeho uložení do požadovaného tvaru při jakékoliv hustotě výztuže, konzistenci čerstvého betonu a způsobu hutnění, ošetření a ochranu betonu - zhotovení nepropustného, mrazuvzdorného betonu a betonu požadované trvanlivosti a vlastností - užití potřebných přísad a technologií výroby betonu - zřízení pracovních a dilatačních spar, včetně potřebných úprav, výplně, vložek, opracování, očištění a ošetření - bednění požadovaných konstr. (i ztracené) s úpravou dle požadované kvality povrchu betonu - vytvoření kotevních čel, kapes, nálitků, a sedel - zřízení všech požadovaných otvorů, kapes, výklenků, prostupů, dutin, drážek a pod., vč. ztížení práce a úprav kolem nich - úpravy pro osazení výztuže, doplňkových konstrukcí a vybavení - úpravy povrchu pro položení požadované izolace, povlaků a nátěrů, případně vyspravení - nátěry zabraňující soudržnost betonu a bednění - výplň, těsnění a tmelení spar a spojů - opatření povrchů betonu izolací proti zemní vlhkosti v částech, kde přijdou do styku se zeminou nebo kamenivem - dodání betonářské výztuže v požadované kvalitě, stříhání, řezání, ohýbání a spojování do všech požadovaných tvarů (vč. armakošů) a uložení s požadovaným zajištěním polohy a krytí výztuže betonem - veškeré svary nebo jiné spoje výztuže - pomocné konstrukce a práce pro osazení a upevnění výztuže - úpravy výztuže pro osazení doplňkových konstrukcí - veškerá opatření pro zajištění soudržnosti výztuže a betonu - povrchovou antikorozní úpravu výztuže - separaci výztuže
P | 62 | 45152 |  | PODKLADNÍ A VÝPLŇOVÉ VRSTVY Z KAMENIVA DRCENÉHO | M3 | 1.5 | 0 |  | 2019_OTSKP |  | 2
PP
VV |  |  |  | Viz výkresy C.3.1-8, D.1.5-7 lože ze štěrkodrti fr.0-16 podkladní vrstva lapače splavenin dl.*š*tl. km 3,278 vlevo 2,5*2*0,15=0.750 [A] km 3,813 vlevo 2,5*2*0,15=0.750 [B] Celkem: A+B=1.500 [C]
TS |  |  |  | položka zahrnuje dodávku předepsaného kameniva, mimostaveništní a vnitrostaveništní dopravu a jeho uložení není-li v zadávací dokumentaci uvedeno jinak, jedná se o nakupovaný materiál
P | 52 | 45157 | 1 | PODKLADNÍ A VÝPLŇOVÉ VRSTVY Z KAMENIVA TĚŽENÉHO | M3 | 9.495 | 0 |  | 2019_OTSKP |  | 2
PP
VV |  |  |  | Viz.výkres C.3.1-C.3.8, D.1.5-7 Parametry, provedení dle zadávací dokumentace. lože přípojek frakce 0-8mm Přípojky k uličním vpustím (délka*šířka*průměrná výška) Km 2,530 vlevo 9,0*0,5*0,1=0.450 [A] Km 2,889 vlevo 8,0*0,5*0,1=0.400 [B] Km 3,174 vlevo 8,0*0,5*0,1=0.400 [C] Km 3,175 vpravo 1,0*0,5*0,1=0.050 [D] Km 3,255 vlevo 8,0*0,5*0,1=0.400 [E] Km 3,344 vlevo 8,0*0,5*0,1=0.400 [F] Km 3,755 vlevo 10,5*0,5*0,1=0.525 [G] Km 3,849 vlevo 7,0*0,5*0,1=0.350 [H] Km 3,865 vpravo 0,5*0,5*0,1=0.025 [I] Km 3,898 vlevo 7,0*0,5*0,1=0.350 [J] Km 3,920 vpravo 0,5*0,5*0,1=0.025 [K] Km 3,954 vlevo 7,0*0,5*0,1=0.350 [L] Km 4,014 vlevo 8,0*0,5*0,1=0.400 [M] UV Km 2,530 vlevo 0,75*0,75*0,1=0.056 [N] Km 2,889 vlevo 0,75*0,75*0,1=0.056 [O] Km 3,174 vlevo 0,75*0,75*0,1=0.056 [P] Km 3,175 vpravo 0,75*0,75*0,1=0.056 [Q] Km 3,255 vlevo 0,75*0,75*0,1=0.056 [R] Km 3,344 vlevo 0,75*0,75*0,1=0.056 [S] Km 3,755 vlevo 0,75*0,75*0,1=0.056 [T] Km 3,849 vlevo 0,75*0,75*0,1=0.056 [U] Km 3,865 vpravo 0,75*0,75*0,1=0.056 [V] Km 3,898 vlevo 0,75*0,75*0,1=0.056 [W] Km 3,920 vpravo 0,75*0,75*0,1=0.056 [X] Km 3,954 vlevo 0,75*0,75*0,1=0.056 [Y] Km 4,014 vlevo 0,75*0,75*0,1=0.056 [Z] Přípojky k horským vpustím (délka*šířka*průměrná výška) KM 2,338 vlevo 30*0,65*0,1=1.950 [AA] KM 2,371 vlevo 14*0,65*0,1=0.910 [AB] HV KM 2,371 vlevo o vtok horské vpusti 3,7*3*0,1=1.110 [AC] drenážní šachty (délka*šířka*průměrná výška) Km 2,519 vlevo 0,75*0,75*0,1=0.056 [AD] Km 2,555 vlevo 0,75*0,75*0,1=0.056 [AE] Km 2,739 vlevo 0,75*0,75*0,1=0.056 [AF] Km 2,942 vlevo 0,75*0,75*0,1=0.056 [AG] Km 2,950 vpravo 0,75*0,75*0,1=0.056 [AH] Km 3,127 vlevo 0,75*0,75*0,1=0.056 [AI] Km 3,220 vlevo 0,75*0,75*0,1=0.056 [AJ] Km 3,300 vlevo 0,75*0,75*0,1=0.056 [AK] Km 3,630 vpravo 0,75*0,75*0,1=0.056 [AL] Km 3,795 vlevo 0,75*0,75*0,1=0.056 [AM] Km 3,875 vlevo 0,75*0,75*0,1=0.056 [AN] Km 3,925 vlevo 0,75*0,75*0,1=0.056 [AO] Celkem: A+B+C+D+E+F+G+H+I+J+K+L+M+N+O+P+Q+R+S+T+U+V+W+X+Y+Z+AA+AB+AC+AD+AE+AF+AG+AH+AI+AJ+AK+AL+AM+AN+AO=9.495 [AP]
TS |  |  |  | položka zahrnuje dodávku předepsaného kameniva, mimostaveništní a vnitrostaveništní dopravu a jeho uložení není-li v zadávací dokumentaci uvedeno jinak, jedná se o nakupovaný materiál
P | 86 | 45157 | 2 | PODKLADNÍ A VÝPLŇOVÉ VRSTVY Z KAMENIVA TĚŽENÉHO | M3 | 4.5 | 0 |  | 2019_OTSKP |  | 2
PP
VV |  |  |  | Viz C.3.1-8, D.1.3 štěrkodrť fr. 8-16, tl. 200mm příkop s retenční rýhou dl.*š*výška km 3,975 - 4,020 45*0,5*0,2=4.500 [A] Celkem: A=4.500 [B]
TS |  |  |  | položka zahrnuje dodávku předepsaného kameniva, mimostaveništní a vnitrostaveništní dopravu a jeho uložení není-li v zadávací dokumentaci uvedeno jinak, jedná se o nakupovaný materiál
P | 53 | 461314 |  | PATKY Z PROSTÉHO BETONU C25/30 | M3 | 10.16 | 0 |  | 2019_OTSKP |  | 2
PP
VV |  |  |  | Viz.výkres C.3.1-C.3.8, D.1.5, D.1.6 Parametry, provedení dle zadávací dokumentace. (DL.*Š.*PRŮM.TL.) stabilizační prahy pro prefabrikovaná šikmá čela PODÉLNÉ PROPUSTKY KM 2,878 vpravo DN 400 2*(1*0,7*0,5)=0.700 [A] KM 3,302 vpravo DN 400 2*(1*0,7*0,5)=0.700 [B] KM 3,360 vpravo DN 400 2*(1*0,7*0,5)=0.700 [C] KM 3,618 vlevo DN 500 2*(1*0,7*0,5)=0.700 [D] KM 3,639 vlevo DN 500 2*(1*0,7*0,5)=0.700 [E] PŘÍČNÉ PROPUSTKY SO 102 nezahrnuje VYÚSTĚNÍ PŘÍPOJEK Přípojky k uličním vpustím Km 2,530 vlevo 1*0,7*0,5=0.350 [F] Km 2,889 vlevo 1*0,7*0,5=0.350 [G] Km 3,344 vlevo 1*0,7*0,5=0.350 [H] Km 3,755 vlevo 1*0,7*0,5=0.350 [I] Km 4,014 vlevo 1*0,7*0,5=0.350 [J] Přípojky k horským vpustím km 2,642 vlevo 1,5*0,7*0,5=0.525 [K] km 3,011 vlevo 1*0,7*0,5=0.350 [L] ZATRUBNĚNÉ PŘÍKOPY km 3,278 vtok, lapač splavenin 0,25*2,4*0,6=0.360 [M] km 3,758 výtok 1*0,7*0,5=0.350 [N] km 3,790 vtok 1*0,7*0,5=0.350 [O] km 3,813 výtok 1*0,7*0,5=0.350 [P] km 3,975 vtok, lapač splavenin 0,25*2,4*0,6=0.360 [Q] --------------- stabilizační prahy opevnění svahu dl.*š*tl. PODÉLNÉ PROPUSTKY KM 2,878 vpravo DN 400 2*(0,6*0,25*0,7)=0.210 [R] KM 3,302 vpravo DN 400 2*(0,6*0,25*0,7)=0.210 [S] KM 3,360 vpravo DN 400 2*(0,6*0,25*0,7)=0.210 [T] KM 3,618 vlevo DN 500 2*(0,6*0,25*0,7)=0.210 [U] KM 3,639 vlevo DN 500 2*(0,6*0,25*0,7)=0.210 [V] ZATRUBNĚNÉ PŘÍKOPY km 3,758 výtok 0,6*0,25*0,7=0.105 [W] km 3,790 vtok 0,6*0,25*0,7=0.105 [X] km 3,813 výtok 0,6*0,25*0,7=0.105 [Y] VYÚSTĚNÍ UV DO PŘÍKOPU km 3,344 vpravo 2*(2*0,3*0,15)=0.180 [Z] km 3,750 vpravo 2*(2*0,3*0,15)=0.180 [AA] km 4,014 vpravo 2*(2*0,3*0,15)=0.180 [AB] VYDLÁŽDĚNÍ SKLUZU km 3,127 vlevo 2*(2*0,3*0,15)=0.180 [AC] km 3,668 vlevo 2*(2*0,3*0,15)=0.180 [AD] Celkem: A+B+C+D+E+F+G+H+I+J+K+L+M+N+O+P+Q+R+S+T+U+V+W+X+Y+Z+AA+AB+AC+AD=10.160 [AE]
TS |  |  |  | položka zahrnuje: - nutné zemní práce (hloubení rýh a pod.) - dodání čerstvého betonu (betonové směsi) požadované kvality, jeho uložení do požadovaného tvaru při jakékoliv konzistenci čerstvého betonu a způsobu hutnění, ošetření a ochranu betonu, - zhotovení nepropustného, mrazuvzdorného betonu a betonu požadované trvanlivosti a vlastností, - užití potřebných přísad a technologií výroby betonu, - zřízení pracovních a dilatačních spar, včetně potřebných úprav, výplně, vložek, opracování, očištění a ošetření, - bednění požadovaných konstr. (i ztracené) s úpravou dle požadované kvality povrchu betonu, včetně odbedňovacích a odskružovacích prostředků, - zřízení všech požadovaných otvorů, kapes, výklenků, prostupů, dutin, drážek a pod., vč. ztížení práce a úprav kolem nich, - úpravy pro osazení doplňkových konstrukcí a vybavení, - úpravy povrchu pro položení požadované izolace, povlaků a nátěrů, případně vyspravení, - konstrukce betonových kloubů, upevnění kotevních prvků a doplňkových konstrukcí, - nátěry zabraňující soudržnost betonu a bednění, - výplň, těsnění a tmelení spar a spojů, - opatření povrchů betonu izolací proti zemní vlhkosti v částech, kde přijdou do styku se zeminou nebo kamenivem
P | 54 | 46251 | 1 | ZÁHOZ Z LOMOVÉHO KAMENE | M3 | 6.552 | 0 |  | 2019_OTSKP |  | 2
PP
VV |  |  |  | Viz.výkres C.3.1-C.3.8, D.1.5-7 Parametry, provedení dle zadávací dokumentace. těžký kamenný zához PODÉLNÉ PROPUSTKY KM 2,878 vpravo DN 400 2*(0,6*1,2*0,7)=1.008 [A] KM 3,302 vpravo DN 400 2*(0,6*1,2*0,7)=1.008 [B] KM 3,360 vpravo DN 400 2*(0,6*1,2*0,7)=1.008 [C] KM 3,618 vlevo DN 500 2*(0,6*1,2*0,7)=1.008 [D] KM 3,639 vlevo DN 500 2*(0,6*1,2*0,7)=1.008 [E] ZATRUBNĚNÉ PŘÍKOPY km 3,758 výtok 0,6*1,2*0,7=0.504 [F] km 3,790 vtok 0,6*1,2*0,7=0.504 [G] km 3,813 výtok 0,6*1,2*0,7=0.504 [H] Celkem: A+B+C+D+E+F+G+H=6.552 [I]
TS |  |  |  | položka zahrnuje: - dodávku a zához lomového kamene předepsané frakce včetně mimostaveništní a vnitrostaveništní dopravy není-li v zadávací dokumentaci uvedeno jinak, jedná se o nakupovaný materiál
P | 72 | 46251 | 2 | ZÁHOZ Z LOMOVÉHO KAMENE | M3 | 0.076 | 0 |  | 2019_OTSKP |  | 2
PP |  |  |  | Kamenný zához na krytí vtoku lapačře splavenin, fr. 63/125
VV |  |  |  | Viz.výkres C.3.1-C.3.8, D.1.5-7 Parametry, provedení dle zadávací dokumentace. ZATRUBNĚNÉ PŘÍKOPY km 3,278 vtok, lapač splavenin 0,5*0,5*0,3/2=0.038 [A] km 3,975 vtok, lapač splavenin 0,5*0,5*0,3/2=0.038 [B] Celkem: A+B=0.076 [C]
TS |  |  |  | položka zahrnuje: - dodávku a zához lomového kamene předepsané frakce včetně mimostaveništní a vnitrostaveništní dopravy není-li v zadávací dokumentaci uvedeno jinak, jedná se o nakupovaný materiál
P | 55 | 465512 |  | DLAŽBY Z LOMOVÉHO KAMENE DO BETONU | M3 | 17.792 | 0 |  | 2019_OTSKP |  | 2
PP
VV |  |  |  | viz výkresy C.3.1-8, D.1.5-7 Umístění dle situace. Dláždění svahů a dna příkopů. plocha všech dláždění svahů a dna příkopu * tl. 0,2 opevnění čela, zemního tělesa na vtoku a výtoku dl.*š*tl. PODÉLNÉ PROPUSTKY KM 2,878 vpravo DN 400 2*(2,5*1,6*0,2)=1.600 [A] KM 3,302 vpravo DN 400 2*(2,5*1,6*0,2)=1.600 [B] KM 3,360 vpravo DN 400 2*(2,5*1,6*0,2)=1.600 [C] KM 3,618 vlevo DN 500 2*(2,5*1,6*0,2)=1.600 [D] KM 3,639 vlevo DN 500 2*(2,5*1,6*0,2)=1.600 [E] ZATRUBNĚNÉ PŘÍKOPY km 3,758 výtok (2,5*1,6*0,2)=0.800 [F] km 3,790 vtok (2,5*1,6*0,2)=0.800 [G] km 3,813 výtok (2,5*1,6*0,2)=0.800 [H] VYÚSTĚNÍ UV DO PŘÍKOPU km 3,344 vpravo 2,8*2*0,2=1.120 [I] km 3,750 vpravo 2,8*2*0,2=1.120 [J] km 4,014 vpravo 2,8*2*0,2=1.120 [K] VYDLÁŽDĚNÍ SKLUZU km 2,731 vpravo 1,0*0,5*0,2=0.100 [Q] km 3,127 vlevo 1,5*2,0*0,2=0.600 [L] km 3,668 vlevo 1,5*2*0,2=0.600 [M] HV HV3 KM 2,642 vlevo vtok horské vpusti 2,5*2*0,2=1.000 [N] výtok, napojení na stáv. žlab 0,6*1*0,2=0.120 [O] HV4 km 3,011 vlevo 2,6*3,1*0,2 =1.612 [P] Celkem: A+B+C+D+E+F+G+H+I+J+K+Q+L+M+N+O+P=17.792 [R]
TS |  |  |  | položka zahrnuje: - nutné zemní práce (svahování, úpravu pláně a pod.) - zřízení spojovací vrstvy - zřízení lože dlažby z cementové malty předepsané kvality a předepsané tloušťky - dodávku a položení dlažby z lomového kamene do předepsaného tvaru - spárování, těsnění, tmelení a vyplnění spar MC případně s vyklínováním - úprava povrchu pro odvedení srážkové vody - nezahrnuje podklad pod dlažbu, vykazuje se samostatně položkami SD 45
P | 64 | 465922 |  | DLAŽBY Z BETONOVÝCH DLAŽDIC NA MC | M2 | 12.6 | 0 |  | 2019_OTSKP |  | 2
PP
VV |  |  |  | viz výkresy C.3.1-8, D.1.5-7 Umístění dle situace. ODLÁŽDĚNÍ VTOKŮ DO SKLENSKÉHO POTOKA dl.*š. km 2,530 vpravo 2*0,7=1.400 [A] km 2,990 vpravo 2*0,7=1.400 [B] km 3,170 vpravo 2*2,2=4.400 [C] km 3,407 vpravo 1,8*3=5.400 [D] Celkem: A+B+C+D=12.600 [E]
TS |  |  |  | - úpravu podkladu - zřízení spojovací vrstvy - zřízení lože dlažby z předepsaného materiálu - dodávku a uložení dlažby, ev. předlažby, do předepsaného tvaru z pohledové úpravy - spárování, těsnění, tmelení a vyplnění spar případně s vyklínováním - úprava povrchu pro odvedení srážkové vody
P | 71 | 58222 |  | DLÁŽDĚNÉ KRYTY Z DROBNÝCH KOSTEK DO LOŽE Z MC | M2 | 13.5 | 0 |  | 2019_OTSKP |  | 2
PP |  |  |  | kamenná dlažba vtoku lapače splavenin do lože z betonu C25/30-XF3 tl. 100mm
VV |  |  |  | Viz.výkres C.3.1-C.3.8, D.1.5-7 Parametry, provedení dle zadávací dokumentace. ZATRUBNĚNÉ PŘÍKOPY km 3,278 vtok, lapač splavenin 2,5*2,7=6.750 [A] km 3,975 vtok, lapač splavenin 2,5*2,7 =6.750 [B] Celkem: A+B=13.500 [C]
TS |  |  |  | - dodání dlažebního materiálu v požadované kvalitě, dodání materiálu pro předepsané lože v tloušťce předepsané dokumentací a pro předepsanou výplň spar - očištění podkladu - uložení dlažby dle předepsaného technologického předpisu včetně předepsané podkladní vrstvy a předepsané výplně spar - zřízení vrstvy bez rozlišení šířky, pokládání vrstvy po etapách - úpravu napojení, ukončení podél obrubníků, dilatačních zařízení, odvodňovacích proužků, odvodňovačů, vpustí, šachet a pod., nestanoví-li zadávací dokumentace jinak - nezahrnuje postřiky, nátěry - nezahrnuje těsnění podél obrubníků, dilatačních zařízení, odvodňovacích proužků, odvodňovačů, vpustí, šachet a pod.
SD |  | 5 |  | Komunikace
P | 81 | 56331 |  | VOZOVKOVÉ VRSTVY ZE ŠTĚRKODRTI TL. DO 50MM | M2 | 9455 | 0 |  | 2019_OTSKP |  | 2
PP |  |  |  | vyrovnání pro recyklaci
VV |  |  |  | viz C.3.1-8, D.1.3 vrstva šd fr. 0/63, tl 0,05 dl.*prům š. (4020-2470)*6,1=9 455.000 [A] Celkem: A=9 455.000 [B]
TS |  |  |  | - dodání kameniva předepsané kvality a zrnitosti - rozprostření a zhutnění vrstvy v předepsané tloušťce - zřízení vrstvy bez rozlišení šířky, pokládání vrstvy po etapách - nezahrnuje postřiky, nátěry
P | 4 | 56333 | 1 | VOZOVKOVÉ VRSTVY ZE ŠTĚRKODRTI TL. DO 150MM | M2 | 197.6 | 0 |  | 2019_OTSKP |  | 2
PP
VV |  |  |  | Viz.výkres C.3.1-8, D.1.3.1,2 Parametry, provedení dle zadávací dokumentace. Včetně příslušných zkoušek dle ZTKP, TKP, TP a ČSN. KCE "D" - MÍSTNÍ A ÚČELOVÉ KOMUNIKACE štěrkodrť typ A frakce 0-32 Průměrná délka * průměrná šířka ASFALTOVÝ KRYT V kci 2 VRSTVY - 2x150mm (plocha * 2) KM 3,171 pravá strana místní komunikace, POVRCH ASFALTOVÝ (96+(28*2*0,05))*2=197.600 [A]
TS |  |  |  | - dodání kameniva předepsané kvality a zrnitosti - rozprostření a zhutnění vrstvy v předepsané tloušťce - zřízení vrstvy bez rozlišení šířky, pokládání vrstvy po etapách - nezahrnuje postřiky, nátěry
P | 12 | 56334 |  | VOZOVKOVÉ VRSTVY ZE ŠTĚRKODRTI TL. DO 200MM | M2 | 7657 | 0 |  | 2019_OTSKP |  | 2
PP
VV |  |  |  | viz C.3.1-8, D.1.3 horní vrstva šd fr. 0/45, tl 0,2m komunikace 7657=7 657.000 [A] Celkem: A=7 657.000 [B]
TS |  |  |  | - dodání kameniva předepsané kvality a zrnitosti - rozprostření a zhutnění vrstvy v předepsané tloušťce - zřízení vrstvy bez rozlišení šířky, pokládání vrstvy po etapách - nezahrnuje postřiky, nátěry
P | 85 | 56360 |  | VOZOVKOVÉ VRSTVY Z RECYKLOVANÉHO MATERIÁLU | M3 | 1512.32 | 0 |  | 2019_OTSKP |  | 2
PP
VV |  |  |  | vrácení odtěženého materiálu z položky č.113132 ODSTRANĚNÍ KRYTU ZPEVNĚNÝCH PLOCH S ASFALT POJIVEM, ODVOZ DO 2KM Odhad průměrné tloušťky v jednotlivých úsecích vychází z jádrových vývrtů diagnostického průzkumu a vzorových příčných řezů D.1.3 dl.*š*prům tl. km 2,470 - 2,760 290*(1,7*2)*0,24=236.640 [A] km 2,760 - 3,000 840*(1,7*2)*0,21=599.760 [B] km 3,000 - 3,520 520*(1,7*2)*0,19=335.920 [C] km 3,520 - 3,600 80*(1,7*2)*0,2=54.400 [D] km 3,600 - 3,660 60*(1,7*2)*0,21=42.840 [E] km 3,660 - 3,760 100*(1,7*2)*0,22=74.800 [F] km 3,760 - 4,020 260*(1,7*2)*0,19=167.960 [G] Celkem: A+B+C+D+E+F+G=1 512.320 [H]
TS |  |  |  | - dodání recyklátu v požadované kvalitě - očištění podkladu - uložení recyklátu dle předepsaného technologického předpisu, zhutnění vrstvy v předepsané tloušťce - zřízení vrstvy bez rozlišení šířky, pokládání vrstvy po etapách, včetně pracovních spar a spojů - úpravu napojení, ukončení - nezahrnuje postřiky, nátěry
P | 84 | 567544 |  | VRST PRO OBNOVU A OPR RECYK ZA STUD CEM A ASF EM TL DO 200MM | M2 | 10005 | 0 |  | 2019_OTSKP |  | 2
PP |  |  |  | projekt uvažuje předběžně dávkování 5% cementu a 3,5 % asfaltové emulze nebo zpěněný asfalt a při stavbě bude zhotovitelem upřesněno.
VV |  |  |  | viz. C.3.1-8 Zahrnuje doplnění cementu a asfaltového pojiva dle potřeby, reprofilaci mocnost 180mm plocha výměra ze situace 9540+(4020-2470)*2*0,15=10 005.000 [A] Celkem: A=10 005.000 [B]
TS |  |  |  | - dodání materiálů předepsaných pro recyklaci za studena - provedení recyklace dle předepsaného technologického předpisu, zhutnění vrstvy v předepsané tloušťce - zřízení vrstvy bez rozlišení šířky, pokládání vrstvy po etapách - úpravu napojení, ukončení - nezahrnuje postřiky, nátěry
P | 77 | 56932 |  | ZPEVNĚNÍ KRAJNIC ZE ŠTĚRKODRTI TL. DO 100MM | M2 | 1284 | 0 |  | 2019_OTSKP |  | 2
PP
VV |  |  |  | viz C.3.1-8 a D.1.3 dl.*prům.š. (((4020-2470)*2)-1388)*0,75=1 284.000 [A]
TS |  |  |  | - dodání kameniva předepsané kvality a zrnitosti - rozprostření a zhutnění vrstvy v předepsané tloušťce - zřízení vrstvy bez rozlišení šířky, pokládání vrstvy po etapách
P | 69 | 572213 | 1 | SPOJOVACÍ POSTŘIK Z EMULZE DO 0,5KG/M2 | M2 | 9695 | 0 |  | 2019_OTSKP |  | 2
PP |  |  |  | Jednovrstvý emulzní nátěr a/nebo spojovací postřik (v závislosti na technologickém postupu prací se v případě časové prodlevy a pojíždění recyklované vrstvy zajistí její ochrana nátěrem, před pokládkou AC se povrch opatří spojovacím postřikem z kationaktivní emulze v množství zbytkového pojiva 0,4 - 0,6 kg/m 2 );, pod ložnou vrstvu
VV |  |  |  | viz C.3.1-8, D.1.3 Spojovací postřik pod ložnou vrstvou, výměra z položky 574D55 Asfaltový beton pro ložné vrstvy s modifikací ACL 16tl. 70mm 9540+(4020-2470)*2*0,05=9 695.000 [A] Celkem: A=9 695.000 [B]
TS |  |  |  | - dodání všech předepsaných materiálů pro postřiky v předepsaném množství - provedení dle předepsaného technologického předpisu - zřízení vrstvy bez rozlišení šířky, pokládání vrstvy po etapách - úpravu napojení, ukončení
P | 70 | 572213 | 2 | SPOJOVACÍ POSTŘIK Z EMULZE DO 0,5KG/M2 | M2 | 9793.8 | 0 |  | 2019_OTSKP |  | 2
PP |  |  |  | Spojovací postřik z kationaktivní asfaltové emulze určené pro spojovací postřiky v množství zbytkového asfaltu 0,3 kg/m2 mezi ložnou a obrusnou vrstvou
VV |  |  |  | viz C.3.1-8, D.1.3 Spojovací postřik mezi ložnou a obrusnou vrstvou, výměra z položky 574D55 Asfaltový beton pro ložné vrstvy s modifikací ACL 16tl. 70mm a 574E46 Asfaltový beton pro ložné vrstvy s modifikací ACL 16tl. 50mm komunikace 9540+(4020-2470)*2*0,05=9 695.000 [A] místní komunikace v km 3,171 96+(28*2*0,05)=98.800 [B] Celkem: A+B=9 793.800 [C]
TS |  |  |  | - dodání všech předepsaných materiálů pro postřiky v předepsaném množství - provedení dle předepsaného technologického předpisu - zřízení vrstvy bez rozlišení šířky, pokládání vrstvy po etapách - úpravu napojení, ukončení
P | 100 | 57475 |  | VOZOVKOVÉ VÝZTUŽNÉ VRSTVY Z GEOMŘÍŽOVINY | M2 | 6.5 | 0 |  | 2019_OTSKP |  | 2
PP
VV |  |  |  | Geosyntetikum ze skelných vláken na napojení na stávající vozovku (dvojité zazubení) (délka*prům.šíř.) V místě napojení krytu na stávájící vozovku km 2,470 6,5*1=6.500 [A] Celkem: A=6.500 [B]
TS |  |  |  | - dodání geomříže v požadované kvalitě a v množství včetně přesahů (přesahy započteny v jednotkové ceně) - očištění podkladu - pokládka geomříže dle předepsaného technologického předpisu
P | 82 | 574A34 |  | ASFALTOVÝ BETON PRO OBRUSNÉ VRSTVY ACO 11+, 11S TL. 40MM | M2 | 96 | 0 |  | 2019_OTSKP |  | 2
PP
VV |  |  |  | viz C.3.1-8, D.1.3 kce "D" na místní komunikaci v km 3,171 - obnova krytu komunikace v důsledku vedení vyústění zatrubněného příkopu, stávající šíře 3m plocha 96=96.000 [A] Celkem: A=96.000 [B]
TS |  |  |  | - dodání směsi v požadované kvalitě - očištění podkladu - uložení směsi dle předepsaného technologického předpisu, zhutnění vrstvy v předepsané tloušťce - zřízení vrstvy bez rozlišení šířky, pokládání vrstvy po etapách, včetně pracovních spar a spojů - úpravu napojení, ukončení podél obrubníků, dilatačních zařízení, odvodňovacích proužků, odvodňovačů, vpustí, šachet a pod. - nezahrnuje postřiky, nátěry - nezahrnuje těsnění podél obrubníků, dilatačních zařízení, odvodňovacích proužků, odvodňovačů, vpustí, šachet a pod.
P | 6 | 574A44 |  | ASFALTOVÝ BETON PRO OBRUSNÉ VRSTVY ACO 11+, 11S TL. 50MM | M2 | 9540 | 0 |  | 2019_OTSKP |  | 2
PP
VV |  |  |  | viz C.3.1-8, D.1.3 výměra ze situace komunikace 9540=9 540.000 [A] Celkem: A=9 540.000 [B]
TS |  |  |  | - dodání směsi v požadované kvalitě - očištění podkladu - uložení směsi dle předepsaného technologického předpisu, zhutnění vrstvy v předepsané tloušťce - zřízení vrstvy bez rozlišení šířky, pokládání vrstvy po etapách, včetně pracovních spar a spojů - úpravu napojení, ukončení podél obrubníků, dilatačních zařízení, odvodňovacích proužků, odvodňovačů, vpustí, šachet a pod. - nezahrnuje postřiky, nátěry - nezahrnuje těsnění podél obrubníků, dilatačních zařízení, odvodňovacích proužků, odvodňovačů, vpustí, šachet a pod.
P | 65 | 574E46 |  | ASFALTOVÝ BETON PRO PODKLADNÍ VRSTVY ACP 16+, 16S TL. 50MM | M2 | 98.8 | 0 |  | 2019_OTSKP |  | 2
PP
VV |  |  |  | viz C.3.1-8, D.1.3 kce "D" na místní komunikaci v km 3,171 - obnova krytu komunikace v důsledku vedení vyústění zatrubněného příkopu, stávající šíře 3m plocha 96+(28*2*0,05)=98.800 [A] Celkem: A=98.800 [B]
TS |  |  |  | - dodání směsi v požadované kvalitě - očištění podkladu - uložení směsi dle předepsaného technologického předpisu, zhutnění vrstvy v předepsané tloušťce - zřízení vrstvy bez rozlišení šířky, pokládání vrstvy po etapách, včetně pracovních spar a spojů - úpravu napojení, ukončení podél obrubníků, dilatačních zařízení, odvodňovacích proužků, odvodňovačů, vpustí, šachet a pod. - nezahrnuje postřiky, nátěry - nezahrnuje těsnění podél obrubníků, dilatačních zařízení, odvodňovacích proužků, odvodňovačů, vpustí, šachet a pod.
P | 7 | 574E66 |  | ASFALTOVÝ BETON PRO PODKLADNÍ VRSTVY ACP 16+, 16S TL. 70MM | M2 | 9695 | 0 |  | 2019_OTSKP |  | 2
PP |  |  |  | ložná vrstva se zvýšenou odolností proti prokopírování trhlin s modifikací CRmB dle TP 148 tab.3 podle 4.4.1;
VV |  |  |  | viz C.3.1-8, D.1.3 výměra ze situace 9540+(4020-2470)*2*0,05=9 695.000 [A] Celkem: A=9 695.000 [B]
TS |  |  |  | - dodání směsi v požadované kvalitě - očištění podkladu - uložení směsi dle předepsaného technologického předpisu, zhutnění vrstvy v předepsané tloušťce - zřízení vrstvy bez rozlišení šířky, pokládání vrstvy po etapách, včetně pracovních spar a spojů - úpravu napojení, ukončení podél obrubníků, dilatačních zařízení, odvodňovacích proužků, odvodňovačů, vpustí, šachet a pod. - nezahrnuje postřiky, nátěry - nezahrnuje těsnění podél obrubníků, dilatačních zařízení, odvodňovacích proužků, odvodňovačů, vpustí, šachet a pod.
SD |  | 7 |  | Přidružená stavební výroba
P | 89 | 711137 |  | IZOLACE BĚŽN KONSTR PROTI VOL STÉK VODĚ Z PE FÓLIÍ | M2 | 103.5 | 0 |  | 2019_OTSKP |  | 2
PP
VV |  |  |  | viz C.3.-1-8,, D.1.3 příkop s retenční rýhou km 3,975 - 4,020 vodonepropustná folie dl.*prům.š. 45*2,3=103.500 [A]
TS |  |  |  | položka zahrnuje: - dodání předepsaného izolačního materiálu - očištění a ošetření podkladu, zadávací dokumentace může zahrnout i případné vyspravení - zřízení izolace jako kompletního povlaku, případně komplet. soustavy nebo systému podle příslušného technolog. předpisu - zřízení izolace i jednotlivých vrstev po etapách, včetně pracovních spár a spojů - úprava u okrajů, rohů, hran, dilatačních i pracovních spojů, kotev, obrubníků, dilatačních zařízení, odvodnění, otvorů, neizolovaných míst a pod. - zajištění odvodnění povrchu izolace, včetně odvodnění nejnižších míst, pokud dokumentace pro zadání stavby nestanoví jinak - ochrana izolace do doby zřízení definitivní ochranné vrstvy nebo konstrukce - úprava, očištění a ošetření prostoru kolem izolace - provedení požadovaných zkoušek - nezahrnuje ochranné vrstvy, např. geotextilii
SD |  | 8 |  | Potrubí
P | 73 | 87427 |  | POTRUBÍ Z TRUB PLASTOVÝCH ODPADNÍCH DN DO 100MM | M | 0.8 | 0 |  | 2019_OTSKP |  | 2
PP |  |  |  | vtok do lapače splavenin krytý kamenným záhozem
VV |  |  |  | Viz.výkres C.3.1-C.3.8, D.1.5-7 Parametry, provedení dle zadávací dokumentace. dl. ZATRUBNĚNÉ PŘÍKOPY km 3,278 vtok, lapač splavenin 2*0,2=0.400 [A] km 3,975 vtok, lapač splavenin 2*0,2=0.400 [B] Celkem: A+B=0.800 [C]
TS |  |  |  | položky pro zhotovení potrubí platí bez ohledu na sklon zahrnuje: - výrobní dokumentaci (včetně technologického předpisu) - dodání veškerého trubního a pomocného materiálu (trouby, trubky, tvarovky, spojovací a těsnící materiál a pod.), podpěrných, závěsných a upevňovacích prvků, včetně potřebných úprav - úprava a příprava podkladu a podpěr, očištění a ošetření podkladu a podpěr - zřízení plně funkčního potrubí, kompletní soustavy, podle příslušného technologického předpisu - zřízení potrubí i jednotlivých částí po etapách, včetně pracovních spar a spojů, pracovního zaslepení konců a pod. - úprava prostupů, průchodů šachtami a komorami, okolí podpěr a vyústění, zaústění, napojení, vyvedení a upevnění odpad. výustí - ochrana potrubí nátěrem (vč. úpravy povrchu), případně izolací, nejsou-li tyto práce předmětem jiné položky - úprava, očištění a ošetření prostoru kolem potrubí - položky platí pro práce prováděné v prostoru zapaženém i nezapaženém a i v kolektorech, chráničkách - položky zahrnují i práce spojené s nutnými obtoky, převáděním a čerpáním vody nezahrnuje zkoušky vodotěsnosti a televizní prohlídku
P | 11 | 87433 |  | POTRUBÍ Z TRUB PLASTOVÝCH ODPADNÍCH DN DO 150MM | M | 82.5 | 0 |  | 2019_OTSKP |  | 2
PP |  |  |  | Přípojky UV, PVC se zvýšenou rázovou odolností
VV |  |  |  | viz výkresy C.3.1-8, D.1.5-7 Potrubí SN 16, DN 200, PVC se zvýšenou rázovou odolností Přípojky uličních vpustí Parametry, provedení dle zadávací dokumentace. dl. Km 2,530 vlevo 9,0=9.000 [A] Km 2,889 vlevo 8,0=8.000 [B] Km 3,174 vlevo 8,0=8.000 [C] Km 3,175 vpravo 1,0=1.000 [D] Km 3,255 vlevo 8,0=8.000 [E] Km 3,344 vlevo 8,0=8.000 [F] Km 3,755 vlevo 10,5=10.500 [G] Km 3,849 vlevo 7,0=7.000 [H] Km 3,865 vpravo 0,5=0.500 [I] Km 3,898 vlevo 7,0=7.000 [J] Km 3,920 vpravo 0,5=0.500 [K] Km 3,954 vlevo 7,0=7.000 [L] Km 4,014 vlevo 8,0=8.000 [M] Celkem: A+B+C+D+E+F+G+H+I+J+K+L+M=82.500 [N]
TS |  |  |  | položky pro zhotovení potrubí platí bez ohledu na sklon zahrnuje: - výrobní dokumentaci (včetně technologického předpisu) - dodání veškerého trubního a pomocného materiálu (trouby, trubky, tvarovky, spojovací a těsnící materiál a pod.), podpěrných, závěsných a upevňovacích prvků, včetně potřebných úprav - úprava a příprava podkladu a podpěr, očištění a ošetření podkladu a podpěr - zřízení plně funkčního potrubí, kompletní soustavy, podle příslušného technologického předpisu - zřízení potrubí i jednotlivých částí po etapách, včetně pracovních spar a spojů, pracovního zaslepení konců a pod. - úprava prostupů, průchodů šachtami a komorami, okolí podpěr a vyústění, zaústění, napojení, vyvedení a upevnění odpad. výustí - ochrana potrubí nátěrem (vč. úpravy povrchu), případně izolací, nejsou-li tyto práce předmětem jiné položky - úprava, očištění a ošetření prostoru kolem potrubí - položky platí pro práce prováděné v prostoru zapaženém i nezapaženém a i v kolektorech, chráničkách - položky zahrnují i práce spojené s nutnými obtoky, převáděním a čerpáním vody nezahrnuje zkoušky vodotěsnosti a televizní prohlídku
P | 105 | 87434 |  | POTRUBÍ Z TRUB PLASTOVÝCH ODPADNÍCH DN DO 200MM | M | 84 | 0 |  | 2019_OTSKP |  | 0
PP
VV |  |  |  | viz výkresy C.3.1-8, D.1.5-7 Potrubí SN 16, DN 200, PVC se zvýšenou rázovou odolností Přípojky horských vpustí Parametry, provedení dle zadávací dokumentace. dl. km 2,990 vlevo 2x 42*2=84.000 [A] Celkem: A=84.000 [B]
TS |  |  |  | položky pro zhotovení potrubí platí bez ohledu na sklon zahrnuje: - výrobní dokumentaci (včetně technologického předpisu) - dodání veškerého trubního a pomocného materiálu (trouby, trubky, tvarovky, spojovací a těsnící materiál a pod.), podpěrných, závěsných a upevňovacích prvků, včetně potřebných úprav - úprava a příprava podkladu a podpěr, očištění a ošetření podkladu a podpěr - zřízení plně funkčního potrubí, kompletní soustavy, podle příslušného technologického předpisu - zřízení potrubí i jednotlivých částí po etapách, včetně pracovních spar a spojů, pracovního zaslepení konců a pod. - úprava prostupů, průchodů šachtami a komorami, okolí podpěr a vyústění, zaústění, napojení, vyvedení a upevnění odpad. výustí - ochrana potrubí nátěrem (vč. úpravy povrchu), případně izolací, nejsou-li tyto práce předmětem jiné položky - úprava, očištění a ošetření prostoru kolem potrubí - položky platí pro práce prováděné v prostoru zapaženém i nezapaženém a i v kolektorech, chráničkách - položky zahrnují i práce spojené s nutnými obtoky, převáděním a čerpáním vody nezahrnuje zkoušky vodotěsnosti a televizní prohlídku
P | 66 | 87444 |  | POTRUBÍ Z TRUB PLASTOVÝCH ODPADNÍCH DN DO 250MM | M | 28 | 0 |  | 2019_OTSKP |  | 2
PP
VV |  |  |  | viz výkresy C.3.1-8, D.1.5-7 Potrubí SN 16, DN 250, PVC se zvýšenou rázovou odolností Přípojky horských vpustí Parametry, provedení dle zadávací dokumentace. dl. km 2,642 vlevo 14*2=28.000 [A] Celkem: A=28.000 [C]
TS |  |  |  | položky pro zhotovení potrubí platí bez ohledu na sklon zahrnuje: - výrobní dokumentaci (včetně technologického předpisu) - dodání veškerého trubního a pomocného materiálu (trouby, trubky, tvarovky, spojovací a těsnící materiál a pod.), podpěrných, závěsných a upevňovacích prvků, včetně potřebných úprav - úprava a příprava podkladu a podpěr, očištění a ošetření podkladu a podpěr - zřízení plně funkčního potrubí, kompletní soustavy, podle příslušného technologického předpisu - zřízení potrubí i jednotlivých částí po etapách, včetně pracovních spar a spojů, pracovního zaslepení konců a pod. - úprava prostupů, průchodů šachtami a komorami, okolí podpěr a vyústění, zaústění, napojení, vyvedení a upevnění odpad. výustí - ochrana potrubí nátěrem (vč. úpravy povrchu), případně izolací, nejsou-li tyto práce předmětem jiné položky - úprava, očištění a ošetření prostoru kolem potrubí - položky platí pro práce prováděné v prostoru zapaženém i nezapaženém a i v kolektorech, chráničkách - položky zahrnují i práce spojené s nutnými obtoky, převáděním a čerpáním vody nezahrnuje zkoušky vodotěsnosti a televizní prohlídku
P | 106 | 87445 |  | POTRUBÍ Z TRUB PLASTOVÝCH ODPADNÍCH DN DO 300MM | M | 20 | 0 |  | 2019_OTSKP |  | 0
PP
VV |  |  |  | Viz.výkres C.3.1-8 Parametry, provedení dle zadávací dokumentace. Potrubí SN 16, DN 300. dl. Zatrubněné příkopy (délka) km 2,990 - 3,010 vlevo 20=20.000 [A] Celkem: A=20.000 [B]
TS |  |  |  | položky pro zhotovení potrubí platí bez ohledu na sklon zahrnuje: - výrobní dokumentaci (včetně technologického předpisu) - dodání veškerého trubního a pomocného materiálu (trouby, trubky, tvarovky, spojovací a těsnící materiál a pod.), podpěrných, závěsných a upevňovacích prvků, včetně potřebných úprav - úprava a příprava podkladu a podpěr, očištění a ošetření podkladu a podpěr - zřízení plně funkčního potrubí, kompletní soustavy, podle příslušného technologického předpisu - zřízení potrubí i jednotlivých částí po etapách, včetně pracovních spar a spojů, pracovního zaslepení konců a pod. - úprava prostupů, průchodů šachtami a komorami, okolí podpěr a vyústění, zaústění, napojení, vyvedení a upevnění odpad. výustí - ochrana potrubí nátěrem (vč. úpravy povrchu), případně izolací, nejsou-li tyto práce předmětem jiné položky - úprava, očištění a ošetření prostoru kolem potrubí - položky platí pro práce prováděné v prostoru zapaženém i nezapaženém a i v kolektorech, chráničkách - položky zahrnují i práce spojené s nutnými obtoky, převáděním a čerpáním vody nezahrnuje zkoušky vodotěsnosti a televizní prohlídku
P | 13 | 87446 |  | POTRUBÍ Z TRUB PLASTOVÝCH ODPADNÍCH DN DO 400MM | M | 366.5 | 0 |  | 2019_OTSKP |  | 2
PP
VV |  |  |  | Viz.výkres C.3.1-8 Parametry, provedení dle zadávací dokumentace. Potrubí SN 16, DN 400. dl. PODÉLNÉ PROPUSTKY KM 2,878 vpravo 11=11.000 [A] KM 3,302 vpravo 7=7.000 [B] KM 3,360 vpravo 6=6.000 [C] Zatrubněné příkopy (délka) km 3,170 - 3,278 vpravo 108+39=147.000 [D] km 3,407 - 3,432 příčné převedení 28,5+5=33.500 [E] km 3,813 - 3,975 vpravo 34+126=160.000 [F] Napojení podélného propustku do šachty v km 3,432 vlevo 2=2.000 [G] Celkem: A+B+C+D+E+F+G=366.500 [H]
TS |  |  |  | položky pro zhotovení potrubí platí bez ohledu na sklon zahrnuje: - výrobní dokumentaci (včetně technologického předpisu) - dodání veškerého trubního a pomocného materiálu (trouby, trubky, tvarovky, spojovací a těsnící materiál a pod.), podpěrných, závěsných a upevňovacích prvků, včetně potřebných úprav - úprava a příprava podkladu a podpěr, očištění a ošetření podkladu a podpěr - zřízení plně funkčního potrubí, kompletní soustavy, podle příslušného technologického předpisu - zřízení potrubí i jednotlivých částí po etapách, včetně pracovních spar a spojů, pracovního zaslepení konců a pod. - úprava prostupů, průchodů šachtami a komorami, okolí podpěr a vyústění, zaústění, napojení, vyvedení a upevnění odpad. výustí - ochrana potrubí nátěrem (vč. úpravy povrchu), případně izolací, nejsou-li tyto práce předmětem jiné položky - úprava, očištění a ošetření prostoru kolem potrubí - položky platí pro práce prováděné v prostoru zapaženém i nezapaženém a i v kolektorech, chráničkách - položky zahrnují i práce spojené s nutnými obtoky, převáděním a čerpáním vody nezahrnuje zkoušky vodotěsnosti a televizní prohlídku
P | 36 | 87457 |  | POTRUBÍ Z TRUB PLASTOVÝCH ODPADNÍCH DN DO 500MM | M | 47 | 0 |  | 2019_OTSKP |  | 2
PP
VV |  |  |  | Viz.výkres C.3.1-8 Parametry, provedení dle zadávací dokumentace. Potrubí SN 16, DN 500. dl. zatrubněný příkop km 3,758 - 3,790 vpravo 30=30.000 [A] podélné propustky KM 3,618 vlevo 6=6.000 [B] KM 3,639 vlevo 11=11.000 [C] Celkem: A+B+C=47.000 [D]
TS |  |  |  | položky pro zhotovení potrubí platí bez ohledu na sklon zahrnuje: - výrobní dokumentaci (včetně technologického předpisu) - dodání veškerého trubního a pomocného materiálu (trouby, trubky, tvarovky, spojovací a těsnící materiál a pod.), podpěrných, závěsných a upevňovacích prvků, včetně potřebných úprav - úprava a příprava podkladu a podpěr, očištění a ošetření podkladu a podpěr - zřízení plně funkčního potrubí, kompletní soustavy, podle příslušného technologického předpisu - zřízení potrubí i jednotlivých částí po etapách, včetně pracovních spar a spojů, pracovního zaslepení konců a pod. - úprava prostupů, průchodů šachtami a komorami, okolí podpěr a vyústění, zaústění, napojení, vyvedení a upevnění odpad. výustí - ochrana potrubí nátěrem (vč. úpravy povrchu), případně izolací, nejsou-li tyto práce předmětem jiné položky - úprava, očištění a ošetření prostoru kolem potrubí - položky platí pro práce prováděné v prostoru zapaženém i nezapaženém a i v kolektorech, chráničkách - položky zahrnují i práce spojené s nutnými obtoky, převáděním a čerpáním vody nezahrnuje zkoušky vodotěsnosti a televizní prohlídku
P | 60 | 894471 |  | ŠACHTY KANAL ZE ŽELEZOBET VČET VÝZT NA POTRUBÍ DN DO 1000MM | KUS | 13 | 0 |  | 2019_OTSKP |  | 2
PP
VV |  |  |  | Viz.výkres C.3.1-8 "Kanalizační šachta s poklopem, zatížení D400 vč. SAMONIVELACNÍCH poklopů" Umístění dle situace šachty na zatrub. příkopech (délka*šířka*průměrná výška) km 2,990 vlevo 1=1.000 [K] km 3,170 vpravo v MK 3x 3=3.000 [A] km 3,195 vpravo 1=1.000 [B] km 3,212 vpravo 1=1.000 [C] km 3,232 vpravo 1=1.000 [D] km 3,255 vpravo 1=1.000 [E] km 3,407 vpravo 1=1.000 [F] km 3,432 vlevo 1=1.000 [G] km 3,849 vpravo 1=1.000 [H] km 3,898 vpravo 1=1.000 [I] km 3,954 vpravo 1=1.000 [J] Celkem: K+A+B+C+D+E+F+G+H+I+J=13.000 [L]
TS |  |  |  | položka zahrnuje: - poklopy s rámem, mříže s rámem, stupadla, žebříky, stropy z bet. dílců a pod. - dodání čerstvého betonu (betonové směsi) požadované kvality, jeho uložení do požadovaného tvaru při jakékoliv hustotě výztuže, konzistenci čerstvého betonu a způsobu hutnění, ošetření a ochranu betonu, - zhotovení nepropustného, mrazuvzdorného betonu a betonu požadované trvanlivosti a vlastností, - užití potřebných přísad a technologií výroby betonu, - zřízení pracovních a dilatačních spar, včetně potřebných úprav, výplně, vložek, opracování, očištění a ošetření, - bednění požadovaných konstr. (i ztracené) s úpravou dle požadované kvality povrchu betonu, včetně odbedňovacích a odskružovacích prostředků, - dodání betonářské výztuže v požadované kvalitě, stříhání, řezání, ohýbání a spojování do všech požadovaných tvarů (vč. armakošů) a uložení s požadovaným zajištěním polohy a krytí výztuže betonem, - veškeré svary nebo jiné spoje výztuže, - podpěrné konstr. (skruže) a lešení všech druhů pro bednění, uložení čerstvého betonu, výztuže a doplňkových konstr., vč. požadovaných otvorů, ochranných a bezpečnostních opatření a základů těchto konstrukcí a lešení, - vytvoření kotevních čel, kapes, nálitků, a sedel, - zřízení všech požadovaných otvorů, kapes, výklenků, prostupů, dutin, drážek a pod., vč. ztížení práce a úprav kolem nich, - úpravy pro osazení výztuže, doplňkových konstrukcí a vybavení, - úpravy povrchu pro položení požadované izolace, povlaků a nátěrů, případně vyspravení, - ztížení práce u kabelových a injektážních trubek a ostatních zařízení osazovaných do betonu, - konstrukce betonových kloubů, upevnění kotevních prvků a doplňkových konstrukcí, - nátěry zabraňující soudržnost betonu a bednění, - výplň, těsnění a tmelení spar a spojů, - opatření povrchů betonu izolací proti zemní vlhkosti v částech, kde přijdou do styku se zeminou nebo kamenivem, - případné zřízení spojovací vrstvy u základů, - úpravy pro osazení zařízení ochrany konstrukce proti vlivu bludných proudů - předepsané podkladní konstrukce
P | 18 | 89516 |  | DRENÁŽNÍ VÝUSŤ Z BETON DÍLCŮ | KUS | 3 | 0 |  | 2019_OTSKP |  | 2
PP
VV |  |  |  | Viz.výkres C.3.1-8 tvarovky na výtoku z trativodu ze svahu tvarovky na výtoku z trativodu Km 2,470 vlevo 1=1.000 [A] km 3,567 vpravo 1=1.000 [B] km 3,668 vlevo 1=1.000 [C] Celkem: A+B+C=3.000 [D]
TS |  |  |  | položka zahrnuje: - dodání a osazení dílce požadovaného tvaru a vlastností, jeho skladování, doprava vnitrostaveništní i mimosatveništní - u dílců železobetonových výztuž, případně i tuhé kovové prvky a závěsná oka, - výplň, těsnění a tmelení spár a spojů
P | 27 | 895811 |  | DRENÁŽNÍ ŠACHTICE NORMÁLNÍ Z PLAST DÍLCŮ ŠN 60 | KUS | 12 | 0 |  | 2019_OTSKP |  | 2
PP |  |  |  | Plastová drenážní šachta DN 400 s teleskopickým nástavcem a poklopem pro zatížení D400, uložení do štěrkopískového lože fr. 0-32 tl. 0,1
VV |  |  |  | Viz výkresy C.3.1-8 a D.1.8. Km 2,519 vlevo 1=1.000 [AC] Km 2,555 vlevo 1=1.000 [AD] Km 2,739 vlevo 1=1.000 [AE] Km 2,942 vlevo 1=1.000 [AF] Km 2,950 vpravo 1=1.000 [AG] Km 3,127 vlevo 1=1.000 [AH] Km 3,220 vlevo 1=1.000 [AI] Km 3,300 vlevo 1=1.000 [AJ] Km 3,630 vpravo 1=1.000 [AK] Km 3,795 vlevo 1=1.000 [AL] Km 3,875 vlevo 1=1.000 [AM] Km 3,925 vlevo 1=1.000 [AN] Celkem: AC+AD+AE+AF+AG+AH+AI+AJ+AK+AL+AM+AN=12.000 [AO]
TS |  |  |  | položka zahrnuje: - poklopy s rámem z předepsaného materiálu a tvaru - předepsané plastové skruže, dno a není-li uvedeno jinak i podkladní vrstvu (z kameniva nebo betonu). - výplň, těsnění a tmelení spár a spojů, - očištění a ošetření úložných ploch, - předepsané podkladní konstrukce
P | 20 | 89712 |  | VPUSŤ KANALIZAČNÍ ULIČNÍ KOMPLETNÍ Z BETONOVÝCH DÍLCŮ | KUS | 14 | 0 |  | 2019_OTSKP |  | 2
PP
VV |  |  |  | Viz výkresy C.3.1-8 Parametry, provedení dle zadávací dokumentace. Mříž zatížení D400. Umístění dle situace Km 2,530 vlevo 1=1.000 [A] Km 2,889 vlevo 1=1.000 [B] Km 3,174 vlevo 1=1.000 [C] Km 3,175 vpravo 1=1.000 [D] Km 3,255 vlevo 1=1.000 [E] Km 3,344 vlevo 1=1.000 [F] Km 3,474 vlevo výměna UV 1=1.000 [G] Km 3,755 vlevo 1=1.000 [H] Km 3,849 vlevo 1=1.000 [I] Km 3,865 vpravo 1=1.000 [J] Km 3,898 vlevo 1=1.000 [K] Km 3,920 vpravo 1=1.000 [L] Km 3,954 vlevo 1=1.000 [M] Km 4,014 vlevo 1=1.000 [N] Celkem: A+B+C+D+E+F+G+H+I+J+K+L+M+N=14.000 [O]
TS |  |  |  | položka zahrnuje: - dodávku a osazení předepsaných dílů včetně mříže - výplň, těsnění a tmelení spar a spojů, - opatření povrchů betonu izolací proti zemní vlhkosti v částech, kde přijdou do styku se zeminou nebo kamenivem, - předepsané podkladní konstrukce
P | 67 | 89721 |  | VPUSŤ KANALIZAČNÍ HORSKÁ KOMPLETNÍ MONOLITICKÁ BETONOVÁ | KUS | 2 | 0 |  | 2019_OTSKP |  | 2
PP
VV |  |  |  | viz výkresy C.3.1-8, D.1.5-7 provedení dle zadávací dokumentace km 2,642 vlevo 1=1.000 [A] km 3,011 vlevo 1=1.000 [B] Celkem: A+B=2.000 [C]
TS |  |  |  | položka zahrnuje: - mříže s rámem, koše na bahno, - dodání čerstvého betonu (betonové směsi) požadované kvality, jeho uložení do požadovaného tvaru při jakékoliv hustotě výztuže, konzistenci čerstvého betonu a způsobu hutnění, ošetření a ochranu betonu, - zhotovení nepropustného, mrazuvzdorného betonu a betonu požadované trvanlivosti a vlastností, - užití potřebných přísad a technologií výroby betonu, - zřízení pracovních a dilatačních spar, včetně potřebných úprav, výplně, vložek, opracování, očištění a ošetření, - bednění požadovaných konstr. (i ztracené) s úpravou dle požadované kvality povrchu betonu, včetně odbedňovacích a odskružovacích prostředků, - zřízení všech požadovaných otvorů, kapes, výklenků, prostupů, dutin, drážek a pod., vč. ztížení práce a úprav kolem nich, - nátěry zabraňující soudržnost betonu a bednění, - výplň, těsnění a tmelení spar a spojů, - opatření povrchů betonu izolací proti zemní vlhkosti v částech, kde přijdou do styku se zeminou nebo kamenivem, - předepsané podkladní konstrukce
P | 58 | 89721 | 2 | VPUSŤ KANALIZAČNÍ HORSKÁ KOMPLETNÍ MONOLITICKÁ BETONOVÁ lapač splavenin | KUS | 2 | 0 |  | 2019_OTSKP |  | 2
PP |  |  |  | lapač splavenin
VV |  |  |  | viz výkresy C.3.1-8, D.1.5-7 provedení dle zadávací dokumentace km 3,278 vlevo 1=1.000 [A] km 3,813 vlevo 1=1.000 [B] Celkem: A+B=2.000 [C]
TS |  |  |  | položka zahrnuje: - mříže s rámem, koše na bahno, - dodání čerstvého betonu (betonové směsi) požadované kvality, jeho uložení do požadovaného tvaru při jakékoliv hustotě výztuže, konzistenci čerstvého betonu a způsobu hutnění, ošetření a ochranu betonu, - zhotovení nepropustného, mrazuvzdorného betonu a betonu požadované trvanlivosti a vlastností, - užití potřebných přísad a technologií výroby betonu, - zřízení pracovních a dilatačních spar, včetně potřebných úprav, výplně, vložek, opracování, očištění a ošetření, - bednění požadovaných konstr. (i ztracené) s úpravou dle požadované kvality povrchu betonu, včetně odbedňovacích a odskružovacích prostředků, - zřízení všech požadovaných otvorů, kapes, výklenků, prostupů, dutin, drážek a pod., vč. ztížení práce a úprav kolem nich, - nátěry zabraňující soudržnost betonu a bednění, - výplň, těsnění a tmelení spar a spojů, - opatření povrchů betonu izolací proti zemní vlhkosti v částech, kde přijdou do styku se zeminou nebo kamenivem, - předepsané podkladní konstrukce
P | 57 | 899522 |  | OBETONOVÁNÍ POTRUBÍ Z PROSTÉHO BETONU DO C12/15 | M3 | 6.6 | 0 |  | 2019_OTSKP |  | 2
PP
VV |  |  |  | Viz.výkres C.3.1-C.3.8, D.1.5, D.1.6 Parametry, provedení dle zadávací dokumentace. (délka*plocha průřezu obetonování) Přípojky k uličním vpustím Km 2,530 vlevo 9,0*0,08=0.720 [A] Km 2,889 vlevo 8,0*0,08=0.640 [B] Km 3,174 vlevo 8,0*0,08=0.640 [C] Km 3,175 vpravo 1,0*0,08=0.080 [D] Km 3,255 vlevo 8,0*0,08=0.640 [E] Km 3,344 vlevo 8,0*0,08=0.640 [F] Km 3,755 vlevo 10,5*0,08=0.840 [G] Km 3,849 vlevo 7,0*0,08=0.560 [H] Km 3,865 vpravo 0,5*0,08=0.040 [I] Km 3,898 vlevo 7,0*0,08=0.560 [J] Km 3,920 vpravo 0,5*0,08=0.040 [K] Km 3,954 vlevo 7,0*0,08=0.560 [L] Km 4,014 vlevo 8,0*0,08=0.640 [M] Celkem: A+B+C+D+E+F+G+H+I+J+K+L+M=6.600 [N]
TS |  |  |  | - dodání čerstvého betonu (betonové směsi) požadované kvality, jeho uložení do požadovaného tvaru při jakékoliv hustotě výztuže, konzistenci čerstvého betonu a způsobu hutnění, ošetření a ochranu betonu, - zhotovení nepropustného, mrazuvzdorného betonu a betonu požadované trvanlivosti a vlastností, - užití potřebných přísad a technologií výroby betonu, - zřízení pracovních a dilatačních spar, včetně potřebných úprav, výplně, vložek, opracování, očištění a ošetření, - bednění požadovaných konstr. (i ztracené) s úpravou dle požadované kvality povrchu betonu, včetně odbedňovacích a odskružovacích prostředků, - podpěrné konstr. (skruže) a lešení všech druhů pro bednění, uložení čerstvého betonu, výztuže a doplňkových konstr., vč. požadovaných otvorů, ochranných a bezpečnostních opatření a základů těchto konstrukcí a lešení, - vytvoření kotevních čel, kapes, nálitků, a sedel, - zřízení všech požadovaných otvorů, kapes, výklenků, prostupů, dutin, drážek a pod., vč. ztížení práce a úprav kolem nich, - úpravy pro osazení výztuže, doplňkových konstrukcí a vybavení, - úpravy povrchu pro položení požadované izolace, povlaků a nátěrů, případně vyspravení, - ztížení práce u kabelových a injektážních trubek a ostatních zařízení osazovaných do betonu, - konstrukce betonových kloubů, upevnění kotevních prvků a doplňkových konstrukcí, - nátěry zabraňující soudržnost betonu a bednění, - výplň, těsnění a tmelení spar a spojů, - opatření povrchů betonu izolací proti zemní vlhkosti v částech, kde přijdou do styku se zeminou nebo kamenivem, - případné zřízení spojovací vrstvy u základů, - úpravy pro osazení zařízení ochrany konstrukce proti vlivu bludných proudů
P | 75 | 899524 |  | OBETONOVÁNÍ POTRUBÍ Z PROSTÉHO BETONU DO C25/30 | M3 | 52.4 | 0 |  | 2019_OTSKP |  | 2
PP
VV |  |  |  | Viz.výkres C.3.1-C.3.8, D.1.5, D.1.6 Parametry, provedení dle zadávací dokumentace. (délka*plocha průřezu obetonování) PODÉLNÉ PROPUSTKY KM 2,878 vpravo DN 400 11*0,2=2.200 [A] KM 3,302 vpravo DN 400 7*0,2=1.400 [B] KM 3,360 vpravo DN 400 6*0,2=1.200 [C] KM 3,618 vlevo DN 500 6*0,25=1.500 [D] KM 3,639 vlevo DN 500 11*0,25=2.750 [E] Zatrubněné příkopy km 2,990 - 3,010 vlevo DN 300 7*0,2=1.400 [J] km 3,170 - 3,278 vpravo DN 400 48*0,2+39*0,25=19.350 [F] km 3,407 - 3,432 příčné převedení 28,5*0,2=5.700 [G] km 3,758 - 3,790 vpravo 30*0,22=6.600 [H] km 3,813 - 3,975 vpravo (34+5,5+5+7)*0,2=10.300 [I] Celkem: A+B+C+D+E+J+F+G+H+I=52.400 [K]
TS |  |  |  | - dodání čerstvého betonu (betonové směsi) požadované kvality, jeho uložení do požadovaného tvaru při jakékoliv hustotě výztuže, konzistenci čerstvého betonu a způsobu hutnění, ošetření a ochranu betonu, - zhotovení nepropustného, mrazuvzdorného betonu a betonu požadované trvanlivosti a vlastností, - užití potřebných přísad a technologií výroby betonu, - zřízení pracovních a dilatačních spar, včetně potřebných úprav, výplně, vložek, opracování, očištění a ošetření, - bednění požadovaných konstr. (i ztracené) s úpravou dle požadované kvality povrchu betonu, včetně odbedňovacích a odskružovacích prostředků, - podpěrné konstr. (skruže) a lešení všech druhů pro bednění, uložení čerstvého betonu, výztuže a doplňkových konstr., vč. požadovaných otvorů, ochranných a bezpečnostních opatření a základů těchto konstrukcí a lešení, - vytvoření kotevních čel, kapes, nálitků, a sedel, - zřízení všech požadovaných otvorů, kapes, výklenků, prostupů, dutin, drážek a pod., vč. ztížení práce a úprav kolem nich, - úpravy pro osazení výztuže, doplňkových konstrukcí a vybavení, - úpravy povrchu pro položení požadované izolace, povlaků a nátěrů, případně vyspravení, - ztížení práce u kabelových a injektážních trubek a ostatních zařízení osazovaných do betonu, - konstrukce betonových kloubů, upevnění kotevních prvků a doplňkových konstrukcí, - nátěry zabraňující soudržnost betonu a bednění, - výplň, těsnění a tmelení spar a spojů, - opatření povrchů betonu izolací proti zemní vlhkosti v částech, kde přijdou do styku se zeminou nebo kamenivem, - případné zřízení spojovací vrstvy u základů, - úpravy pro osazení zařízení ochrany konstrukce proti vlivu bludných proudů
P | 104 | 899572 |  | OBETONOVÁNÍ POTRUBÍ ZE ŽELEZOBETONU DO C12/15 VČETNĚ VÝZTUŽE | M3 | 14.42 | 0 |  | 2019_OTSKP |  | 0
PP
VV |  |  |  | Viz.výkres C.3.1-C.3.8, D.1.5, D.1.6 Parametry, provedení dle zadávací dokumentace. (délka*plocha průřezu obetonování) Přípojky k horským vpustím km 2,642 vlevo 14*0,28=3.920 [A] km 2,990 vlevo 42*0,25=10.500 [B] Celkem: A+B=14.420 [C]
TS |  |  |  | - dodání čerstvého betonu (betonové směsi) požadované kvality, jeho uložení do požadovaného tvaru při jakékoliv hustotě výztuže, konzistenci čerstvého betonu a způsobu hutnění, ošetření a ochranu betonu, - zhotovení nepropustného, mrazuvzdorného betonu a betonu požadované trvanlivosti a vlastností, - užití potřebných přísad a technologií výroby betonu, - zřízení pracovních a dilatačních spar, včetně potřebných úprav, výplně, vložek, opracování, očištění a ošetření, - bednění požadovaných konstr. (i ztracené) s úpravou dle požadované kvality povrchu betonu, včetně odbedňovacích a odskružovacích prostředků, - podpěrné konstr. (skruže) a lešení všech druhů pro bednění, uložení čerstvého betonu, výztuže a doplňkových konstr., vč. požadovaných otvorů, ochranných a bezpečnostních opatření a základů těchto konstrukcí a lešení, - vytvoření kotevních čel, kapes, nálitků, a sedel, - zřízení všech požadovaných otvorů, kapes, výklenků, prostupů, dutin, drážek a pod., vč. ztížení práce a úprav kolem nich, - úpravy pro osazení výztuže, doplňkových konstrukcí a vybavení, - úpravy povrchu pro položení požadované izolace, povlaků a nátěrů, případně vyspravení, - ztížení práce u kabelových a injektážních trubek a ostatních zařízení osazovaných do betonu, - konstrukce betonových kloubů, upevnění kotevních prvků a doplňkových konstrukcí, - nátěry zabraňující soudržnost betonu a bednění, - výplň, těsnění a tmelení spar a spojů, - opatření povrchů betonu izolací proti zemní vlhkosti v částech, kde přijdou do styku se zeminou nebo kamenivem, - případné zřízení spojovací vrstvy u základů, - úpravy pro osazení zařízení ochrany konstrukce proti vlivu bludných proudů
P | 21 | 899632 |  | ZKOUŠKA VODOTĚSNOSTI POTRUBÍ DN DO 150MM | M | 82.5 | 0 |  | 2019_OTSKP |  | 2
PP
VV |  |  |  | přípojky UV a žlabů Hodnota z položky 87433: Potrubí z trub plastových odpadních DN do 150mm 82,5=82.500 [A]
TS |  |  |  | - přísun, montáž, demontáž, odsun zkoušecího čerpadla, napuštění tlakovou vodou, dodání vody pro tlakovou zkoušku, montáž a demontáž dílců pro zabezpečení konce zkoušeného úseku potrubí, montáž a demontáž koncových tvarovek, montáž zaslepovací příruby, zaslepení odboček pro armatury a pro odbočující řady.
P | 22 | 899652 |  | ZKOUŠKA VODOTĚSNOSTI POTRUBÍ DN DO 300MM | M | 71.3 | 0 |  | 2019_OTSKP |  | 2
PP
VV |  |  |  | přípojky HV Hodnota z položky 87444: Potrubí z trub plastových odpadních DN do 250mm 71,3=71.300 [A]
TS |  |  |  | - přísun, montáž, demontáž, odsun zkoušecího čerpadla, napuštění tlakovou vodou, dodání vody pro tlakovou zkoušku, montáž a demontáž dílců pro zabezpečení konce zkoušeného úseku potrubí, montáž a demontáž koncových tvarovek, montáž zaslepovací příruby, zaslepení odboček pro armatury a pro odbočující řady.
P | 23 | 899662 |  | ZKOUŠKA VODOTĚSNOSTI POTRUBÍ DN DO 400MM | M | 340.5 | 0 |  | 2019_OTSKP |  | 2
PP
VV |  |  |  | zatrubněný příkop Hodnota z položky 87446: Potrubí z trub plastových odpadních DN do 400mm, zatrubněné příkopy 340,5=340.500 [A]
TS |  |  |  | - přísun, montáž, demontáž, odsun zkoušecího čerpadla, napuštění tlakovou vodou, dodání vody pro tlakovou zkoušku, montáž a demontáž dílců pro zabezpečení konce zkoušeného úseku potrubí, montáž a demontáž koncových tvarovek, montáž zaslepovací příruby, zaslepení odboček pro armatury a pro odbočující řady.
SD |  | 9.1 |  | Ostatní konstrukce a práce - komunikace
P | 92 | 9111A1 |  | ZÁBRADLÍ SILNIČNÍ S VODOR MADLY - DODÁVKA A MONTÁŽ | M | 12 | 0 |  | 2019_OTSKP |  | 2
PP
VV |  |  |  | viz C.3.1-8, D.1.10 dopravně bezpečnostní zábradlí u lapačů splavenin dl. km 3,278 vpravo 6=6.000 [A] km 3,975 vpravo 6=6.000 [B] Celkem: A+B=12.000 [C]
TS |  |  |  | položka zahrnuje: - dodání zábradlí včetně předepsané povrchové úpravy - osazení sloupků zaberaněním nebo osazením do betonových bloků (včetně betonových bloků a nutných zemních prací) - případné bednění ( trubku) betonové patky v gabionové zdi
P | 93 | 9111B1 |  | ZÁBRADLÍ SILNIČNÍ SE SVISLOU VÝPLNÍ - DODÁVKA A MONTÁŽ | M | 17.5 | 0 |  | 2019_OTSKP |  | 2
PP |  |  |  | Ochrana proti ostřiku. Zábradlí s vodorovnými madly - tvar vychází z dopravně bezpečnostního zábradlí . Svislá výplň nahrazena výplní vlnovkou z polykarbonátu. Zábradlí bude demontovatelné - kotvení nasunutím do připravených patlí na betonovém základu, zajištění příčným šroubem. Zábradlí je nutné vytvořit ze samostatných segmentů dl. 2-4m s násuvnými spoji.
VV |  |  |  | viz C.3.1-8, D.1.10 ochrana proti ostřiku fasády - demontovatelné zábradlí s plnou výplní. Doplněno o okapnici ve spodní části. km 2,740 - 2,759 vpravo 17,5=17.500 [A] Celkem: A=17.500 [B]
TS |  |  |  | položka zahrnuje: - dodání zábradlí včetně předepsané povrchové úpravy - osazení sloupků zaberaněním nebo osazením do betonových bloků (včetně betonových bloků a nutných zemních prací) - případné bednění ( trubku) betonové patky v gabionové zdi
P | 27 | 917224 | 1 | SILNIČNÍ A CHODNÍKOVÉ OBRUBY Z BETONOVÝCH OBRUBNÍKŮ ŠÍŘ 150MM | M | 1662 | 0 |  | 2019_OTSKP |  | 2
PP
VV |  |  |  | Viz.výkres C.3.1-8, D.1.3 silniční betonové obruby 120/150x250x1000, do betonu C20/25nXF4 (TKP 18) Pozn: Včetně obloukových a přechodových prvků. Vlevo ve směru staničení je navržen podobrubníkový rigol v: · km 2,470 – 2,574 v šíři 0,5 m, 104=104.000 [A] · km 2,574 – 2,616 v šíři 0,25 m, 42=42.000 [B] · km 2,647 – 2,667 v šíři 1,2 m, 20=20.000 [C] · km 2,667 – 2,830 v šíři 0,5 m, 163=163.000 [D] · km 2,889 – 3,010 v šíři 0,5 m, 121=121.000 [E] · km 3,127 – 3,198 v šíři 0,5 m, 79=79.000 [F] · km 3,255 – 3,347 v šíři 0,5 m, 100=100.000 [G] · km 3,668 – 3,693 v šíři 0,5 m, 25=25.000 [H] km 3,755 – 4,020 v šíři 0,5 m. 265=265.000 [I] Vlevo ve směru staničení je navržen silniční obrubník s odvodňovacím proužkem v: · km 3,198 – 3,224 v šíři odvodňovacího proužku 0,25m. 30=30.000 [J] km 3,372 – 3,435 v šíři odvodňovacího proužku 0,25m. 77=77.000 [K] Vlevo ve směru staničení je navržen silniční obrubník: · podél sjezdu k domu č.p. 15 v km 2,616 – 2,640; 24=24.000 [L] · obnova obruby v km 3,456 – 3,475; 20=20.000 [M] podél domu č.p. 67 v km 3,709 – 3,755. 46=46.000 [N] Vpravo ve směru staničení je navržen podobrubníkový rigol v: km 2,731 – 2,785 v šíři 0,5m 54=54.000 [U] km 2,895 – 3,010 v šíři 0,5m, 115=115.000 [O] km 3,813 – 3,975 v šíři 0,5m. 162=162.000 [P] Vpravo ve směru staničení je navržen silniční obrubník s odvodňovacím proužkem v: · km 3,177 – 3,243 v šíři odvodňovacího proužku 0,25m, 71=71.000 [Q] km 3,567 – 3,650 v šíři odvodňovacího proužku 0,25m. 83=83.000 [R] Vpravo ve směru staničení je navržen silniční obrubník podél domu č.p. 35 v km 3,057 – 3,100 43=43.000 [S] Vpravo ve směru staničení je navržen u nástupiště BUS v km 3,759 - 3,782 18=18.000 [T] Celkem: A+B+C+D+E+F+G+H+I+J+K+L+M+N+U+O+P+Q+R+S+T=1 662.000 [V]
TS |  |  |  | Položka zahrnuje: dodání a pokládku betonových obrubníků o rozměrech předepsaných zadávací dokumentací betonové lože i boční betonovou opěrku.
P | 71 | 917427 |  | CHODNÍKOVÉ OBRUBY Z KAMENNÝCH OBRUBNÍKŮ ŠÍŘ 300MM | M | 67 | 0 |  | 2019_OTSKP |  | 2
PP |  |  |  | kamenná obruba OP1 1000/320/240 do betonového lože C20/25nXF3
VV |  |  |  | viz C.3.1-8, D.1.3 kamenné obrubníky pro nástupní hranu zastávek BUS 17+15+15+20=67.000 [A] Celkem: A=67.000 [B]
TS |  |  |  | Položka zahrnuje: dodání a pokládku kamenných obrubníků o rozměrech předepsaných zadávací dokumentací betonové lože i boční betonovou opěrku.
P | 29 | 919111 | 1 | ŘEZÁNÍ ASFALTOVÉHO KRYTU VOZOVEK TL DO 50MM | M | 1727 | 0 |  | 2019_OTSKP |  | 2
PP |  |  |  | vč. likvidace odpadu
VV |  |  |  | Viz.výkres C.3.1-8 před realizací stavby km 2,470 6,5=6.500 [A] km 4,020 6,5=6.500 [B] po realizací stavby km 2,470 6,5=6.500 [C] km 4,020 6,5=6.500 [D] podél nových silničních obrub / podobrubníkových rigolů /zastávkového zálivu /pojížděný žlab (km 3,347-3,372) km 2,470 - 4,020 1608+67+26=1 701.000 [E] Celkem: A+B+C+D+E=1 727.000 [F]
TS |  |  |  | položka zahrnuje řezání vozovkové vrstvy v předepsané tloušťce, včetně spotřeby vody
P | 30 | 931311 | 1 | TĚSNĚNÍ DILATAČ SPAR ASF ZÁLIVKOU PRŮŘ DO 100MM2 | M | 1714 | 0 |  | 2019_OTSKP |  | 2
PP
VV |  |  |  | Viz.výkres C.3.1-8 po realizací stavby km 2,470 6,5=6.500 [C] km 4,020 6,5=6.500 [D] podél nových silničních obrub / podobrubníkových rigolů /zastávkového zálivu /pojížděný žlab (km 3,347-3,372) km 2,470 - 4,020 1608+67+26=1 701.000 [E] Celkem: C+D+E=1 714.000 [F]
TS |  |  |  | položka zahrnuje dodávku a osazení předepsaného materiálu, očištění ploch spáry před úpravou, očištění okolí spáry po úpravě nezahrnuje těsnící profil
P | 102 | 935212 |  | PŘÍKOPOVÉ ŽLABY Z BETON TVÁRNIC ŠÍŘ DO 600MM DO BETONU TL 100MM | M | 108 | 0 |  | 2019_OTSKP |  | 2
PP
VV |  |  |  | viz C.3.1-8, D.1.3 žlabovka z betonových tvárnic do betonového lože, km 3,010 - 3,118 vlevo, vyústění do horské vpusti v km 3,010 108=108.000 [A] Celkem: A=108.000 [C]
TS |  |  |  | položka zahrnuje: - dodávku a uložení příkopových tvárnic předepsaného rozměru a kvality - dodání a rozprostření lože z předepsaného materiálu v předepsané kvalitěa v předepsané tloušťce - veškerou manipulaci s materiálem, vnitrostaveništní i mimostaveništní dopravu - ukončení, patky, spárování - měří se v metrech běžných délky osy žlabu
P | 31 | 935812 |  | ŽLABY A RIGOLY DLÁŽDĚNÉ Z KOSTEK DROBNÝCH DO BETONU TL 100MM | M2 | 729.1 | 0 |  | 2019_OTSKP |  | 2
PP
VV |  |  |  | Viz.výkres C.3.1-8, D.1.3 plocha Podobrubníkový rigol, žulový, dvou/čtyřlinka (šíře 0,25m - 1,2m), do betonu C20/25nXF4 (TKP 18) Vlevo ve směru staničení je navržen podobrubníkový rigol v: · km 2,470 – 2,574 v šíři 0,5 m, 104*0,5=52.000 [A] · km 2,574 – 2,616 v šíři 0,25 m, 42*0,25=10.500 [B] · km 2,647 – 2,667 v šíři 1,2 m, 20*1,2=24.000 [C] · km 2,667 – 2,830 v šíři 0,5 m, 163*0,5=81.500 [D] · km 2,889 – 3,010 v šíři 0,5 m, 121*0,5=60.500 [E] · km 3,127 – 3,198 v šíři 0,5 m, 79*0,5=39.500 [F] · km 3,255 – 3,347 v šíři 0,5 m, 100*0,5=50.000 [G] · km 3,668 – 3,693 v šíři 0,5 m, 25*0,5=12.500 [H] km 3,755 – 4,020 v šíři 0,5 m. 265*0,5=132.500 [I] Vlevo ve směru staničení je navržen silniční obrubník s odvodňovacím proužkem v: · km 3,198 – 3,224 v šíři odvodňovacího proužku 0,25m. 30*0,25=7.500 [J] km 3,372 – 3,435 v šíři odvodňovacího proužku 0,25m. 77*0,25=19.250 [K] Vpravo ve směru staničení je navržen podobrubníkový rigol v: km 2,731 – 2,785 v šíři 0,5m 54*0,5=27.000 [S] km 2,895 – 3,010 v šíři 0,5m, 115*0,5=57.500 [L] km 3,813 – 3,975 v šíři 0,5m. 162*0,5=81.000 [M] Vpravo ve směru staničení je navržen silniční obrubník s odvodňovacím proužkem v: · km 3,177 – 3,243 v šíři odvodňovacího proužku 0,25m, 71*0,25=17.750 [N] km 3,567 – 3,650 v šíři odvodňovacího proužku 0,25m. 83*0,25=20.750 [O] žulová dvoulinka podél zastávkového obrubníku km 3,240-3,260 vpravo 15*0,25=3.750 [P] pojížděný žlab v km 3,069 7*0,8=5.600 [Q] km 3,347-3,372 26*1=26.000 [R] Celkem: A+B+C+D+E+F+G+H+I+J+K+S+L+M+N+O+P+Q+R=729.100 [T]
TS |  |  |  | položka zahrnuje: - dodání a uložení předepsaného dlažebního materiálu v požadované kvalitě do předepsaného tvaru a v předepsané šířce - dodání a rozprostření lože z předepsaného materiálu v předepsané tloušťce a šířce - úravu napojení a ukončení - vnitrostaveništní i mimostaveništní dopravu - měří se vydlážděná plocha.
P | 95 | 93808 |  | OČIŠTĚNÍ VOZOVEK ZAMETENÍM | M2 | 29395 | 0 |  | 2019_OTSKP |  | 2
PP
VV |  |  |  | provedení celkem 3x v průběhu výstavby po jednotlivých technologickcýh fázích 9540+(4020-2470)*2*0,15=10 005.000 [A] 9540+(4020-2470)*2*0,05=9 695.000 [B] 9540+(4020-2470)*2*0,05=9 695.000 [C] Celkem: A+B+C=29 395.000 [D]
TS |  |  |  | položka zahrnuje očištění předepsaným způsobem včetně odklizení vzniklého odpadu
SD |  | 9.2 |  | Ostatní konstrukce a práce - propustky
P | 56 | 91811 |  | ČELA PROPUSTU Z BETONU BEZ ROZLIŠENÍ | M3 | 4.2 | 0 |  | 2019_OTSKP |  | 2
PP |  |  |  | Monolitická betonová výusť pro přípojky uličních a horských vpustí. DN150-250. Beton C25/30nXF3 dle TKP18
VV |  |  |  | Viz.výkres C.3.1-C.3.8, D.1.5-7 Parametry, provedení dle zadávací dokumentace. ODLÁŽDĚNÍ VTOKŮ DO SKLENSKÉHO POTOKA km 2,530 vpravo 1,5*1*0,7/2=0.525 [A] km 3,011 vpravo 1,5*1*0,7/2=0.525 [B] km 3,170 vpravo 1,5*1*0,7/2=0.525 [C] km 3,407 vpravo 1,5*1*0,7/2=0.525 [D] VYÚSTĚNÍ UV DO PŘÍKOPU km 2,889 vpravo 1,5*1*0,7/2=0.525 [E] km 3,344 vpravo 1,5*1*0,7/2=0.525 [F] km 3,750 vpravo 1,5*1*0,7/2=0.525 [G] km 4,014 vpravo 1,5*1*0,7/2=0.525 [H] Celkem: A+B+C+D+E+F+G+H=4.200 [I]
TS |  |  |  | Položka zahrnuje kompletní čelo (základ, dřík, římsu) - dodání čerstvého betonu (betonové směsi) požadované kvality, jeho uložení do požadovaného tvaru při jakékoliv hustotě výztuže, konzistenci čerstvého betonu a způsobu hutnění, ošetření a ochranu betonu, - dodání a osazení výztuže, - případně dokumentací předepsaný kamenný obklad, - zhotovení nepropustného, mrazuvzdorného betonu a betonu požadované trvanlivosti a vlastností, - užití potřebných přísad a technologií výroby betonu, - zřízení pracovních a dilatačních spar, včetně potřebných úprav, výplně, vložek, opracování, očištění a ošetření, - bednění požadovaných konstr. (i ztracené) s úpravou dle požadované kvality povrchu betonu, včetně odbedňovacích a odskružovacích prostředků, - podpěrné konstr. (skruže) a lešení všech druhů pro bednění, uložení čerstvého betonu, výztuže a doplňkových konstr., vč. požadovaných otvorů, ochranných a bezpečnostních opatření a základů těchto konstrukcí a lešení, - vytvoření kotevních čel, kapes, nálitků, a sedel, - zřízení všech požadovaných otvorů, kapes, výklenků, prostupů, dutin, drážek a pod., vč. ztížení práce a úprav kolem nich, - úpravy pro osazení výztuže, doplňkových konstrukcí a vybavení, - úpravy povrchu pro položení požadované izolace, povlaků a nátěrů, případně vyspravení, - ztížení práce u kabelových a injektážních trubek a ostatních zařízení osazovaných do betonu, - konstrukce betonových kloubů, upevnění kotevních prvků a doplňkových konstrukcí, - nátěry zabraňující soudržnost betonu a bednění, - výplň, těsnění a tmelení spar a spojů, - opatření povrchů betonu izolací proti zemní vlhkosti v částech, kde přijdou do styku se zeminou nebo kamenivem, - případné zřízení spojovací vrstvy u základů, - úpravy pro osazení zařízení ochrany konstrukce proti vlivu bludných proudů.
P | 37 | 91811 | AA | ČELA PROPUSTU Z BETONU BEZ ROZLIŠENÍ - prefabrikované šikmé čelo | KUS | 13 | 0 |  | 2019_OTSKP |  | 2
PP |  |  |  | Předběžná cena za dodávku, montáž a manipulaci.
VV |  |  |  | Viz.výkres C.3.1-C.3.8, D.1.5-7 Parametry, provedení dle zadávací dokumentace. PODÉLNÉ PROPUSTKY KM 2,878 vpravo DN 400 2=2.000 [A] KM 3,302 vpravo DN 400 2=2.000 [B] KM 3,360 vpravo DN 400 2=2.000 [C] KM 3,618 vlevo DN 500 2=2.000 [D] KM 3,639 vlevo DN 500 2=2.000 [E] ZATRUBNĚNÉ PŘÍKOPY km 3,758 výtok 1=1.000 [F] km 3,790 vtok 1=1.000 [G] km 3,813 výtok 1=1.000 [H] Celkem: A+B+C+D+E+F+G+H=13.000 [I]
TS |  |  |  | Položka zahrnuje kompletní čelo (základ, dřík, římsu) - dodání čerstvého betonu (betonové směsi) požadované kvality, jeho uložení do požadovaného tvaru při jakékoliv hustotě výztuže, konzistenci čerstvého betonu a způsobu hutnění, ošetření a ochranu betonu, - dodání a osazení výztuže, - případně dokumentací předepsaný kamenný obklad, - zhotovení nepropustného, mrazuvzdorného betonu a betonu požadované trvanlivosti a vlastností, - užití potřebných přísad a technologií výroby betonu, - zřízení pracovních a dilatačních spar, včetně potřebných úprav, výplně, vložek, opracování, očištění a ošetření, - bednění požadovaných konstr. (i ztracené) s úpravou dle požadované kvality povrchu betonu, včetně odbedňovacích a odskružovacích prostředků, - podpěrné konstr. (skruže) a lešení všech druhů pro bednění, uložení čerstvého betonu, výztuže a doplňkových konstr., vč. požadovaných otvorů, ochranných a bezpečnostních opatření a základů těchto konstrukcí a lešení, - vytvoření kotevních čel, kapes, nálitků, a sedel, - zřízení všech požadovaných otvorů, kapes, výklenků, prostupů, dutin, drážek a pod., vč. ztížení práce a úprav kolem nich, - úpravy pro osazení výztuže, doplňkových konstrukcí a vybavení, - úpravy povrchu pro položení požadované izolace, povlaků a nátěrů, případně vyspravení, - ztížení práce u kabelových a injektážních trubek a ostatních zařízení osazovaných do betonu, - konstrukce betonových kloubů, upevnění kotevních prvků a doplňkových konstrukcí, - nátěry zabraňující soudržnost betonu a bednění, - výplň, těsnění a tmelení spar a spojů, - opatření povrchů betonu izolací proti zemní vlhkosti v částech, kde přijdou do styku se zeminou nebo kamenivem, - případné zřízení spojovací vrstvy u základů, - úpravy pro osazení zařízení ochrany konstrukce proti vlivu bludných proudů.
P | 32 | 966158 |  | BOURÁNÍ KONSTRUKCÍ Z PROST BETONU S ODVOZEM DO 20KM | M3 | 4.92 | 0 |  | 2019_OTSKP |  | 2
PP
VV |  |  |  | Viz.výkres C.3.1-8 čela propustků [dl.*š.*hl.]: km 3,433 vlevo 1,8*0,4*1,0=0.720 [F] km 3,858 vpravo 2*(0,3*1,2*1)=0.720 [A] km 3,909 vpravo 2*(0,3*1,8*1)=1.080 [B] km 3,928 vpravo 2*(0,3*1,5*1)=0.900 [C] km 3,960 vlevo 2*(0,5*1,5*1)=1.500 [D] Celkem: F+A+B+C+D=4.920 [G]
TS |  |  |  | položka zahrnuje: - rozbourání konstrukce bez ohledu na použitou technologii - veškeré pomocné konstrukce (lešení a pod.) - veškerou manipulaci s vybouranou sutí a hmotami včetně uložení na skládku. Nezahrnuje poplatek za skládku, který se vykazuje v položce 0141** (s výjimkou malého množství bouraného materiálu, kde je možné poplatek zahrnout do jednotkové ceny bourání – tento fakt musí být uveden v doplňujícím textu k položce) - veškeré další práce plynoucí z technologického předpisu a z platných předpisů
P | 74 | 966168 |  | BOURÁNÍ KONSTRUKCÍ ZE ŽELEZOBETONU S ODVOZEM DO 20KM | M3 | 2.496 | 0 |  | 2019_OTSKP |  | 2
PP
VV |  |  |  | Viz.výkres C.3.1-8 [délka*šířka*výška]: km 3,175 vpravo česle 0,6*0,8*1,2=0.576 [A] km 3,790 vpravo česle 1*0,8*1,2=0.960 [B] km 3,849 vpravo česle 1*0,8*1,2=0.960 [C] Celkem: A+B+C=2.496 [D]
TS |  |  |  | položka zahrnuje: - rozbourání konstrukce bez ohledu na použitou technologii - veškeré pomocné konstrukce (lešení a pod.) - veškerou manipulaci s vybouranou sutí a hmotami včetně uložení na skládku. Nezahrnuje poplatek za skládku, který se vykazuje v položce 0141** (s výjimkou malého množství bouraného materiálu, kde je možné poplatek zahrnout do jednotkové ceny bourání – tento fakt musí být uveden v doplňujícím textu k položce) - veškeré další práce plynoucí z technologického předpisu a z platných předpisů
P | 33 | 966345 |  | BOURÁNÍ PROPUSTŮ Z TRUB DN DO 300MM | M | 53.5 | 0 |  | 2019_OTSKP |  | 2
PP
VV |  |  |  | Viz.výkres C.3.1-8 Vybourání stávajících propustků betonových Hmotnost trouby cca 0,25 t/m. (délka ze situace) km 2,671 vlevo 6,5=6.500 [A] km 2,705 vpravo 6,0=6.000 [B] km 2,736 vlevo PVC 15,0=15.000 [C] km 2,878 vpravo 13,0=13.000 [D] km 2,972 vlevo 1,5=1.500 [E] km 3,007 vlevo 5,5=5.500 [F] km 3,069 vlevo 6,0=6.000 [G] Celkem: A+B+C+D+E+F+G=53.500 [H]
TS |  |  |  | položka zahrnuje: - odstranění trub včetně případného obetonování a lože - veškeré pomocné konstrukce (lešení a pod.) - veškerou manipulaci s vybouranou sutí a hmotami včetně uložení na skládku. Nezahrnuje poplatek za skládku, který se vykazuje v položce 0141** (s výjimkou malého množství bouraného materiálu, kde je možné poplatek zahrnout do jednotkové ceny bourání – tento fakt musí být uveden v doplňujícím textu k položce) - veškeré další práce plynoucí z technologického předpisu a z platných předpisů - nezahrnuje bourání čel, vtokových a výtokových jímek, odstranění zábradlí
P | 34 | 966346 |  | BOURÁNÍ PROPUSTŮ Z TRUB DN DO 400MM | M | 206.4 | 0 |  | 2019_OTSKP |  | 2
PP
VV |  |  |  | Viz.výkres C.3.1-8 Vybourání stávajících propustků betonových Hmotnost trouby cca 0,3 t/m. (délka ze situace) km 2,642 PVC 11,5=11.500 [A] km 2,878 vpravo 13=13.000 [B] km 2,895 9=9.000 [C] km 3,175 vpravo8=8.000 [D] km 3,172 vpravo1,5=1.500 [E] km 3,234 - 3,278 vpravo45=45.000 [F] km 3,302 vpravo7=7.000 [G] km 3,327 vpravo1,5=1.500 [H] km 3,360 vpravo4,2=4.200 [I] km 3,618 vlevo4,5=4.500 [J] km 3,639 vlevo9,5=9.500 [K] km 3,668 vlevo9=9.000 [L] km 3,758 - 3,790 vpravo31=31.000 [M] km 3,813 - 3,849 vpravo37=37.000 [N] km 3,858 vpravo3,7=3.700 [O] km 3,909 vpravo4,5=4.500 [P] km 3,928 vpravo6,5=6.500 [Q] Celkem: A+B+C+D+E+F+G+H+I+J+K+L+M+N+O+P+Q=206.400 [R]
TS |  |  |  | položka zahrnuje: - odstranění trub včetně případného obetonování a lože - veškeré pomocné konstrukce (lešení a pod.) - veškerou manipulaci s vybouranou sutí a hmotami včetně uložení na skládku. Nezahrnuje poplatek za skládku, který se vykazuje v položce 0141** (s výjimkou malého množství bouraného materiálu, kde je možné poplatek zahrnout do jednotkové ceny bourání – tento fakt musí být uveden v doplňujícím textu k položce) - veškeré další práce plynoucí z technologického předpisu a z platných předpisů - nezahrnuje bourání čel, vtokových a výtokových jímek, odstranění zábradlí
P | 31 | 966358 |  | BOURÁNÍ PROPUSTŮ Z TRUB DN DO 600MM | M | 17 | 0 |  | 2019_OTSKP |  | 2
PP
VV |  |  |  | Viz.výkres C.3.1-8 Vybourání stávajících propustků betonových Hmotnost trouby cca 0,35 t/m. (délka ze situace) km 3,345 vpravo 1,5=1.500 [A] km 3,960 vlevo 15,5=15.500 [B] Celkem: A+B=17.000 [C]
TS |  |  |  | položka zahrnuje: - odstranění trub včetně případného obetonování a lože - veškeré pomocné konstrukce (lešení a pod.) - veškerou manipulaci s vybouranou sutí a hmotami včetně uložení na skládku. Nezahrnuje poplatek za skládku, který se vykazuje v položce 0141** (s výjimkou malého množství bouraného materiálu, kde je možné poplatek zahrnout do jednotkové ceny bourání – tento fakt musí být uveden v doplňujícím textu k položce) - veškeré další práce plynoucí z technologického předpisu a z platných předpisů - nezahrnuje bourání čel, vtokových a výtokových jímek, odstranění zábradlí
P | 24 | 96687 |  | VYBOURÁNÍ ULIČNÍCH VPUSTÍ KOMPLETNÍCH | KUS | 2 | 0 |  | 2019_OTSKP |  | 2
PP |  |  |  | vč. likvidace vybouraného materiálu. Součástí položky je odvoz mříží a kovových rámečků na místo určené investorem, předpoklad do 20 km poplatek za skládku uveden v položce: 014102.2
VV |  |  |  | Viz.výkres C.3.1-8 Umístění dle situace. km 3,238 vpravo 1=1.000 [A] Km 3,241 vlevo 1=1.000 [B] Celkem: A+B=2.000 [C]
TS |  |  |  | položka zahrnuje: - kompletní bourací práce včetně nezbytného rozsahu zemních prací, - veškerou manipulaci s vybouranou sutí a hmotami včetně uložení na skládku, - veškeré další práce plynoucí z technologického předpisu a z platných předpisů, nezahrnuje poplatek za skládku, který se vykazuje v položce 0141** (s výjimkou malého množství bouraného materiálu, kde je možné poplatek zahrnout do jednotkové ceny bourání – tento fakt musí být uveden v doplňujícím textu k položce)
P | 68 | 96688 |  | VYBOURÁNÍ KANALIZAČ ŠACHET KOMPLETNÍCH | KUS | 1 | 0 |  | 2019_OTSKP |  | 2
PP
VV |  |  |  | Viz.výkres C.3.1-8 km 3,783 vpravo 1=1.000 [A] Celkem: A=1.000 [B]
TS |  |  |  | položka zahrnuje: - kompletní bourací práce včetně nezbytného rozsahu zemních prací, - veškerou manipulaci s vybouranou sutí a hmotami včetně uložení na skládku, - veškeré další práce plynoucí z technologického předpisu a z platných předpisů, nezahrnuje poplatek za skládku, který se vykazuje v položce 0141** (s výjimkou malého množství bouraného materiálu, kde je možné poplatek zahrnout do jednotkové ceny bourání – tento fakt musí být uveden v doplňujícím textu k položce)
SD |  | 9.3 |  | Ostatní konstrukce a práce - vybavení komunikace
P | 6 | 9113A3 |  | SVODIDLO OCEL SILNIČ JEDNOSTR, ÚROVEŇ ZADRŽ N1, N2 - DEMONTÁŽ S PŘESUNEM | M | 132 | 0 |  | 2019_OTSKP |  | 2
PP
VV |  |  |  | Viz.výkres C.3.1-8 vč. odvozu na místo určené investorem, předpoklad odvozu do 20 km km 2,476-2,516 40=40.000 [A] km 3,462 - 3,516 52=52.000 [B] km 3,526 - 3,567 40=40.000 [C] Celkem: A+B+C=132.000 [D]
TS |  |  |  | položka zahrnuje: - demontáž a odstranění zařízení - jeho odvoz na předepsané místo
P | 5 | 9113B1 |  | SVODIDLO OCEL SILNIČ JEDNOSTR, ÚROVEŇ ZADRŽ H1 -DODÁVKA A MONTÁŽ | M | 92 | 0 |  | 2019_OTSKP |  | 2
PP
VV |  |  |  | Viz.výkres C.3.1-8 Vč. odrazek v prolisu pásnice. Přesný typ použitého svodidla podléhá předem schválení investorem. Jednostranné, úroveň zadržení H1, pracovní šířka 1,5m, včetně náběhových dílů, krátké náběhy. Sloupky po 2m. km 3,462 - 3,516 52=52.000 [A] km 3,526 - 3,567 40=40.000 [B] Celkem: A+B=92.000 [C]
TS |  |  |  | položka zahrnuje: - kompletní dodávku všech dílů ocelového svodidla s předepsanou povrchovou úpravou včetně spojovacích prvků - montáž a osazení svodidla, osazení sloupků zaberaněním nebo osazením do betonových bloků (včetně betonových bloků a nutných zemních prací - ukončení zapuštěním do betonových bloků (včetně betonového bloku a nutných zemních prací) nebo koncovkou - přechod na jiný typ svodidla nebo přes mostní závěr - ochranu proti bludným proudům a vývody pro jejich měření nezahrnuje odrazky nebo retroreflexní fólie
P | 7 | 91228 | 1 | SMĚROVÉ SLOUPKY Z PLAST HMOT VČETNĚ ODRAZNÉHO PÁSKU | KUS | 20 | 0 |  | 2019_OTSKP |  | 2
PP
VV |  |  |  | Viz.výkres D.1.3 "Bílá barva. Pružný sloupek. Sloupek Z11a a Z11b. Umístění dle ČSN 736101 a TP58, kap.4.1." ZÚ – KÚ 20=20.000 [A]
TS |  |  |  | položka zahrnuje: - dodání a osazení sloupku včetně nutných zemních prací - vnitrostaveništní a mimostaveništní doprava - odrazky plastové nebo z retroreflexní fólie
P | 9 | 912283 |  | SMĚROVÉ SLOUPKY Z PLAST HMOT - DEMONTÁŽ A ODVOZ | KUS | 15 | 0 |  | 2019_OTSKP |  | 2
PP
VV |  |  |  | Včetně odvozu a poplatku za skládku. 15=15.000 [A]
TS |  |  |  | položka zahrnuje demontáž stávajícího sloupku, jeho odvoz do skladu nebo na skládku
P | 10 | 91238 |  | SMĚROVÉ SLOUPKY Z PLAST HMOT - NÁSTAVCE NA SVODIDLA VČETNĚ ODRAZNÉHO PÁSKU | KUS | 4 | 0 |  | 2019_OTSKP |  | 2
PP
VV |  |  |  | Směrové sloupky na svodidlech, typ D4. Na ocelová svodidla km 3,462 - 3,516 2=2.000 [A] km 3,526 - 3,567 2=2.000 [B] Celkem: A+B=4.000 [C]
TS |  |  |  | položka zahrnuje: - dodání a osazení sloupku včetně nutných zemních prací - vnitrostaveništní a mimostaveništní doprava - odrazky plastové nebo z retroreflexní fólie
P | 11 | 91267 |  | ODRAZKY NA SVODIDLA | KUS | 8 | 0 |  | 2019_OTSKP |  | 2
PP
VV |  |  |  | Umístění dle ČSN 736101 a TP58, kap.4.1. Na ocelová svodidla km 3,462 - 3,516 4=4.000 [A] km 3,526 - 3,567 4=4.000 [B] Celkem: A+B=8.000 [C]
TS |  |  |  | - kompletní dodávka se všemi pomocnými a doplňujícími pracemi a součástmi
P | 12 | 91297 |  | DOPRAVNÍ ZRCADLO | KUS | 2 | 0 |  | 2019_OTSKP |  | 2
PP
VV |  |  |  | Viz.výkres C.4.1-8 km 2,577 1=1.000 [A] km 3,005 1=1.000 [B] Celkem: A+B=2.000 [C]
TS |  |  |  | položka zahrnuje: - dodání a osazení zrcadla včetně nutných zemních prací - předepsaná povrchová úprava - vnitrostaveništní a mimostaveništní doprava - odrazky plastové nebo z retroreflexní fólie.
P | 13 | 914113 |  | DOPRAVNÍ ZNAČKY ZÁKLADNÍ VELIKOSTI OCELOVÉ NEREFLEXNÍ - DEMONTÁŽ | KUS | 15 | 0 |  | 2019_OTSKP |  | 2
PP
VV |  |  |  | Viz.výkres C.4.1-8 vč. odvozu na místo určené investorem, předpoklad do 20 km ZÚ – KÚ SO 102 15=15.000 [A] Celkem: A=15.000 [B]
TS |  |  |  | Položka zahrnuje odstranění, demontáž a odklizení materiálu s odvozem na předepsané místo
P | 14 | 914131 |  | DOPRAVNÍ ZNAČKY ZÁKLADNÍ VELIKOSTI OCELOVÉ FÓLIE TŘ 2 - DODÁVKA A MONTÁŽ | KUS | 29 | 0 |  | 2019_OTSKP |  | 2
PP
VV |  |  |  | Viz.výkres C.4.1-8 patka - beton C20/25nXF4 (TKP 18) Parametry, provedení dle zadávací dokumentace. Včetně sloupku, patky a provedení výkopu ZÚ – KÚ SO 102 C14a 4=4.000 [A] IJ4b 4=4.000 [B] IZ4a "SKLENÉ" 1=1.000 [C] IZ4b "SKLENÉ" 1=1.000 [D] P2 9=9.000 [E] P4 7=7.000 [F] P6 3=3.000 [G] Celkem: A+B+C+D+E+F+G=29.000 [H]
TS |  |  |  | položka zahrnuje: - dodávku a montáž značek v požadovaném provedení
P | 15 | 915111 |  | VODOROVNÉ DOPRAVNÍ ZNAČENÍ BARVOU HLADKÉ - DODÁVKA A POKLÁDKA | M2 | 426.375 | 0 |  | 2019_OTSKP |  | 2
PP
VV |  |  |  | Viz.výkres C.4.1-8 Parametry - viz vzorový příčný řez a zadávací dokumentace. Bílá barva V2b (1.5/1.5/0.125) ((7+8+18+13+11+10+26+14+15)*0,125)/2=7.625 [A] V4 (0.125) 2950*0,125 =368.750 [B] žlutá barva V11a (36+36+36+36)*0.125=18.000 [C] V15 ("BUS") 8+8+8+8 =32.000 [D] Celkem: A+B+C+D=426.375 [E]
TS |  |  |  | položka zahrnuje: - dodání a pokládku nátěrového materiálu (měří se pouze natíraná plocha) - předznačení a reflexní úpravu
P | 16 | 915221 |  | VODOR DOPRAV ZNAČ PLASTEM STRUKTURÁLNÍ NEHLUČNÉ - DOD A POKLÁDKA | M2 | 426.375 | 0 |  | 2019_OTSKP |  | 2
PP
VV |  |  |  | Viz.výkres C.4.1-8 Parametry - viz vzorový příčný řez a zadávací dokumentace. Bílá barva V2b (1.5/1.5/0.125) ((7+8+18+13+11+10+26+14+15)*0,125)/2=7.625 [A] V4 (0.125) 2950*0,125 =368.750 [B] žlutá barva V11a (36+36+36+36)*0.125=18.000 [C] V15 ("BUS") 8+8+8+8 =32.000 [D] Celkem: A+B+C+D=426.375 [E]
TS |  |  |  | položka zahrnuje: - dodání a pokládku nátěrového materiálu (měří se pouze natíraná plocha) - předznačení a reflexní úpravu

## _Z_ZH_SO 102.ZH_SO 102.2.ZH
ASPE10 |  |  |  | Firma: Dopravně inženýrská kancelář | [6 empty] | 3
|  |  |  | Soupis prací objektu | [6 empty] | 3
S | Stavba: | A006/20 |  | Modernizace silnice II/366 Pohledy - křižovatka s I/43 - II.etapa |  |  | SO 102.2.ZH |  |  | 0.00 | 2
O | Objekt: | _Z |  | Způsobilé výdaje projektu | [5 empty] | 15.00 | 2
O1 | Objekt: | ZH |  | Způsobilé výdaje - hlavní aktivita projektu | [5 empty] | 21.00 | 2
O2 | Objekt: | SO 102.ZH |  | Silnice II/366 intravilán Sklené
O3 | Rozpočet: | SO 102.2.ZH |  | SANACE AKTIVNÍ ZÓNY
Typ | Poř. číslo | Kód položky | Varianta | Název položky | MJ | Množství | Jednotková cena |  | Cenová soustava
[7 empty] | Jednotková | Celkem
0 | 1 | 2 | 3 | 4 | 5 | 6 | 9 | 10 | 11
SD |  | 0 |  | Všeobecné konstrukce a práce
P | 1 | 014102 |  | POPLATKY ZA SKLÁDKU | T | 5278 | 0 |  | 2019_OTSKP |  | 2
PP
VV |  |  |  | hmotnost 2,0/m3. Objem*přepočet na tuny 2639*2=5 278.000 [A] Celkem: A=5 278.000 [B]
TS |  |  |  | zahrnuje veškeré poplatky provozovateli skládky související s uložením odpadu na skládce.
SD |  | 1 |  | Zemní práce
P | 2 | 123738 |  | ODKOP PRO SPOD STAVBU SILNIC A ŽELEZNIC TŘ. I, ODVOZ DO 20KM | M3 | 2639 | 0 |  | 2019_OTSKP |  | 2
PP
VV |  |  |  | viz B.4 bilance zemních prací 2639=2 639.000 [A] Celkem: A=2 639.000 [B]
TS |  |  |  | položka zahrnuje: - vodorovná a svislá doprava, přemístění, přeložení, manipulace s výkopkem - kompletní provedení vykopávky nezapažené i zapažené - ošetření výkopiště po celou dobu práce v něm vč. klimatických opatření - ztížení vykopávek v blízkosti podzemního vedení, konstrukcí a objektů vč. jejich dočasného zajištění - ztížení pod vodou, v okolí výbušnin, ve stísněných prostorech a pod. - příplatek za lepivost - těžení po vrstvách, pásech a po jiných nutných částech (figurách) - čerpání vody vč. čerpacích jímek, potrubí a pohotovostní čerpací soupravy (viz ustanovení k pol. 1151,2) - potřebné snížení hladiny podzemní vody - těžení a rozpojování jednotlivých balvanů - vytahování a nošení výkopku - svahování a přesvah. svahů do konečného tvaru, výměna hornin v podloží a v pláni znehodnocené klimatickými vlivy - ruční vykopávky, odstranění kořenů a napadávek - pažení, vzepření a rozepření vč. přepažování (vyjma štětových stěn) - úpravu, ochranu a očištění dna, základové spáry, stěn a svahů - zhutnění podloží, případně i svahů vč. svahování - zřízení stupňů v podloží a lavic na svazích, není-li pro tyto práce zřízena samostatná položka - udržování výkopiště a jeho ochrana proti vodě - odvedení nebo obvedení vody v okolí výkopiště a ve výkopišti - třídění výkopku - veškeré pomocné konstrukce umožňující provedení vykopávky (příjezdy, sjezdy, nájezdy, lešení, podpěr. konstr., přemostění, zpevněné plochy, zakrytí a pod.) - nezahrnuje uložení zeminy (na skládku, do násypu) ani poplatky za skládku, vykazují se v položce č.0141**
P | 3 | 17180 |  | ULOŽENÍ SYPANINY DO NÁSYPŮ Z NAKUPOVANÝCH MATERIÁLŮ | M3 | 2639 | 0 |  | 2019_OTSKP |  | 2
PP
VV |  |  |  | viz B.4 bilance zemních prací 2639=2 639.000 [A] Celkem: A=2 639.000 [B]
TS |  |  |  | položka zahrnuje: - kompletní provedení zemní konstrukce (násypového tělesa včetně aktivní zóny) včetně nákupu a dopravy materiálu dle zadávací dokumentace - úprava ukládaného materiálu vlhčením, tříděním, promícháním nebo vysoušením, příp. jiné úpravy za účelem zlepšení jeho mech. vlastností - hutnění i různé míry hutnění - ošetření úložiště po celou dobu práce v něm vč. klimatických opatření - ztížení v okolí vedení, konstrukcí a objektů a jejich dočasné zajištění - ztížení provádění vč. hutnění ve ztížených podmínkách a stísněných prostorech - ztížené ukládání sypaniny pod vodu - ukládání po vrstvách a po jiných nutných částech (figurách) vč. dosypávek - spouštění a nošení materiálu - výměna částí zemní konstrukce znehodnocené klimatickými vlivy - ruční hutnění a výplň jam a prohlubní v podloží - úprava, očištění, ochrana a zhutnění podloží - svahování, hutnění a uzavírání povrchů svahů - zřízení lavic na svazích - udržování úložiště a jeho ochrana proti vodě - odvedení nebo obvedení vody v okolí úložiště a v úložišti - veškeré pomocné konstrukce umožňující provedení zemní konstrukce (příjezdy, sjezdy, nájezdy, lešení, podpěrné konstrukce, přemostění, zpevněné plochy, zakrytí a pod.)
P | 5 | 18110 |  | ÚPRAVA PLÁNĚ SE ZHUTNĚNÍM V HORNINĚ TŘ. I | M2 | 6596 | 0 |  | 2019_OTSKP |  | 2
PP
VV |  |  |  | viz B.4 bilance zemních prací 6596=6 596.000 [A] Celkem: A=6 596.000 [B]
TS |  |  |  | položka zahrnuje úpravu pláně včetně vyrovnání výškových rozdílů. Míru zhutnění určuje projekt.
SD |  | 2 |  | Základy
P | 4 | 28997 |  | OPLÁŠTĚNÍ (ZPEVNĚNÍ) Z GEOTEXTILIE A GEOMŘÍŽOVIN | M2 | 6596 | 0 |  | 2019_OTSKP |  | 2
PP |  |  |  | Netkaná geotextilie 400g/m2 zajišťující separační a filtrační funkci . Plošná hmotnost [g/m2]: 400 Pevnost v tahu podélně [kN/m]: 3,3 Tažnost podélně [%]: 50 Mechanická odolnost proti protržení – CBR [kN]: 0,7 Mechanická odolnost proti dynamickému protržení [mm]: 20 Propustnost vody kolmo k rovině výrobku [l/m2/s]: 46 Velikost průliny [mm]: 0,065
VV |  |  |  | viz B.4 bilance zemních prací 6596=6 596.000 [A] Celkem: A=6 596.000 [B]
TS |  |  |  | Položka zahrnuje: - dodávku předepsané geotextilie nebo geomřížoviny - úpravu, očištění a ochranu podkladu - přichycení k podkladu, případně zatížení - úpravy spojů a zajištění okrajů - úpravy pro odvodnění - nutné přesahy - mimostaveništní a vnitrostaveništní dopravu

## _Z_ZH_SO 103.ZH_SO 103.1.ZH
ASPE10 |  |  |  | Firma: Dopravně inženýrská kancelář | [6 empty] | 3
|  |  |  | Soupis prací objektu | [6 empty] | 3
S | Stavba: | A006/20 |  | Modernizace silnice II/366 Pohledy - křižovatka s I/43 - II.etapa |  |  | SO 103.1.ZH |  |  | 0.00 | 2
O | Objekt: | _Z |  | Způsobilé výdaje projektu | [5 empty] | 15.00 | 2
O1 | Objekt: | ZH |  | Způsobilé výdaje - hlavní aktivita projektu | [5 empty] | 21.00 | 2
O2 | Objekt: | SO 103.ZH |  | Silnice II/366 extravilán Sklené - Pohledy
O3 | Rozpočet: | SO 103.1.ZH |  | Komunikace
Typ | Poř. číslo | Kód položky | Varianta | Název položky | MJ | Množství | Jednotková cena |  | Cenová soustava
[7 empty] | Jednotková | Celkem
0 | 1 | 2 | 3 | 4 | 5 | 6 | 9 | 10 | 11
SD |  | 0 |  | Všeobecné konstrukce a práce
P | 1 | 014102 | 1 | POPLATKY ZA SKLÁDKU | T | 21338.554 | 0 |  | 2019_OTSKP |  | 2
PP |  |  |  | Zemina a kamení (17 05 04) .Příslušná skládka bude odsouhlasena investorem. Investor požaduje k fakturaci této položky doložit vážní lístky ze skládky a doklad o úhradě poplatku za skládku za uvedený materiál z této stavby.
VV |  |  |  | Počítaná hmotnost 2,0t/m3. Objem z položek: Objem*přepočet na tuny Položka č. 11130.1 Sejmutí drnu: (15150)*0,1=1 515.000 [A] Položka č. 122738 Odkopávky a prokopávky: 53,04=53.040 [C] Položka č. 123738 Odkop pro spodní stavbu silnic: 6817=6 817.000 [B] Položka č.113328 Odstranění podkladu: 1024,481=1 024.481 [D] Položka č. 12922 Čištění krajnic od nánosu: 1936,59*0,1=193.659 [E] Položka č. 132738 Hloubení rýh do 2m: 629,74=629.740 [F] Položka č. 212635 Uložení přebytečného materiálu po výkopu rýhy pro trativod: 0,3*1260=378.000 [G] Položka č. 131738 Hloubení jam: 58,357=58.357 [I] Celkem včetně přepočtu: Celkem: (A+C+B+D+E+F+G+I)*2=21 338.554 [J]
TS |  |  |  | zahrnuje veškeré poplatky provozovateli skládky související s uložením odpadu na skládce.
P | 2 | 014102 | 2 | POPLATKY ZA SKLÁDKU | T | 10.365 | 0 |  | 2019_OTSKP |  | 2
PP |  |  |  | Beton (17 01 01). Příslušná skládka bude odsouhlasena investorem. Investor požaduje k fakturaci této položky doložit vážní lístky ze skládky a doklad o úhradě poplatku za skládku za uvedený materiál z této stavby.
VV |  |  |  | Počítaná hmotnost 2,3t/m3 [dl.*hmotnost na 1 m], [dl.*obj.hmotnost] Objem*přepočet na tuny Položka č. 113158 Odstranění krytu zpevněných ploch z betonu - SO103 nezahrnuje Položka č. 113524 Odstranění chodníkových obrubníků betonových SO103 nezahrnuje Položka č. 113188 Odstranění krytu zpevněných ploch z dlaždic - SO103 nezahrnuje Položka č. 966158 Bourání konstrukcí z prost betonu 2,376*2,3=5.465 [A] Položka č. 966345 Bourání propustů z trub DN do 300mm 6*0,25=1.500 [B] Položka č. 966358 Bourání propustů z trub DN do 600mm 8,5*0,4=3.400 [C] Celkem včetně přepočtu: Celkem: A+B+C=10.365 [D]
TS |  |  |  | zahrnuje veškeré poplatky provozovateli skládky související s uložením odpadu na skládce.
P | 3 | 014102 | 3 | POPLATKY ZA SKLÁDKU | T | 2457.533 | 0 |  | 2019_OTSKP |  | 2
PP |  |  |  | Asfaltové směsi (17 03 02) Příslušná skládka bude odsouhlasena investorem. Investor požaduje k fakturaci této položky doložit vážní lístky ze skládky a doklad o úhradě poplatku za skládku za uvedený materiál z této stavby.
VV |  |  |  | hmotnost 2,4 t/m3 Objem*přepočet na tuny Položka č. 113138.1 Odstranění krytu asfaltových s asfalt. pojivem 95,2*2,4=228.480 [A] Položka č. 113728.2 Frézování zpevněných ploch asfaltových 928,772*2,4=2 229.053 [B] Celkem: A+B=2 457.533 [C]
TS |  |  |  | zahrnuje veškeré poplatky provozovateli skládky související s uložením odpadu na skládce.
P | 100 | 014132 |  | POPLATKY ZA SKLÁDKU TYP S-NO (NEBEZPEČNÝ ODPAD) | T | 473.28 | 0 |  | 2019_OTSKP |  | 2
PP |  |  |  | Materiál se zvýšeným obsahem PAU, klasifikován jako nebezpečný odpad
VV |  |  |  | hmotnost 2,4 t/m3 Objem*přepočet na tuny Položka č. 113138.2 Odstranění krytu asfaltových s asfalt. pojivem 197,2*2,4=473.280 [A]
TS |  |  |  | zahrnuje veškeré poplatky provozovateli skládky související s uložením odpadu na skládce.
P | 94 | 02920 |  | OSTATNÍ POŽADAVKY - OCHRANA ŽIVOTNÍHO PROSTŘEDÍ | KPL | 1 | 0 |  | 2019_OTSKP |  | 2
PP |  |  |  | položka obsahuje pronájem, dodávku kontejneru pro dočasné uložení dehtových asf. vrstev při sanacích krajů vozovky
VV |  |  |  | bude fakturováno dle skutečnosti komplet 1=1.000 [A]
TS |  |  |  | zahrnuje veškeré náklady spojené s objednatelem požadovanými pracemi
SD |  | 1.1 |  | Zemní práce - komunikace
P | 73 | 11130 | 1 | SEJMUTÍ DRNU | M2 | 15150 | 0 |  | 2019_OTSKP |  | 2
PP
VV |  |  |  | viz C.3.1-8 odhumusování v tl.0,1m podél komunikace 14740=14 740.000 [A] rozlivová plocha km 5,514 - 5,578 ohumusování, tl. 0,1m plocha 260+150=410.000 [B] Celkem: A+B=15 150.000 [C]
TS |  |  |  | včetně vodorovné dopravy a uložení na skládku
P | 4 | 113132 |  | ODSTRANĚNÍ KRYTU ZPEVNĚNÝCH PLOCH S ASFALT POJIVEM, ODVOZ DO 2KM | M3 | 1355.857 | 0 |  | 2019_OTSKP |  | 2
PP |  |  |  | Odstranění asfaltových vrstev z krajů pro recyklaci za studena na místě před sanací krajů. Uloženo v rámci stavby pro opětovné vrácení do krajů a následnou recyklaci za studena na místě. Skladováno v rámci stavby, v případě potvrzení předpokladu o kontaminaci zvýšeným obsahem PAU je nezbytné tento materiál ukládat v kontejnerech na nebezpečný odpad, aby nedocházelo k úniku nebezpečných látek do okolního prostředí.
VV |  |  |  | Odhad průměrné tloušťky v jednotlivých úsecích vychází z jádrových vývrtů diagnostického průzkumu a vzorových příčných řezů D.2.3 dl.*š*prům tl. km 4,020 - 4,320 300*(1,7*2)*0,19=193.800 [A] km 4,320 - 4,460 140*(1,7*2)*0,24=114.240 [B] km 4,460 - 4,600 140*(1,7*2)*0,2=95.200 [C] km 4,600 - 4,700 100*(1,7*2)*0,22=74.800 [D] km 4,700 - 5,520 820*(1,7*2)*0,19=529.720 [E] km 5,520 - 5,600 80*(1,7*2)*0,21=57.120 [F] km 5,600 - 5,95659 356,59*(1,7*2)*0,24=290.977 [G] Celkem: A+B+C+D+E+F+G=1 355.857 [H]
TS |  |  |  | Položka zahrnuje veškerou manipulaci s vybouranou sutí a s vybouranými hmotami vč. uložení na skládku. Nezahrnuje poplatek za skládku, který se vykazuje v položce 0141** (s výjimkou malého množství bouraného materiálu, kde je možné poplatek zahrnout do jednotkové ceny bourání – tento fakt musí být uveden v doplňujícím textu k položce).
P | 80 | 113138 | 1 | ODSTRANĚNÍ KRYTU ZPEVNĚNÝCH PLOCH S ASFALT POJIVEM, ODVOZ DO 20KM | M3 | 95.2 | 0 |  | 2019_OTSKP |  | 2
PP |  |  |  | odstranění zbytkových asfaltových vrstev pro sanaci krajů
VV |  |  |  | Odhad průměrné tloušťky v jednotlivých úsecích vychází z jádrových vývrtů diagnostického průzkumu a vzorových příčných řezů D.2.3 dl.*prům.š.*prům tl. km 4,600 - 4,880 280*(1,7*2)*0,1=95.200 [A] Celkem: A=95.200 [B]
TS |  |  |  | Položka zahrnuje veškerou manipulaci s vybouranou sutí a s vybouranými hmotami vč. uložení na skládku. Nezahrnuje poplatek za skládku, který se vykazuje v položce 0141** (s výjimkou malého množství bouraného materiálu, kde je možné poplatek zahrnout do jednotkové ceny bourání – tento fakt musí být uveden v doplňujícím textu k položce).
P | 79 | 113138 | 2 | ODSTRANĚNÍ KRYTU ZPEVNĚNÝCH PLOCH S ASFALT POJIVEM, ODVOZ DO 20KM | M3 | 197.2 | 0 |  | 2019_OTSKP |  | 2
PP |  |  |  | Potenciálně kontaminovaný materiál zvýšeným obsahem PAU - kategorie nebezpečný odpad. Odvoz cca 75km na speciální skládku pro nebezpečný odpad
VV |  |  |  | Odhad průměrné tloušťky v jednotlivých úsecích vychází z jádrových vývrtů diagnostického průzkumu a vzorových příčných řezů D.1.3 dl.*š*prům tl. km 4,020 - 4,600 580*(1,7*2)*0,1=197.200 [C] Celkem: C=197.200 [D]
TS |  |  |  | Položka zahrnuje veškerou manipulaci s vybouranou sutí a s vybouranými hmotami vč. uložení na skládku. Nezahrnuje poplatek za skládku, který se vykazuje v položce 0141** (s výjimkou malého množství bouraného materiálu, kde je možné poplatek zahrnout do jednotkové ceny bourání – tento fakt musí být uveden v doplňujícím textu k položce).
P | 3 | 113328 |  | ODSTRAN PODKL ZPEVNĚNÝCH PLOCH Z KAMENIVA NESTMEL, ODVOZ DO 20KM | M3 | 1024.481 | 0 |  | 2019_OTSKP |  | 2
PP
VV |  |  |  | Odhad průměrné tloušťky v jednotlivých úsecích vychází z jádrových vývrtů diagnostického průzkumu a vzorových příčných řezů D.2.3 dl.*š*prům tl. km 4,020 - 4,880 860*(1,7*2)*0,1=292.400 [A] km 4,880 - 5,95659 1076,59*(1,7*2)*0,2=732.081 [B] Celkem: A+B=1 024.481 [C]
TS |  |  |  | Položka zahrnuje veškerou manipulaci s vybouranou sutí a s vybouranými hmotami vč. uložení na skládku. Nezahrnuje poplatek za skládku, který se vykazuje v položce 0141** (s výjimkou malého množství bouraného materiálu, kde je možné poplatek zahrnout do jednotkové ceny bourání – tento fakt musí být uveden v doplňujícím textu k položce).
P | 83 | 11360 |  | ROZRYTÍ VOZOVKY | M2 | 13830.977 | 0 |  | 2019_OTSKP |  | 2
PP |  |  |  | rozrytí stávajících asfaltových vrstev pro recyklaci za studena na místě včetně reprofilace
VV |  |  |  | viz. C.3.1-8, D.2.3, D.2.1 mocnost 180mm plocha výměra ze situace 13250+(5956,59-4020)*2*0,15=13 830.977 [A] Celkem: A=13 830.977 [B]
TS |  |  |  | zahrnuje potřebné mechanizmy a odklizení přebytečného materiálu
P | 78 | 113728 | 2 | FRÉZOVÁNÍ ZPEVNĚNÝCH PLOCH ASFALTOVÝCH, ODVOZ DO 20KM | M3 | 928.772 | 0 |  | 2019_OTSKP |  | 2
PP
VV |  |  |  | Dle rozborů PAU je frézovaný materiál v kategorii ZAS-T3, tudíž bude materiál odvezen na příslušnou skládku Odhad průměrné tloušťky v jednotlivých úsecích vychází z jádrových vývrtů diagnostického průzkumu, vzorových příčných řezů D.2.3, podélného profilu D.2.2 a charakteristických příčných řezů D.2.4 dl.*š*prům tl. km 4,020 - 4,600 580*6*0,08=278.400 [A] km 4,600 - 4,700 100*6*0,06=36.000 [B] km 4,700 - 5,600 900*6*0,09=486.000 [C] km 5,600 - 5,95659 356,59*6*0,06=128.372 [D] Celkem: A+B+C+D=928.772 [E]
TS |  |  |  | Položka zahrnuje veškerou manipulaci s vybouranou sutí a s vybouranými hmotami vč. uložení na skládku. Nezahrnuje poplatek za skládku, který se vykazuje v položce 0141** (s výjimkou malého množství bouraného materiálu, kde je možné poplatek zahrnout do jednotkové ceny bourání – tento fakt musí být uveden v doplňujícím textu k položce).
P | 98 | 121101 |  | SEJMUTÍ ORNICE NEBO LESNÍ PŮDY S ODVOZEM DO 1KM | M3 | 1586.35 | 0 |  | 2019_OTSKP |  | 2
PP
VV |  |  |  | Naložení ornice z deponie na pozemku p.č. 7167 k.ú Hradec nad Svitavou a odvoz na pozemek p.č. 7080 k.ú. Hradec nad Svitavou 1586,35=1 586.350 [A] Celkem: A=1 586.350 [B]
TS |  |  |  | položka zahrnuje sejmutí ornice bez ohledu na tloušťku vrstvy a její vodorovnou dopravu nezahrnuje uložení na trvalou skládku
P | 72 | 121106 |  | SEJMUTÍ ORNICE NEBO LESNÍ PŮDY S ODVOZEM DO 12KM | M3 | 1586.35 | 0 |  | 2019_OTSKP |  | 2
PP
VV |  |  |  | viz B.4 Bilance zemních prací odvoz na pozemek p. č. 7167 k.ú. Hradec nad Svitavou 1586,35=1 586.350 [A] Celkem: A=1 586.350 [B]
TS |  |  |  | položka zahrnuje sejmutí ornice bez ohledu na tloušťku vrstvy a její vodorovnou dopravu nezahrnuje uložení na trvalou skládku
P | 16 | 123738 |  | ODKOP PRO SPOD STAVBU SILNIC A ŽELEZNIC TŘ. I, ODVOZ DO 20KM | M3 | 6817 | 0 |  | 2019_OTSKP |  | 2
PP
VV |  |  |  | prostorová úprava tělesa komunikace - svahy + příkopy viz B.4 bilance zemních prací 6817=6 817.000 [A] Celkem: A=6 817.000 [B]
TS |  |  |  | položka zahrnuje: - vodorovná a svislá doprava, přemístění, přeložení, manipulace s výkopkem - kompletní provedení vykopávky nezapažené i zapažené - ošetření výkopiště po celou dobu práce v něm vč. klimatických opatření - ztížení vykopávek v blízkosti podzemního vedení, konstrukcí a objektů vč. jejich dočasného zajištění - ztížení pod vodou, v okolí výbušnin, ve stísněných prostorech a pod. - příplatek za lepivost - těžení po vrstvách, pásech a po jiných nutných částech (figurách) - čerpání vody vč. čerpacích jímek, potrubí a pohotovostní čerpací soupravy (viz ustanovení k pol. 1151,2) - potřebné snížení hladiny podzemní vody - těžení a rozpojování jednotlivých balvanů - vytahování a nošení výkopku - svahování a přesvah. svahů do konečného tvaru, výměna hornin v podloží a v pláni znehodnocené klimatickými vlivy - ruční vykopávky, odstranění kořenů a napadávek - pažení, vzepření a rozepření vč. přepažování (vyjma štětových stěn) - úpravu, ochranu a očištění dna, základové spáry, stěn a svahů - zhutnění podloží, případně i svahů vč. svahování - zřízení stupňů v podloží a lavic na svazích, není-li pro tyto práce zřízena samostatná položka - udržování výkopiště a jeho ochrana proti vodě - odvedení nebo obvedení vody v okolí výkopiště a ve výkopišti - třídění výkopku - veškeré pomocné konstrukce umožňující provedení vykopávky (příjezdy, sjezdy, nájezdy, lešení, podpěr. konstr., přemostění, zpevněné plochy, zakrytí a pod.) - nezahrnuje uložení zeminy (na skládku, do násypu) ani poplatky za skládku, vykazují se v položce č.0141**
P | 71 | 12922 |  | ČIŠTĚNÍ KRAJNIC OD NÁNOSU TL. DO 100MM | M2 | 1936.59 | 0 |  | 2019_OTSKP |  | 2
PP
VV |  |  |  | viz. C.3.1-8 dl.*prům š. km 4,020 - 5,95659 (5956,59-4020)*2*0,5=1 936.590 [A] Celkem: A=1 936.590 [B]
TS |  |  |  | Součástí položky je vodorovná a svislá doprava, přemístění, přeložení, manipulace s materiálem a uložení na skládku. Nezahrnuje poplatek za skládku, který se vykazuje v položce 0141** (s výjimkou malého množství materiálu, kde je možné poplatek zahrnout do jednotkové ceny položky – tento fakt musí být uveden v doplňujícím textu k položce)
P | 64 | 17180 |  | ULOŽENÍ SYPANINY DO NÁSYPŮ Z NAKUPOVANÝCH MATERIÁLŮ | M3 | 418 | 0 |  | 2019_OTSKP |  | 2
PP
VV |  |  |  | prostorová úprava tělesa komunikace - svahy + příkopy viz B.4 bilance zemních prací 418=418.000 [A] Celkem: A=418.000 [B]
TS |  |  |  | položka zahrnuje: - kompletní provedení zemní konstrukce (násypového tělesa včetně aktivní zóny) včetně nákupu a dopravy materiálu dle zadávací dokumentace - úprava ukládaného materiálu vlhčením, tříděním, promícháním nebo vysoušením, příp. jiné úpravy za účelem zlepšení jeho mech. vlastností - hutnění i různé míry hutnění - ošetření úložiště po celou dobu práce v něm vč. klimatických opatření - ztížení v okolí vedení, konstrukcí a objektů a jejich dočasné zajištění - ztížení provádění vč. hutnění ve ztížených podmínkách a stísněných prostorech - ztížené ukládání sypaniny pod vodu - ukládání po vrstvách a po jiných nutných částech (figurách) vč. dosypávek - spouštění a nošení materiálu - výměna částí zemní konstrukce znehodnocené klimatickými vlivy - ruční hutnění a výplň jam a prohlubní v podloží - úprava, očištění, ochrana a zhutnění podloží - svahování, hutnění a uzavírání povrchů svahů - zřízení lavic na svazích - udržování úložiště a jeho ochrana proti vodě - odvedení nebo obvedení vody v okolí úložiště a v úložišti - veškeré pomocné konstrukce umožňující provedení zemní konstrukce (příjezdy, sjezdy, nájezdy, lešení, podpěrné konstrukce, přemostění, zpevněné plochy, zakrytí a pod.)
P | 76 | 17380 |  | ZEMNÍ KRAJNICE A DOSYPÁVKY Z NAKUPOVANÝCH MATERIÁLŮ | M3 | 278.718 | 0 |  | 2019_OTSKP |  | 2
PP
VV |  |  |  | viz C.3.1-8 a D.2.3 dl.*plocha průřezu ze vzorového řezu (((5956,59-4020)*2)-1086)*0,1=278.718 [A] Celkem: A=278.718 [B]
TS |  |  |  | položka zahrnuje: - kompletní provedení zemní konstrukce včetně nákupu a dopravy materiálu dle zadávací dokumentace - úprava ukládaného materiálu vlhčením, tříděním, promícháním nebo vysoušením, příp. jiné úpravy za účelem zlepšení jeho mech. vlastností - hutnění i různé míry hutnění - ošetření úložiště po celou dobu práce v něm vč. klimatických opatření - ztížení v okolí vedení, konstrukcí a objektů a jejich dočasné zajištění - ztížení provádění vč. hutnění ve ztížených podmínkách a stísněných prostorech - ztížené ukládání sypaniny pod vodu - ukládání po vrstvách a po jiných nutných částech (figurách) vč. dosypávek - spouštění a nošení materiálu - výměna částí zemní konstrukce znehodnocené klimatickými vlivy - svahování, hutnění a uzavírání povrchů svahů - udržování úložiště a jeho ochrana proti vodě - odvedení nebo obvedení vody v okolí úložiště a v úložišti - veškeré pomocné konstrukce umožňující provedení zemní konstrukce (příjezdy, sjezdy, nájezdy, lešení, podpěrné konstrukce, přemostění, zpevněné plochy, zakrytí a pod.)
P | 24 | 18110 |  | ÚPRAVA PLÁNĚ SE ZHUTNĚNÍM V HORNINĚ TŘ. I | M2 | 13893 | 0 |  | 2019_OTSKP |  | 2
PP
VV |  |  |  | viz B.4 bilance zemních prací 13893=13 893.000 [A] Celkem: A=13 893.000 [B]
TS |  |  |  | položka zahrnuje úpravu pláně včetně vyrovnání výškových rozdílů. Míru zhutnění určuje projekt.
P | 75 | 18231 |  | ROZPROSTŘENÍ ORNICE V ROVINĚ V TL DO 0,10M | M2 | 15150 | 0 |  | 2019_OTSKP |  | 2
PP
VV |  |  |  | viz C.3.1-8 celková plocha ohumusování příkopů a svahů ze situace 14740=14 740.000 [A] rozlivová plocha km 5,514 - 5,578 ohumusování, tl. 0,1m plocha 260+150=410.000 [B] Celkem: A+B=15 150.000 [C]
TS |  |  |  | položka zahrnuje: nutné přemístění ornice z dočasných skládek vzdálených do 50m rozprostření ornice v předepsané tloušťce v rovině a ve svahu do 1:5
P | 97 | 18231 | 2 | ROZPROSTŘENÍ ORNICE V ROVINĚ V TL DO 0,10M | M2 | 15863.5 | 0 |  | 2019_OTSKP |  | 2
PP
VV |  |  |  | Rozprostření ornice po skončení vegetačního období na pozemku Hradce nad Svitavou p.č. 7080. 1586,35/0,1=15 863.500 [A] Celkem: A=15 863.500 [B]
TS |  |  |  | položka zahrnuje: nutné přemístění ornice z dočasných skládek vzdálených do 50m rozprostření ornice v předepsané tloušťce v rovině a ve svahu do 1:5
P | 74 | 18241 |  | ZALOŽENÍ TRÁVNÍKU RUČNÍM VÝSEVEM | M2 | 15150 | 0 |  | 2019_OTSKP |  | 2
PP
VV |  |  |  | viz C.3.1-8 celková plocha ze situace 14740=14 740.000 [A] rozlivová plocha km 5,514 - 5,578 ohumusování, tl. 0,1m plocha 260+150=410.000 [B] Celkem: A+B=15 150.000 [C]
TS |  |  |  | Zahrnuje dodání předepsané travní směsi, její výsev na ornici, zalévání, první pokosení, to vše bez ohledu na sklon terénu
SD |  | 1.2 |  | Zemní práce propustky
P | 3 | 122738 |  | ODKOPÁVKY A PROKOPÁVKY OBECNÉ TŘ. I, ODVOZ DO 20KM | M3 | 53.04 | 0 |  | 2019_OTSKP |  | 2
PP
VV |  |  |  | Viz.výkres C.3.1-C.3.8, D.2.5, D.2.7 Výkopy okolo inženýrských sítí se musí provádět ručně výkopy pro opevnění čela, zemního tělesa kamenem tl. 200mm do betonu tl. 100mm, vtok a výtok 2*(délka*šířka*průměrná výška) PODÉLNÉ PROPUSTKY KM 4,237 vlevo 2*(2,5*1,6*0,3)=2.400 [A] KM 4,830 vlevo 2*(2,5*1,6*0,3)=2.400 [B] KM 4,895 vpravo 2*(2,5*1,6*0,3)=2.400 [C] KM 5,278 vpravo 2*(2,5*1,6*0,3)=2.400 [D] KM 5,311 vlevo 2*(2,5*1,6*0,3)=2.400 [E] KM 5,383 vpravo 2*(2,5*1,6*0,3)=2.400 [F] ZATRUBNĚNÉ PŘÍKOPY km 4,320 výtok 2,5*1,6*0,3=1.200 [G] km 4,410 vtok, lapač splavenin 2,5*2,7*0,2=1.350 [H] km 4,740 výtok 2,5*1,6*0,3=1.200 [I] km 4,780 vtok, lapač splavenin 2,5*2,7*0,2=1.350 [J] VYÚSTĚNÍ UV DO PŘÍKOPU km 4,080 vpravo 2,8*2*0,4=2.240 [K] km 5,682 vpravo 2,8*2*0,4=2.240 [L] km 5,830 vpravo 2,8*2*0,4=2.240 [M] VYDLÁŽDĚNÍ SKLUZU km 4,619 vlevo 1,5*2,0*0,3=0.900 [N] PŘÍČNÉ PROPUSTKY KM 4,200 3,2*3*0,3+3,6*4*0,3=7.200 [O] km 4,520 3,3*3*0,3+4*3*0,3=6.570 [P] km 4,768 vtok, lapač splavenin 2,5*2,7*0,2=1.350 [Q] km 5,515 5,5*3*0,3+6,5*3*0,3=10.800 [R] Celkem: A+B+C+D+E+F+G+H+I+J+K+L+M+N+O+P+Q+R=53.040 [S]
TS |  |  |  | položka zahrnuje: - vodorovná a svislá doprava, přemístění, přeložení, manipulace s výkopkem - kompletní provedení vykopávky nezapažené i zapažené - ošetření výkopiště po celou dobu práce v něm vč. klimatických opatření - ztížení vykopávek v blízkosti podzemního vedení, konstrukcí a objektů vč. jejich dočasného zajištění - ztížení pod vodou, v okolí výbušnin, ve stísněných prostorech a pod. - příplatek za lepivost - těžení po vrstvách, pásech a po jiných nutných částech (figurách) - čerpání vody vč. čerpacích jímek, potrubí a pohotovostní čerpací soupravy (viz ustanovení k pol. 1151,2) - potřebné snížení hladiny podzemní vody - těžení a rozpojování jednotlivých balvanů - vytahování a nošení výkopku - svahování a přesvah. svahů do konečného tvaru, výměna hornin v podloží a v pláni znehodnocené klimatickými vlivy - ruční vykopávky, odstranění kořenů a napadávek - pažení, vzepření a rozepření vč. přepažování (vyjma štětových stěn) - úpravu, ochranu a očištění dna, základové spáry, stěn a svahů - zhutnění podloží, případně i svahů vč. svahování - zřízení stupňů v podloží a lavic na svazích, není-li pro tyto práce zřízena samostatná položka - udržování výkopiště a jeho ochrana proti vodě - odvedení nebo obvedení vody v okolí výkopiště a ve výkopišti - třídění výkopku - veškeré pomocné konstrukce umožňující provedení vykopávky (příjezdy, sjezdy, nájezdy, lešení, podpěr. konstr., přemostění, zpevněné plochy, zakrytí a pod.) - nezahrnuje uložení zeminy (na skládku, do násypu) ani poplatky za skládku, vykazují se v položce č.0141**
P | 4 | 131738 |  | HLOUBENÍ JAM ZAPAŽ I NEPAŽ TŘ. I, VČ. ODVOZU NA SKLÁDKU URČENOU ZHOTOVITELEM | M3 | 58.357 | 0 |  | 2019_OTSKP |  | 2
PP |  |  |  | poplatek za skládku uveden v položce: 014102.1
VV |  |  |  | Viz.výkres C.3.1-8, D.2.6-7 (délka*šířka*výška) Výkopy okolo inženýrských sítí se musí provádět ručně Pro nové uliční vpusti (délka*šířka*průměrná výška) km 4,080 vpravo 1,0*1,0*1,3=1.300 [A] km 5,682 vpravo 1,0*1,0*1,5=1.500 [B] km 5,830 vpravo 1,0*1,0*1,5=1.500 [C] Pro lapače splavenin (délka*šířka*průměrná výška) km 4,410 vpravo 2,5*2,0*2,0=10.000 [D] km 4,768 vlevo 2,5*2,0*2,0=10.000 [E] km 4,780 vpravo 2,5*2,0*2,0=10.000 [F] Pro šachty na zatrub. příkopech (délka*šířka*průměrná výška) km 4,341 vpravo 1,5*1,5*1,8=4.050 [G] km 4,363 vpravo 1,5*1,5*2,4=5.400 [H] km 4,386 vpravo 1,5*1,5*2,3=5.175 [I] km 4,768 vpravo 1,5*1,5*1,6=3.600 [J] pro drenážní šachty (délka*šířka*průměrná výška) Km 4,050 vlevo 0,9*0,9*0,9=0.729 [K] Km 4,130 vlevo 0,9*0,9*0,9=0.729 [L] Km 4,439 vlevo 0,9*0,9*0,9=0.729 [M] Km 4,695 vlevo 0,9*0,9*0,9=0.729 [N] Km 5,630 vpravo 0,9*0,9*0,9=0.729 [O] Km 5,670 vlevo 0,9*0,9*0,9=0.729 [P] Km 5,770 vlevo 0,9*0,9*0,9=0.729 [Q] Km 5,870 vlevo 0,9*0,9*0,9=0.729 [R] Celkem: A+B+C+D+E+F+G+H+I+J+K+L+M+N+O+P+Q+R=58.357 [S]
TS |  |  |  | položka zahrnuje: - vodorovná a svislá doprava, přemístění, přeložení, manipulace s výkopkem - kompletní provedení vykopávky nezapažené i zapažené - ošetření výkopiště po celou dobu práce v něm vč. klimatických opatření - ztížení vykopávek v blízkosti podzemního vedení, konstrukcí a objektů vč. jejich dočasného zajištění - ztížení pod vodou, v okolí výbušnin, ve stísněných prostorech a pod. - příplatek za lepivost - těžení po vrstvách, pásech a po jiných nutných částech (figurách) - čerpání vody vč. čerpacích jímek, potrubí a pohotovostní čerpací soupravy (viz ustanovení k pol. 1151,2) - potřebné snížení hladiny podzemní vody - těžení a rozpojování jednotlivých balvanů - vytahování a nošení výkopku - svahování a přesvah. svahů do konečného tvaru, výměna hornin v podloží a v pláni znehodnocené klimatickými vlivy - ruční vykopávky, odstranění kořenů a napadávek - pažení, vzepření a rozepření vč. přepažování (vyjma štětových stěn) - úpravu, ochranu a očištění dna, základové spáry, stěn a svahů - odvedení nebo obvedení vody v okolí výkopiště a ve výkopišti - třídění výkopku - veškeré pomocné konstrukce umožňující provedení vykopávky (příjezdy, sjezdy, nájezdy, lešení, podpěr. konstr., přemostění, zpevněné plochy, zakrytí a pod.) - nezahrnuje uložení zeminy (na skládku, do násypu) ani poplatky za skládku, vykazují se v položce č.0141**
P | 5 | 132738 |  | HLOUBENÍ RÝH ŠÍŘ DO 2M PAŽ I NEPAŽ TŘ. I, VČ. ODVOZU NA SKLÁDKU URČENOU ZHOTOVITELEM | M3 | 629.74 | 0 |  | 2019_OTSKP |  | 2
PP |  |  |  | poplatek za skládku uveden v položce: 014102.1
VV |  |  |  | Viz.výkres C.3.1-C.3.8, D.2.5-7 Výkopy okolo inženýrských sítí se musí provádět ručně třídění zemin pro další využití na stavbě rýha pro potrubí včetně obetonování a podkladních desek + úprava vtoku a výtoku stabilizačním prahem a těžkým kamenným záhozem (délka*šířka*průměrná výška)+ 2*(délka*šířka*průměrná výška) PODÉLNÉ PROPUSTKY KM 4,237 vlevo DN 600 7*1,2*1+2*(2*1,2*0,6)=11.280 [A] KM 4,830 vlevo DN 400 14,5*1,0*1+2*(2*1,2*0,6)=17.380 [B] KM 4,895 vpravo DN 600 10*1,2*1+2*(2*1,2*0,6)=14.880 [C] KM 5,278 vpravo DN 600 8*1,2*1+2*(2*1,2*0,6)=12.480 [D] KM 5,311 vlevo DN 600 7*1,2*1+2*(2*1,2*0,6)=11.280 [E] KM 5,383 vpravo DN 400 9*1,0*1+2*(2*1,2*0,6)=11.880 [F] PŘÍČNÉ PROPUSTKY KM 4,200 DN 600 8*2,2*1,2+2*(2*1,2*0,6)=24.000 [G] km 4,520 8,5*2,2*1,2+2*(2*1,2*0,6)=25.320 [H] km 4,768 vtok, lapač splavenin 9,5*2,2*1,2=25.080 [I] km 5,515 13*2,2*1,2+2*(2*1,2*0,6)=37.200 [J] Zatrubněné příkopy (délka*šířka*průměrná výška) KM 4,320 - 4,410 vpravo 85*1,6*2,3=312.800 [K] KM 4,740 - 4,780 vpravo 40*1,2*1 =48.000 [L] Přípojky k uličním vpustím (délka*šířka*průměrná výška) km 4,080 vpravo 8,0*0,6*0,9=4.320 [M] km 5,682 vpravo 12,0*0,6*0,9=6.480 [N] km 5,830 vpravo 9,0*0,6*0,9=4.860 [O] příkop s retenční rýhou dl.*š*hloubka km 4,020 - 4,075 55*0,5*1=27.500 [P] km 5,690 - 5,760 70*0,5*1=35.000 [Q] Celkem: A+B+C+D+E+F+G+H+I+J+K+L+M+N+O+P+Q=629.740 [R]
TS |  |  |  | položka zahrnuje: - vodorovná a svislá doprava, přemístění, přeložení, manipulace s výkopkem - kompletní provedení vykopávky nezapažené i zapažené - ošetření výkopiště po celou dobu práce v něm vč. klimatických opatření - ztížení vykopávek v blízkosti podzemního vedení, konstrukcí a objektů vč. jejich dočasného zajištění - ztížení pod vodou, v okolí výbušnin, ve stísněných prostorech a pod. - příplatek za lepivost - těžení po vrstvách, pásech a po jiných nutných částech (figurách) - čerpání vody vč. čerpacích jímek, potrubí a pohotovostní čerpací soupravy (viz ustanovení k pol. 1151,2) - potřebné snížení hladiny podzemní vody - těžení a rozpojování jednotlivých balvanů - vytahování a nošení výkopku - svahování a přesvah. svahů do konečného tvaru, výměna hornin v podloží a v pláni znehodnocené klimatickými vlivy - ruční vykopávky, odstranění kořenů a napadávek - pažení, vzepření a rozepření vč. přepažování (vyjma štětových stěn) - úpravu, ochranu a očištění dna, základové spáry, stěn a svahů - odvedení nebo obvedení vody v okolí výkopiště a ve výkopišti - třídění výkopku - veškeré pomocné konstrukce umožňující provedení vykopávky (příjezdy, sjezdy, nájezdy, lešení, podpěr. konstr., přemostění, zpevněné plochy, zakrytí a pod.) - nezahrnuje uložení zeminy (na skládku, do násypu) ani poplatky za skládku, vykazují se v položce č.0141**
P | 6 | 17481 | 1 | ZÁSYP JAM A RÝH Z NAKUPOVANÝCH MATERIÁLŮ | M3 | 28.068 | 0 |  | 2019_OTSKP |  | 2
PP
VV |  |  |  | Viz.výkres C.3.1-C.3.8, D.2.5-7 Parametry, provedení dle zadávací dokumentace. štěrkopísek frakce 0-32 Uliční vpusti (délka*šířka*průměrná výška) km 4,080 vpravo ((1,0*1,0)-(3,14*0,5*0,5))*1,3=0.280 [A] km 5,682 vpravo ((1,0*1,0)-(3,14*0,5*0,5))*1,5=0.323 [B] km 5,830 vpravo ((1,0*1,0)-(3,14*0,5*0,5))*1,5=0.323 [C] Lapače splavenin (délka*šířka*průměrná výška) km 4,410 vpravo 2,5*2,0*2,0-(1,6*1,8*0,08+2,0*2,5*0,15+1,3*1,5*1,7)=5.705 [D] km 4,768 vlevo 2,5*2,0*2,0-(1,6*1,8*0,08+2,0*2,5*0,15+1,3*1,5*1,7)=5.705 [E] km 4,780 vpravo 2,5*2,0*2,0-(1,6*1,8*0,08+2,0*2,5*0,15+1,3*1,5*1,7)=5.705 [F] Šachty na zatrub. příkopech (délka*šířka*průměrná výška) km 4,341 vpravo 1,5*1,5*1,8-((1,5*1,5*0,1+1,25*1,25*1,7))=1.169 [H] km 4,363 vpravo 1,5*1,5*2,4-((1,5*1,5*0,1+1,25*1,25*2,3))=1.581 [I] km 4,386 vpravo 1,5*1,5*2,3-((1,5*1,5*0,1+1,25*1,25*2,2))=1.513 [J] km 4,768 vpravo 1,5*1,5*1,6-((1,5*1,5*0,1+1,25*1,25*1,4))=1.188 [K] drenážní šachty Km 4,050 vlevo (0,90*0,90*0,9)-(0,75*0,75*0,1+3,14*0,2*0,2*0,80)=0.572 [M] Km 4,130 vlevo (0,90*0,90*0,9)-(0,75*0,75*0,1+3,14*0,2*0,2*0,80)=0.572 [N] Km 4,439 vlevo (0,90*0,90*0,9)-(0,75*0,75*0,1+3,14*0,2*0,2*0,80)=0.572 [O] Km 4,695 vlevo (0,90*0,90*0,9)-(0,75*0,75*0,1+3,14*0,2*0,2*0,80)=0.572 [P] Km 5,630 vpravo (0,90*0,90*0,9)-(0,75*0,75*0,1+3,14*0,2*0,2*0,80)=0.572 [Q] Km 5,670 vlevo (0,90*0,90*0,9)-(0,75*0,75*0,1+3,14*0,2*0,2*0,80)=0.572 [R] Km 5,770 vlevo (0,90*0,90*0,9)-(0,75*0,75*0,1+3,14*0,2*0,2*0,80)=0.572 [S] Km 5,870 vlevo (0,90*0,90*0,9)-(0,75*0,75*0,1+3,14*0,2*0,2*0,80)=0.572 [T] Celkem: A+B+C+D+E+F+H+I+J+K+M+N+O+P+Q+R+S+T=28.068 [U]
TS |  |  |  | položka zahrnuje: - kompletní provedení zemní konstrukce včetně nákupu a dopravy materiálu dle zadávací dokumentace - úprava ukládaného materiálu vlhčením, tříděním, promícháním nebo vysoušením, příp. jiné úpravy za účelem zlepšení jeho mech. vlastností - hutnění i různé míry hutnění - ošetření úložiště po celou dobu práce v něm vč. klimatických opatření - ztížení v okolí vedení, konstrukcí a objektů a jejich dočasné zajištění - ztížení provádění vč. hutnění ve ztížených podmínkách a stísněných prostorech - ztížené ukládání sypaniny pod vodu - ukládání po vrstvách a po jiných nutných částech (figurách) vč. dosypávek - spouštění a nošení materiálu - výměna částí zemní konstrukce znehodnocené klimatickými vlivy - udržování úložiště a jeho ochrana proti vodě - odvedení nebo obvedení vody v okolí úložiště a v úložišti - veškeré pomocné konstrukce umožňující provedení zemní konstrukce (příjezdy, sjezdy, nájezdy, lešení, podpěrné konstrukce, přemostění, zpevněné plochy, zakrytí a pod.)
P | 88 | 17481 | 2 | ZÁSYP JAM A RÝH Z NAKUPOVANÝCH MATERIÁLŮ | M3 | 317.6 | 0 |  | 2019_OTSKP |  | 2
PP
VV |  |  |  | viz C.3.1-8, D.2.3 štěrkodrť fr. 16-32 příkop s retenční rýhou dl.*š*hloubka km 4,020 - 4,075 55*0,5*0,3=8.250 [A] km 5,690 - 5,760 70*0,5*0,3=10.500 [B] štěrkodrť fr. 32-63 příkop s retenční rýhou dl.*š*hloubka km 4,020 - 4,075 55*0,5*0,5=13.750 [C] km 5,690 - 5,760 70*0,5*0,5=17.500 [D] kamenná drť fr. 16-32 rozlivová plocha km 5,514 - 5,578 plocha* prům. tl. 32*0,1+88*0,1+140*0,1=26.000 [E] kamenná drť fr. 32-63 rozlivová plocha km 5,514 - 5,578 kamenná drť plocha* prům. tl. 32*0,4+88*0,85+140*1,1=241.600 [F] Celkem: A+B+C+D+E+F=317.600 [G]
TS |  |  |  | položka zahrnuje: - kompletní provedení zemní konstrukce včetně nákupu a dopravy materiálu dle zadávací dokumentace - úprava ukládaného materiálu vlhčením, tříděním, promícháním nebo vysoušením, příp. jiné úpravy za účelem zlepšení jeho mech. vlastností - hutnění i různé míry hutnění - ošetření úložiště po celou dobu práce v něm vč. klimatických opatření - ztížení v okolí vedení, konstrukcí a objektů a jejich dočasné zajištění - ztížení provádění vč. hutnění ve ztížených podmínkách a stísněných prostorech - ztížené ukládání sypaniny pod vodu - ukládání po vrstvách a po jiných nutných částech (figurách) vč. dosypávek - spouštění a nošení materiálu - výměna částí zemní konstrukce znehodnocené klimatickými vlivy - udržování úložiště a jeho ochrana proti vodě - odvedení nebo obvedení vody v okolí úložiště a v úložišti - veškeré pomocné konstrukce umožňující provedení zemní konstrukce (příjezdy, sjezdy, nájezdy, lešení, podpěrné konstrukce, přemostění, zpevněné plochy, zakrytí a pod.)
P | 7 | 17581 |  | OBSYP POTRUBÍ A OBJEKTŮ Z NAKUPOVANÝCH MATERIÁLŮ | M3 | 388.707 | 0 |  | 2019_OTSKP |  | 2
PP
VV |  |  |  | Viz.výkres C.3.1-C.3.8, D.2.5-7 Parametry, provedení dle zadávací dokumentace. štěrkopísek frakce 0-32 (délka*šířka*průměrná výška) - (délka prop*(podkladní desky+obetonování potrubí+potrubí)) PODÉLNÉ PROPUSTKY KM 4,237 vlevo DN 600 7*1,2*1-7*(1,1*0,2+0,3+3,14*0,3*0,3)=2.782 [B] KM 4,830 vlevo DN 400 14,5*1,0*1-14,5*(0,9*0,2+0,2+3,14*0,2*0,2)=7.169 [C] KM 4,895 vpravo DN 600 10*1,2*1-10*(1,1*0,2+0,3+3,14*0,3*0,3)=3.974 [D] KM 5,278 vpravo DN 600 8*1,2*1-8*(1,1*0,2+0,3+3,14*0,3*0,3)=3.179 [E] KM 5,311 vlevo DN 600 7*1,2*1-7*(1,1*0,2+0,3+3,14*0,3*0,3)=2.782 [F] KM 5,383 vpravo DN 400 9*1,0*1-9*(0,9*0,2+0,2+3,14*0,2*0,2)=4.450 [G] PŘÍČNÉ PROPUSTKY KM 4,200 DN 600 8*2,2*1,2-8*(2,2*0,2+0,3+3,14*0,3*0,3)=12.939 [H] km 4,520 DN 600 8,5*2,2*1,2-8,5*(2,2*0,2+0,3+3,14*0,3*0,3)=13.748 [I] km 4,768 DN 600 vtok, lapač splavenin 9,5*2,2*1,2-9,5*(2,2*0,2+0,3+3,14*0,3*0,3)=15.365 [J] km 5,515 DN 600 13*2,2*1,2-13*(2,2*0,2+0,3+3,14*0,3*0,3)=21.026 [K] Zatrubněné příkopy (délka*šířka*průměrná výška)-(podkladní vrstvy + obetonování v místě sjezdů + potrubí) KM 4,320 - 4,410 vpravo 85*1,6*2,3-85*(1,6*0,1+3,14*0,3*0,3) =275.179 [L] KM 4,740 - 4,780 vpravo 40*1,2*1-40*(1,1*0,2+0,3+3,14*0,3*0,3)=15.896 [M] (délka*šířka*průměrná výška) - (délka prop*(podkladní desky+obetonování potrubí+potrubí)) Přípojky k uličním vpustím km 4,080 vpravo 8,0*0,6*0,9-8*(0,5*0,1+0,4*0,1+0,08+3,14*0,075*0,075)=2.819 [N] km 5,682 vpravo 12,0*0,6*0,9-12*(0,5*0,1+0,4*0,1+0,08+3,14*0,075*0,075)=4.228 [O] km 5,830 vpravo 9,0*0,6*0,9-9*(0,5*0,1+0,4*0,1+0,08+3,14*0,075*0,075)=3.171 [P] Celkem: B+C+D+E+F+G+H+I+J+K+L+M+N+O+P=388.707 [Q]
TS |  |  |  | položka zahrnuje: - kompletní provedení zemní konstrukce včetně nákupu a dopravy materiálu dle zadávací dokumentace - úprava ukládaného materiálu vlhčením, tříděním, promícháním nebo vysoušením, příp. jiné úpravy za účelem zlepšení jeho mech. vlastností - hutnění i různé míry hutnění - ošetření úložiště po celou dobu práce v něm vč. klimatických opatření - ztížení v okolí vedení, konstrukcí a objektů a jejich dočasné zajištění - ztížení provádění vč. hutnění ve ztížených podmínkách a stísněných prostorech - ztížené ukládání sypaniny pod vodu - ukládání po vrstvách a po jiných nutných částech (figurách) vč. dosypávek - spouštění a nošení materiálu - výměna částí zemní konstrukce znehodnocené klimatickými vlivy - ruční hutnění a výplň jam a prohlubní v podloží - úprava, očištění, ochrana a zhutnění podloží - svahování, hutnění a uzavírání povrchů svahů - zřízení lavic na svazích - udržování úložiště a jeho ochrana proti vodě - odvedení nebo obvedení vody v okolí úložiště a v úložišti - veškeré pomocné konstrukce umožňující provedení zemní konstrukce (příjezdy, sjezdy, nájezdy, lešení, podpěrné konstrukce, přemostění, zpevněné plochy, zakrytí a pod.) - zemina vytlačená potrubím o DN do 180mm se od kubatury obsypů neodečítá
SD |  | 1.4 |  | Zemní práce - doprava přes 20km
P | 90 | 11313B |  | ODSTRANĚNÍ KRYTU ZPEVNĚNÝCH PLOCH S ASFALTOVÝM POJIVEM - DOPRAVA | tkm | 26030.4 | 0 |  | 2019_OTSKP |  | 2
PP |  |  |  | bude fakturováno dle skutečnosti
VV |  |  |  | Doprava na nejbližší příslušnou volnou skládku nebezpečného odpadu. PD uvažuje prům. dovoznou vzdálenost 75 km. množství z položky č. 113138.2 objem*2,4*55km 197,2*2,4*55=26 030.400 [A]
TS |  |  |  | Položka zahrnuje samostatnou dopravu suti a vybouraných hmot. Množství se určí jako součin hmotnosti [t] a požadované vzdálenosti [km].
P | 91 | 11372B |  | FRÉZOVÁNÍ ZPEVNĚNÝCH PLOCH ASFALTOVÝCH - DOPRAVA | tkm | 69887.4 | 0 |  | 2019_OTSKP |  | 2
PP |  |  |  | bude fakturováno dle skutečnosti
VV |  |  |  | Doprava na nejbližší příslušnou volnou skládku pro materiál třídy ZAS-T3. PD uvažuje prům. dovoznou vzdálenost 75 km. množství z položky č. 113728.2 objem*2,4*55km 529,45*2,4*55=69 887.400 [A]
TS |  |  |  | Položka zahrnuje samostatnou dopravu suti a vybouraných hmot. Množství se určí jako součin hmotnosti [t] a požadované vzdálenosti [km].
P | 99 | 12110B |  | SEJMUTÍ ORNICE NEBO LESNÍ PŮDY - DOPRAVA | M3KM | 36420 | 0 |  | 2019_OTSKP |  | 2
PP
VV |  |  |  | Doprava odhumusované vrstvy tl. 0,1m (15310+2900)*0,1*20=36 420.000 [A]
TS |  |  |  | Položka zahrnuje samostatnou dopravu zeminy. Množství se určí jako součin kubatutry [m3] a požadované vzdálenosti [km].
SD |  | 2 |  | Základy
P | 7 | 21197 |  | OPLÁŠTĚNÍ ODVODŇOVACÍCH ŽEBER Z GEOTEXTILIE | M2 | 2898 | 0 |  | 2019_OTSKP |  | 2
PP |  |  |  | Parametry vhodné geotextilie pro drenáž: Primární funkce: separační, filtrační Doporučený typ: netkaná Materiál: polypropylen Plošná hmotnost: 300 g/m2 Odolnost proti protržení (CBR): min. 2 kN Propustnost vody kolmo k výrobku min. 10 l/m2.s
VV |  |  |  | Viz.výkres C.3.1-C.3.8, D.2.3, Filtrační geotextílie, parametry dle PD. Délka * šířka změřená pomocí Autocadu. km 4,020 - 4,195 vlevo (62+116)*2,3=409.400 [A] km 3,813 - 3,975 vpravo (36+50+56+21)*2,3=374.900 [B] km 4,320 - 4,410 vpravo 92*2,3=211.600 [C] km 4,380 - 4,520 vlevo (11+129)*2,3=322.000 [D] km 4,619 - 4,767 vlevo 151,0*2,3=347.300 [E] km 5,550 - 5,95659 vlevo (127+153+127)*2,3=936.100 [F] km 5,570 - 5,680 vpravo 129,0*2,3=296.700 [G] Celkem: A+B+C+D+E+F+G=2 898.000 [H]
TS |  |  |  | položka zahrnuje dodávku předepsané geotextilie, mimostaveništní a vnitrostaveništní dopravu a její uložení včetně potřebných přesahů (nezapočítávají se do výměry)
P | 28 | 212635 |  | TRATIVODY KOMPL Z TRUB Z PLAST HM DN DO 150MM, RÝHA TŘ I | M | 1260 | 0 |  | 2019_OTSKP |  | 2
PP |  |  |  | Podélná drenáž PE DN 110, perforované drenážní potrubí vinuté, obsyp hrubý štěrkopísek (8/32) dle ČSN 73 6126-1, lože ze štěrkodrti 0-22mm dle ČSN 736126-1, v úsecích s podélním sklonem drenáže menším než 1% bude drenáž uložena na betonové lože C12/15 suchá směs.
VV |  |  |  | Viz.výkres C.3.1-C.3.8, D.2.3, Parametry, provedení dle zadávací dokumentace. Částečně perforovaná trouba DN 110 PE, SN 8. dl. km 4,020 - 4,195 vlevo 62+116=178.000 [A] km 3,813 - 3,975 vpravo 36+50+56+21=163.000 [B] km 4,320 - 4,410 vpravo 92=92.000 [C] km 4,380 - 4,520 vlevo 11+129=140.000 [D] km 4,619 - 4,767 vlevo 151,0=151.000 [E] km 5,550 - 5,95659 vlevo 127+153+127=407.000 [F] km 5,570 - 5,680 vpravo 129,0=129.000 [G] Celkem: A+B+C+D+E+F+G=1 260.000 [H]
TS |  |  |  | Položka platí pro kompletní konstrukce trativodů a zahrnuje zejména: - výkop rýhy předepsaného tvaru v dané třídě těžitelnosti, výplň, zásyp trativodu včetně dopravy, uložení přebytečného materiálu, dodávky předepsaného materiálu pro výplň a zásyp - zřízení spojovací vrstvy - zřízení podkladu a lože trativodu z předepsaného materiálu - dodávka a uložení trativodu předepsaného materiálu a profilu - obsyp trativodu předepsaným materiálem - ukončení trativodu zaústěním do potrubí nebo vodoteče, případně vybudování ukončujícího objektu (kapličky) dle VL - veškerý materiál, výrobky a polotovary, včetně mimostaveništní a vnitrostaveništní dopravy - nezahrnuje opláštění z geotextilie, fólie
P | 87 | 21361 |  | DRENÁŽNÍ VRSTVY Z GEOTEXTILIE | M2 | 540 | 0 |  | 2019_OTSKP |  | 2
PP |  |  |  | Parametry vhodné geotextilie pro drenáž: Primární funkce: separační, filtrační Doporučený typ: netkaná Materiál: polypropylen Plošná hmotnost: 300 g/m2 Odolnost proti protržení (CBR): min. 2 kN Propustnost vody kolmo k výrobku min. 10 l/m2.s
VV |  |  |  | C.1.3-8, D.2.3 příkop s retenční rýhou vodopropustná geotextilie dl.*prům.š. km 4,020 - 4,075 55*2=110.000 [A] km 5,690 - 5,760 70*2=140.000 [B] rozlivová plocha km 5,514 - 5,578 vodopropustná geotextilie plocha+přesah do stran 255+(70*0,5)=290.000 [C] Celkem: A+B+C=540.000 [D]
TS |  |  |  | Položka zahrnuje: - dodávku předepsané geotextilie (včetně nutných přesahů) pro drenážní vrstvu, včetně mimostaveništní a vnitrostaveništní dopravy - provedení drenážní vrstvy předepsaných rozměrů a předepsaného tvaru
SD |  | 4 |  | Vodorovné konstrukce propustky
P | 63 | 451312 |  | PODKLADNÍ A VÝPLŇOVÉ VRSTVY Z PROSTÉHO BETONU C12/15 | M3 | 11.625 | 0 |  | 2019_OTSKP |  | 2
PP
VV |  |  |  | Viz.výkres C.3.1-C.3.8, D.2.5-7 Parametry, provedení dle zadávací dokumentace. podkladní desky pro šachty na zatrub. příkopech dl.*š*tl. km 4,341 vpravo 1,5*1,5*0,1=0.225 [A] km 4,363 vpravo 1,5*1,5*0,1=0.225 [B] km 4,386 vpravo 1,5*1,5*0,1=0.225 [C] km 4,768 vpravo 1,5*1,5*0,1=0.225 [D] podkladní desky lapače splavenin dl.*š*tl. km 4,410 vpravo 1,6*1,8*0,08=0.230 [E] km 4,768 vlevo 1,6*1,8*0,08=0.230 [F] km 4,780 vpravo 1,6*1,8*0,08=0.230 [G] Zatrubněný příkop KM 4,740 - 4,780 vpravo 40*1,1*0,1=4.400 [H] PODÉLNÉ PROPUSTKY KM 4,237 vlevo DN 600 7*1,1*0,1=0.770 [I] KM 4,830 vlevo DN 400 14,5*0,9*0,1=1.305 [J] KM 4,895 vpravo DN 600 10*1,1*0,1=1.100 [K] KM 5,278 vpravo DN 600 8*1,1*0,1=0.880 [L] KM 5,311 vlevo DN 600 7*1,1*0,1=0.770 [M] KM 5,383 vpravo DN 400 9*0,9*0,1=0.810 [N] Celkem: A+B+C+D+E+F+G+H+I+J+K+L+M+N=11.625 [O]
TS |  |  |  | - dodání čerstvého betonu (betonové směsi) požadované kvality, jeho uložení do požadovaného tvaru při jakékoliv hustotě výztuže, konzistenci čerstvého betonu a způsobu hutnění, ošetření a ochranu betonu, - zhotovení nepropustného, mrazuvzdorného betonu a betonu požadované trvanlivosti a vlastností, - užití potřebných přísad a technologií výroby betonu, - zřízení pracovních a dilatačních spar, včetně potřebných úprav, výplně, vložek, opracování, očištění a ošetření, - bednění požadovaných konstr. (i ztracené) s úpravou dle požadované kvality povrchu betonu, včetně odbedňovacích a odskružovacích prostředků, - podpěrné konstr. (skruže) a lešení všech druhů pro bednění, uložení čerstvého betonu, výztuže a doplňkových konstr., vč. požadovaných otvorů, ochranných a bezpečnostních opatření a základů těchto konstrukcí a lešení, - vytvoření kotevních čel, kapes, nálitků, a sedel, - zřízení všech požadovaných otvorů, kapes, výklenků, prostupů, dutin, drážek a pod., vč. ztížení práce a úprav kolem nich, - úpravy pro osazení výztuže, doplňkových konstrukcí a vybavení, - úpravy povrchu pro položení požadované izolace, povlaků a nátěrů, případně vyspravení, - ztížení práce u kabelových a injektážních trubek a ostatních zařízení osazovaných do betonu, - konstrukce betonových kloubů, upevnění kotevních prvků a doplňkových konstrukcí, - nátěry zabraňující soudržnost betonu a bednění, - výplň, těsnění a tmelení spar a spojů, - opatření povrchů betonu izolací proti zemní vlhkosti v částech, kde přijdou do styku se zeminou nebo kamenivem, - případné zřízení spojovací vrstvy u základů, - úpravy pro osazení zařízení ochrany konstrukce proti vlivu bludných proudů
P | 18 | 451314 |  | PODKLADNÍ A VÝPLŇOVÉ VRSTVY Z PROSTÉHO BETONU C25/30 | M3 | 26.375 | 0 |  | 2019_OTSKP |  | 2
PP
VV |  |  |  | Viz.výkres C.3.1-C.3.8, D.2.5-7 Parametry, provedení dle zadávací dokumentace. podkladní beton obetonování příčných propustků dl.*š.*tl. PŘÍČNÉ PROPUSTKY KM 4,200 DN 600 8*2,2*0,1=1.760 [T] km 4,520 DN 600 8,5*2,2*0,1=1.870 [U] km 4,768 DN 600 vtok, lapač splavenin 9,5*2,2*0,1=2.090 [V] km 5,515 DN 600 13*2,2*0,1=2.860 [W] výkopy pro opevnění čela, zemního tělesa kamenem tl. 200mm do betonu tl. 100mm, vtok a výtok 2*(délka*šířka*průměrná výška) PODÉLNÉ PROPUSTKY KM 4,237 vlevo DN 600 2*(2,5*1,6*0,1)=0.800 [A] KM 4,830 vlevo DN 400 2*(2,5*1,6*0,1)=0.800 [B] KM 4,895 vpravo DN 600 2*(2,5*1,6*0,1)=0.800 [C] KM 5,278 vpravo DN 600 2*(2,5*1,6*0,1)=0.800 [D] KM 5,311 vlevo DN 600 2*(2,5*1,6*0,1)=0.800 [E] KM 5,383 vpravo DN 400 2*(2,5*1,6*0,1)=0.800 [F] ZATRUBNĚNÉ PŘÍKOPY km 4,320 výtok 2,5*1,6*0,1=0.400 [G] km 4,410 vtok, lapač splavenin 2,5*2,7*0,1=0.675 [H] km 4,740 výtok 2,5*1,6*0,1=0.400 [I] km 4,780 vtok, lapač splavenin 2,5*2,7*0,1 =0.675 [J] VYÚSTĚNÍ UV DO PŘÍKOPU km 4,080 vpravo 2,8*2*0,1=0.560 [K] km 5,682 vpravo 2,8*2*0,1=0.560 [L] km 5,830 vpravo 2,8*2*0,1=0.560 [M] VYDLÁŽDĚNÍ SKLUZU km 4,619 vlevo 1,5*2,0*0,1=0.300 [N] PŘÍČNÉ PROPUSTKY KM 4,200 3,2*3*0,1+3,6*4*0,1=2.400 [O] km 4,520 3,3*3*0,1+4*3*0,1=2.190 [P] km 4,768 vtok, lapač splavenin 2,5*2,7*0,1=0.675 [Q] km 5,515 5,5*3*0,1+6,5*3*0,1 =3.600 [R] Celkem: T+U+V+W+A+B+C+D+E+F+G+H+I+J+K+L+M+N+O+P+Q+R=26.375 [X]
TS |  |  |  | - dodání čerstvého betonu (betonové směsi) požadované kvality, jeho uložení do požadovaného tvaru při jakékoliv hustotě výztuže, konzistenci čerstvého betonu a způsobu hutnění, ošetření a ochranu betonu, - zhotovení nepropustného, mrazuvzdorného betonu a betonu požadované trvanlivosti a vlastností, - užití potřebných přísad a technologií výroby betonu, - zřízení pracovních a dilatačních spar, včetně potřebných úprav, výplně, vložek, opracování, očištění a ošetření, - bednění požadovaných konstr. (i ztracené) s úpravou dle požadované kvality povrchu betonu, včetně odbedňovacích a odskružovacích prostředků, - podpěrné konstr. (skruže) a lešení všech druhů pro bednění, uložení čerstvého betonu, výztuže a doplňkových konstr., vč. požadovaných otvorů, ochranných a bezpečnostních opatření a základů těchto konstrukcí a lešení, - vytvoření kotevních čel, kapes, nálitků, a sedel, - zřízení všech požadovaných otvorů, kapes, výklenků, prostupů, dutin, drážek a pod., vč. ztížení práce a úprav kolem nich, - úpravy pro osazení výztuže, doplňkových konstrukcí a vybavení, - úpravy povrchu pro položení požadované izolace, povlaků a nátěrů, případně vyspravení, - ztížení práce u kabelových a injektážních trubek a ostatních zařízení osazovaných do betonu, - konstrukce betonových kloubů, upevnění kotevních prvků a doplňkových konstrukcí, - nátěry zabraňující soudržnost betonu a bednění, - výplň, těsnění a tmelení spar a spojů, - opatření povrchů betonu izolací proti zemní vlhkosti v částech, kde přijdou do styku se zeminou nebo kamenivem, - případné zřízení spojovací vrstvy u základů, - úpravy pro osazení zařízení ochrany konstrukce proti vlivu bludných proudů
P | 61 | 451382 |  | PODKL VRSTVY ZE ŽELEZOBET DO C12/15 VČET VÝZTUŽE | M3 | 1.16 | 0 |  | 2019_OTSKP |  | 2
PP
VV |  |  |  | Viz.výkres C.3.1-C.3.8, D.2.5, D.2.6 Parametry, provedení dle zadávací dokumentace. Podkladní betonové desky pod potrubím přípojek, vyztužené kari sítí 100/100/5 Přípojky k uličním vpustím (délka*šířka*průměrná výška) km 4,080 vpravo 8,0*0,4*0,1=0.320 [A] km 5,682 vpravo 12,0*0,4*0,1=0.480 [B] km 5,830 vpravo 9,0*0,4*0,1=0.360 [C] Celkem: A+B+C=1.160 [D]
TS |  |  |  | - dodání čerstvého betonu (betonové směsi) požadované kvality, jeho uložení do požadovaného tvaru při jakékoliv hustotě výztuže, konzistenci čerstvého betonu a způsobu hutnění, ošetření a ochranu betonu - zhotovení nepropustného, mrazuvzdorného betonu a betonu požadované trvanlivosti a vlastností - užití potřebných přísad a technologií výroby betonu - zřízení pracovních a dilatačních spar, včetně potřebných úprav, výplně, vložek, opracování, očištění a ošetření - bednění požadovaných konstr. (i ztracené) s úpravou dle požadované kvality povrchu betonu - vytvoření kotevních čel, kapes, nálitků, a sedel - zřízení všech požadovaných otvorů, kapes, výklenků, prostupů, dutin, drážek a pod., vč. ztížení práce a úprav kolem nich - úpravy pro osazení výztuže, doplňkových konstrukcí a vybavení - úpravy povrchu pro položení požadované izolace, povlaků a nátěrů, případně vyspravení - nátěry zabraňující soudržnost betonu a bednění - výplň, těsnění a tmelení spar a spojů - opatření povrchů betonu izolací proti zemní vlhkosti v částech, kde přijdou do styku se zeminou nebo kamenivem - dodání betonářské výztuže v požadované kvalitě, stříhání, řezání, ohýbání a spojování do všech požadovaných tvarů (vč. armakošů) a uložení s požadovaným zajištěním polohy a krytí výztuže betonem - veškeré svary nebo jiné spoje výztuže - pomocné konstrukce a práce pro osazení a upevnění výztuže - úpravy výztuže pro osazení doplňkových konstrukcí - veškerá opatření pro zajištění soudržnosti výztuže a betonu - povrchovou antikorozní úpravu výztuže - separaci výztuže
P | 70 | 451384 |  | PODKL VRSTVY ZE ŽELEZOBET DO C25/30 VČET VÝZTUŽE | M3 | 18.615 | 0 |  | 2019_OTSKP |  | 2
PP
VV |  |  |  | Viz.výkres C.3.1-C.3.8, D.2.5, D.2.6 Parametry, provedení dle zadávací dokumentace. podkladní beton obetonování propustků dl.*š.*tl. PODÉLNÉ PROPUSTKY KM 4,237 vlevo DN 600 7*1,1*0,1=0.770 [A] KM 4,830 vlevo DN 400 14,5*0,9*0,1=1.305 [B] KM 4,895 vpravo DN 600 10*1,1*0,1=1.100 [C] KM 5,278 vpravo DN 600 8*1,1*0,1=0.880 [D] KM 5,311 vlevo DN 600 7*1,1*0,1=0.770 [E] KM 5,383 vpravo DN 400 9*0,9*0,1=0.810 [F] Zatrubněný příkop KM 4,740 - 4,780 vpravo 40*1,1*0,1=4.400 [G] PŘÍČNÉ PROPUSTKY KM 4,200 DN 600 8*2,2*0,1=1.760 [T] km 4,520 DN 600 8,5*2,2*0,1=1.870 [U] km 4,768 DN 600 vtok, lapač splavenin 9,5*2,2*0,1=2.090 [V] km 5,515 DN 600 13*2,2*0,1=2.860 [W] Celkem: A+B+C+D+E+F+G+T+U+V+W=18.615 [X]
TS |  |  |  | - dodání čerstvého betonu (betonové směsi) požadované kvality, jeho uložení do požadovaného tvaru při jakékoliv hustotě výztuže, konzistenci čerstvého betonu a způsobu hutnění, ošetření a ochranu betonu - zhotovení nepropustného, mrazuvzdorného betonu a betonu požadované trvanlivosti a vlastností - užití potřebných přísad a technologií výroby betonu - zřízení pracovních a dilatačních spar, včetně potřebných úprav, výplně, vložek, opracování, očištění a ošetření - bednění požadovaných konstr. (i ztracené) s úpravou dle požadované kvality povrchu betonu - vytvoření kotevních čel, kapes, nálitků, a sedel - zřízení všech požadovaných otvorů, kapes, výklenků, prostupů, dutin, drážek a pod., vč. ztížení práce a úprav kolem nich - úpravy pro osazení výztuže, doplňkových konstrukcí a vybavení - úpravy povrchu pro položení požadované izolace, povlaků a nátěrů, případně vyspravení - nátěry zabraňující soudržnost betonu a bednění - výplň, těsnění a tmelení spar a spojů - opatření povrchů betonu izolací proti zemní vlhkosti v částech, kde přijdou do styku se zeminou nebo kamenivem - dodání betonářské výztuže v požadované kvalitě, stříhání, řezání, ohýbání a spojování do všech požadovaných tvarů (vč. armakošů) a uložení s požadovaným zajištěním polohy a krytí výztuže betonem - veškeré svary nebo jiné spoje výztuže - pomocné konstrukce a práce pro osazení a upevnění výztuže - úpravy výztuže pro osazení doplňkových konstrukcí - veškerá opatření pro zajištění soudržnosti výztuže a betonu - povrchovou antikorozní úpravu výztuže - separaci výztuže
P | 62 | 45152 |  | PODKLADNÍ A VÝPLŇOVÉ VRSTVY Z KAMENIVA DRCENÉHO | M3 | 2.25 | 0 |  | 2019_OTSKP |  | 2
PP
VV |  |  |  | Viz výkresy C.3.1-8, D.2.5-7 lože ze štěrkodrti fr.0-16 podkladní vrstva lapače splavenin dl.*š*tl. km 4,410 vpravo 2,5*2*0,15=0.750 [A] km 4,768 vlevo 2,5*2*0,15=0.750 [B] km 4,780 vpravo 2,5*2*0,15=0.750 [C] Celkem: A+B+C=2.250 [D]
TS |  |  |  | položka zahrnuje dodávku předepsaného kameniva, mimostaveništní a vnitrostaveništní dopravu a jeho uložení není-li v zadávací dokumentaci uvedeno jinak, jedná se o nakupovaný materiál
P | 52 | 45157 | 1 | PODKLADNÍ A VÝPLŇOVÉ VRSTVY Z KAMENIVA TĚŽENÉHO | M3 | 3.746 | 0 |  | 2019_OTSKP |  | 2
PP
VV |  |  |  | Viz.výkres C.3.1-C.3.8, D.2.5-7 Parametry, provedení dle zadávací dokumentace. lože přípojek frakce 0-8mm Přípojky k uličním vpustím (délka*šířka*průměrná výška) km 4,080 vpravo 8,0*0,5*0,1=0.400 [A] km 5,682 vpravo 12,0*0,5*0,1=0.600 [B] km 5,830 vpravo 9,0*0,5*0,1=0.450 [C] UV km 4,080 vpravo 0,75*0,75*0,1=0.056 [D] km 5,682 vpravo 0,75*0,75*0,1=0.056 [E] km 5,830 vpravo 0,75*0,75*0,1=0.056 [F] drenážní šachty (délka*šířka*průměrná výška) Km 4,050 vlevo 0,75*0,75*0,1=0.056 [G] Km 4,130 vlevo 0,75*0,75*0,1=0.056 [H] Km 4,439 vlevo 0,75*0,75*0,1=0.056 [I] Km 4,695 vlevo 0,75*0,75*0,1=0.056 [J] Km 5,630 vpravo 0,75*0,75*0,1=0.056 [K] Km 5,670 vlevo 0,75*0,75*0,1=0.056 [L] Km 5,770 vlevo 0,75*0,75*0,1=0.056 [M] Km 5,870 vlevo 0,75*0,75*0,1=0.056 [N] VYÚSTĚNÍ UV DO PŘÍKOPU km 4,080 vpravo 2,8*2*0,1=0.560 [O] km 5,682 vpravo 2,8*2*0,1=0.560 [P] km 5,830 vpravo 2,8*2*0,1=0.560 [Q] Celkem: A+B+C+D+E+F+G+H+I+J+K+L+M+N+O+P+Q=3.746 [R]
TS |  |  |  | položka zahrnuje dodávku předepsaného kameniva, mimostaveništní a vnitrostaveništní dopravu a jeho uložení není-li v zadávací dokumentaci uvedeno jinak, jedná se o nakupovaný materiál
P | 86 | 45157 | 2 | PODKLADNÍ A VÝPLŇOVÉ VRSTVY Z KAMENIVA TĚŽENÉHO | M3 | 12.5 | 0 |  | 2019_OTSKP |  | 2
PP
VV |  |  |  | Viz C.3.1-8, D.2.3 štěrkodrť fr. 8-16, tl. 200mm příkop s retenční rýhou dl.*š*hloubka km 4,020 - 4,075 55*0,5*0,2=5.500 [A] km 5,690 - 5,760 70*0,5*0,2=7.000 [B] Celkem: A+B=12.500 [C]
TS |  |  |  | položka zahrnuje dodávku předepsaného kameniva, mimostaveništní a vnitrostaveništní dopravu a jeho uložení není-li v zadávací dokumentaci uvedeno jinak, jedná se o nakupovaný materiál
P | 53 | 461314 |  | PATKY Z PROSTÉHO BETONU C25/30 | M3 | 12.37 | 0 |  | 2019_OTSKP |  | 2
PP
VV |  |  |  | Viz.výkres C.3.1-C.3.8, D.2.5, D.2.6 Parametry, provedení dle zadávací dokumentace. (DL.*Š.*PRŮM.TL.) stabilizační prahy pro prefabrikovaná šikmá čela PODÉLNÉ PROPUSTKY KM 4,237 vlevo DN 600 2*(1*0,7*0,5)=0.700 [A] KM 4,830 vlevo DN 400 2*(1*0,7*0,5)=0.700 [B] KM 4,895 vpravo DN 600 2*(1*0,7*0,5)=0.700 [C] KM 5,278 vpravo DN 600 2*(1*0,7*0,5)=0.700 [D] KM 5,311 vlevo DN 600 2*(1*0,7*0,5)=0.700 [E] KM 5,383 vpravo DN 400 2*(1*0,7*0,5)=0.700 [F] PŘÍČNÉ PROPUSTKY KM 4,200 2*(1,5*0,7*0,5)=1.050 [G] km 4,520 2*(1,5*0,7*0,5)=1.050 [H] km 4,768 vtok, lapač splavenin 0,25*2,4*0,6=0.360 [I] km 5,515 2*(1,5*0,7*0,5)=1.050 [J] VYÚSTĚNÍ PŘÍPOJEK Přípojky k uličním vpustím km 4,080 vpravo 1*0,7*0,5=0.350 [K] km 5,682 vpravo 1*0,7*0,5=0.350 [L] km 5,830 vpravo 1*0,7*0,5=0.350 [M] ZATRUBNĚNÉ PŘÍKOPY km 4,320 výtok 1*0,7*0,5=0.350 [N] km 4,410 vtok, lapač splavenin 0,25*2,4*0,6=0.360 [O] km 4,740 výtok 1*0,7*0,5=0.350 [P] km 4,780 vtok, lapač splavenin 0,25*2,4*0,6=0.360 [Q] --------------- stabilizační prahy opevnění svahu dl.*š*tl. PODÉLNÉ PROPUSTKY KM 4,237 vlevo DN 600 2*(0,6*0,25*0,7)=0.210 [R] KM 4,830 vlevo DN 400 2*(0,6*0,25*0,7)=0.210 [S] KM 4,895 vpravo DN 600 2*(0,6*0,25*0,7)=0.210 [T] KM 5,278 vpravo DN 600 2*(0,6*0,25*0,7)=0.210 [U] KM 5,311 vlevo DN 600 2*(0,6*0,25*0,7)=0.210 [V] KM 5,383 vpravo DN 400 2*(0,6*0,25*0,7)=0.210 [W] ZATRUBNĚNÉ PŘÍKOPY km 4,320 výtok 0,6*0,25*0,7=0.105 [X] km 4,740 výtok 0,6*0,25*0,7=0.105 [Y] VYÚSTĚNÍ UV DO PŘÍKOPU km 4,080 vpravo 2*(2*0,3*0,15)=0.180 [Z] km 5,682 vpravo 2*(2*0,3*0,15)=0.180 [AA] km 5,830 vpravo 2*(2*0,3*0,15)=0.180 [AB] VYDLÁŽDĚNÍ SKLUZU km 4,619 vlevo 2*(2*0,3*0,15)=0.180 [AC] Celkem: A+B+C+D+E+F+G+H+I+J+K+L+M+N+O+P+Q+R+S+T+U+V+W+X+Y+Z+AA+AB+AC=12.370 [AD]
TS |  |  |  | položka zahrnuje: - nutné zemní práce (hloubení rýh a pod.) - dodání čerstvého betonu (betonové směsi) požadované kvality, jeho uložení do požadovaného tvaru při jakékoliv konzistenci čerstvého betonu a způsobu hutnění, ošetření a ochranu betonu, - zhotovení nepropustného, mrazuvzdorného betonu a betonu požadované trvanlivosti a vlastností, - užití potřebných přísad a technologií výroby betonu, - zřízení pracovních a dilatačních spar, včetně potřebných úprav, výplně, vložek, opracování, očištění a ošetření, - bednění požadovaných konstr. (i ztracené) s úpravou dle požadované kvality povrchu betonu, včetně odbedňovacích a odskružovacích prostředků, - zřízení všech požadovaných otvorů, kapes, výklenků, prostupů, dutin, drážek a pod., vč. ztížení práce a úprav kolem nich, - úpravy pro osazení doplňkových konstrukcí a vybavení, - úpravy povrchu pro položení požadované izolace, povlaků a nátěrů, případně vyspravení, - konstrukce betonových kloubů, upevnění kotevních prvků a doplňkových konstrukcí, - nátěry zabraňující soudržnost betonu a bednění, - výplň, těsnění a tmelení spar a spojů, - opatření povrchů betonu izolací proti zemní vlhkosti v částech, kde přijdou do styku se zeminou nebo kamenivem
P | 54 | 46251 | 1 | ZÁHOZ Z LOMOVÉHO KAMENE | M3 | 7.056 | 0 |  | 2019_OTSKP |  | 2
PP
VV |  |  |  | Viz.výkres C.3.1-C.3.8, D.2.5-7 Parametry, provedení dle zadávací dokumentace. těžký kamenný zához PODÉLNÉ PROPUSTKY KM 4,237 vlevo DN 600 2*(0,6*1,2*0,7)=1.008 [A] KM 4,830 vlevo DN 400 2*(0,6*1,2*0,7)=1.008 [B] KM 4,895 vpravo DN 600 2*(0,6*1,2*0,7)=1.008 [C] KM 5,278 vpravo DN 600 2*(0,6*1,2*0,7)=1.008 [D] KM 5,311 vlevo DN 600 2*(0,6*1,2*0,7)=1.008 [E] KM 5,383 vpravo DN 400 2*(0,6*1,2*0,7)=1.008 [F] ZATRUBNĚNÉ PŘÍKOPY km 4,320 výtok 0,6*1,2*0,7=0.504 [G] km 4,740 výtok 0,6*1,2*0,7=0.504 [H] Celkem: A+B+C+D+E+F+G+H=7.056 [I]
TS |  |  |  | položka zahrnuje: - dodávku a zához lomového kamene předepsané frakce včetně mimostaveništní a vnitrostaveništní dopravy není-li v zadávací dokumentaci uvedeno jinak, jedná se o nakupovaný materiál
P | 72 | 46251 | 2 | ZÁHOZ Z LOMOVÉHO KAMENE | M3 | 0.114 | 0 |  | 2019_OTSKP |  | 2
PP |  |  |  | Kamenný zához na krytí vtoku lapačře splavenin, fr. 63/125
VV |  |  |  | Viz.výkres C.3.1-C.3.8, D.2.5-7 Parametry, provedení dle zadávací dokumentace. ZATRUBNĚNÉ PŘÍKOPY km 4,410 vpravo 0,5*0,5*0,3/2=0.038 [A] km 4,768 vlevo 0,5*0,5*0,3/2=0.038 [B] km 4,780 vpravo 0,5*0,5*0,3/2=0.038 [C] Celkem: A+B+C=0.114 [D]
TS |  |  |  | položka zahrnuje: - dodávku a zához lomového kamene předepsané frakce včetně mimostaveništní a vnitrostaveništní dopravy není-li v zadávací dokumentaci uvedeno jinak, jedná se o nakupovaný materiál
P | 55 | 465512 |  | DLAŽBY Z LOMOVÉHO KAMENE DO BETONU | M3 | 32.34 | 0 |  | 2019_OTSKP |  | 2
PP
VV |  |  |  | viz výkresy C.3.1-8, D.2.5-7 Umístění dle situace. Dláždění svahů a dna příkopů. plocha všech dláždění svahů a dna příkopu * tl. 0,2 opevnění čela, zemního tělesa na vtoku a výtoku dl.*š*tl. PODÉLNÉ PROPUSTKY KM 4,237 vlevo DN 600 2*(2,5*1,6*0,2)=1.600 [A] KM 4,830 vlevo DN 400 2*(2,5*1,6*0,2)=1.600 [B] KM 4,895 vpravo DN 600 2*(2,5*1,6*0,2)=1.600 [C] KM 5,278 vpravo DN 600 2*(2,5*1,6*0,2)=1.600 [D] KM 5,311 vlevo DN 600 2*(2,5*1,6*0,2)=1.600 [E] KM 5,383 vpravo DN 400 2*(2,5*1,6*0,2)=1.600 [F] ZATRUBNĚNÉ PŘÍKOPY km 3,758 výtok (2,5*1,6*0,2)=0.800 [G] km 4,320 výtok (2,5*1,6*0,2)=0.800 [H] km 4,740 výtok (2,5*1,6*0,2)=0.800 [I] VYÚSTĚNÍ UV DO PŘÍKOPU km 4,080 vpravo 2,8*2*0,2=1.120 [J] km 5,682 vpravo 2,8*2*0,2=1.120 [K] km 5,830 vpravo 2,8*2*0,2=1.120 [L] VYDLÁŽDĚNÍ SKLUZU km 4,619 vlevo 1,5*2,0*0,2=0.600 [M] PŘÍČNÉ PROPUSTKY KM 4,200 3,2*3*0,2+3,6*4*0,2=4.800 [N] km 4,520 3,3*3*0,2+4*3*0,2=4.380 [O] km 5,515 5,5*3*0,2+6,5*3*0,2=7.200 [P] Celkem: A+B+C+D+E+F+G+H+I+J+K+L+M+N+O+P=32.340 [Q]
TS |  |  |  | položka zahrnuje: - nutné zemní práce (svahování, úpravu pláně a pod.) - zřízení spojovací vrstvy - zřízení lože dlažby z cementové malty předepsané kvality a předepsané tloušťky - dodávku a položení dlažby z lomového kamene do předepsaného tvaru - spárování, těsnění, tmelení a vyplnění spar MC případně s vyklínováním - úprava povrchu pro odvedení srážkové vody - nezahrnuje podklad pod dlažbu, vykazuje se samostatně položkami SD 45
P | 71 | 58222 |  | DLÁŽDĚNÉ KRYTY Z DROBNÝCH KOSTEK DO LOŽE Z MC | M2 | 20.25 | 0 |  | 2019_OTSKP |  | 2
PP |  |  |  | kamenná dlažba vtoku lapače splavenin do lože z betonu C25/30-XF3 tl. 100mm
VV |  |  |  | Viz.výkres C.3.1-C.3.8, D.2.5-7 Parametry, provedení dle zadávací dokumentace. ZATRUBNĚNÉ PŘÍKOPY km 4,410 vpravo vtok, lapač splavenin 2,5*2,7=6.750 [A] km 4,768 vlevo vtok, lapač splavenin 2,5*2,7=6.750 [B] km 4,780 vpravo vtok, lapač splavenin 2,5*2,7=6.750 [C] Celkem: A+B+C=20.250 [D]
TS |  |  |  | - dodání dlažebního materiálu v požadované kvalitě, dodání materiálu pro předepsané lože v tloušťce předepsané dokumentací a pro předepsanou výplň spar - očištění podkladu - uložení dlažby dle předepsaného technologického předpisu včetně předepsané podkladní vrstvy a předepsané výplně spar - zřízení vrstvy bez rozlišení šířky, pokládání vrstvy po etapách - úpravu napojení, ukončení podél obrubníků, dilatačních zařízení, odvodňovacích proužků, odvodňovačů, vpustí, šachet a pod., nestanoví-li zadávací dokumentace jinak - nezahrnuje postřiky, nátěry - nezahrnuje těsnění podél obrubníků, dilatačních zařízení, odvodňovacích proužků, odvodňovačů, vpustí, šachet a pod.
SD |  | 5 |  | Komunikace
P | 81 | 56331 |  | VOZOVKOVÉ VRSTVY ZE ŠTĚRKODRTI TL. DO 50MM | M2 | 11813.199 | 0 |  | 2019_OTSKP |  | 2
PP |  |  |  | vyrovnání pro recyklaci
VV |  |  |  | viz C.3.1-8, D.2.3 vrstva šd fr. 0/63, tl 0,05 dl.*prům š. (5956,59-4020)*6,1=11 813.199 [A] Celkem: A=11 813.199 [B]
TS |  |  |  | - dodání kameniva předepsané kvality a zrnitosti - rozprostření a zhutnění vrstvy v předepsané tloušťce - zřízení vrstvy bez rozlišení šířky, pokládání vrstvy po etapách - nezahrnuje postřiky, nátěry
P | 12 | 56334 |  | VOZOVKOVÉ VRSTVY ZE ŠTĚRKODRTI TL. DO 200MM | M2 | 13669 | 0 |  | 2019_OTSKP |  | 2
PP
VV |  |  |  | viz C.3.1-8, D.2.3 horní vrstva šd fr. 0/45, tl 0,2m komunikace 13669=13 669.000 [A] Celkem: A=13 669.000 [B]
TS |  |  |  | - dodání kameniva předepsané kvality a zrnitosti - rozprostření a zhutnění vrstvy v předepsané tloušťce - zřízení vrstvy bez rozlišení šířky, pokládání vrstvy po etapách - nezahrnuje postřiky, nátěry
P | 85 | 56360 |  | VOZOVKOVÉ VRSTVY Z RECYKLOVANÉHO MATERIÁLU | M3 | 1355.857 | 0 |  | 2019_OTSKP |  | 2
PP
VV |  |  |  | vrácení odtěženého materiálu z položky č.113132 ODSTRANĚNÍ KRYTU ZPEVNĚNÝCH PLOCH S ASFALT POJIVEM, ODVOZ DO 2KM Odhad průměrné tloušťky v jednotlivých úsecích vychází z jádrových vývrtů diagnostického průzkumu a vzorových příčných řezů D.1.3 dl.*š*prům tl. km 4,020 - 4,320 300*(1,7*2)*0,19=193.800 [A] km 4,320 - 4,460 140*(1,7*2)*0,24=114.240 [B] km 4,460 - 4,600 140*(1,7*2)*0,2=95.200 [C] km 4,600 - 4,700 100*(1,7*2)*0,22=74.800 [D] km 4,700 - 5,520 820*(1,7*2)*0,19=529.720 [E] km 5,520 - 5,600 80*(1,7*2)*0,21=57.120 [F] km 5,600 - 5,95659 356,59*(1,7*2)*0,24=290.977 [G] Celkem: A+B+C+D+E+F+G=1 355.857 [H]
TS |  |  |  | - dodání recyklátu v požadované kvalitě - očištění podkladu - uložení recyklátu dle předepsaného technologického předpisu, zhutnění vrstvy v předepsané tloušťce - zřízení vrstvy bez rozlišení šířky, pokládání vrstvy po etapách, včetně pracovních spar a spojů - úpravu napojení, ukončení - nezahrnuje postřiky, nátěry
P | 84 | 567544 |  | VRST PRO OBNOVU A OPR RECYK ZA STUD CEM A ASF EM TL DO 200MM | M2 | 13830.977 | 0 |  | 2019_OTSKP |  | 2
PP |  |  |  | projekt uvažuje předběžně dávkování 5% cementu a 3,5 % asfaltové emulze nebo zpěněný asfalt a při stavbě bude zhotovitelem upřesněno.
VV |  |  |  | viz. C.3.1-8 Zahrnuje doplnění cementu a asfaltového pojiva dle potřeby, reprofilaci mocnost 180mm plocha výměra ze situace 13250+(5956,59-4020)*2*0,15=13 830.977 [A] Celkem: A=13 830.977 [B]
TS |  |  |  | - dodání materiálů předepsaných pro recyklaci za studena - provedení recyklace dle předepsaného technologického předpisu, zhutnění vrstvy v předepsané tloušťce - zřízení vrstvy bez rozlišení šířky, pokládání vrstvy po etapách - úpravu napojení, ukončení - nezahrnuje postřiky, nátěry
P | 77 | 56932 |  | ZPEVNĚNÍ KRAJNIC ZE ŠTĚRKODRTI TL. DO 100MM | M2 | 2150 | 0 |  | 2019_OTSKP |  | 2
PP
VV |  |  |  | viz C.3.1-8 a D.2.3 plocha ze situace 2150=2 150.000 [A] Celkem: A=2 150.000 [B]
TS |  |  |  | - dodání kameniva předepsané kvality a zrnitosti - rozprostření a zhutnění vrstvy v předepsané tloušťce - zřízení vrstvy bez rozlišení šířky, pokládání vrstvy po etapách
P | 69 | 572213 | 1 | SPOJOVACÍ POSTŘIK Z EMULZE DO 0,5KG/M2 | M2 | 13443.659 | 0 |  | 2019_OTSKP |  | 2
PP |  |  |  | Jednovrstvý emulzní nátěr a/nebo spojovací postřik (v závislosti na technologickém postupu prací se v případě časové prodlevy a pojíždění recyklované vrstvy zajistí její ochrana nátěrem, před pokládkou AC se povrch opatří spojovacím postřikem z kationaktivní emulze v množství zbytkového pojiva 0,4 - 0,6 kg/m 2 );, pod ložnou vrstvu
VV |  |  |  | viz C.3.1-8, D.2.3 Spojovací postřik pod ložnou vrstvou, výměra z položky 574D55 Asfaltový beton pro ložné vrstvy s modifikací ACL 16tl. 70mm 13250+(5956,59-4020)*2*0,05=13 443.659 [A] Celkem: A=13 443.659 [B]
TS |  |  |  | - dodání všech předepsaných materiálů pro postřiky v předepsaném množství - provedení dle předepsaného technologického předpisu - zřízení vrstvy bez rozlišení šířky, pokládání vrstvy po etapách - úpravu napojení, ukončení
P | 70 | 572213 | 2 | SPOJOVACÍ POSTŘIK Z EMULZE DO 0,5KG/M2 | M2 | 13443.659 | 0 |  | 2019_OTSKP |  | 2
PP |  |  |  | Spojovací postřik z kationaktivní asfaltové emulze určené pro spojovací postřiky v množství zbytkového asfaltu 0,3 kg/m2 mezi ložnou a obrusnou vrstvou
VV |  |  |  | viz C.3.1-8, D.2.3 Spojovací postřik mezi ložnou a obrusnou vrstvou, výměra z položky 574D55 Asfaltový beton pro ložné vrstvy s modifikací ACL 16tl. 70mm a 574E46 Asfaltový beton pro ložné vrstvy s modifikací ACL 16tl. 50mm 13250+(5956,59-4020)*2*0,05=13 443.659 [A] Celkem: A=13 443.659 [B]
TS |  |  |  | - dodání všech předepsaných materiálů pro postřiky v předepsaném množství - provedení dle předepsaného technologického předpisu - zřízení vrstvy bez rozlišení šířky, pokládání vrstvy po etapách - úpravu napojení, ukončení
P | 100 | 57475 |  | VOZOVKOVÉ VÝZTUŽNÉ VRSTVY Z GEOMŘÍŽOVINY | M2 | 6.5 | 0 |  | 2019_OTSKP |  | 2
PP
VV |  |  |  | Geosyntetikum ze skelných vláken na napojení na stávající vozovku (dvojité zazubení) (délka*prům.šíř.) V místě napojení krytu na stávájící vozovku km 5,95659 6,5=6.500 [D] Celkem: D=6.500 [E]
TS |  |  |  | - dodání geomříže v požadované kvalitě a v množství včetně přesahů (přesahy započteny v jednotkové ceně) - očištění podkladu - pokládka geomříže dle předepsaného technologického předpisu
P | 6 | 574A44 |  | ASFALTOVÝ BETON PRO OBRUSNÉ VRSTVY ACO 11+, 11S TL. 50MM | M2 | 13250 | 0 |  | 2019_OTSKP |  | 2
PP
VV |  |  |  | viz C.3.1-8, D.2.3 výměra ze situace komunikace 13250=13 250.000 [A] Celkem: A=13 250.000 [B]
TS |  |  |  | - dodání směsi v požadované kvalitě - očištění podkladu - uložení směsi dle předepsaného technologického předpisu, zhutnění vrstvy v předepsané tloušťce - zřízení vrstvy bez rozlišení šířky, pokládání vrstvy po etapách, včetně pracovních spar a spojů - úpravu napojení, ukončení podél obrubníků, dilatačních zařízení, odvodňovacích proužků, odvodňovačů, vpustí, šachet a pod. - nezahrnuje postřiky, nátěry - nezahrnuje těsnění podél obrubníků, dilatačních zařízení, odvodňovacích proužků, odvodňovačů, vpustí, šachet a pod.
P | 7 | 574E66 |  | ASFALTOVÝ BETON PRO PODKLADNÍ VRSTVY ACP 16+, 16S TL. 70MM | M2 | 13443.659 | 0 |  | 2019_OTSKP |  | 2
PP |  |  |  | ložná vrstva se zvýšenou odolností proti prokopírování trhlin s modifikací CRmB dle TP 148 tab.3 podle 4.4.1;
VV |  |  |  | viz C.3.1-8, D.2.3 výměra ze situace 13250+(5956,59-4020)*2*0,05=13 443.659 [A] Celkem: A=13 443.659 [B]
TS |  |  |  | - dodání směsi v požadované kvalitě - očištění podkladu - uložení směsi dle předepsaného technologického předpisu, zhutnění vrstvy v předepsané tloušťce - zřízení vrstvy bez rozlišení šířky, pokládání vrstvy po etapách, včetně pracovních spar a spojů - úpravu napojení, ukončení podél obrubníků, dilatačních zařízení, odvodňovacích proužků, odvodňovačů, vpustí, šachet a pod. - nezahrnuje postřiky, nátěry - nezahrnuje těsnění podél obrubníků, dilatačních zařízení, odvodňovacích proužků, odvodňovačů, vpustí, šachet a pod.
SD |  | 7 |  | Přidružená stavební výroba
P | 89 | 711137 |  | IZOLACE BĚŽN KONSTR PROTI VOL STÉK VODĚ Z PE FÓLIÍ | M2 | 413.5 | 0 |  | 2019_OTSKP |  | 2
PP
VV |  |  |  | viz C.3.-1-8, D.2.3 rozlivová plocha km 5,514 - 5,578 vodonepropustná folie dl.* prům.š km 5,550 - 5,578 28*4,5=126.000 [A] příkop s retenční rýhou vodonepropustná folie dl.*prům.š. km 4,020 - 4,075 55*2,3=126.500 [B] km 5,690 - 5,760 70*2,3=161.000 [C] Celkem: A+B+C=413.500 [D]
TS |  |  |  | položka zahrnuje: - dodání předepsaného izolačního materiálu - očištění a ošetření podkladu, zadávací dokumentace může zahrnout i případné vyspravení - zřízení izolace jako kompletního povlaku, případně komplet. soustavy nebo systému podle příslušného technolog. předpisu - zřízení izolace i jednotlivých vrstev po etapách, včetně pracovních spár a spojů - úprava u okrajů, rohů, hran, dilatačních i pracovních spojů, kotev, obrubníků, dilatačních zařízení, odvodnění, otvorů, neizolovaných míst a pod. - zajištění odvodnění povrchu izolace, včetně odvodnění nejnižších míst, pokud dokumentace pro zadání stavby nestanoví jinak - ochrana izolace do doby zřízení definitivní ochranné vrstvy nebo konstrukce - úprava, očištění a ošetření prostoru kolem izolace - provedení požadovaných zkoušek - nezahrnuje ochranné vrstvy, např. geotextilii
SD |  | 8 |  | Potrubí
P | 73 | 87427 |  | POTRUBÍ Z TRUB PLASTOVÝCH ODPADNÍCH DN DO 100MM | M | 1.2 | 0 |  | 2019_OTSKP |  | 2
PP |  |  |  | vtok do lapače splavenin krytý kamenným záhozem
VV |  |  |  | Viz.výkres C.3.1-C.3.8, D.2.5-7 Parametry, provedení dle zadávací dokumentace. dl. ZATRUBNĚNÉ PŘÍKOPY km 4,410 vpravo vtok, lapač splavenin 2*0,2=0.400 [A] km 4,768 vlevo vtok, lapač splavenin 2*0,2=0.400 [B] km 4,780 vpravo vtok, lapač splavenin 2*0,2=0.400 [C] Celkem: A+B+C=1.200 [D]
TS |  |  |  | položky pro zhotovení potrubí platí bez ohledu na sklon zahrnuje: - výrobní dokumentaci (včetně technologického předpisu) - dodání veškerého trubního a pomocného materiálu (trouby, trubky, tvarovky, spojovací a těsnící materiál a pod.), podpěrných, závěsných a upevňovacích prvků, včetně potřebných úprav - úprava a příprava podkladu a podpěr, očištění a ošetření podkladu a podpěr - zřízení plně funkčního potrubí, kompletní soustavy, podle příslušného technologického předpisu - zřízení potrubí i jednotlivých částí po etapách, včetně pracovních spar a spojů, pracovního zaslepení konců a pod. - úprava prostupů, průchodů šachtami a komorami, okolí podpěr a vyústění, zaústění, napojení, vyvedení a upevnění odpad. výustí - ochrana potrubí nátěrem (vč. úpravy povrchu), případně izolací, nejsou-li tyto práce předmětem jiné položky - úprava, očištění a ošetření prostoru kolem potrubí - položky platí pro práce prováděné v prostoru zapaženém i nezapaženém a i v kolektorech, chráničkách - položky zahrnují i práce spojené s nutnými obtoky, převáděním a čerpáním vody nezahrnuje zkoušky vodotěsnosti a televizní prohlídku
P | 11 | 87433 |  | POTRUBÍ Z TRUB PLASTOVÝCH ODPADNÍCH DN DO 150MM | M | 29 | 0 |  | 2019_OTSKP |  | 2
PP |  |  |  | Přípojky UV, PVC se zvýšenou rázovou odolností
VV |  |  |  | viz výkresy C.3.1-8, D.2.5-7 Potrubí SN 16, DN 150, PVC se zvýšenou rázovou odolností Přípojky uličních vpustí Parametry, provedení dle zadávací dokumentace. dl. km 4,080 vpravo 8,0=8.000 [A] km 5,682 vpravo 12,0=12.000 [B] km 5,830 vpravo 9,0=9.000 [C] Celkem: A+B+C=29.000 [D]
TS |  |  |  | položky pro zhotovení potrubí platí bez ohledu na sklon zahrnuje: - výrobní dokumentaci (včetně technologického předpisu) - dodání veškerého trubního a pomocného materiálu (trouby, trubky, tvarovky, spojovací a těsnící materiál a pod.), podpěrných, závěsných a upevňovacích prvků, včetně potřebných úprav - úprava a příprava podkladu a podpěr, očištění a ošetření podkladu a podpěr - zřízení plně funkčního potrubí, kompletní soustavy, podle příslušného technologického předpisu - zřízení potrubí i jednotlivých částí po etapách, včetně pracovních spar a spojů, pracovního zaslepení konců a pod. - úprava prostupů, průchodů šachtami a komorami, okolí podpěr a vyústění, zaústění, napojení, vyvedení a upevnění odpad. výustí - ochrana potrubí nátěrem (vč. úpravy povrchu), případně izolací, nejsou-li tyto práce předmětem jiné položky - úprava, očištění a ošetření prostoru kolem potrubí - položky platí pro práce prováděné v prostoru zapaženém i nezapaženém a i v kolektorech, chráničkách - položky zahrnují i práce spojené s nutnými obtoky, převáděním a čerpáním vody nezahrnuje zkoušky vodotěsnosti a televizní prohlídku
P | 13 | 87446 |  | POTRUBÍ Z TRUB PLASTOVÝCH ODPADNÍCH DN DO 400MM | M | 23.5 | 0 |  | 2019_OTSKP |  | 2
PP
VV |  |  |  | Viz.výkres C.3.1-8 Parametry, provedení dle zadávací dokumentace. Potrubí SN 16, DN 400. dl. PODÉLNÉ PROPUSTKY KM 4,830 vlevo DN 400 14,5=14.500 [A] KM 5,383 vpravo DN 400 9=9.000 [B] Celkem: A+B=23.500 [C]
TS |  |  |  | položky pro zhotovení potrubí platí bez ohledu na sklon zahrnuje: - výrobní dokumentaci (včetně technologického předpisu) - dodání veškerého trubního a pomocného materiálu (trouby, trubky, tvarovky, spojovací a těsnící materiál a pod.), podpěrných, závěsných a upevňovacích prvků, včetně potřebných úprav - úprava a příprava podkladu a podpěr, očištění a ošetření podkladu a podpěr - zřízení plně funkčního potrubí, kompletní soustavy, podle příslušného technologického předpisu - zřízení potrubí i jednotlivých částí po etapách, včetně pracovních spar a spojů, pracovního zaslepení konců a pod. - úprava prostupů, průchodů šachtami a komorami, okolí podpěr a vyústění, zaústění, napojení, vyvedení a upevnění odpad. výustí - ochrana potrubí nátěrem (vč. úpravy povrchu), případně izolací, nejsou-li tyto práce předmětem jiné položky - úprava, očištění a ošetření prostoru kolem potrubí - položky platí pro práce prováděné v prostoru zapaženém i nezapaženém a i v kolektorech, chráničkách - položky zahrnují i práce spojené s nutnými obtoky, převáděním a čerpáním vody nezahrnuje zkoušky vodotěsnosti a televizní prohlídku
P | 35 | 87458 |  | POTRUBÍ Z TRUB PLAST ODPAD DN DO 600MM | M | 196 | 0 |  | 2019_OTSKP |  | 2
PP
VV |  |  |  | Viz.výkres C.3.1-8 Parametry, provedení dle zadávací dokumentace. Potrubí SN 16, DN 600. DL. PODÉLNÉ PROPUSTKY KM 4,237 vlevo DN 600 7=7.000 [A] KM 4,895 vpravo DN 600 10=10.000 [B] KM 5,278 vpravo DN 600 8=8.000 [C] KM 5,311 vlevo DN 600 7=7.000 [D] Zatrubněné příkopy KM 4,320 - 4,410 vpravo 85=85.000 [E] KM 4,740 - 4,780 vpravo 40=40.000 [F] PŘÍČNÉ PROPUSTKY KM 4,200 DN 600 8=8.000 [G] km 4,520 8,5=8.500 [H] km 4,768 vtok, lapač splavenin 9,5=9.500 [I] km 5,515 13=13.000 [J] Celkem: A+B+C+D+E+F+G+H+I+J=196.000 [K]
TS |  |  |  | položky pro zhotovení potrubí platí bez ohledu na sklon zahrnuje: - výrobní dokumentaci (včetně technologického předpisu) - dodání veškerého trubního a pomocného materiálu (trouby, trubky, tvarovky, spojovací a těsnící materiál a pod.), podpěrných, závěsných a upevňovacích prvků, včetně potřebných úprav - úprava a příprava podkladu a podpěr, očištění a ošetření podkladu a podpěr - zřízení plně funkčního potrubí, kompletní soustavy, podle příslušného technologického předpisu - zřízení potrubí i jednotlivých částí po etapách, včetně pracovních spar a spojů, pracovního zaslepení konců a pod. - úprava prostupů, průchodů šachtami a komorami, okolí podpěr a vyústění, zaústění, napojení, vyvedení a upevnění odpad. výustí - ochrana potrubí nátěrem (vč. úpravy povrchu), případně izolací, nejsou-li tyto práce předmětem jiné položky - úprava, očištění a ošetření prostoru kolem potrubí - položky platí pro práce prováděné v prostoru zapaženém i nezapaženém a i v kolektorech, chráničkách - položky zahrnují i práce spojené s nutnými obtoky, převáděním a čerpáním vody nezahrnuje zkoušky vodotěsnosti a televizní prohlídku
P | 60 | 894471 |  | ŠACHTY KANAL ZE ŽELEZOBET VČET VÝZT NA POTRUBÍ DN DO 1000MM | KUS | 4 | 0 |  | 2019_OTSKP |  | 2
PP
VV |  |  |  | Viz.výkres C.3.1-8 "Kanalizační šachta s poklopem, zatížení D400 vč. SAMONIVELACNÍCH poklopů" Umístění dle situace šachty na zatrub. příkopech (délka*šířka*průměrná výška) km 4,341 vpravo 1=1.000 [A] km 4,363 vpravo 1=1.000 [B] km 4,386 vpravo 1=1.000 [C] km 4,768 vpravo 1=1.000 [D] Celkem: A+B+C+D=4.000 [E]
TS |  |  |  | položka zahrnuje: - poklopy s rámem, mříže s rámem, stupadla, žebříky, stropy z bet. dílců a pod. - dodání čerstvého betonu (betonové směsi) požadované kvality, jeho uložení do požadovaného tvaru při jakékoliv hustotě výztuže, konzistenci čerstvého betonu a způsobu hutnění, ošetření a ochranu betonu, - zhotovení nepropustného, mrazuvzdorného betonu a betonu požadované trvanlivosti a vlastností, - užití potřebných přísad a technologií výroby betonu, - zřízení pracovních a dilatačních spar, včetně potřebných úprav, výplně, vložek, opracování, očištění a ošetření, - bednění požadovaných konstr. (i ztracené) s úpravou dle požadované kvality povrchu betonu, včetně odbedňovacích a odskružovacích prostředků, - dodání betonářské výztuže v požadované kvalitě, stříhání, řezání, ohýbání a spojování do všech požadovaných tvarů (vč. armakošů) a uložení s požadovaným zajištěním polohy a krytí výztuže betonem, - veškeré svary nebo jiné spoje výztuže, - podpěrné konstr. (skruže) a lešení všech druhů pro bednění, uložení čerstvého betonu, výztuže a doplňkových konstr., vč. požadovaných otvorů, ochranných a bezpečnostních opatření a základů těchto konstrukcí a lešení, - vytvoření kotevních čel, kapes, nálitků, a sedel, - zřízení všech požadovaných otvorů, kapes, výklenků, prostupů, dutin, drážek a pod., vč. ztížení práce a úprav kolem nich, - úpravy pro osazení výztuže, doplňkových konstrukcí a vybavení, - úpravy povrchu pro položení požadované izolace, povlaků a nátěrů, případně vyspravení, - ztížení práce u kabelových a injektážních trubek a ostatních zařízení osazovaných do betonu, - konstrukce betonových kloubů, upevnění kotevních prvků a doplňkových konstrukcí, - nátěry zabraňující soudržnost betonu a bednění, - výplň, těsnění a tmelení spar a spojů, - opatření povrchů betonu izolací proti zemní vlhkosti v částech, kde přijdou do styku se zeminou nebo kamenivem, - případné zřízení spojovací vrstvy u základů, - úpravy pro osazení zařízení ochrany konstrukce proti vlivu bludných proudů - předepsané podkladní konstrukce
P | 18 | 89516 |  | DRENÁŽNÍ VÝUSŤ Z BETON DÍLCŮ | KUS | 1 | 0 |  | 2019_OTSKP |  | 2
PP
VV |  |  |  | Viz.výkres C.3.1-8 tvarovky na výtoku z trativodu ze svahu tvarovky na výtoku z trativodu Km 4,619 vlevo 1=1.000 [A] Celkem: A=1.000 [B]
TS |  |  |  | položka zahrnuje: - dodání a osazení dílce požadovaného tvaru a vlastností, jeho skladování, doprava vnitrostaveništní i mimosatveništní - u dílců železobetonových výztuž, případně i tuhé kovové prvky a závěsná oka, - výplň, těsnění a tmelení spár a spojů
P | 27 | 895811 |  | DRENÁŽNÍ ŠACHTICE NORMÁLNÍ Z PLAST DÍLCŮ ŠN 60 | KUS | 8 | 0 |  | 2019_OTSKP |  | 2
PP |  |  |  | Plastová drenážní šachta DN 400 s teleskopickým nástavcem a poklopem pro zatížení D400, uložení do štěrkopískového lože fr. 0-32 tl. 0,1
VV |  |  |  | Viz výkresy C.3.1-8 a D.2.8. umístění dle situace Km 4,050 vlevo 1=1.000 [K] Km 4,130 vlevo 1=1.000 [L] Km 4,439 vlevo 1=1.000 [M] Km 4,695 vlevo 1=1.000 [N] Km 5,630 vpravo 1=1.000 [O] Km 5,670 vlevo 1=1.000 [P] Km 5,770 vlevo 1=1.000 [Q] Km 5,870 vlevo 1=1.000 [R] Celkem: K+L+M+N+O+P+Q+R=8.000 [S]
TS |  |  |  | položka zahrnuje: - poklopy s rámem z předepsaného materiálu a tvaru - předepsané plastové skruže, dno a není-li uvedeno jinak i podkladní vrstvu (z kameniva nebo betonu). - výplň, těsnění a tmelení spár a spojů, - očištění a ošetření úložných ploch, - předepsané podkladní konstrukce
P | 20 | 89712 |  | VPUSŤ KANALIZAČNÍ ULIČNÍ KOMPLETNÍ Z BETONOVÝCH DÍLCŮ | KUS | 3 | 0 |  | 2019_OTSKP |  | 2
PP
VV |  |  |  | Viz výkresy C.3.1-8 Parametry, provedení dle zadávací dokumentace. Mříž zatížení D400. Umístění dle situace km 4,080 vpravo 1,0=1.000 [A] km 5,682 vpravo 1,0=1.000 [B] km 5,830 vpravo 1,0=1.000 [C] Celkem: A+B+C=3.000 [D]
TS |  |  |  | položka zahrnuje: - dodávku a osazení předepsaných dílů včetně mříže - výplň, těsnění a tmelení spar a spojů, - opatření povrchů betonu izolací proti zemní vlhkosti v částech, kde přijdou do styku se zeminou nebo kamenivem, - předepsané podkladní konstrukce
P | 58 | 89721 | 2 | VPUSŤ KANALIZAČNÍ HORSKÁ KOMPLETNÍ MONOLITICKÁ BETONOVÁ lapač splavenin | KUS | 3 | 0 |  | 2019_OTSKP |  | 2
PP |  |  |  | lapač splavenin
VV |  |  |  | viz výkresy C.3.1-8, D.2.5-7 provedení dle zadávací dokumentace km 4,410 vpravo 1=1.000 [A] km 4,768 vlevo 1=1.000 [B] km 4,780 vpravo 1=1.000 [C] Celkem: A+B+C=3.000 [D]
TS |  |  |  | položka zahrnuje: - mříže s rámem, koše na bahno, - dodání čerstvého betonu (betonové směsi) požadované kvality, jeho uložení do požadovaného tvaru při jakékoliv hustotě výztuže, konzistenci čerstvého betonu a způsobu hutnění, ošetření a ochranu betonu, - zhotovení nepropustného, mrazuvzdorného betonu a betonu požadované trvanlivosti a vlastností, - užití potřebných přísad a technologií výroby betonu, - zřízení pracovních a dilatačních spar, včetně potřebných úprav, výplně, vložek, opracování, očištění a ošetření, - bednění požadovaných konstr. (i ztracené) s úpravou dle požadované kvality povrchu betonu, včetně odbedňovacích a odskružovacích prostředků, - zřízení všech požadovaných otvorů, kapes, výklenků, prostupů, dutin, drážek a pod., vč. ztížení práce a úprav kolem nich, - nátěry zabraňující soudržnost betonu a bednění, - výplň, těsnění a tmelení spar a spojů, - opatření povrchů betonu izolací proti zemní vlhkosti v částech, kde přijdou do styku se zeminou nebo kamenivem, - předepsané podkladní konstrukce
P | 57 | 899522 |  | OBETONOVÁNÍ POTRUBÍ Z PROSTÉHO BETONU DO C12/15 | M3 | 17.015 | 0 |  | 2019_OTSKP |  | 2
PP
VV |  |  |  | Viz.výkres C.3.1-C.3.8, D.2.5, D.2.6 Parametry, provedení dle zadávací dokumentace. (délka*plocha průřezu obetonování) Přípojky k uličním vpustím Km 2,530 vlevo 9,0*0,08=0.720 [A] Km 2,889 vlevo 8,0*0,08=0.640 [B] Km 3,174 vlevo 8,0*0,08=0.640 [C] Km 3,175 vpravo 1,0*0,08=0.080 [D] Km 3,255 vlevo 8,0*0,08=0.640 [E] Km 3,344 vlevo 8,0*0,08=0.640 [F] Km 3,755 vlevo 10,5*0,08=0.840 [G] Km 3,849 vlevo 7,0*0,08=0.560 [H] Km 3,865 vpravo 0,5*0,08=0.040 [I] Km 3,898 vlevo 7,0*0,08=0.560 [J] Km 3,920 vpravo 0,5*0,08=0.040 [K] Km 3,954 vlevo 7,0*0,08=0.560 [L] Km 4,014 vlevo 8,0*0,08=0.640 [M] Přípojky k horským vpustím km 2,642 vlevo 14*0,28=3.920 [N] km 3,011 vlevo 43,3*0,15=6.495 [O] Celkem: A+B+C+D+E+F+G+H+I+J+K+L+M+N+O=17.015 [P]
TS |  |  |  | - dodání čerstvého betonu (betonové směsi) požadované kvality, jeho uložení do požadovaného tvaru při jakékoliv hustotě výztuže, konzistenci čerstvého betonu a způsobu hutnění, ošetření a ochranu betonu, - zhotovení nepropustného, mrazuvzdorného betonu a betonu požadované trvanlivosti a vlastností, - užití potřebných přísad a technologií výroby betonu, - zřízení pracovních a dilatačních spar, včetně potřebných úprav, výplně, vložek, opracování, očištění a ošetření, - bednění požadovaných konstr. (i ztracené) s úpravou dle požadované kvality povrchu betonu, včetně odbedňovacích a odskružovacích prostředků, - podpěrné konstr. (skruže) a lešení všech druhů pro bednění, uložení čerstvého betonu, výztuže a doplňkových konstr., vč. požadovaných otvorů, ochranných a bezpečnostních opatření a základů těchto konstrukcí a lešení, - vytvoření kotevních čel, kapes, nálitků, a sedel, - zřízení všech požadovaných otvorů, kapes, výklenků, prostupů, dutin, drážek a pod., vč. ztížení práce a úprav kolem nich, - úpravy pro osazení výztuže, doplňkových konstrukcí a vybavení, - úpravy povrchu pro položení požadované izolace, povlaků a nátěrů, případně vyspravení, - ztížení práce u kabelových a injektážních trubek a ostatních zařízení osazovaných do betonu, - konstrukce betonových kloubů, upevnění kotevních prvků a doplňkových konstrukcí, - nátěry zabraňující soudržnost betonu a bednění, - výplň, těsnění a tmelení spar a spojů, - opatření povrchů betonu izolací proti zemní vlhkosti v částech, kde přijdou do styku se zeminou nebo kamenivem, - případné zřízení spojovací vrstvy u základů, - úpravy pro osazení zařízení ochrany konstrukce proti vlivu bludných proudů
P | 75 | 899524 |  | OBETONOVÁNÍ POTRUBÍ Z PROSTÉHO BETONU DO C25/30 | M3 | 26.3 | 0 |  | 2019_OTSKP |  | 2
PP
VV |  |  |  | Viz.výkres C.3.1-C.3.8, D.2.5, D.2.6 Parametry, provedení dle zadávací dokumentace. (délka*plocha průřezu obetonování) PODÉLNÉ PROPUSTKY KM 4,237 vlevo DN 600 7*0,3=2.100 [A] KM 4,830 vlevo DN 400 14,5*0,2=2.900 [B] KM 4,895 vpravo DN 600 10*0,3=3.000 [C] KM 5,278 vpravo DN 600 8*0,3=2.400 [D] KM 5,311 vlevo DN 600 7*0,3=2.100 [E] KM 5,383 vpravo DN 400 9*0,2=1.800 [F] Zatrubněný příkop KM 4,740 - 4,780 vpravo 40*0,3=12.000 [G] Celkem: A+B+C+D+E+F+G=26.300 [H]
TS |  |  |  | - dodání čerstvého betonu (betonové směsi) požadované kvality, jeho uložení do požadovaného tvaru při jakékoliv hustotě výztuže, konzistenci čerstvého betonu a způsobu hutnění, ošetření a ochranu betonu, - zhotovení nepropustného, mrazuvzdorného betonu a betonu požadované trvanlivosti a vlastností, - užití potřebných přísad a technologií výroby betonu, - zřízení pracovních a dilatačních spar, včetně potřebných úprav, výplně, vložek, opracování, očištění a ošetření, - bednění požadovaných konstr. (i ztracené) s úpravou dle požadované kvality povrchu betonu, včetně odbedňovacích a odskružovacích prostředků, - podpěrné konstr. (skruže) a lešení všech druhů pro bednění, uložení čerstvého betonu, výztuže a doplňkových konstr., vč. požadovaných otvorů, ochranných a bezpečnostních opatření a základů těchto konstrukcí a lešení, - vytvoření kotevních čel, kapes, nálitků, a sedel, - zřízení všech požadovaných otvorů, kapes, výklenků, prostupů, dutin, drážek a pod., vč. ztížení práce a úprav kolem nich, - úpravy pro osazení výztuže, doplňkových konstrukcí a vybavení, - úpravy povrchu pro položení požadované izolace, povlaků a nátěrů, případně vyspravení, - ztížení práce u kabelových a injektážních trubek a ostatních zařízení osazovaných do betonu, - konstrukce betonových kloubů, upevnění kotevních prvků a doplňkových konstrukcí, - nátěry zabraňující soudržnost betonu a bednění, - výplň, těsnění a tmelení spar a spojů, - opatření povrchů betonu izolací proti zemní vlhkosti v částech, kde přijdou do styku se zeminou nebo kamenivem, - případné zřízení spojovací vrstvy u základů, - úpravy pro osazení zařízení ochrany konstrukce proti vlivu bludných proudů
P | 21 | 899632 |  | ZKOUŠKA VODOTĚSNOSTI POTRUBÍ DN DO 150MM | M | 29 | 0 |  | 2019_OTSKP |  | 2
PP
VV |  |  |  | přípojky UV a žlabů Hodnota z položky 87433: Potrubí z trub plastových odpadních DN do 150mm 29=29.000 [A]
TS |  |  |  | - přísun, montáž, demontáž, odsun zkoušecího čerpadla, napuštění tlakovou vodou, dodání vody pro tlakovou zkoušku, montáž a demontáž dílců pro zabezpečení konce zkoušeného úseku potrubí, montáž a demontáž koncových tvarovek, montáž zaslepovací příruby, zaslepení odboček pro armatury a pro odbočující řady.
P | 23 | 899672 |  | ZKOUŠKA VODOTĚSNOSTI POTRUBÍ DN DO 600MM | M | 125 | 0 |  | 2019_OTSKP |  | 2
PP
VV |  |  |  | zatrubněný příkop Hodnota z položky 87458: Potrubí z trub plastových odpadních DN do 600mm, zatrubněné příkopy 125=125.000 [A]
TS |  |  |  | - přísun, montáž, demontáž, odsun zkoušecího čerpadla, napuštění tlakovou vodou, dodání vody pro tlakovou zkoušku, montáž a demontáž dílců pro zabezpečení konce zkoušeného úseku potrubí, montáž a demontáž koncových tvarovek, montáž zaslepovací příruby, zaslepení odboček pro armatury a pro odbočující řady.
SD |  | 9.1 |  | Ostatní konstrukce a práce - komunikace
P | 92 | 9111A1 |  | ZÁBRADLÍ SILNIČNÍ S VODOR MADLY - DODÁVKA A MONTÁŽ | M | 6 | 0 |  | 2019_OTSKP |  | 2
PP
VV |  |  |  | viz C.3.1-8, D.2.10 dopravně bezpečnostní zábradlí u lapačů splavenin dl. km 4,780 vpravo 6=6.000 [A] Celkem: A=6.000 [B]
TS |  |  |  | položka zahrnuje: - dodání zábradlí včetně předepsané povrchové úpravy - osazení sloupků zaberaněním nebo osazením do betonových bloků (včetně betonových bloků a nutných zemních prací) - případné bednění ( trubku) betonové patky v gabionové zdi
P | 27 | 917224 | 1 | SILNIČNÍ A CHODNÍKOVÉ OBRUBY Z BETONOVÝCH OBRUBNÍKŮ ŠÍŘ 150MM | M | 1069.59 | 0 |  | 2019_OTSKP |  | 2
PP
VV |  |  |  | Viz.výkres C.3.1-8, D.2.3 silniční betonové obruby 120/150x250x1000, do betonu C20/25nXF4 (TKP 18) Pozn: Včetně obloukových a přechodových prvků. podobrubníkový rigol km 4,020 - 4,195 vlevo š. 0,5 175=175.000 [A] km 4,380 - 4,514 vlevo š. 0,5 134=134.000 [B] km 4,619 - 4,706 vlevo š. 0,5 91=91.000 [C] km 5,550 - 5,956 59 vlevo š. 0,5 406,59=406.590 [D] km 4,320 - 4,410 vpravo š. 0,5 90=90.000 [E] km 5,570 - 5,680 vpravo š.0,5 130=130.000 [F] silniční obrubník km 4,724 – 4,767 vlevo 43=43.000 [G] Celkem: A+B+C+D+E+F+G=1 069.590 [H]
TS |  |  |  | Položka zahrnuje: dodání a pokládku betonových obrubníků o rozměrech předepsaných zadávací dokumentací betonové lože i boční betonovou opěrku.
P | 71 | 917427 |  | CHODNÍKOVÉ OBRUBY Z KAMENNÝCH OBRUBNÍKŮ ŠÍŘ 300MM | M | 17 | 0 |  | 2019_OTSKP |  | 2
PP |  |  |  | kamenná obruba OP1 1000/320/240 do betonového lože C20/25nXF3
VV |  |  |  | viz C.3.1-8, D.2.3 kamenné obrubníky pro nástupní hranu zastávek BUS km 4,706 - 4,724 vlevo 17=17.000 [A] Celkem: A=17.000 [B]
TS |  |  |  | Položka zahrnuje: dodání a pokládku kamenných obrubníků o rozměrech předepsaných zadávací dokumentací betonové lože i boční betonovou opěrku.
P | 29 | 919111 | 1 | ŘEZÁNÍ ASFALTOVÉHO KRYTU VOZOVEK TL DO 50MM | M | 1113 | 0 |  | 2019_OTSKP |  | 2
PP |  |  |  | vč. likvidace odpadu
VV |  |  |  | Viz.výkres C.3.1-8 před realizací stavby km 4,020 6,5=6.500 [A] km 5,95659 6,5=6.500 [B] po realizací stavby km 4,020 6,5=6.500 [C] km 5,95659 6,5=6.500 [D] podél nových silničních obrub / podobrubníkových rigolů /zastávkové obruby km 4,020 - 5,95659 1087=1 087.000 [E] Celkem: A+B+C+D+E=1 113.000 [F]
TS |  |  |  | položka zahrnuje řezání vozovkové vrstvy v předepsané tloušťce, včetně spotřeby vody
P | 30 | 931311 | 1 | TĚSNĚNÍ DILATAČ SPAR ASF ZÁLIVKOU PRŮŘ DO 100MM2 | M | 1100 | 0 |  | 2019_OTSKP |  | 2
PP
VV |  |  |  | Viz.výkres C.3.1-8 po realizací stavby km 4,020 6,5=6.500 [C] km 5,95659 6,5=6.500 [D] podél nových silničních obrub / podobrubníkových rigolů /zastávkové obruby km 4,020 - 5,95659 1087=1 087.000 [E] Celkem: C+D+E=1 100.000 [F]
TS |  |  |  | položka zahrnuje dodávku a osazení předepsaného materiálu, očištění ploch spáry před úpravou, očištění okolí spáry po úpravě nezahrnuje těsnící profil
P | 31 | 935812 |  | ŽLABY A RIGOLY DLÁŽDĚNÉ Z KOSTEK DROBNÝCH DO BETONU TL 100MM | M2 | 513.295 | 0 |  | 2019_OTSKP |  | 2
PP
VV |  |  |  | Viz.výkres C.3.1-8, D.2.3 plocha Podobrubníkový rigol, žulový, dvou/čtyřlinka (šíře 0,5m), do betonu C20/25nXF4 (TKP 18) podobrubníkový rigol km 4,020 - 4,195 vlevo š. 0,5 175*0,5=87.500 [A] km 4,380 - 4,514 vlevo š. 0,5 134*0,5=67.000 [B] km 4,619 - 4,706 vlevo š. 0,5 91*0,5=45.500 [C] km 5,550 - 5,956 59 vlevo š. 0,5 406,59*0,5=203.295 [D] km 4,320 - 4,410 vpravo š. 0,5 90*0,5=45.000 [E] km 5,570 - 5,680 vpravo š.0,5 130*0,5=65.000 [F] Celkem: A+B+C+D+E+F=513.295 [G]
TS |  |  |  | položka zahrnuje: - dodání a uložení předepsaného dlažebního materiálu v požadované kvalitě do předepsaného tvaru a v předepsané šířce - dodání a rozprostření lože z předepsaného materiálu v předepsané tloušťce a šířce - úravu napojení a ukončení - vnitrostaveništní i mimostaveništní dopravu - měří se vydlážděná plocha.
P | 95 | 93808 |  | OČIŠTĚNÍ VOZOVEK ZAMETENÍM | M2 | 40718.295 | 0 |  | 2019_OTSKP |  | 2
PP
VV |  |  |  | provedení celkem 3x v průběhu výstavby po jednotlivých technologickcýh fázích 13250+(5956,59-4020)*2*0,15=13 830.977 [A] 13250+(5956,59-4020)*2*0,05=13 443.659 [B] 13250+(5956,59-4020)*2*0,05=13 443.659 [C] Celkem: A+B+C=40 718.295 [D]
TS |  |  |  | položka zahrnuje očištění předepsaným způsobem včetně odklizení vzniklého odpadu
P | 90 | 966842 |  | ODSTRANĚNÍ OPLOCENÍ Z DRÁT PLETIVA | M | 120 | 0 |  | 2019_OTSKP |  | 2
PP
VV |  |  |  | viz C.3.1-8 přeložka stávajícího oplocení, včetně skládkovného km 4,960 - 5,110 120=120.000 [A] Celkem: A=120.000 [B]
TS |  |  |  | položka zahrnuje: - kompletní bourací práce včetně odstranění základových konstrukcí a nezbytného rozsahu zemních prací, - veškerou manipulaci s vybouranou sutí a hmotami včetně uložení na skládku, - veškeré další práce plynoucí z technologického předpisu a z platných předpisů, - odstranění sloupků z jiného materiálu, odstranění vrat a vrátek
SD |  | 9.2 |  | Ostatní konstrukce a práce - propustky
P | 56 | 91811 |  | ČELA PROPUSTU Z BETONU BEZ ROZLIŠENÍ | M3 | 1.575 | 0 |  | 2019_OTSKP |  | 2
PP |  |  |  | Monolitická betonová výusť pro přípojky uličních a horských vpustí. DN150-250. Beton C25/30nXF3 dle TKP18
VV |  |  |  | Viz.výkres C.3.1-C.3.8, D.2.5-7 Parametry, provedení dle zadávací dokumentace. VYÚSTĚNÍ UV DO PŘÍKOPU km 4,080 vpravo 1,5*1*0,7/2=0.525 [A] km 5,682 vpravo 1,5*1*0,7/2=0.525 [B] km 5,830 vpravo 1,5*1*0,7/2=0.525 [C] Celkem: A+B+C=1.575 [D]
TS |  |  |  | Položka zahrnuje kompletní čelo (základ, dřík, římsu) - dodání čerstvého betonu (betonové směsi) požadované kvality, jeho uložení do požadovaného tvaru při jakékoliv hustotě výztuže, konzistenci čerstvého betonu a způsobu hutnění, ošetření a ochranu betonu, - dodání a osazení výztuže, - případně dokumentací předepsaný kamenný obklad, - zhotovení nepropustného, mrazuvzdorného betonu a betonu požadované trvanlivosti a vlastností, - užití potřebných přísad a technologií výroby betonu, - zřízení pracovních a dilatačních spar, včetně potřebných úprav, výplně, vložek, opracování, očištění a ošetření, - bednění požadovaných konstr. (i ztracené) s úpravou dle požadované kvality povrchu betonu, včetně odbedňovacích a odskružovacích prostředků, - podpěrné konstr. (skruže) a lešení všech druhů pro bednění, uložení čerstvého betonu, výztuže a doplňkových konstr., vč. požadovaných otvorů, ochranných a bezpečnostních opatření a základů těchto konstrukcí a lešení, - vytvoření kotevních čel, kapes, nálitků, a sedel, - zřízení všech požadovaných otvorů, kapes, výklenků, prostupů, dutin, drážek a pod., vč. ztížení práce a úprav kolem nich, - úpravy pro osazení výztuže, doplňkových konstrukcí a vybavení, - úpravy povrchu pro položení požadované izolace, povlaků a nátěrů, případně vyspravení, - ztížení práce u kabelových a injektážních trubek a ostatních zařízení osazovaných do betonu, - konstrukce betonových kloubů, upevnění kotevních prvků a doplňkových konstrukcí, - nátěry zabraňující soudržnost betonu a bednění, - výplň, těsnění a tmelení spar a spojů, - opatření povrchů betonu izolací proti zemní vlhkosti v částech, kde přijdou do styku se zeminou nebo kamenivem, - případné zřízení spojovací vrstvy u základů, - úpravy pro osazení zařízení ochrany konstrukce proti vlivu bludných proudů.
P | 37 | 91811 | AA | ČELA PROPUSTU Z BETONU BEZ ROZLIŠENÍ - prefabrikované šikmé čelo | KUS | 20 | 0 |  | 2019_OTSKP |  | 2
PP |  |  |  | Předběžná cena za dodávku, montáž a manipulaci.
VV |  |  |  | Viz.výkres C.3.1-C.3.6, D.2.5-7 Parametry, provedení dle zadávací dokumentace. PODÉLNÉ PROPUSTKY KM 4,237 vlevo DN 600 2=2.000 [A] KM 4,830 vlevo DN 400 2=2.000 [B] KM 4,895 vpravo DN 600 2=2.000 [C] KM 5,278 vpravo DN 600 2=2.000 [D] KM 5,311 vlevo DN 600 2=2.000 [E] KM 5,383 vpravo DN 400 2=2.000 [F] ZATRUBNĚNÉ PŘÍKOPY km 4,320 výtok 1=1.000 [G] km 4,740 výtok 1=1.000 [H] PŘÍČNÉ PROPUSTKY KM 4,200 2=2.000 [N] km 4,520 2=2.000 [O] km 5,515 2=2.000 [Q] Celkem: A+B+C+D+E+F+G+H+N+O+Q=20.000 [R]
TS |  |  |  | Položka zahrnuje kompletní čelo (základ, dřík, římsu) - dodání čerstvého betonu (betonové směsi) požadované kvality, jeho uložení do požadovaného tvaru při jakékoliv hustotě výztuže, konzistenci čerstvého betonu a způsobu hutnění, ošetření a ochranu betonu, - dodání a osazení výztuže, - případně dokumentací předepsaný kamenný obklad, - zhotovení nepropustného, mrazuvzdorného betonu a betonu požadované trvanlivosti a vlastností, - užití potřebných přísad a technologií výroby betonu, - zřízení pracovních a dilatačních spar, včetně potřebných úprav, výplně, vložek, opracování, očištění a ošetření, - bednění požadovaných konstr. (i ztracené) s úpravou dle požadované kvality povrchu betonu, včetně odbedňovacích a odskružovacích prostředků, - podpěrné konstr. (skruže) a lešení všech druhů pro bednění, uložení čerstvého betonu, výztuže a doplňkových konstr., vč. požadovaných otvorů, ochranných a bezpečnostních opatření a základů těchto konstrukcí a lešení, - vytvoření kotevních čel, kapes, nálitků, a sedel, - zřízení všech požadovaných otvorů, kapes, výklenků, prostupů, dutin, drážek a pod., vč. ztížení práce a úprav kolem nich, - úpravy pro osazení výztuže, doplňkových konstrukcí a vybavení, - úpravy povrchu pro položení požadované izolace, povlaků a nátěrů, případně vyspravení, - ztížení práce u kabelových a injektážních trubek a ostatních zařízení osazovaných do betonu, - konstrukce betonových kloubů, upevnění kotevních prvků a doplňkových konstrukcí, - nátěry zabraňující soudržnost betonu a bednění, - výplň, těsnění a tmelení spar a spojů, - opatření povrchů betonu izolací proti zemní vlhkosti v částech, kde přijdou do styku se zeminou nebo kamenivem, - případné zřízení spojovací vrstvy u základů, - úpravy pro osazení zařízení ochrany konstrukce proti vlivu bludných proudů.
P | 32 | 966158 |  | BOURÁNÍ KONSTRUKCÍ Z PROST BETONU S ODVOZEM DO 20KM | M3 | 2.376 | 0 |  | 2019_OTSKP |  | 2
PP
VV |  |  |  | Viz.výkres C.3.1-8 čela propustků [dl.*š.*hl.]: km 4,995 vpravo - pokud nebude hotový nový sjezd 2*(0,3*3,3*1,2)=2.376 [A] Celkem: A=2.376 [B]
TS |  |  |  | položka zahrnuje: - rozbourání konstrukce bez ohledu na použitou technologii - veškeré pomocné konstrukce (lešení a pod.) - veškerou manipulaci s vybouranou sutí a hmotami včetně uložení na skládku. Nezahrnuje poplatek za skládku, který se vykazuje v položce 0141** (s výjimkou malého množství bouraného materiálu, kde je možné poplatek zahrnout do jednotkové ceny bourání – tento fakt musí být uveden v doplňujícím textu k položce) - veškeré další práce plynoucí z technologického předpisu a z platných předpisů
P | 33 | 966345 |  | BOURÁNÍ PROPUSTŮ Z TRUB DN DO 300MM | M | 6 | 0 |  | 2019_OTSKP |  | 2
PP
VV |  |  |  | Viz.výkres C.3.1-8 Vybourání stávajících propustků betonových Hmotnost trouby cca 0,25 t/m. (délka ze situace) km 4,718 vpravo 6,0=6.000 [A] Celkem: A=6.000 [B]
TS |  |  |  | položka zahrnuje: - odstranění trub včetně případného obetonování a lože - veškeré pomocné konstrukce (lešení a pod.) - veškerou manipulaci s vybouranou sutí a hmotami včetně uložení na skládku. Nezahrnuje poplatek za skládku, který se vykazuje v položce 0141** (s výjimkou malého množství bouraného materiálu, kde je možné poplatek zahrnout do jednotkové ceny bourání – tento fakt musí být uveden v doplňujícím textu k položce) - veškeré další práce plynoucí z technologického předpisu a z platných předpisů - nezahrnuje bourání čel, vtokových a výtokových jímek, odstranění zábradlí
P | 31 | 966358 |  | BOURÁNÍ PROPUSTŮ Z TRUB DN DO 600MM | M | 8.5 | 0 |  | 2019_OTSKP |  | 2
PP
VV |  |  |  | Viz.výkres C.3.1-8 Vybourání stávajících propustků betonových Hmotnost trouby cca 0,35 t/m. (délka ze situace) km 4,995 vpravo - pokud nebude hotový nový sjezd 8,5=8.500 [A] Celkem: A=8.500 [B]
TS |  |  |  | položka zahrnuje: - odstranění trub včetně případného obetonování a lože - veškeré pomocné konstrukce (lešení a pod.) - veškerou manipulaci s vybouranou sutí a hmotami včetně uložení na skládku. Nezahrnuje poplatek za skládku, který se vykazuje v položce 0141** (s výjimkou malého množství bouraného materiálu, kde je možné poplatek zahrnout do jednotkové ceny bourání – tento fakt musí být uveden v doplňujícím textu k položce) - veškeré další práce plynoucí z technologického předpisu a z platných předpisů - nezahrnuje bourání čel, vtokových a výtokových jímek, odstranění zábradlí
SD |  | 9.3 |  | Ostatní konstrukce a práce - vybavení komunikace
P | 5 | 9113B1 |  | SVODIDLO OCEL SILNIČ JEDNOSTR, ÚROVEŇ ZADRŽ H1 -DODÁVKA A MONTÁŽ | M | 386 | 0 |  | 2019_OTSKP |  | 2
PP
VV |  |  |  | Viz.výkres C.3.1-8 Vč. odrazek v prolisu pásnice. Přesný typ použitého svodidla podléhá předem schválení investorem. Jednostranné, úroveň zadržení H1, pracovní šířka 1,5m, včetně náběhových dílů, krátké náběhy. Sloupky po 2m. Nově je svodidlo umístěno vlevo ve směru staničení v km 4,767 - 4,822 dl. 55 m včetně krátkých náběhů 55=55.000 [A] Nově je svodidlo umístěno vpravo ve směru staničení v: km 4,373 - 4,448 - dl. 76 m včetně dlouhých náběhů, ochrana pevné překážky vtokový objekt s lapačem splavenin, 76=76.000 [B] km 5,484 - 5,550 - dl. 57 m včetně krátkých náběhů, vysoký násyp u rozlivové plochy, líc svodidla oddálen od hrany vozovky kvůli zajištění rozhledů až o 2,8 m - plynulé rozšíření nezpevněné krajnice, 57=57.000 [C] km 5,760 - 5,956 59 (KÚ) - dl. 198 m včetně dlouhých náběhů, vysoký násyp, šíře krajnice 0,75 m, výjimku tvoří úsek km 5,890 - 5,930 s vyztuženým svahem a šíří krajnice 1,5m 198=198.000 [D] Celkem: A+B+C+D=386.000 [E]
TS |  |  |  | položka zahrnuje: - kompletní dodávku všech dílů ocelového svodidla s předepsanou povrchovou úpravou včetně spojovacích prvků - montáž a osazení svodidla, osazení sloupků zaberaněním nebo osazením do betonových bloků (včetně betonových bloků a nutných zemních prací - ukončení zapuštěním do betonových bloků (včetně betonového bloku a nutných zemních prací) nebo koncovkou - přechod na jiný typ svodidla nebo přes mostní závěr - ochranu proti bludným proudům a vývody pro jejich měření nezahrnuje odrazky nebo retroreflexní fólie
P | 7 | 91228 | 1 | SMĚROVÉ SLOUPKY Z PLAST HMOT VČETNĚ ODRAZNÉHO PÁSKU | KUS | 220 | 0 |  | 2019_OTSKP |  | 2
PP
VV |  |  |  | Viz.výkres D.1.3 "Bílá barva. Pružný sloupek. Sloupek Z11a a Z11b. Umístění dle ČSN 736101 a TP58, kap.4.1." ZÚ – KÚ 210=210.000 [A] červená barva km 4,029 vlevo sjezd 2=2.000 [B] km 4,575 vlevo účelová lesní cesta 2=2.000 [C] km 4,672 vlevo sjezd 2=2.000 [D] km 4,703 vlevo sjezd 2=2.000 [E] km 4,830 vlevo sjezd 2=2.000 [F] Celkem: A+B+C+D+E+F=220.000 [G]
TS |  |  |  | položka zahrnuje: - dodání a osazení sloupku včetně nutných zemních prací - vnitrostaveništní a mimostaveništní doprava - odrazky plastové nebo z retroreflexní fólie
P | 9 | 912283 |  | SMĚROVÉ SLOUPKY Z PLAST HMOT - DEMONTÁŽ A ODVOZ | KUS | 8 | 0 |  | 2019_OTSKP |  | 2
PP
VV |  |  |  | Včetně odvozu a poplatku za skládku. 8=8.000 [A]
TS |  |  |  | položka zahrnuje demontáž stávajícího sloupku, jeho odvoz do skladu nebo na skládku
P | 10 | 91238 |  | SMĚROVÉ SLOUPKY Z PLAST HMOT - NÁSTAVCE NA SVODIDLA VČETNĚ ODRAZNÉHO PÁSKU | KUS | 34 | 0 |  | 2019_OTSKP |  | 2
PP
VV |  |  |  | Směrové sloupky na svodidlech, typ D4. Na ocelová svodidla km 4,767 - 4,822 vlevo 2=2.000 [A] km 4,373 - 4,448 vpravo 7=7.000 [B] km 5,484 - 5,550 vpravo 5=5.000 [C] km 5,760 - 5,956 59 vpravo 20=20.000 [D] Celkem: A+B+C+D=34.000 [E]
TS |  |  |  | položka zahrnuje: - dodání a osazení sloupku včetně nutných zemních prací - vnitrostaveništní a mimostaveništní doprava - odrazky plastové nebo z retroreflexní fólie
P | 11 | 91267 |  | ODRAZKY NA SVODIDLA | KUS | 34 | 0 |  | 2019_OTSKP |  | 2
PP
VV |  |  |  | Umístění dle ČSN 736101 a TP58, kap.4.1. Na ocelová svodidla km 4,767 - 4,822 vlevo 2=2.000 [A] km 4,373 - 4,448 vpravo 7=7.000 [B] km 5,484 - 5,550 vpravo 5=5.000 [C] km 5,760 - 5,956 59 vpravo 20=20.000 [D] Celkem: A+B+C+D=34.000 [E]
TS |  |  |  | - kompletní dodávka se všemi pomocnými a doplňujícími pracemi a součástmi
P | 13 | 914113 |  | DOPRAVNÍ ZNAČKY ZÁKLADNÍ VELIKOSTI OCELOVÉ NEREFLEXNÍ - DEMONTÁŽ | KUS | 10 | 0 |  | 2019_OTSKP |  | 2
PP
VV |  |  |  | Viz.výkres C.4.1-8 vč. odvozu na místo určené investorem, předpoklad do 20 km ZÚ – KÚ SO 103 10=10.000 [A] Celkem: A=10.000 [B]
TS |  |  |  | Položka zahrnuje odstranění, demontáž a odklizení materiálu s odvozem na předepsané místo
P | 14 | 914131 |  | DOPRAVNÍ ZNAČKY ZÁKLADNÍ VELIKOSTI OCELOVÉ FÓLIE TŘ 2 - DODÁVKA A MONTÁŽ | KUS | 58 | 0 |  | 2019_OTSKP |  | 2
PP
VV |  |  |  | Viz.výkres C.4.1-8 patka - beton C20/25nXF4 (TKP 18) Parametry, provedení dle zadávací dokumentace. Včetně sloupku, patky a provedení výkopu ZÚ – KÚ SO 103 A2a 2=2.000 [A] A2b 2=2.000 [B] C14a 2=2.000 [C] E1 "4x" 2=2.000 [D] IJ4b 2=2.000 [E] IZ4a "POHLEDY SAMOTY" 2=2.000 [F] IZ4b "POHLEDY SAMOTY" 2=2.000 [G] Z3m 44=44.000 [H] Celkem: A+B+C+D+E+F+G+H=58.000 [I]
TS |  |  |  | položka zahrnuje: - dodávku a montáž značek v požadovaném provedení
P | 15 | 915111 |  | VODOROVNÉ DOPRAVNÍ ZNAČENÍ BARVOU HLADKÉ - DODÁVKA A POKLÁDKA | M2 | 508.75 | 0 |  | 2019_OTSKP |  | 2
PP
VV |  |  |  | Viz.výkres C.4.1-8 Parametry - viz vzorový příčný řez a zadávací dokumentace. Bílá barva V4 (0.125) 3870*0,125=483.750 [A] žlutá barva V11a (36+36)*0,125=9.000 [B] V15 ("BUS") 8+8 =16.000 [C] Celkem: A+B+C=508.750 [D]
TS |  |  |  | položka zahrnuje: - dodání a pokládku nátěrového materiálu (měří se pouze natíraná plocha) - předznačení a reflexní úpravu
P | 16 | 915221 |  | VODOR DOPRAV ZNAČ PLASTEM STRUKTURÁLNÍ NEHLUČNÉ - DOD A POKLÁDKA | M2 | 508.75 | 0 |  | 2019_OTSKP |  | 2
PP
VV |  |  |  | Viz.výkres C.4.1-8 Parametry - viz vzorový příčný řez a zadávací dokumentace. Bílá barva V4 (0.125) 3870*0,125=483.750 [A] žlutá barva V11a (36+36)*0,125=9.000 [B] V15 ("BUS") 8+8 =16.000 [C] Celkem: A+B+C=508.750 [D]
TS |  |  |  | položka zahrnuje: - dodání a pokládku nátěrového materiálu (měří se pouze natíraná plocha) - předznačení a reflexní úpravu

## _Z_ZH_SO 103.ZH_SO 103.2.ZH
ASPE10 |  |  |  | Firma: Dopravně inženýrská kancelář | [6 empty] | 3
|  |  |  | Soupis prací objektu | [6 empty] | 3
S | Stavba: | A006/20 |  | Modernizace silnice II/366 Pohledy - křižovatka s I/43 - II.etapa |  |  | SO 103.2.ZH |  |  | 0.00 | 2
O | Objekt: | _Z |  | Způsobilé výdaje projektu | [5 empty] | 15.00 | 2
O1 | Objekt: | ZH |  | Způsobilé výdaje - hlavní aktivita projektu | [5 empty] | 21.00 | 2
O2 | Objekt: | SO 103.ZH |  | Silnice II/366 extravilán Sklené - Pohledy
O3 | Rozpočet: | SO 103.2.ZH |  | SANACE AKTIVNÍ ZÓNY
Typ | Poř. číslo | Kód položky | Varianta | Název položky | MJ | Množství | Jednotková cena |  | Cenová soustava
[7 empty] | Jednotková | Celkem
0 | 1 | 2 | 3 | 4 | 5 | 6 | 9 | 10 | 11
SD |  | 0 |  | Všeobecné konstrukce a práce
P | 1 | 014102 |  | POPLATKY ZA SKLÁDKU | T | 11114 | 0 |  | 2019_OTSKP |  | 2
PP
VV |  |  |  | hmotnost 2,0/m3. Objem*přepočet na tuny 5557*2=11 114.000 [A] Celkem: A=11 114.000 [B]
TS |  |  |  | zahrnuje veškeré poplatky provozovateli skládky související s uložením odpadu na skládce.
SD |  | 1 |  | Zemní práce
P | 2 | 123738 |  | ODKOP PRO SPOD STAVBU SILNIC A ŽELEZNIC TŘ. I, ODVOZ DO 20KM | M3 | 5557 | 0 |  | 2019_OTSKP |  | 2
PP
VV |  |  |  | viz B.4 bilance zemních prací 5557=5 557.000 [A] Celkem: A=5 557.000 [B]
TS |  |  |  | položka zahrnuje: - vodorovná a svislá doprava, přemístění, přeložení, manipulace s výkopkem - kompletní provedení vykopávky nezapažené i zapažené - ošetření výkopiště po celou dobu práce v něm vč. klimatických opatření - ztížení vykopávek v blízkosti podzemního vedení, konstrukcí a objektů vč. jejich dočasného zajištění - ztížení pod vodou, v okolí výbušnin, ve stísněných prostorech a pod. - příplatek za lepivost - těžení po vrstvách, pásech a po jiných nutných částech (figurách) - čerpání vody vč. čerpacích jímek, potrubí a pohotovostní čerpací soupravy (viz ustanovení k pol. 1151,2) - potřebné snížení hladiny podzemní vody - těžení a rozpojování jednotlivých balvanů - vytahování a nošení výkopku - svahování a přesvah. svahů do konečného tvaru, výměna hornin v podloží a v pláni znehodnocené klimatickými vlivy - ruční vykopávky, odstranění kořenů a napadávek - pažení, vzepření a rozepření vč. přepažování (vyjma štětových stěn) - úpravu, ochranu a očištění dna, základové spáry, stěn a svahů - zhutnění podloží, případně i svahů vč. svahování - zřízení stupňů v podloží a lavic na svazích, není-li pro tyto práce zřízena samostatná položka - udržování výkopiště a jeho ochrana proti vodě - odvedení nebo obvedení vody v okolí výkopiště a ve výkopišti - třídění výkopku - veškeré pomocné konstrukce umožňující provedení vykopávky (příjezdy, sjezdy, nájezdy, lešení, podpěr. konstr., přemostění, zpevněné plochy, zakrytí a pod.) - nezahrnuje uložení zeminy (na skládku, do násypu) ani poplatky za skládku, vykazují se v položce č.0141**
P | 3 | 17180 |  | ULOŽENÍ SYPANINY DO NÁSYPŮ Z NAKUPOVANÝCH MATERIÁLŮ | M3 | 5557 | 0 |  | 2019_OTSKP |  | 2
PP
VV |  |  |  | viz B.4 bilance zemních prací 5557=5 557.000 [A] Celkem: A=5 557.000 [B]
TS |  |  |  | položka zahrnuje: - kompletní provedení zemní konstrukce (násypového tělesa včetně aktivní zóny) včetně nákupu a dopravy materiálu dle zadávací dokumentace - úprava ukládaného materiálu vlhčením, tříděním, promícháním nebo vysoušením, příp. jiné úpravy za účelem zlepšení jeho mech. vlastností - hutnění i různé míry hutnění - ošetření úložiště po celou dobu práce v něm vč. klimatických opatření - ztížení v okolí vedení, konstrukcí a objektů a jejich dočasné zajištění - ztížení provádění vč. hutnění ve ztížených podmínkách a stísněných prostorech - ztížené ukládání sypaniny pod vodu - ukládání po vrstvách a po jiných nutných částech (figurách) vč. dosypávek - spouštění a nošení materiálu - výměna částí zemní konstrukce znehodnocené klimatickými vlivy - ruční hutnění a výplň jam a prohlubní v podloží - úprava, očištění, ochrana a zhutnění podloží - svahování, hutnění a uzavírání povrchů svahů - zřízení lavic na svazích - udržování úložiště a jeho ochrana proti vodě - odvedení nebo obvedení vody v okolí úložiště a v úložišti - veškeré pomocné konstrukce umožňující provedení zemní konstrukce (příjezdy, sjezdy, nájezdy, lešení, podpěrné konstrukce, přemostění, zpevněné plochy, zakrytí a pod.)
P | 5 | 18110 |  | ÚPRAVA PLÁNĚ SE ZHUTNĚNÍM V HORNINĚ TŘ. I | M2 | 13893 | 0 |  | 2019_OTSKP |  | 2
PP
VV |  |  |  | viz B.4 bilance zemních prací 13893=13 893.000 [A] Celkem: A=13 893.000 [B]
TS |  |  |  | položka zahrnuje úpravu pláně včetně vyrovnání výškových rozdílů. Míru zhutnění určuje projekt.
SD |  | 2 |  | Základy
P | 4 | 28997 |  | OPLÁŠTĚNÍ (ZPEVNĚNÍ) Z GEOTEXTILIE A GEOMŘÍŽOVIN | M2 | 13893 | 0 |  | 2019_OTSKP |  | 2
PP |  |  |  | Netkaná geotextilie 400g/m2 zajišťující separační a filtrační funkci . Plošná hmotnost [g/m2]: 400 Pevnost v tahu podélně [kN/m]: 3,3 Tažnost podélně [%]: 50 Mechanická odolnost proti protržení – CBR [kN]: 0,7 Mechanická odolnost proti dynamickému protržení [mm]: 20 Propustnost vody kolmo k rovině výrobku [l/m2/s]: 46 Velikost průliny [mm]: 0,065
VV |  |  |  | viz B.4 bilance zemních prací 13893=13 893.000 [A] Celkem: A=13 893.000 [B]
TS |  |  |  | Položka zahrnuje: - dodávku předepsané geotextilie nebo geomřížoviny - úpravu, očištění a ochranu podkladu - přichycení k podkladu, případně zatížení - úpravy spojů a zajištění okrajů - úpravy pro odvodnění - nutné přesahy - mimostaveništní a vnitrostaveništní dopravu

## _Z_ZH_SO 103.ZH_SO 103.3.ZH
ASPE10 |  |  |  | Firma: Dopravně inženýrská kancelář | [6 empty] | 3
|  |  |  | Soupis prací objektu | [6 empty] | 3
S | Stavba: | A006/20 |  | Modernizace silnice II/366 Pohledy - křižovatka s I/43 - II.etapa |  |  | SO 103.3.ZH |  |  | 0.00 | 2
O | Objekt: | _Z |  | Způsobilé výdaje projektu | [5 empty] | 15.00 | 2
O1 | Objekt: | ZH |  | Způsobilé výdaje - hlavní aktivita projektu | [5 empty] | 21.00 | 2
O2 | Objekt: | SO 103.ZH |  | Silnice II/366 extravilán Sklené - Pohledy
O3 | Rozpočet: | SO 103.3.ZH |  | VYZTUŽENÝ SVAH KM 5,890 - 5,930
Typ | Poř. číslo | Kód položky | Varianta | Název položky | MJ | Množství | Jednotková cena |  | Cenová soustava
[7 empty] | Jednotková | Celkem
0 | 1 | 2 | 3 | 4 | 5 | 6 | 9 | 10 | 11
SD |  | 0 |  | Všeobecné konstrukce a práce
P | 1 | 014102 | 1 | POPLATKY ZA SKLÁDKU | T | 640 | 0 |  | 2019_OTSKP |  | 2
PP |  |  |  | Zemina a kamení (17 05 04) Investor požaduje k fakturaci této položky doložit vážní lístky ze skládky a doklad o úhradě poplatku za skládku za uvedený materiál z této stavby.
VV |  |  |  | hmotnost 2,0/m3. Objem*přepočet na tuny Položka č. 122838 Odkopávky a prokopávky: 8*40*2=640.000 [A]
TS |  |  |  | zahrnuje veškeré poplatky provozovateli skládky související s uložením odpadu na skládce.
SD |  | 1 |  | Zemní práce
P | 3 | 122838 |  | ODKOPÁVKY A PROKOPÁVKY OBECNÉ TŘ. II, VČ. ODVOZU NA SKLÁDKU URČENOU ZHOTOVITELEM | M3 | 320 | 0 |  | 2019_OTSKP |  | 2
PP
VV |  |  |  | vč. odvozu na skládku, poplatek za skládku uveden v položce 014102.1 hloubení výkopů (odstranění části svahu) I [plocha příčného řezu *délka armovaného svahu] SO 103 km 5,890 - 5,930 8*40=320.000 [A] Viz výkres C.3.1-8, D.2.3
TS |  |  |  | položka zahrnuje: - vodorovná a svislá doprava, přemístění, přeložení, manipulace s výkopkem - kompletní provedení vykopávky nezapažené i zapažené - ošetření výkopiště po celou dobu práce v něm vč. klimatických opatření - ztížení vykopávek v blízkosti podzemního vedení, konstrukcí a objektů vč. jejich dočasného zajištění - ztížení pod vodou, v okolí výbušnin, ve stísněných prostorech a pod. - těžení po vrstvách, pásech a po jiných nutných částech (figurách) - čerpání vody vč. čerpacích jímek, potrubí a pohotovostní čerpací soupravy (viz ustanovení k pol. 1151,2) - potřebné snížení hladiny podzemní vody - těžení a rozpojování jednotlivých balvanů - vytahování a nošení výkopku - svahování a přesvah. svahů do konečného tvaru, výměna hornin v podloží a v pláni znehodnocené klimatickými vlivy - eventuelně nutné druhotné rozpojení odstřelené horniny - ruční vykopávky, odstranění kořenů a napadávek - pažení, vzepření a rozepření vč. přepažování (vyjma štětových stěn) - úpravu, ochranu a očištění dna, základové spáry, stěn a svahů - zhutnění podloží, případně i svahů vč. svahování - zřízení stupňů v podloží a lavic na svazích, není-li pro tyto práce zřízena samostatná položka - udržování výkopiště a jeho ochrana proti vodě - odvedení nebo obvedení vody v okolí výkopiště a ve výkopišti - třídění výkopku - veškeré pomocné konstrukce umožňující provedení vykopávky (příjezdy, sjezdy, nájezdy, lešení, podpěr. konstr., přemostění, zpevněné plochy, zakrytí a pod.) - nezahrnuje uložení zeminy (na skládku, do násypu) ani poplatky za skládku, vykazují se v položce č.0141**
P | 5 | 17980 | 1 | NÁSYPY Z ARMOVANÝCH ZEMIN Z NAKUPOVANÝCH MATERÁLŮ | M3 | 304 | 0 |  | 2019_OTSKP |  | 2
PP
VV |  |  |  | Viz výkres C.3.1-8, D.2.3 nákup šterkodrti frakce 4/32 zhutnění na Id=0,95 [plocha příčného řezu*délka armovaného svahu] SO 103 km 5,890 - 5,930 7,6*40=304.000 [A]
TS |  |  |  | Položka zahrnuje: - kompletní provedení zemní konstrukce vč. nákupu a dopravy materiálu dle zadávací dokumentace - úprava ukládaného materiálu vlhčením, tříděním, promícháním nebo vysoušením, příp. jiné úpravy za účelem zlepšení jeho mech. vlastností - hutnění i různé míry hutnění - ošetření úložiště po celou dobu práce v něm vč. klimatických opatření - ztížení v okolí vedení, konstrukcí a objektů a jejich dočasné zajištění - ztížení provádění vč. hutnění ve ztížených podmínkách a stísněných prostorech - ztížené ukládání sypaniny pod vodu - ukládání po vrstvách a po jiných nutných částech (figurách) vč. dosypávek - spouštění a nošení materiálu - výměna částí zemní konstrukce znehodnocené klimatickými vlivy - ruční hutnění a výplň jam a prohlubní v podloží - úprava, očištění, ochrana a zhutnění podloží - svahování, hutnění a uzavírání povrchů svahů - zřízení lavic na svazích - udržování úložiště a jeho ochrana proti vodě - odvedení nebo obvedení vody v okolí úložiště a v úložišti - veškeré pomocné konstrukce umožňující provedení zemní konstrukce (příjezdy, sjezdy, nájezdy, lešení, podpěrné konstrukce, přemostění, zpevněné plochy, zakrytí a pod.) - nezahrnuje armovací sítě - odvedení nebo obvedení vody v okolí úložiště a v úložišti - veškeré pomocné konstrukce umožňující provedení zemní konstrukce (příjezdy, sjezdy, nájezdy, lešení, podpěrné konstrukce, přemostění, zpevněné plochy, zakrytí a pod.) - nezahrnuje armovací sítě
P | 6 | 17980 | 2 | NÁSYPY Z ARMOVANÝCH ZEMIN Z NAKUPOVANÝCH MATERÁLŮ | M3 | 68 | 0 |  | 2019_OTSKP |  | 2
PP
VV |  |  |  | Viz výkres C.3.1-8, D.2.3 nákup šterkodrti frakce 16/32 do zlepšení základové spáry (pouze na příkaz TDI) zhutnění na Id=0,95 [plocha příčného řezu*délka armovaného svahu] SO 103 km 5,890 - 5,930 1,7*40=68.000 [A]
TS |  |  |  | Položka zahrnuje: - kompletní provedení zemní konstrukce vč. nákupu a dopravy materiálu dle zadávací dokumentace - úprava ukládaného materiálu vlhčením, tříděním, promícháním nebo vysoušením, příp. jiné úpravy za účelem zlepšení jeho mech. vlastností - hutnění i různé míry hutnění - ošetření úložiště po celou dobu práce v něm vč. klimatických opatření - ztížení v okolí vedení, konstrukcí a objektů a jejich dočasné zajištění - ztížení provádění vč. hutnění ve ztížených podmínkách a stísněných prostorech - ztížené ukládání sypaniny pod vodu - ukládání po vrstvách a po jiných nutných částech (figurách) vč. dosypávek - spouštění a nošení materiálu - výměna částí zemní konstrukce znehodnocené klimatickými vlivy - ruční hutnění a výplň jam a prohlubní v podloží - úprava, očištění, ochrana a zhutnění podloží - svahování, hutnění a uzavírání povrchů svahů - zřízení lavic na svazích - udržování úložiště a jeho ochrana proti vodě - odvedení nebo obvedení vody v okolí úložiště a v úložišti - veškeré pomocné konstrukce umožňující provedení zemní konstrukce (příjezdy, sjezdy, nájezdy, lešení, podpěrné konstrukce, přemostění, zpevněné plochy, zakrytí a pod.) - nezahrnuje armovací sítě - odvedení nebo obvedení vody v okolí úložiště a v úložišti - veškeré pomocné konstrukce umožňující provedení zemní konstrukce (příjezdy, sjezdy, nájezdy, lešení, podpěrné konstrukce, přemostění, zpevněné plochy, zakrytí a pod.) - nezahrnuje armovací sítě
P | 7 | 18110 |  | ÚPRAVA PLÁNĚ SE ZHUTNĚNÍM V HORNINĚ TŘ. I | M2 | 144 | 0 |  | 2019_OTSKP |  | 2
PP
VV |  |  |  | Viz výkres C.3.1-8, D.2.3 V případě nedostatečné únosnosti základové spáry zhutnit na Edefmin = 35 MPa [šířka základové spáry*mocnost*délka armovaného svahu] SO 103 km 5,890 - 5,930 3,6*40=144.000 [A]
TS |  |  |  | položka zahrnuje úpravu pláně včetně vyrovnání výškových rozdílů. Míru zhutnění určuje projekt.
P | 13 | 18221 |  | ROZPROSTŘENÍ ORNICE VE SVAHU V TL DO 0,10M | M2 | 144 | 0 |  | 2019_OTSKP |  | 2
PP
VV |  |  |  | Viz výkres C.3.1-8, D.2.3 hydroosev [šířka *délka armovaného svahu] SO 103 km 5,890 - 5,930 3,6*40=144.000 [A]
TS |  |  |  | položka zahrnuje: nutné přemístění ornice z dočasných skládek vzdálených do 50m rozprostření ornice v předepsané tloušťce ve svahu přes 1:5
P | 8 | 18245 |  | ZALOŽENÍ TRÁVNÍKU ZATRAVŇOVACÍ TEXTILIÍ (ROHOŽÍ) | M2 | 144 | 0 |  | 2019_OTSKP |  | 2
PP
VV |  |  |  | Viz výkres C.3.1-8, D.2.3 hydroosev [šířka *délka armovaného svahu] SO 103 km 5,890 - 5,930 3,6*40=144.000 [A]
TS |  |  |  | Zahrnuje dodání a položení předepsané zatravňovací textilie bez ohledu na sklon terénu, zalévání, první pokosení
SD |  | 2 |  | Základy
P | 9 | 27152 |  | POLŠTÁŘE POD ZÁKLADY Z KAMENIVA DRCENÉHO | M3 | 84 | 0 |  | 2019_OTSKP |  | 2
PP
VV |  |  |  | Viz výkres C.3.1-8, D.2.3 zhutnění zavibrováním do základové spáry na Edefmin=35 MPa v případě nedostatečné únosnosti základové spáry [šířka základové spáry*mocnost*délka armovaného svahu] frakce 16/63 SO 103 km 5,890 - 5,930 4,2*0,5*40=84.000 [A]
TS |  |  |  | položka zahrnuje dodávku předepsaného kameniva, mimostaveništní a vnitrostaveništní dopravu a jeho uložení není-li v zadávací dokumentaci uvedeno jinak, jedná se o nakupovaný materiál
P | 11 | 289971 |  | OPLÁŠTĚNÍ (ZPEVNĚNÍ) Z GEOTEXTILIE | M2 | 765 | 0 |  | 2019_OTSKP |  | 2
PP
VV |  |  |  | Viz výkres C.3.1-8, D.2.3 Separační geotextilie na rozhraní základové spáry geotextilie 500 g/m2 [obvod rozhraní základové spáry *délka armovaného svahu] SO 103 km 5,890 - 5,930 (5+4)*85=765.000 [A]
TS |  |  |  | Položka zahrnuje: - dodávku předepsané geotextilie - úpravu, očištění a ochranu podkladu - přichycení k podkladu, případně zatížení - úpravy spojů a zajištění okrajů - úpravy pro odvodnění - nutné přesahy - mimostaveništní a vnitrostaveništní dopravu
P | 10 | 289972 |  | OPLÁŠTĚNÍ (ZPEVNĚNÍ) Z GEOMŘÍŽOVIN | M2 | 768 | 0 |  | 2019_OTSKP |  | 2
PP
VV |  |  |  | Viz výkres C.3.1-8, D.2.3 geomříž 40/20 R6 jednoosá creepová pevnost Tcr = 28,5 kN/m pevnost při 1% protažení = 8 kN/m [šířka geomříží v příčném řezu *délka armovaného svahu] SO 103 km 5,890 - 5,930 (4,8+4,8+4,8+4,8)*40=768.000 [A] Celkem: A=768.000 [B]
TS |  |  |  | Položka zahrnuje: - dodávku předepsané geomřížoviny - úpravu, očištění a ochranu podkladu - přichycení k podkladu, případně zatížení - úpravy spojů a zajištění okrajů - úpravy pro odvodnění - nutné přesahy - mimostaveništní a vnitrostaveništní dopravu
SD |  | 3 |  | Svislé konstrukce
P | 12 | 32832 |  | OPĚRNÝ SYSTÉM S LÍCEM Z TRVALÉ OCELOVÉ SÍTĚ S OZELENĚNÍM VÝŠ 2M - 4M | M2 | 160 | 0 |  | 2019_OTSKP |  | 2
PP
VV |  |  |  | Viz výkres C.3.1-8, D.2.3 Čelní segment – šikmá část i vodorovná část 70 cm - pohledový segment z gabionové sítě vč spirál a distančních háčků – čelní panel z drátu průměr 5mm dle TKP 30, vodorovný panel drát průměr 4mm, háčky 5mm – oko 100/100mm, povrchová úprava ZnAl 90+10%. Včetně trvalé 3D protierozní rohože s UV ochranou [ocelové sítě čel *délka armovaného svahu=šikmá pohledová plocha] SO 103 km 5,890 - 5,930 4*40=160.000 [A]
TS |  |  |  | Položka se vykazuje v m2 šikmé lícní pohledové plochy Pod pojmem „výška“ na 5. pozici číselného znaku se rozumí svislá vzdálenost horní hrany opěrného systému od rostlého terénu Položka zahrnuje ucelený certifikovaný systém (tuhé monolitické geomříže, čelní ocelové sítě s protikorozní ochranou v kombinaci s protierozní rohoží a travním semenem) Položka nezahrnuje dodávku a dopravu zásypového materiálu vyztuženého bloku. Pro výpočet kubatury tohoto materiálu se uvažuje s hloubkou vyztuženého bloku jako jednonásobkem výšky konstrukce, u výšky do 2m pak jeden a půl násobkem výšky

## _Z_ZH_SO 801
ASPE10 |  |  |  | Firma: Dopravně inženýrská kancelář | [6 empty] | 3
|  |  |  | Soupis prací objektu | [6 empty] | 3
S | Stavba: | A006/20 |  | Modernizace silnice II/366 Pohledy - křižovatka s I/43 - II.etapa |  |  | SO 801 |  |  | 0.00 | 2
O | Objekt: | _Z |  | Způsobilé výdaje projektu | [5 empty] | 15.00 | 2
O1 | Objekt: | ZH |  | Způsobilé výdaje - hlavní aktivita projektu | [5 empty] | 21.00 | 2
O2 | Rozpočet: | SO 801 |  | SO 801 KÁCENÍ STROMŮ
Typ | Poř. číslo | Kód položky | Varianta | Název položky | MJ | Množství | Jednotková cena |  | Cenová soustava
[7 empty] | Jednotková | Celkem
0 | 1 | 2 | 3 | 4 | 5 | 6 | 9 | 10 | 11
SD |  | 0 |  | Všeobecné konstrukce a práce
P | 9 | 014102 | d | POPLATKY ZA SKLÁDKU | KPL | 1 | 0 |  | 2019_OTSKP |  | 2
PP |  |  |  | Poplatek za uložení pařezů
VV |  |  |  | Čerpáno z položek Č. 112218 Až 112238 51+117+7 kusů 1=1.000 [A] komplet Celkem: A=1.000 [B]
TS |  |  |  | zahrnuje veškeré poplatky provozovateli skládky související s uložením odpadu na skládce.
SD |  | 1 |  | Zemní práce
P | 1 | 111208 |  | ODSTRANĚNÍ KŘOVIN S ODVOZEM DO 20KM | M2 | 2202 | 0 |  | 2019_OTSKP |  | 2
PP |  |  |  | vč. naložení, odvozu a uložení bez poplatku
VV |  |  |  | viz D.5 Keře, skupiny náletů a výmladků P62,P133,P134,P137,L139,L142,P147,P164,P165,L181,P186,P203,L230,P218 90+73+200+150+86+39+180+95+65+100+120+300+693=2 191.000 [A] Stromy do prům 100 mm P65,P123,P124,P150 3+1+2+5=11.000 [B] Celkem: A+B=2 202.000 [C]
TS |  |  |  | odstranění křovin a stromů do průměru 100 mm doprava dřevin na předepsanou vzdálenost spálení na hromadách nebo štěpkování
P | 2 | 112118 |  | KÁCENÍ STROMŮ D KMENE DO 0,5M, ODVOZ DO 20KM | KUS | 33 | 0 |  | 2019_OTSKP |  | 2
PP |  |  |  | vč. naložení, odvozu a uložení bez poplatku
VV |  |  |  | viz D.5 Strom L101,L107,L134,L150,L156,L157,L177,L179,L203,L224,L225,L226 celkem 12=12.000 [A] Strom P113,P127,P138,P145,P148,P151,P152,P156,P159,P175,P176,P178,P180,P181,P184,P189,P194,P205,P206,P210,P214 celkem 21=21.000 [B] Celkem: A+B=33.000 [C]
TS |  |  |  | Kácení stromů se měří v [ks] poražených stromů (průměr stromů se měří ve výšce 1,3m nad terénem) a zahrnuje zejména: - poražení stromu a osekání větví - spálení větví na hromadách nebo štěpkování - dopravu a uložení kmenů, případné další práce s nimi dle pokynů zadávací dokumentace
P | 3 | 112128 |  | KÁCENÍ STROMŮ D KMENE DO 0,9M, ODVOZ DO 20KM | KUS | 117 | 0 |  | 2019_OTSKP |  | 2
PP |  |  |  | vč. naložení, odvozu a uložení bez poplatku
VV |  |  |  | viz D.5 Strom L69,L88,L89,L99,L106,L117,L119,L120,L122,L123,L124,L125,L126,L127,L128,L129,L130,L131,L132,L133,L135,L136,L140,L143,L145,L146,L149,L151,L153,L154,L155,L158,L159,L160,L161,L162,L163,L164,L165,L166,L168,L169,L170,L171,L172,L173,L174,L175,L176,L178,L183,L184,L185,L187,L188,L191,L192,L193,L194,L195,L196,L205,L207,L208,L209,L210,L211,L212,L213,L214,L220,L229 celkem 72=72.000 [A] Strom P135,P139,P140,P141,P142,P143,P144,P146,P149,P153,P154,P155,P157,P158,P160,P161,P163,P167,P169,P171,P172,P173,P174,P177,P179,P183,P188,P190,P191,P192,P193,P196,P197,P199,P201,P202,P204,P207,P208,P209,P212,P213,P215,P216,P217 celkem 45=45.000 [B] Celkem: A+B=117.000 [C]
TS |  |  |  | Kácení stromů se měří v [ks] poražených stromů (průměr stromů se měří ve výšce 1,3m nad terénem) a zahrnuje zejména: - poražení stromu a osekání větví - spálení větví na hromadách nebo štěpkování - dopravu a uložení kmenů, případné další práce s nimi dle pokynů zadávací dokumentace
P | 10 | 112138 |  | KÁCENÍ STROMŮ D KMENE PŘES 0,9M, ODVOZ DO 20KM | KUS | 7 | 0 |  | 2019_OTSKP |  | 0
PP
VV |  |  |  | viz D.5 Strom L144,L189,L190,L206,L228 celkem 5=5.000 [A] Strom P136,P211 celkem 2=2.000 [B] Celkem: A+B=7.000 [C]
TS |  |  |  | Kácení stromů se měří v [ks] poražených stromů (průměr stromů se měří ve výšce 1,3m nad terénem) a zahrnuje zejména: - poražení stromu a osekání větví - spálení větví na hromadách nebo štěpkování - dopravu a uložení kmenů, případné další práce s nimi dle pokynů zadávací dokumentace
P | 4 | 112148 |  | KÁCENÍ STROMŮ D KMENE DO 0,3M, ODVOZ DO 20KM | KUS | 18 | 0 |  | 2019_OTSKP |  | 2
PP
VV |  |  |  | viz D.5 Strom L61,L62,L94,L114,L152,L167,L197,L198 Celkem 8=8.000 [A] Strom P129,P130,P131,P162,P166,P168,P170,P182,P185,P187 celkem 10=10.000 [B] Celkem: A+B=18.000 [C]
TS |  |  |  | Kácení stromů se měří v [ks] poražených stromů (průměr stromů se měří ve výšce 1,3m nad terénem) a zahrnuje zejména: - poražení stromu a osekání větví - spálení větví na hromadách nebo štěpkování - dopravu a uložení kmenů, případné další práce s nimi dle pokynů zadávací dokumentace
P | 5 | 112218 |  | ODSTRANĚNÍ PAŘEZŮ D DO 0,5M, ODVOZ DO 20KM | KUS | 51 | 0 |  | 2019_OTSKP |  | 2
PP |  |  |  | vč. naložení, odvozu a uložení
VV |  |  |  | viz D.5 Strom L101,L107,L134,L150,L156,L157,L177,L179,L203,L224,L225,L226 celkem 12=12.000 [A] Strom P113,P127,P138,P145,P148,P151,P152,P156,P159,P175,P176,P178,P180,P181,P184,P189,P194,P205,P206,P210,P214 celkem 21=21.000 [B] Strom L61,L62,L94,L114,L152,L167,L197,L198 celkem 8=8.000 [C] Strom P129,P130,P131,P162,P166,P168,P170,P182,P185,P187 celkem 10=10.000 [D] Celkem: A+B+C+D=51.000 [E]
TS |  |  |  | Odstranění pařezů se měří v [ks] vytrhaných nebo vykopaných pařezů, průměr pařezu je uvažován dle stromu ve výšce 1,3m nad terénem, u stávajícího pařezu se stanoví jako změřený průměr vynásobený koeficientem 1/1,38. Položka zahrnuje zejména: - vytrhání nebo vykopání pařezů - veškeré zemní práce spojené s odstraněním pařezů - dopravu a uložení pařezů, případně další práce s nimi dle pokynů zadávací dokumentace - zásyp jam po pařezech.
P | 6 | 112228 |  | ODSTRANĚNÍ PAŘEZŮ D DO 0,9M, ODVOZ DO 20KM | KUS | 117 | 0 |  | 2019_OTSKP |  | 2
PP
VV |  |  |  | viz D.5 Strom L69,L88,L89,L99,L106,L117,L119,L120,L122,L123,L124,L125,L126,L127,L128,L129,L130,L131,L132,L133,L135,L136,L140,L143,L145,L146,L149,L151,L153,L154,L155,L158,L159,L160,L161,L162,L163,L164,L165,L166,L168,L169,L170,L171,L172,L173,L174,L175,L176,L178,L183,L184,L185,L187,L188,L191,L192,L193,L194,L195,L196,L205,L207,L208,L209,L210,L211,L212,L213,L214,L220,L229 celkem 72=72.000 [A] Strom P135,P139,P140,P141,P142,P143,P144,P146,P149,P153,P154,P155,P157,P158,P160,P161,P163,P167,P169,P171,P172,P173,P174,P177,P179,P183,P188,P190,P191,P192,P193,P196,P197,P199,P201,P202,P204,P207,P208,P209,P212,P213,P215,P216,P217 celkem 45=45.000 [B] Celkem: A+B=117.000 [C]
TS |  |  |  | Odstranění pařezů se měří v [ks] vytrhaných nebo vykopaných pařezů, průměr pařezu je uvažován dle stromu ve výšce 1,3m nad terénem, u stávajícího pařezu se stanoví jako změřený průměr vynásobený koeficientem 1/1,38. Položka zahrnuje zejména: - vytrhání nebo vykopání pařezů - veškeré zemní práce spojené s odstraněním pařezů - dopravu a uložení pařezů, případně další práce s nimi dle pokynů zadávací dokumentace - zásyp jam po pařezech.
P | 11 | 112238 |  | ODSTRANĚNÍ PAŘEZŮ D PŘES 0,9M, ODVOZ DO 20KM | KUS | 7 | 0 |  | 2019_OTSKP |  | 0
PP
VV |  |  |  | viz D.5 Strom L144,L189,L190,L206,L228 celkem 5=5.000 [A] Strom P136,P211 celkem 2=2.000 [B] Celkem: A+B=7.000 [C]
TS |  |  |  | Odstranění pařezů se měří v [ks] vytrhaných nebo vykopaných pařezů, průměr pařezu je uvažován dle stromu ve výšce 1,3m nad terénem, u stávajícího pařezu se stanoví jako změřený průměr vynásobený koeficientem 1/1,38. Položka zahrnuje zejména: - vytrhání nebo vykopání pařezů - veškeré zemní práce spojené s odstraněním pařezů - dopravu a uložení pařezů, případně další práce s nimi dle pokynů zadávací dokumentace - zásyp jam po pařezech.
P | 7 | 184721 |  | ZDRAVOTNÍ ŘEZ VĚTVÍ STROMŮ D DO 50CM,BEZBEČNOSTNÍ ŘEZ VČ. LIKVIDACE VĚTVÍ | KUS | 11 | 0 |  | 2019_OTSKP |  | 2
PP
VV |  |  |  | viz D.5 strom L60, L67, L91, L97, L100, L113, L200, L216, L217, L223, P104 celkem 11=11.000 [A] Celkem: A=11.000 [B]
TS |  |  |  | zahrnuje: odstranění větví suchých a odumírajících odstranění větví nevhodných po stránce tvaru a budoucího vývoje koruny odstranění větví napadených patogenními organismy odstranění větví se silně sníženou vitalitou odstranění sekundárních výhonů
P | 8 | 184722 |  | ZDRAVOTNÍ ŘEZ VĚTVÍ STROMŮ D DO 90CM,BEZBEČNOSTNÍ ŘEZ, VČ. LIKVIDACE VĚTVÍ | KUS | 24 | 0 |  | 2019_OTSKP |  | 2
PP
VV |  |  |  | viz D.5 strom L63,L64,L66,L68,L90,L93,L96,L98,L102,L103,L115,L116,L138,L180,L182,L199A,L201,L202,L215,L218,L227,P108,P116,P132 celkem 24=24.000 [A] Celkem: A=24.000 [B]
TS |  |  |  | zahrnuje: odstranění větví suchých a odumírajících odstranění větví nevhodných po stránce tvaru a budoucího vývoje koruny odstranění větví napadených patogenními organismy odstranění větví se silně sníženou vitalitou odstranění sekundárních výhonů
P | 12 | 18481 |  | OCHRANA STROMŮ BEDNĚNÍM | M2 | 225 | 0 |  | 2019_OTSKP |  | 0
PP
VV |  |  |  | Bednění z desek 1,5x1,5m, ochrana stromu dvěma deskami pod pravým úhlem (1,5*1,5*2)*50=225.000 [A]
TS |  |  |  | položka zahrnuje veškerý materiál, výrobky a polotovary, včetně mimostaveništní a vnitrostaveništní dopravy (rovněž přesuny), včetně naložení a složení, případně s uložením

## _Z_ZH_SO 802
ASPE10 |  |  |  | Firma: Dopravně inženýrská kancelář | [6 empty] | 3
|  |  |  | Soupis prací objektu | [6 empty] | 3
S | Stavba: | A006/20 |  | Modernizace silnice II/366 Pohledy - křižovatka s I/43 - II.etapa |  |  | SO 802 |  |  | 0.00 | 2
O | Objekt: | _Z |  | Způsobilé výdaje projektu | [5 empty] | 15.00 | 2
O1 | Objekt: | ZH |  | Způsobilé výdaje - hlavní aktivita projektu | [5 empty] | 21.00 | 2
O2 | Rozpočet: | SO 802 |  | Náhradní výsadba
Typ | Poř. číslo | Kód položky | Varianta | Název položky | MJ | Množství | Jednotková cena |  | Cenová soustava
[7 empty] | Jednotková | Celkem
0 | 1 | 2 | 3 | 4 | 5 | 6 | 9 | 10 | 11
SD |  | 1 |  | Zemní práce
P | 4 | 18214 |  | ÚPRAVA POVRCHŮ SROVNÁNÍM ÚZEMÍ V TL DO 0,25M | M2 | 6014 | 0 |  | 2019_OTSKP |  | 2
PP
VV |  |  |  | pruh pro náhradní výsadbu bez úpravy zemního telesa komunikace km 4,000 - 5,880 6014=6 014.000 [A]
TS |  |  |  | položka zahrnuje srovnání výškových rozdílů terénu
P | 3 | 18241 |  | ZALOŽENÍ TRÁVNÍKU RUČNÍM VÝSEVEM | M2 | 6014 | 0 |  | 2019_OTSKP |  | 2
PP
VV |  |  |  | pruh pro náhradní výsadbu bez úpravy zemního telesa komunikace km 4,000 - 5,880 6014=6 014.000 [A]
TS |  |  |  | Zahrnuje dodání předepsané travní směsi, její výsev na ornici, zalévání, první pokosení, to vše bez ohledu na sklon terénu
P | 1 | 184B15 |  | VYSAZOVÁNÍ STROMŮ LISTNATÝCH S BALEM OBVOD KMENE DO 16CM, PODCHOZÍ VÝŠ MIN 2,4M | KUS | 169 | 0 |  | 2019_OTSKP |  | 2
PP
VV |  |  |  | viz příloha D.6 Levá strana ve směru staničení: km 4,850 - 5,380; 5,430 - 5,490; 5,730 - 5,805; Poř. číslo 152 - 214 - Acer Platanoides - Javor mleč - 63 ks 63=63.000 [A] Pravá strana ve směru staničení: 4,000 - 4,320; 4,480 - 4,650; 4,900 - 5,370; 5,470 - 5,510; 5,750 - 5,870; Poř. číslo 313 - 418 - Acer Platanoides - Javor mleč - 106 ks 106=106.000 [B] Celkem: A+B=169.000 [D]
TS |  |  |  | Položka vysazování stromů dodávku projektem předepsaných stromů, hloubení jamek (min. rozměry pro stromy min. 1,5 násobek balu výpěstku) s event. výměnou půdy, s hnojením anorganickým hnojivem a přídavkem organického hnojiva min. 5kg pro stromy, zálivku, kůly, chráničky ke stromům nebo ochrana stromů nátěrem a pod. Obvod kmene se měří ve výšce 1,00m nad zemí. položka zahrnuje veškerý materiál, výrobky a polotovary, včetně mimostaveništní a vnitrostaveništní dopravy (rovněž přesuny), včetně naložení a složení, případně s uložením
P | 6 | 18520 |  | BIOLOGICKÁ REKULTIVACE PĚTILETÁ | M2 | 6014 | 0 |  | 2019_OTSKP |  | 2
PP
VV |  |  |  | pruh pro náhradní výsadbu bez úpravy zemního telesa komunikace km 4,000 - 5,880 6014=6 014.000 [A]
TS |  |  |  | položka zahrnuje veškerý materiál, výrobky a polotovary, včetně mimostaveništní a vnitrostaveništní dopravy (rovněž přesuny), včetně naložení a složení, případně s uložením
P | 5 | 18600 |  | ZALÉVÁNÍ VODOU | M3 | 456.3 | 0 |  | 2019_OTSKP |  | 2
PP
VV |  |  |  | CELKEM 169 STROMŮ POČET ZÁLÍVKY 2x BĚHEM STAVBY ZALEVÁNA PLOCHA 3x3 m 2*3*3*0,15*169=456.300 [A] Celkem: A=456.300 [B]
TS |  |  |  | položka zahrnuje veškerý materiál, výrobky a polotovary, včetně mimostaveništní a vnitrostaveništní dopravy (rovněž přesuny), včetně naložení a složení, případně s uložením

## _Z_ZV_SO 001
ASPE10 |  |  |  | Firma: Dopravně inženýrská kancelář | [6 empty] | 3
|  |  |  | Soupis prací objektu | [6 empty] | 3
S | Stavba: | A006/20 |  | Modernizace silnice II/366 Pohledy - křižovatka s I/43 - II.etapa |  |  | SO 001 |  |  | 0.00 | 2
O | Objekt: | _Z |  | Způsobilé výdaje projektu | [5 empty] | 15.00 | 2
O1 | Objekt: | ZV |  | Způsobilé výdaje - vedlejší aktivita projektu | [5 empty] | 21.00 | 2
O2 | Rozpočet: | SO 001 |  | VŠEOBECNÉ A PŘEDBĚŽNÉ POLOŽKY
Typ | Poř. číslo | Kód položky | Varianta | Název položky | MJ | Množství | Jednotková cena |  | Cenová soustava
[7 empty] | Jednotková | Celkem
0 | 1 | 2 | 3 | 4 | 5 | 6 | 9 | 10 | 11
SD |  | 0 |  | Všeobecné konstrukce a práce
P | 12 | 02620 |  | ZKOUŠENÍ KONSTRUKCÍ A PRACÍ NEZÁVISLOU ZKUŠEBNOU | KPL | 1 | 0 |  | 2019_OTSKP |  | 2
PP
VV |  |  |  | 1=1.000 [A] Celkem: A=1.000 [B]
TS |  |  |  | zahrnuje veškeré náklady spojené s objednatelem požadovanými zkouškami
P | 1 | 02710 |  | POMOC PRÁCE ZŘÍZ NEBO ZAJIŠŤ OBJÍŽĎKY A PŘÍSTUP CESTY | KPL | 1 | 0 |  | 2019_OTSKP |  | 2
PP |  |  |  | Zajištění vydání všech potřebných rozhodnutí a stanovení pro přechodnou úpravu provozu na pozemních komunikací
VV |  |  |  | 1=1.000 [A] Celkem: A=1.000 [B]
TS |  |  |  | zahrnuje veškeré náklady spojené s objednatelem požadovanými zařízeními
P | 2 | 02720 |  | POMOC PRÁCE ZŘÍZ NEBO ZAJIŠŤ REGULACI A OCHRANU DOPRAVY | KPL | 1 | 0 |  | 2019_OTSKP |  | 2
PP |  |  |  | Pasportizace přilehlých objektů a objízdných tras. Blíže bude specifikováno investorem.
VV |  |  |  | 1=1.000 [A] Celkem: A=1.000 [B]
TS |  |  |  | zahrnuje veškeré náklady spojené s objednatelem požadovanými zařízeními
P | 5 | 02821 |  | PRŮZKUMNÉ PRÁCE ARCHEOLOGICKÉ NA POVRCHU | KPL | 1 | 0 |  | 2019_OTSKP |  | 2
PP
VV |  |  |  | 1=1.000 [A] Celkem: A=1.000 [B]
TS |  |  |  | zahrnuje veškeré náklady spojené s objednatelem požadovanými pracemi
P | 18 | 02851 |  | PRŮZKUMNÉ PRÁCE DIAGNOSTIKY KONSTRUKCÍ NA POVRCHU | KPL | 1 | 0 |  | 2019_OTSKP |  | 0
PP
VV |  |  |  | Sondy a laboratorní rozbory za účelem stanovení kategorie vzniklého odpadu z hlediska obsahu PAU. 1=1.000 [A]
TS |  |  |  | zahrnuje veškeré náklady spojené s objednatelem požadovanými pracemi
P | 3 | 02911 |  | OSTATNÍ POŽADAVKY - GEODETICKÉ ZAMĚŘENÍ | KPL | 1 | 0 |  | 2019_OTSKP |  | 2
PP |  |  |  | Geodetická činnost v průběhu provádění stavebních prací (geodet zhotovitele stavby) včetně vytyčení stavby a skutečného zjištění průběhu inženýrských sítí. Součástí je vybudování potřebné vytyčovací sítě. Zajištění inženýrských sítí během realizace stavby dle požadavku správců. Nutné vytyčení všech podzemních sítí s protokolárním zápisem příslušných správců. Přesnou polohu podzemních vedení ověřit ručně kopanými sondami. Sdělovací kabely, elektrické vedení včetně vrchního vedení, vodovod, v trase příčné přechody. Přechody nutno ochránit. Zajištění stavby proti škodě na okolních pozemcích a objektech, včetně dočasného statického zajištění sloupů nadzemního vedení po dobu realizace rekonstrukce komunikace. Položka zahrnuje potřebné zaměření pro zhotovení dokumentace skutečného provedení stavby.
VV |  |  |  | 1=1.000 [A]
TS |  |  |  | zahrnuje veškeré náklady spojené s objednatelem požadovanými pracemi
P | 13 | 02914 |  | OSTATNÍ POŽADAVKY - BOD ZÁKLADNÍ VYTYČOVACÍ SÍTĚ | KUS | 1 | 0 |  | 2019_OTSKP |  | 2
PP |  |  |  | úpravy stáv. nivel. bodů Poplatek za přesun bodu dle požadavku ČUZK. Zahrnuje odstranění stávajícího bodu, umístění do nové polohy, dle požadavku ČUZK (včetně zemních prací).
VV |  |  |  | 1=1.000 [A]
TS |  |  |  | oceněno jako celková částka ze samostatného soupisu prací jako nedílné součásti projektu základní vytyčovací sítě
P | 4 | 02930 |  | OSTATNÍ POŽADAVKY - UMĚLECKÁ DÍLA | KPL | 1 | 0 |  | 2019_OTSKP |  | 2
PP |  |  |  | Pamětní deska - místo realizace bude nejdéle k datu převzetí dokončené stavb. Místo bude definováno investorem stavby. Položka obsahuje dodávku, ozasení a montáž pamětní desky 0,3*0,4 dle pravidel Irop, provedení z odolného materiálu zajišťující životnost desky a písma min. 5 let.
VV |  |  |  | 1=1.000 [A] Celkem: A=1.000 [B]
TS |  |  |  | zahrnuje veškeré náklady spojené s objednatelem požadovanými pracemi a díly
P | 6 | 02940 |  | OSTATNÍ POŽADAVKY - VYPRACOVÁNÍ DOKUMENTACE DSPS | KPL | 1 | 0 |  | 2019_OTSKP |  | 2
PP |  |  |  | V rozsahu dle přílohy č. 3 k vyhlášce č. 499/2006 Sb. ve smyslu § 125 odst. 6 stavebního zákona a dle vyhlášky 146/2008 Sb. Součástí je potřebné geodetické zaměření a zhotovení potřebných provozních a havarijních řádů. Součástí je předání dokumentace v tištěné podobě a elektronické podobě
VV |  |  |  | 1=1.000 [A] Celkem: A=1.000 [B]
TS |  |  |  | zahrnuje veškeré náklady spojené s objednatelem požadovanými pracemi
P | 7 | 02943 |  | OSTATNÍ POŽADAVKY - VYPRACOVÁNÍ RDS | KPL | 1 | 0 |  | 2019_OTSKP |  | 2
PP |  |  |  | Realizační dokumentace stavby v rozsahu dle požadavků objednatele včetně zapracování všech podmínek a požadavků stavebního povolení a podmínek stanovených zadávací dokumentací. Dokumentace bude zpracována pro všechny objekty dle čl. 6.1.2 (TKP D kap. 6, příl. 5); jejím předmětem je dokumentace všech zhotovovaných a pomocných konstrukcí a prací nutných ke stavbě objektu. Součástí je předání dokumentace v tištěné podoběa předání v elektonické podobě (rozsah a uspořádání odpovídající podobě tištěné) v uzavřeném (PDF) a otevřeném formátu (DWG, XLS, DOC, apod.). Zahrnuje havarijní plán, protipovodňový plán a projekt dopravně inženýrských opatření.
VV |  |  |  | 1=1.000 [A] Celkem: A=1.000 [B]
TS |  |  |  | zahrnuje veškeré náklady spojené s objednatelem požadovanými pracemi
P | 8 | 02945 |  | OSTAT POŽADAVKY - GEOMETRICKÝ PLÁN | KPL | 1 | 0 |  | 2019_OTSKP |  | 2
PP |  |  |  | Zajištění geometrických plánů skutečného provedení objektů a inženýrských sítí a geometrických plánů věcných břemen v požadovaném formátu s hranicemi pozemků jako podklad pro vklad do katastrální mapy pro evidenci změn na katastrálním úřadu. Tato dokumentace bude potvrzena příslušným katastrálním úřadem a předána ve vyhotovení a v termínu dle potřeb investora.
VV |  |  |  | 1=1.000 [A] Celkem: A=1.000 [B]
TS |  |  |  | položka zahrnuje: - přípravu podkladů, vyhotovení žádosti pro vklad na katastrální úřad - polní práce spojené s vyhotovením geometrického plánu - výpočetní a grafické kancelářské práce - úřední ověření výsledného elaborátu - schválení návrhu vkladu do katastru nemovitostí příslušným katastrálním úřadem
P | 9 | 02946 |  | OSTAT POŽADAVKY - FOTODOKUMENTACE | KPL | 1 | 0 |  | 2019_OTSKP |  | 2
PP |  |  |  | Průběžné provedení fotodokumentace během provádě stavby, po dokončení předno na CD. Blíže bude specifikováno investorem.
VV |  |  |  | 1=1.000 [A] Celkem: A=1.000 [B]
TS |  |  |  | položka zahrnuje: - fotodokumentaci zadavatelem požadovaného děje a konstrukcí v požadovaných časových intervalech - zadavatelem specifikované výstupy (fotografie v papírovém a digitálním formátu) v požadovaném počtu
P | 17 | 02960 |  | OSTATNÍ POŽADAVKY - ODBORNÝ DOZOR | KPL | 1 | 0 |  | 2019_OTSKP |  | 2
PP |  |  |  | Odborný dozor geologa Odborný dozor geologa včetně ověření předpokladů typu a skladby podloží a obnaženého podzákladí zjištěné změny koordinovat s úpravou navržených konstrukcí. Pro nové zdi, kanalizaci a aktivní zónu komunikace na celou stavbu.
VV |  |  |  | 1=1.000 [A] Celkem: A=1.000 [B]
TS |  |  |  | zahrnuje veškeré náklady spojené s objednatelem požadovaným dozorem
P | 14 | 029611 | a | OSTATNÍ POŽADAVKY - PASPORT STÁVAJÍCÍCH OBJEKTŮ A NEMOVITOSTÍ | KPL | 1 | 0 |  | 2019_OTSKP |  | 2
PP |  |  |  | Zhotovení pasportu objektů a nemovitostí podél trasy stavby. Položka obsahuje: - pasport stávajících objektů a nemovistostí podél trasy stavby (před stavbou a po stavbě) - fotodokumentace - projekční práce (zhotovení pasportu) - kompletační práce ( počet výtisků dle zadání objednatele)
VV |  |  |  | 1=1.000 [A] Celkem: A=1.000 [B]
TS |  |  |  | zahrnuje veškeré náklady spojené s objednatelem požadovaným dozorem
P | 10 | 02990 |  | OSTATNÍ POŽADAVKY - INFORMAČNÍ TABULE | KPL | 1 | 0 |  | 2019_OTSKP |  | 2
PP |  |  |  | Informační tabule (billboard), specifikace : Dodávka, montáž a následná demontáž včetně odvozu informační tabule (bilboardu) o min. rozměrech 5,10 x 2,40 m. Jedná se o kompletní provedení, včetně údržby po celou dobu stavby. Tabule bude upevněna na nosiče z příhradové kce. a dostatečně ukotvena do terénu, aby splňovala podmínky na tuhost a deformaci. Místo umístění a způsob následného odstranění bude dohodnut s investorem stavby před zahájením realizace stavebních prací. Vzhled tabule a obsah textů upřesní investor vítěznému uchazeči před zahájením realizace stavby. Dodavatel si zajistí veškerá potřebná povolení k umístění informační tabule.
VV |  |  |  | 1=1.000 [A] Celkem: A=1.000 [B]
TS |  |  |  | položka zahrnuje: - dodání a osazení informačních tabulí v předepsaném provedení a množství s obsahem předepsaným zadavatelem - veškeré nosné a upevňovací konstrukce - základové konstrukce včetně nutných zemních prací - demontáž a odvoz po skončení platnosti - případně nutné opravy poškozených čátí během platnosti

## _Z_ZV_SO 102.ZV_SO.102.1.ZV
ASPE10 |  |  |  | Firma: Dopravně inženýrská kancelář | [6 empty] | 3
|  |  |  | Soupis prací objektu | [6 empty] | 3
S | Stavba: | A006/20 |  | Modernizace silnice II/366 Pohledy - křižovatka s I/43 - II.etapa |  |  | SO.102.1.ZV |  |  | 0.00 | 2
O | Objekt: | _Z |  | Způsobilé výdaje projektu | [5 empty] | 15.00 | 2
O1 | Objekt: | ZV |  | Způsobilé výdaje - vedlejší aktivita projektu | [5 empty] | 21.00 | 2
O2 | Objekt: | SO 102.ZV |  | Silnice II/366 intravilán Sklené
O3 | Rozpočet: | SO.102.1.ZV |  | Komunikace
Typ | Poř. číslo | Kód položky | Varianta | Název položky | MJ | Množství | Jednotková cena |  | Cenová soustava
[7 empty] | Jednotková | Celkem
0 | 1 | 2 | 3 | 4 | 5 | 6 | 9 | 10 | 11
SD |  | 8 |  | Potrubí
P | 1 | 89923 |  | VÝŠKOVÁ ÚPRAVA KRYCÍCH HRNCŮ | KUS | 26 | 0 |  | 2019_OTSKP |  | 2
PP
VV |  |  |  | bude fakturováno dle skutečnosti počet 26=26.000 [A]
TS |  |  |  | - položka výškové úpravy zahrnuje všechny nutné práce a materiály pro zvýšení nebo snížení zařízení (včetně nutné úpravy stávajícího povrchu vozovky nebo chodníku).

## _Z_ZV_SO 102.ZV_SO.102.2.ZV
ASPE10 |  |  |  | Firma: Dopravně inženýrská kancelář | [6 empty] | 3
|  |  |  | Soupis prací objektu | [6 empty] | 3
S | Stavba: | A006/20 |  | Modernizace silnice II/366 Pohledy - křižovatka s I/43 - II.etapa |  |  | SO.102.2.ZV |  |  | 0.00 | 2
O | Objekt: | _Z |  | Způsobilé výdaje projektu | [5 empty] | 15.00 | 2
O1 | Objekt: | ZV |  | Způsobilé výdaje - vedlejší aktivita projektu | [5 empty] | 21.00 | 2
O2 | Objekt: | SO 102.ZV |  | Silnice II/366 intravilán Sklené
O3 | Rozpočet: | SO.102.2.ZV |  | Sjezdy
Typ | Poř. číslo | Kód položky | Varianta | Název položky | MJ | Množství | Jednotková cena |  | Cenová soustava
[7 empty] | Jednotková | Celkem
0 | 1 | 2 | 3 | 4 | 5 | 6 | 9 | 10 | 11
SD |  | 0 |  | Všeobecné konstrukce a práce
P | 1 | 014102 | 1 | POPLATKY ZA SKLÁDKU | T | 695.678 | 0 |  | 2019_OTSKP |  | 2
PP |  |  |  | Zemina a kamení (17 05 04) .Příslušná skládka bude odsouhlasena investorem. Investor požaduje k fakturaci této položky doložit vážní lístky ze skládky a doklad o úhradě poplatku za skládku za uvedený materiál z této stavby.
VV |  |  |  | Počítaná hmotnost 2,0t/m3. Objem z položek: Objem*přepočet na tuny Položka č. 122738 Odkopávky a prokopávky: 215,260=215.260 [A] Položka č.113328 Odstranění podkladu: 132,579=132.579 [B] Celkem včetně přepočtu: (A+B)*2,0=695.678 [C]
TS |  |  |  | zahrnuje veškeré poplatky provozovateli skládky související s uložením odpadu na skládce.
P | 2 | 014102 | 2 | POPLATKY ZA SKLÁDKU | T | 50.141 | 0 |  | 2019_OTSKP |  | 2
PP |  |  |  | Beton (17 01 01). Příslušná skládka bude odsouhlasena investorem. Investor požaduje k fakturaci této položky doložit vážní lístky ze skládky a doklad o úhradě poplatku za skládku za uvedený materiál z této stavby.
VV |  |  |  | Počítaná hmotnost 2,3t/m3 [dl.*hmotnost na 1 m], [dl.*obj.hmotnost] Objem*přepočet na tuny Položka č. 113158 Odstranění krytu zpevněných ploch z betonu 13,125*2,3=30.188 [A] Položka č. 113524 Odstranění chodníkových obrubníků betonových 34*0,1*0,25*2,3=1.955 [B] Položka č. 113188 Odstranění krytu zpevněných ploch z dlaždic 7,825*2,3=17.998 [C] Celkem: A+B+C=50.141 [D]
TS |  |  |  | zahrnuje veškeré poplatky provozovateli skládky související s uložením odpadu na skládce.
P | 3 | 014102 | 3 | POPLATKY ZA SKLÁDKU | T | 98.801 | 0 |  | 2019_OTSKP |  | 2
PP |  |  |  | Asfaltové směsi (17 03 02) Příslušná skládka bude odsouhlasena investorem. Investor požaduje k fakturaci této položky doložit vážní lístky ze skládky a doklad o úhradě poplatku za skládku za uvedený materiál z této stavby.
VV |  |  |  | hmotnost 2,4 t/m3 Objem*přepočet na tuny Položka č. 113138 Odstranění krytu asfaltových sjezdů 41,167*2,4=98.801 [A]
TS |  |  |  | zahrnuje veškeré poplatky provozovateli skládky související s uložením odpadu na skládce.
SD |  | 1 |  | Zemní práce
P | 13 | 113138 |  | ODSTRANĚNÍ KRYTU ZPEVNĚNÝCH PLOCH S ASFALT POJIVEM, ODVOZ DO 20KM | M3 | 41.167 | 0 |  | 2019_OTSKP |  | 2
PP
VV |  |  |  | Viz.výkres C.3.1-8, D.1.3 Vybourání asfaltových ker, včetně jejich předrcení a zpětného využití. poplatek za skládku uveden v položce: 014102.3 průměrná tl. sjezdy 100mm Průměrná délka * průměrná šířka * prům.tl. KM 2,472 pravá strana KŘIŽOVATKA, POVRCH ASFALTOVÝ 2,15*4,8*0,1=1.032 [A] KM 2,520 pravá strana KŘIŽOVATKA, POVRCH ASFALTOVÝ 2,65*3,3*0,1=0.875 [B] KM 2,793 pravá strana KŘIŽOVATKA, POVRCH ASFALTOVÝ 5,7*11*0,1=6.270 [C] KM 2,878 pravá strana KŘIŽOVATKA, POVRCH ASFALTOVÝ 3,25*8,8*0,1=2.860 [D] KM 3,122 levá strana KŘIŽOVATKA, ASFALTOVÝ POVRCH 1,8*8,4*0,1=1.512 [E] KM 3,240 pravá strana CHODNÍKOVÝ PŘEJEZD 3*5*0,15=2.250 [F] KM 3,267 pravá strana SJEZD NEZPEVNĚNÝ 0,5*15*0,1=0.750 [G] KM 3,355 levá strana KŘIŽOVATKA, ASFALTOVÝ POVRCH (3,6*7,2*0,15)+(3,3*9*0,15)=8.343 [H] KM 3,414 pravá strana KŘIŽOVATKA, POVRCH ASFALTOVÝ 4,3*7,6*0,1=3.268 [I] KM 3,456 pravá strana KŘIŽOVATKA, POVRCH ASFALTOVÝ 5,2*8,2*0,1=4.264 [J] KM 3,474 - 3,525 levá strana SJEZD ASFALTOVÝ 32*1,4*0,1=4.480 [K] KM 3,730 levá strana VSTUP ASFALTOVÝ 1*2*0,05=0.100 [L] KM 3,749 levá strana VSTUP ASFALTOVÝ 1,1*1,6*0,05=0.088 [M] KM 3,787 levá strana SJEZD ASFALTOVÝ 1,3*14,5*0,1=1.885 [N] KM 3,833 pravá strana SJEZD ASFALTOVÝ 2,9*3,5*0,1=1.015 [O] KM 3,960 levá strana SJEZD ASFALTOVÝ 1,5*14,5*0,1=2.175 [P] Celkem: A+B+C+D+E+F+G+H+I+J+K+L+M+N+O+P=41.167 [Q]
TS |  |  |  | Položka zahrnuje veškerou manipulaci s vybouranou sutí a s vybouranými hmotami vč. uložení na skládku. Nezahrnuje poplatek za skládku, který se vykazuje v položce 0141** (s výjimkou malého množství bouraného materiálu, kde je možné poplatek zahrnout do jednotkové ceny bourání – tento fakt musí být uveden v doplňujícím textu k položce).
P | 14 | 113158 |  | ODSTRANĚNÍ KRYTU ZPEVNĚNÝCH PLOCH Z BETONU, ODVOZ DO 20KM | M3 | 13.125 | 0 |  | 2019_OTSKP |  | 2
PP
VV |  |  |  | Viz.výkres C.3.1-8, D.1.3 poplatek za skládku uveden v položce: 014102.2 průměrná tl. 150mm Průměrná délka * průměrná šířka* prům.tl. KM 2,736 levá strana SJEZD ZPEVNĚNÝ BETON, NÁVRH ASFALTOVÉ VYROVNÁNÍ 3,75*3,25*0,1=1.219 [A] KM 3,200 levá strana VSTUP ZPEVNĚNÝ, BETON 1,7*1*0,1=0.170 [B] KM 3,447 levá strana SJEZD ASFALTOVÝ 1*20*0,1=2.000 [C] KM 3,474 - 3,525 levá strana SJEZD ASFALTOVÝ 1,4*50*0,1=7.000 [D] KM 3,817 pravá strana SJEZD BETON 3,2*3,5*0,1=1.120 [E] KM 3,825 pravá strana SJEZD BETON 2,9*3,4*0,1=0.986 [F] KM 3,841 pravá strana SJEZD DLÁŽDĚNÝ 1*6,3*0,1=0.630 [G] Celkem: A+B+C+D+E+F+G=13.125 [H]
TS |  |  |  | Položka zahrnuje veškerou manipulaci s vybouranou sutí a s vybouranými hmotami vč. uložení na skládku. Nezahrnuje poplatek za skládku, který se vykazuje v položce 0141** (s výjimkou malého množství bouraného materiálu, kde je možné poplatek zahrnout do jednotkové ceny bourání – tento fakt musí být uveden v doplňujícím textu k položce).
P | 26 | 113188 |  | ODSTRANĚNÍ KRYTU ZPEVNĚNÝCH PLOCH Z DLAŽDIC, ODVOZ DO 20KM | M3 | 7.825 | 0 |  | 2019_OTSKP |  | 2
PP
VV |  |  |  | Viz.výkres C.3.1-8, D.1.3 kontrola stavu, po dohodě s investorem lze znovu použít průměrná tl. 80mm Průměrná délka * průměrná šířka* prům.tl. KM 2,382 pravá strana SJEZD DLÁŽDĚNÝ 2,15*5,2*0,08=0.894 [A] KM 2,623 levá strana SJEZD DLÁŽDĚNÝ 1,15*8,8*0,08=0.810 [B] KM 2,972 levá strana VSTUP DLÁŽDĚNÝ 1,5*0,8*0,08=0.096 [C] KM 3,377 - 3,405 levá strana ZPEVNĚNÁ PLOCHA PŘED OÚ 0,85*27,5*0,08=1.870 [D] KM 3,730 PARKOVACÍ PLOCHA, DLAŽBA 2*23*0,08=3.680 [E] KM 3,841 pravá strana SJEZD DLÁŽDĚNÝ 1,8*3,3*0,08=0.475 [F] Celkem: A+B+C+D+E+F=7.825 [G]
TS |  |  |  | Položka zahrnuje veškerou manipulaci s vybouranou sutí a s vybouranými hmotami vč. uložení na skládku. Nezahrnuje poplatek za skládku, který se vykazuje v položce 0141** (s výjimkou malého množství bouraného materiálu, kde je možné poplatek zahrnout do jednotkové ceny bourání – tento fakt musí být uveden v doplňujícím textu k položce).
P | 15 | 113328 |  | ODSTRAN PODKL ZPEVNĚNÝCH PLOCH Z KAMENIVA NESTMEL, ODVOZ DO 20KM | M3 | 132.579 | 0 |  | 2019_OTSKP |  | 2
PP
VV |  |  |  | Viz.výkres C.3.1-8, D.1.3 poplatek za skládku uveden v položce: 014102.1 Výkopy okolo inženýrských sítí se musí provádět ručně Průměrná délka * průměrná šířka* prům.tl. PODKLADNÍ VRSTVY ASFALTOVÝCH SJEZDŮ KM 2,472 pravá strana KŘIŽOVATKA, POVRCH ASFALTOVÝ 2*5,6*0,3=3.360 [A] KM 2,520 pravá strana KŘIŽOVATKA, POVRCH ASFALTOVÝ 2,65*4,5*0,3=3.578 [B] KM 2,793 pravá strana KŘIŽOVATKA, POVRCH ASFALTOVÝ 5,7*11*0,3=18.810 [C] KM 2,878 pravá strana KŘIŽOVATKA, POVRCH ASFALTOVÝ 3,1*9*0,3=8.370 [D] KM 3,122 levá strana KŘIŽOVATKA, ASFALTOVÝ POVRCH 1,1*8,8*0,3=2.904 [E] KM 3,200 levá strana VSTUP ZPEVNĚNÝ, BETON 1,7*1*0,1=0.170 [F] KM 3,240 pravá strana CHODNÍKOVÝ PŘEJEZD 3*5*0,3=4.500 [G] KM 3,267 pravá strana SJEZD NEZPEVNĚNÝ 2,2*18*0,3=11.880 [H] KM 3,355 levá strana KŘIŽOVATKA, ASFALTOVÝ POVRCH 2,8*6,5*0,3+2,3*6,5*0,3=9.945 [I] KM 3,414 pravá strana KŘIŽOVATKA, POVRCH ASFALTOVÝ 4,7*7,6*0,3=10.716 [J] KM 3,456 pravá strana KŘIŽOVATKA, POVRCH ASFALTOVÝ 5,2*8,5*0,3=13.260 [K] KM 3,447 levá strana SJEZD ASFALTOVÝ 1*20*0,2=4.000 [L] KM 3,474 - 3,525 levá strana SJEZD ASFALTOVÝ 1,4*50*0,2=14.000 [M] KM 3,730 levá strana VSTUP ASFALTOVÝ 0,75*2*0,1=0.150 [N] KM 3,749 levá strana VSTUP ASFALTOVÝ 0,75*1,6*0,1=0.120 [O] KM 3,787 levá strana SJEZD ASFALTOVÝ 0,75*14,5*0,2=2.175 [P] KM 3,817 pravá strana SJEZD BETON 3,2*3,5*0,2=2.240 [Q] KM 3,825 pravá strana SJEZD BETON 2,9*3,4*0,2=1.972 [R] KM 3,833 pravá strana SJEZD ASFALTOVÝ 2,5*3,5*0,2=1.750 [S] KM 3,960 levá strana SJEZD ASFALTOVÝ 1,15*14,5*0,2=3.335 [T] Dlážděné sjezdy KM 2,382 pravá strana SJEZD DLÁŽDĚNÝ 2,25*5,2*0,3=3.510 [U] KM 2,623 levá strana SJEZD DLÁŽDĚNÝ 0,9*8,8*0,3=2.376 [V] KM 2,972 levá strana VSTUP DLÁŽDĚNÝ 0,7*0,8*0,3=0.168 [W] KM 3,377 - 3,405 levá strana ZPEVNĚNÁ PLOCHA PŘED OÚ 0,85*27,5*0,3=7.013 [X] KM 3,841 pravá strana SJEZD DLÁŽDĚNÝ 2,3*3,3*0,3=2.277 [Y] Celkem: A+B+C+D+E+F+G+H+I+J+K+L+M+N+O+P+Q+R+S+T+U+V+W+X+Y=132.579 [Z]
TS |  |  |  | Položka zahrnuje veškerou manipulaci s vybouranou sutí a s vybouranými hmotami vč. uložení na skládku. Nezahrnuje poplatek za skládku, který se vykazuje v položce 0141** (s výjimkou malého množství bouraného materiálu, kde je možné poplatek zahrnout do jednotkové ceny bourání – tento fakt musí být uveden v doplňujícím textu k položce).
P | 16 | 113524 |  | ODSTRANĚNÍ CHODNÍKOVÝCH A SILNIČNÍCH OBRUBNÍKŮ BETONOVÝCH, VČ. ODVOZU NA SKLÁDKU URČENOU ZHOTOVITELEM | M | 34 | 0 |  | 2019_OTSKP |  | 2
PP
VV |  |  |  | Viz.výkres C.3.1-8 chodníkové krajníky KM 2,623 levá strana SJEZD DLÁŽDĚNÝ 3,5+1,5=5.000 [A] KM 3,377 - 3,405 levá strana ZPEVNĚNÁ PLOCHA PŘED OÚ 1+1=2.000 [B] KM 3,730 PARKOVACÍ PLOCHA, DLAŽBA 2,5+2,5=5.000 [C] KM 3,841 pravá strana SJEZD DLÁŽDĚNÝ 2,5+2,5=5.000 [D] silniční obruby KM 3,122 levá strana KŘIŽOVATKA 3,5+3,5=7.000 [E] KM 3,447 levá strana SJEZD ASFALTOVÝ 5+2+3=10.000 [F] Celkem: A+B+C+D+E+F=34.000 [G]
TS |  |  |  | Položka zahrnuje veškerou manipulaci s vybouranou sutí a s vybouranými hmotami vč. uložení na skládku. Nezahrnuje poplatek za skládku, který se vykazuje v položce 0141** (s výjimkou malého množství bouraného materiálu, kde je možné poplatek zahrnout do jednotkové ceny bourání – tento fakt musí být uveden v doplňujícím textu k položce).
P | 17 | 113728 |  | FRÉZOVÁNÍ ZPEVNĚNÝCH PLOCH ASFALTOVÝCH, ODVOZ DO 20KM | M3 | 0.756 | 0 |  | 2019_OTSKP |  | 2
PP
VV |  |  |  | Viz.výkres C.3.1-8, D.1.3.1,2, Včetně odvozu na místo určené investorem, předpoklad odvozu do 20 km. Za uložení asfaltového recyklátu nebude účtováno skládkovné. Prům. tl. frézované vrst. 50 mm nebo 40+70mm (bez dehtu) Výměra spočítaná v situaci a podle vzorového příčného řezu. Průměrná délka * průměrná šířka* prům.tl. KM 3,122 levá strana KŘIŽOVATKA, ASFALTOVÝ POVRCH 1,8*8,4*0,05=0.756 [A] Celkem: A=0.756 [B]
TS |  |  |  | Položka zahrnuje veškerou manipulaci s vybouranou sutí a s vybouranými hmotami vč. uložení na skládku. Nezahrnuje poplatek za skládku, který se vykazuje v položce 0141** (s výjimkou malého množství bouraného materiálu, kde je možné poplatek zahrnout do jednotkové ceny bourání – tento fakt musí být uveden v doplňujícím textu k položce).
P | 18 | 122738 |  | ODKOPÁVKY A PROKOPÁVKY OBECNÉ TŘ. I, ODVOZ DO 20KM | M3 | 215.26 | 0 |  | 2019_OTSKP |  | 2
PP
VV |  |  |  | Viz.výkres C.3.1-8, D.1.3.1,2 poplatek za skládku uveden v položce: 014102.1 Výkopy okolo inženýrských sítí se musí provádět ručně Průměrná délka * průměrná šířka* prům.tl. NEZPEVNĚNÉ SJEZDY KM 2,578 levá strana SJEZD NEZPEVNĚNÝ 1,6*4,2*0,4=2.688 [H] KM 2,596 levá strana SJEZD NEZPEVNĚNÝ 0,6*2,8*0,4=0.672 [I] KM 2,638 pravá strana SJEZD NEZPEVNĚNÝ 3*5*0,4=6.000 [J] KM 2,671 levá strana SJEZD NEZPEVNĚNÝ 0,9*7*0,4=2.520 [K] KM 2,678 pravá strana SJEZD NEZPEVNĚNÝ 2,6*11,4*0,4=11.856 [L] KM 2,705 pravá strana SJEZD NEZPEVNĚNÝ 2,6*5*0,4=5.200 [M] KM 2,736 pravá strana SJEZD NEZPEVNĚNÝ 1,1*4,2*0,4=1.848 [N] KM 2,770 pravá strana SJEZD NEZPEVNĚNÝ 1,3*5,1*0,4=2.652 [O] KM 2,869 levá strana SJEZD NEZPEVNĚNÝ 1*8,7*0,4=3.480 [P] KM 2,885 levá strana SJEZD NEZPEVNĚNÝ 0,6*13,4*0,4=3.216 [Q] KM 2,980 pravá strana SJEZD NEZPEVNĚNÝ 2,15*15,6*0,4=13.416 [R] KM 3,007 levá strana SJEZD NEZPEVNĚNÝ 1*5,2*0,4=2.080 [S] KM 3,038 pravá strana SJEZD NEZPEVNĚNÝ 4,65*4,3*0,4=7.998 [T] KM 3,067 pravá strana SJEZD NEZPEVNĚNÝ 2,9*5,5*0,4=6.380 [U] KM 3,069 levá strana SJEZD NEZPEVNĚNÝ 2,25*5,4*0,4=4.860 [V] KM 3,230 levá strana SJEZD NEZPEVNĚNÝ 2,1*10*0,4=8.400 [W] KM 3,240 pravá strana CHODNÍKOVÝ PŘEJEZD + SJEZD NEZPEVNĚNÝ 2,6*2,5*0,4=2.600 [X] KM 3,267 pravá strana SJEZD NEZPEVNĚNÝ 2,2*18*0,4=15.840 [Y] KM 3,302 pravá strana SJEZD NEZPEVNĚNÝ 3*4,4*0,4=5.280 [Z] KM 3,339 levá strana SJEZD NEZPEVNĚNÝ 2,8*4,8*0,4=5.376 [AA] KM 3,367 levá strana SJEZD NEZPEVNĚNÝ 3,15*4,3*0,3=4.064 [AB] KM 3,522 pravá strana SJEZD NEZPEVNĚNÝ 1,6*8*0,4=5.120 [AC] KM 3,573 pravá strana SJEZD NEZPEVNĚNÝ 0,85*4,3*0,4=1.462 [AD] KM 3,605 pravá strana SJEZD NEZPEVNĚNÝ 1,5*13,3*0,4=7.980 [AE] KM 3,618 levá strana SJEZD NEZPEVNĚNÝ 3,8*3,8*0,4=5.776 [AF] KM 3,639 levá strana SJEZD NEZPEVNĚNÝ 3,5*7*0,4=9.800 [AG] KM 3,672 levá strana SJEZD NEZPEVNĚNÝ 2,6*6,6*0,4=6.864 [AH] KM 3,695 pravá strana SJEZD NEZPEVNĚNÝ 2*8*0,4=6.400 [AI] KM 3,710 pravá strana SJEZD NEZPEVNĚNÝ 2,4*13*0,4=12.480 [AJ] KM 3,720 levá strana SJEZD NEZPEVNĚNÝ 2*13,6*0,4=10.880 [AK] KM 3,761 pravá strana CHODNÍKOVÝ PŘEJEZD 3*5*0,4=6.000 [AL] KM 3,774 levá strana SJEZD NEZPEVNĚNÝ 0,6*4,9*0,4=1.176 [AM] KM 3,784 pravá strana SJEZD NEZPEVNĚNÝ 3,8*5,2*0,4=7.904 [AN] KM 3,845 pravá strana SJEZD NEZPEVNĚNÝ 2,2*5,9*0,4=5.192 [AO] KM 3,858 pravá strana SJEZD NEZPEVNĚNÝ 2,5*3,8*0,4=3.800 [AP] KM 3,909 pravá strana SJEZD NEZPEVNĚNÝ 2,5*3,2*0,4=3.200 [AQ] KM 3,928 pravá strana SJEZD NEZPEVNĚNÝ 2,5*4,8*0,4=4.800 [AR] Celkem: H+I+J+K+L+M+N+O+P+Q+R+S+T+U+V+W+X+Y+Z+AA+AB+AC+AD+AE+AF+AG+AH+AI+AJ+AK+AL+AM+AN+AO+AP+AQ+AR=215.260 [AS]
TS |  |  |  | položka zahrnuje: - vodorovná a svislá doprava, přemístění, přeložení, manipulace s výkopkem - kompletní provedení vykopávky nezapažené i zapažené - ošetření výkopiště po celou dobu práce v něm vč. klimatických opatření - ztížení vykopávek v blízkosti podzemního vedení, konstrukcí a objektů vč. jejich dočasného zajištění - ztížení pod vodou, v okolí výbušnin, ve stísněných prostorech a pod. - příplatek za lepivost - těžení po vrstvách, pásech a po jiných nutných částech (figurách) - čerpání vody vč. čerpacích jímek, potrubí a pohotovostní čerpací soupravy (viz ustanovení k pol. 1151,2) - potřebné snížení hladiny podzemní vody - těžení a rozpojování jednotlivých balvanů - vytahování a nošení výkopku - svahování a přesvah. svahů do konečného tvaru, výměna hornin v podloží a v pláni znehodnocené klimatickými vlivy - ruční vykopávky, odstranění kořenů a napadávek - pažení, vzepření a rozepření vč. přepažování (vyjma štětových stěn) - úpravu, ochranu a očištění dna, základové spáry, stěn a svahů - zhutnění podloží, případně i svahů vč. svahování - zřízení stupňů v podloží a lavic na svazích, není-li pro tyto práce zřízena samostatná položka - udržování výkopiště a jeho ochrana proti vodě - odvedení nebo obvedení vody v okolí výkopiště a ve výkopišti - třídění výkopku - veškeré pomocné konstrukce umožňující provedení vykopávky (příjezdy, sjezdy, nájezdy, lešení, podpěr. konstr., přemostění, zpevněné plochy, zakrytí a pod.) - nezahrnuje uložení zeminy (na skládku, do násypu) ani poplatky za skládku, vykazují se v položce č.0141**
P | 19 | 17180 |  | ULOŽENÍ SYPANINY DO NÁSYPŮ Z NAKUPOVANÝCH MATERIÁLŮ | M3 | 7.31 | 0 |  | 2019_OTSKP |  | 2
PP
VV |  |  |  | Viz.výkres C.3.1-8, "Parametry, provedení dle zadávací dokumentace. Včetně příslušných zkoušek dle ZTKP, TKP, TP a ČSN" štěrkodrť typ B frakce 0-32 Délka ze situace * průměrná výška * průměrná šířka KM 3,069 levá strana SJEZD NEZPEVNĚNÝ 4*1*0,5=2.000 [A] KM 3,200 levá strana VSTUP ZPEVNĚNÝ 2,2*1,5*0,7=2.310 [B] KM 3,618 levá strana SJEZD NEZPEVNĚNÝ 1*1*0,5=0.500 [C] KM 3,858 pravá strana SJEZD NEZPEVNĚNÝ 2*1*0,5=1.000 [D] KM 3,909 pravá strana SJEZD NEZPEVNĚNÝ 1*1*0,5=0.500 [E] KM 3,928 pravá strana SJEZD NEZPEVNĚNÝ 2*1*0,5=1.000 [F] Celkem: A+B+C+D+E+F=7.310 [G]
TS |  |  |  | položka zahrnuje: - kompletní provedení zemní konstrukce (násypového tělesa včetně aktivní zóny) včetně nákupu a dopravy materiálu dle zadávací dokumentace - úprava ukládaného materiálu vlhčením, tříděním, promícháním nebo vysoušením, příp. jiné úpravy za účelem zlepšení jeho mech. vlastností - hutnění i různé míry hutnění - ošetření úložiště po celou dobu práce v něm vč. klimatických opatření - ztížení v okolí vedení, konstrukcí a objektů a jejich dočasné zajištění - ztížení provádění vč. hutnění ve ztížených podmínkách a stísněných prostorech - ztížené ukládání sypaniny pod vodu - ukládání po vrstvách a po jiných nutných částech (figurách) vč. dosypávek - spouštění a nošení materiálu - výměna částí zemní konstrukce znehodnocené klimatickými vlivy - ruční hutnění a výplň jam a prohlubní v podloží - úprava, očištění, ochrana a zhutnění podloží - svahování, hutnění a uzavírání povrchů svahů - zřízení lavic na svazích - udržování úložiště a jeho ochrana proti vodě - odvedení nebo obvedení vody v okolí úložiště a v úložišti - veškeré pomocné konstrukce umožňující provedení zemní konstrukce (příjezdy, sjezdy, nájezdy, lešení, podpěrné konstrukce, přemostění, zpevněné plochy, zakrytí a pod.)
P | 20 | 18110 |  | ÚPRAVA PLÁNĚ SE ZHUTNĚNÍM V HORNINĚ TŘ. I | M2 | 1035.515 | 0 |  | 2019_OTSKP |  | 2
PP
VV |  |  |  | Viz.výkres C.3.1-8, D.1.3.1,2 Parametry, provedení dle zadávací dokumentace. Včetně příslušných zkoušek dle ZTKP, TKP, TP a ČSN. Min. modul přetvárnosti na zemní pláni viz.vzorové příčné řezy. Průměrná délka * průměrná šířka NEZPEVNĚNÉ SJEZDY KM 2,578 levá strana SJEZD NEZPEVNĚNÝ 1,6*4,2=6.720 [A] KM 2,596 levá strana SJEZD NEZPEVNĚNÝ 0,6*2,8=1.680 [B] KM 2,638 pravá strana SJEZD NEZPEVNĚNÝ 3*5=15.000 [C] KM 2,671 levá strana SJEZD NEZPEVNĚNÝ 0,9*7=6.300 [D] KM 2,678 pravá strana SJEZD NEZPEVNĚNÝ 2,6*11,4=29.640 [E] KM 2,705 pravá strana SJEZD NEZPEVNĚNÝ 2,6*5=13.000 [F] KM 2,736 pravá strana SJEZD NEZPEVNĚNÝ 1,1*4,2=4.620 [G] KM 2,770 pravá strana SJEZD NEZPEVNĚNÝ 1,3*5,1=6.630 [H] KM 2,869 levá strana SJEZD NEZPEVNĚNÝ 1*8,7=8.700 [I] KM 2,885 levá strana SJEZD NEZPEVNĚNÝ 0,6*13,4=8.040 [J] KM 2,980 pravá strana SJEZD NEZPEVNĚNÝ 2,15*15,6=33.540 [K] KM 3,007 levá strana SJEZD NEZPEVNĚNÝ 1*5,2=5.200 [L] KM 3,038 pravá strana SJEZD NEZPEVNĚNÝ 4,65*4,3=19.995 [M] KM 3,067 pravá strana SJEZD NEZPEVNĚNÝ 2,9*5,5=15.950 [N] KM 3,069 levá strana SJEZD NEZPEVNĚNÝ 2,25*5,4=12.150 [O] KM 3,230 levá strana SJEZD NEZPEVNĚNÝ 2,1*10=21.000 [P] KM 3,240 pravá strana CHODNÍKOVÝ PŘEJEZD + SJEZD NEZPEVNĚNÝ 2,6*2,5=6.500 [Q] KM 3,267 pravá strana SJEZD NEZPEVNĚNÝ 2,2*18=39.600 [R] KM 3,302 pravá strana SJEZD NEZPEVNĚNÝ 3*4,4=13.200 [S] KM 3,339 levá strana SJEZD NEZPEVNĚNÝ 2,8*4,8=13.440 [T] KM 3,367 levá strana SJEZD NEZPEVNĚNÝ 3,15*4,3=13.545 [U] KM 3,522 pravá strana SJEZD NEZPEVNĚNÝ 1,6*8=12.800 [V] KM 3,573 pravá strana SJEZD NEZPEVNĚNÝ 0,85*4,3=3.655 [W] KM 3,605 pravá strana SJEZD NEZPEVNĚNÝ 1,5*13,3=19.950 [X] KM 3,618 levá strana SJEZD NEZPEVNĚNÝ 3,8*3,8=14.440 [Y] KM 3,639 levá strana SJEZD NEZPEVNĚNÝ 3,5*7=24.500 [Z] KM 3,672 levá strana SJEZD NEZPEVNĚNÝ 2,6*6,6=17.160 [AA] KM 3,695 pravá strana SJEZD NEZPEVNĚNÝ 2*8=16.000 [AB] KM 3,710 pravá strana SJEZD NEZPEVNĚNÝ 2,4*13=31.200 [AC] KM 3,720 levá strana SJEZD NEZPEVNĚNÝ 2*13,6=27.200 [AD] KM 3,761 pravá strana CHODNÍKOVÝ PŘEJEZD 3*5=15.000 [AE] KM 3,774 levá strana SJEZD NEZPEVNĚNÝ 0,6*4,9=2.940 [AF] KM 3,784 pravá strana SJEZD NEZPEVNĚNÝ 3,8*5,2=19.760 [AG] KM 3,845 pravá strana SJEZD NEZPEVNĚNÝ 2,2*5,9=12.980 [AH] KM 3,858 pravá strana SJEZD NEZPEVNĚNÝ 2,5*3,8=9.500 [AI] KM 3,909 pravá strana SJEZD NEZPEVNĚNÝ 2,5*3,2=8.000 [AJ] KM 3,928 pravá strana SJEZD NEZPEVNĚNÝ 2,5*4,8=12.000 [AK] ASFALTOVÉ SJEZDY KM 2,472 pravá strana KŘIŽOVATKA, POVRCH ASFALTOVÝ 2*5,6=11.200 [AL] KM 2,520 pravá strana KŘIŽOVATKA, POVRCH ASFALTOVÝ 2,65*4,5=11.925 [AM] KM 2,793 pravá strana KŘIŽOVATKA, POVRCH ASFALTOVÝ 5,7*11=62.700 [AN] KM 2,878 pravá strana KŘIŽOVATKA, POVRCH ASFALTOVÝ 3,1*9=27.900 [AO] KM 3,122 levá strana KŘIŽOVATKA, ASFALTOVÝ POVRCH 1,1*8,8=9.680 [AP] KM 3,200 levá strana VSTUP ZPEVNĚNÝ, BETON 1,7*1=1.700 [AQ] KM 3,240 pravá strana CHODNÍKOVÝ PŘEJEZD 3*5=15.000 [AR] KM 3,267 pravá strana SJEZD NEZPEVNĚNÝ 2,2*18=39.600 [AS] KM 3,355 levá strana KŘIŽOVATKA, ASFALTOVÝ POVRCH 2,8*6,5+2,3*6,5=33.150 [AT] KM 3,414 pravá strana KŘIŽOVATKA, POVRCH ASFALTOVÝ 4,7*7,6=35.720 [AU] KM 3,456 pravá strana KŘIŽOVATKA, POVRCH ASFALTOVÝ 5,2*8,5=44.200 [AV] KM 3,447 levá strana SJEZD ASFALTOVÝ 1*20=20.000 [AW] KM 3,474 - 3,525 levá strana SJEZD ASFALTOVÝ 1,4*50=70.000 [AX] KM 3,730 levá strana VSTUP ASFALTOVÝ 0,75*2=1.500 [AY] KM 3,749 levá strana VSTUP ASFALTOVÝ 0,75*1,6=1.200 [AZ] KM 3,787 levá strana SJEZD ASFALTOVÝ 0,75*14,5=10.875 [BA] KM 3,817 pravá strana SJEZD BETON 3,2*3,5=11.200 [BB] KM 3,825 pravá strana SJEZD BETON 2,9*3,4=9.860 [BC] KM 3,833 pravá strana SJEZD ASFALTOVÝ 2,5*3,5=8.750 [BD] KM 3,960 levá strana SJEZD ASFALTOVÝ 1,15*14,5=16.675 [BE] BETONOVÉ A DÁŽDĚNÉ KM 2,382 pravá strana SJEZD DLÁŽDĚNÝ 2,25*5,2=11.700 [BF] KM 2,623 levá strana SJEZD DLÁŽDĚNÝ 0,9*8,8=7.920 [BG] KM 2,972 levá strana VSTUP DLÁŽDĚNÝ 0,7*0,8=0.560 [BH] KM 3,377 - 3,405 levá strana ZPEVNĚNÁ PLOCHA PŘED OÚ 0,85*27,5=23.375 [BI] KM 3,841 pravá strana SJEZD DLÁŽDĚNÝ 2,3*3,3=7.590 [BJ] Celkem: A+B+C+D+E+F+G+H+I+J+K+L+M+N+O+P+Q+R+S+T+U+V+W+X+Y+Z+AA+AB+AC+AD+AE+AF+AG+AH+AI+AJ+AK+AL+AM+AN+AO+AP+AQ+AR+AS+AT+AU+AV+AW+AX+AY+AZ+BA+BB+BC+BD+BE+BF+BG+BH+BI+BJ=1 035.515 [BK]
TS |  |  |  | položka zahrnuje úpravu pláně včetně vyrovnání výškových rozdílů. Míru zhutnění určuje projekt.
SD |  | 5 |  | Komunikace
P | 4 | 56333 | 1 | VOZOVKOVÉ VRSTVY ZE ŠTĚRKODRTI TL. DO 150MM | M2 | 587.335 | 0 |  | 2019_OTSKP |  | 2
PP
VV |  |  |  | Viz.výkres C.3.1-8, D.1.3.1,2 Parametry, provedení dle zadávací dokumentace. Včetně příslušných zkoušek dle ZTKP, TKP, TP a ČSN. KCE "D" - MÍSTNÍ A ÚČELOVÉ KOMUNIKACE štěrkodrť typ A frakce 0-32 Průměrná délka * průměrná šířka ASFALTOVÝ KRYT V kci 2 VRSTVY - 2x150mm (Průměrná délka * průměrná šířka * 2) KM 2,472 pravá strana KŘIŽOVATKA, POVRCH ASFALTOVÝ 2*5,6*2=22.400 [A] KM 2,520 pravá strana KŘIŽOVATKA, POVRCH ASFALTOVÝ 2,65*4,5*2=23.850 [B] KM 2,793 pravá strana KŘIŽOVATKA, POVRCH ASFALTOVÝ 5,7*11*2=125.400 [C] KM 2,878 pravá strana KŘIŽOVATKA, POVRCH ASFALTOVÝ 3,1*9*2=55.800 [D] KM 3,122 levá strana KŘIŽOVATKA, ASFALTOVÝ POVRCH 1,1*8,8*2+(2*0,5*4)*2=27.360 [E] KM 3,355 levá strana KŘIŽOVATKA, ASFALTOVÝ POVRCH 2,8*6,5*2+2,3*6,5*2=66.300 [F] KM 3,414 pravá strana KŘIŽOVATKA, POVRCH ASFALTOVÝ 4,7*7,6*2=71.440 [G] KM 3,456 pravá strana KŘIŽOVATKA, POVRCH ASFALTOVÝ 5,2*8,5*2=88.400 [H] DLÁŽDĚNÝ KRYT KM 2,623 levá strana SJEZD DLÁŽDĚNÝ 0,9*8,8=7.920 [I] KM 3,240 pravá strana CHODNÍKOVÝ PŘEJEZD + SJEZD NEZPEVNĚNÝ 2,6*2,5=6.500 [J] KM 3,377 - 3,405 levá strana ZPEVNĚNÁ PLOCHA PŘED OÚ 0,85*27,5=23.375 [K] KM 3,761 pravá strana CHODNÍKOVÝ PŘEJEZD 3*5=15.000 [L] KM 3,730 PARKOVACÍ PLOCHA, DLAŽBA 2*23=46.000 [M] KM 3,841 pravá strana SJEZD DLÁŽDĚNÝ 2,3*3,3=7.590 [N] Celkem: A+B+C+D+E+F+G+H+I+J+K+L+M+N=587.335 [O]
TS |  |  |  | - dodání kameniva předepsané kvality a zrnitosti - rozprostření a zhutnění vrstvy v předepsané tloušťce - zřízení vrstvy bez rozlišení šířky, pokládání vrstvy po etapách - nezahrnuje postřiky, nátěry
P | 21 | 56333 | 2 | VOZOVKOVÉ VRSTVY ZE ŠTĚRKODRTI TL. DO 150MM | M2 | 1147.015 | 0 |  | 2019_OTSKP |  | 2
PP
VV |  |  |  | Viz.výkres C.3.1-8, D.1.3.1,2 Parametry, provedení dle zadávací dokumentace. Včetně příslušných zkoušek dle ZTKP, TKP, TP a ČSN. štěrkodrť typ B frakce 0-32 Průměrná délka * průměrná šířka NEZPEVNĚNÉ SJEZDY u nezpevněných sjezdů v kci 2 VRSTVY - 2x150mm (Průměrná délka * průměrná šířka * 2) KM 2,578 levá strana SJEZD NEZPEVNĚNÝ 1,6*4,2*2=13.440 [A] KM 2,596 levá strana SJEZD NEZPEVNĚNÝ 0,6*2,8*2=3.360 [B] KM 2,638 pravá strana SJEZD NEZPEVNĚNÝ 3*5*2=30.000 [C] KM 2,671 levá strana SJEZD NEZPEVNĚNÝ 0,9*7*2=12.600 [D] KM 2,678 pravá strana SJEZD NEZPEVNĚNÝ 2,6*11,4*2=59.280 [E] KM 2,705 pravá strana SJEZD NEZPEVNĚNÝ 2,6*5*2=26.000 [F] KM 2,736 pravá strana SJEZD NEZPEVNĚNÝ 1,1*4,2*2=9.240 [G] KM 2,770 pravá strana SJEZD NEZPEVNĚNÝ 1,3*5,1*2=13.260 [H] KM 2,869 levá strana SJEZD NEZPEVNĚNÝ 1*8,7*2=17.400 [I] KM 2,885 levá strana SJEZD NEZPEVNĚNÝ 0,6*13,4*2=16.080 [J] KM 2,980 pravá strana SJEZD NEZPEVNĚNÝ 2,15*15,6*2=67.080 [K] KM 3,007 levá strana SJEZD NEZPEVNĚNÝ 1*5,2*2=10.400 [L] KM 3,038 pravá strana SJEZD NEZPEVNĚNÝ 4,65*4,3*2=39.990 [M] KM 3,067 pravá strana SJEZD NEZPEVNĚNÝ 2,9*5,5*2=31.900 [N] KM 3,069 levá strana SJEZD NEZPEVNĚNÝ 2,25*5,4*2=24.300 [O] KM 3,230 levá strana SJEZD NEZPEVNĚNÝ 2,1*10*2=42.000 [P] KM 3,267 pravá strana SJEZD NEZPEVNĚNÝ 2,2*18*2=79.200 [Q] KM 3,302 pravá strana SJEZD NEZPEVNĚNÝ 3*4,4*2=26.400 [R] KM 3,339 levá strana SJEZD NEZPEVNĚNÝ 2,8*4,8*2=26.880 [S] KM 3,367 levá strana SJEZD NEZPEVNĚNÝ 3,15*4,3*2=27.090 [T] KM 3,522 pravá strana SJEZD NEZPEVNĚNÝ 1,6*8*2=25.600 [U] KM 3,573 pravá strana SJEZD NEZPEVNĚNÝ 0,85*4,3*2=7.310 [V] KM 3,605 pravá strana SJEZD NEZPEVNĚNÝ 1,5*13,3*2=39.900 [W] KM 3,618 levá strana SJEZD NEZPEVNĚNÝ 3,8*3,8*2=28.880 [X] KM 3,639 levá strana SJEZD NEZPEVNĚNÝ 3,5*7*2=49.000 [Y] KM 3,672 levá strana SJEZD NEZPEVNĚNÝ 2,6*6,6*2=34.320 [Z] KM 3,695 pravá strana SJEZD NEZPEVNĚNÝ 2*8*2=32.000 [AA] KM 3,710 pravá strana SJEZD NEZPEVNĚNÝ 2,4*13*2=62.400 [AB] KM 3,720 levá strana SJEZD NEZPEVNĚNÝ 2*13,6*2=54.400 [AC] KM 3,774 levá strana SJEZD NEZPEVNĚNÝ 0,6*4,9*2=5.880 [AD] KM 3,784 pravá strana SJEZD NEZPEVNĚNÝ 3,8*5,2*2=39.520 [AE] KM 3,845 pravá strana SJEZD NEZPEVNĚNÝ 2,2*5,9*2=25.960 [AF] KM 3,858 pravá strana SJEZD NEZPEVNĚNÝ 2,5*3,8*2=19.000 [AG] KM 3,909 pravá strana SJEZD NEZPEVNĚNÝ 2,5*3,2*2=16.000 [AH] KM 3,928 pravá strana SJEZD NEZPEVNĚNÝ 2,5*4,8*2=24.000 [AI] DLÁŽDĚNÉ SJEZDY KM 2,623 levá strana SJEZD DLÁŽDĚNÝ 0,9*8,8=7.920 [AJ] KM 2,972 levá strana VSTUP DLÁŽDĚNÝ 0,7*0,8=0.560 [AK] KM 3,240 pravá strana CHODNÍKOVÝ PŘEJEZD + SJEZD NEZPEVNĚNÝ 2,6*2,5=6.500 [AL] KM 3,377 - 3,405 levá strana ZPEVNĚNÁ PLOCHA PŘED OÚ 0,85*27,5=23.375 [AM] KM 3,761 pravá strana CHODNÍKOVÝ PŘEJEZD 3*5=15.000 [AN] KM 3,730 PARKOVACÍ PLOCHA, DLAŽBA 2*23=46.000 [AO] KM 3,841 pravá strana SJEZD DLÁŽDĚNÝ 2,3*3,3=7.590 [AP] Celkem: A+B+C+D+E+F+G+H+I+J+K+L+M+N+O+P+Q+R+S+T+U+V+W+X+Y+Z+AA+AB+AC+AD+AE+AF+AG+AH+AI+AJ+AK+AL+AM+AN+AO+AP=1 147.015 [AQ]
TS |  |  |  | - dodání kameniva předepsané kvality a zrnitosti - rozprostření a zhutnění vrstvy v předepsané tloušťce - zřízení vrstvy bez rozlišení šířky, pokládání vrstvy po etapách - nezahrnuje postřiky, nátěry
P | 5 | 56334 |  | VOZOVKOVÉ VRSTVY ZE ŠTĚRKODRTI TL. DO 200MM | M2 | 151.76 | 0 |  | 2019_OTSKP |  | 2
PP
VV |  |  |  | Viz.výkres C.3.1-8, D.1.3.1,2 Parametry, provedení dle zadávací dokumentace. Včetně příslušných zkoušek dle ZTKP, TKP, TP a ČSN. štěrkodrť typ B frakce 0-32 Průměrná délka * průměrná šířka ASFALTOVÉ SJEZDY KM 3,200 levá strana VSTUP ZPEVNĚNÝ, BETON 1,7*1=1.700 [A] KM 3,447 levá strana SJEZD ASFALTOVÝ 1*20=20.000 [B] KM 3,474 - 3,525 levá strana SJEZD ASFALTOVÝ 1,4*50=70.000 [C] KM 3,730 levá strana VSTUP ASFALTOVÝ 0,75*2=1.500 [D] KM 3,749 levá strana VSTUP ASFALTOVÝ 0,75*1,6=1.200 [E] KM 3,787 levá strana SJEZD ASFALTOVÝ 0,75*14,5=10.875 [F] KM 3,817 pravá strana SJEZD BETON 3,2*3,5=11.200 [G] KM 3,825 pravá strana SJEZD BETON 2,9*3,4=9.860 [H] KM 3,833 pravá strana SJEZD ASFALTOVÝ 2,5*3,5=8.750 [I] KM 3,960 levá strana SJEZD ASFALTOVÝ 1,15*14,5=16.675 [J] Celkem: A+B+C+D+E+F+G+H+I+J=151.760 [K]
TS |  |  |  | - dodání kameniva předepsané kvality a zrnitosti - rozprostření a zhutnění vrstvy v předepsané tloušťce - zřízení vrstvy bez rozlišení šířky, pokládání vrstvy po etapách - nezahrnuje postřiky, nátěry
P | 6 | 56361 |  | VOZOVKOVÉ VRSTVY Z RECYKLOVANÉHO MATERIÁLU TL DO 50MM | M2 | 151.76 | 0 |  | 2019_OTSKP |  | 2
PP
VV |  |  |  | Viz.výkres C.3.1-8, D.1.3.1,2 KCE "Z2" - OBNOVENÍ ZPEVNĚNÉHO SJEZDU R-mat (50 mm) Průměrná délka * průměrná šířka ASFALTOVÉ SJEZDY KM 3,200 levá strana VSTUP ZPEVNĚNÝ, BETON 1,7*1=1.700 [A] KM 3,447 levá strana SJEZD ASFALTOVÝ 1*20=20.000 [B] KM 3,474 - 3,525 levá strana SJEZD ASFALTOVÝ 1,4*50=70.000 [C] KM 3,730 levá strana VSTUP ASFALTOVÝ 0,75*2=1.500 [D] KM 3,749 levá strana VSTUP ASFALTOVÝ 0,75*1,6=1.200 [E] KM 3,787 levá strana SJEZD ASFALTOVÝ 0,75*14,5=10.875 [F] KM 3,817 pravá strana SJEZD BETON 3,2*3,5=11.200 [G] KM 3,825 pravá strana SJEZD BETON 2,9*3,4=9.860 [H] KM 3,833 pravá strana SJEZD ASFALTOVÝ 2,5*3,5=8.750 [I] KM 3,960 levá strana SJEZD ASFALTOVÝ 1,15*14,5=16.675 [J] Celkem: A+B+C+D+E+F+G+H+I+J=151.760 [K]
TS |  |  |  | - dodání recyklátu v požadované kvalitě - očištění podkladu - uložení recyklátu dle předepsaného technologického předpisu, zhutnění vrstvy v předepsané tloušťce - zřízení vrstvy bez rozlišení šířky, pokládání vrstvy po etapách, včetně pracovních spar a spojů - úpravu napojení, ukončení - nezahrnuje postřiky, nátěry
P | 7 | 56362 |  | VOZOVKOVÉ VRSTVY Z RECYKLOVANÉHO MATERIÁLU TL DO 100MM | M2 | 521.535 | 0 |  | 2019_OTSKP |  | 2
PP
VV |  |  |  | Viz.výkres C.3.1-8, D.1.3.1,2 KCE "N2" - SJEZD - NEZPEVNĚNÝ Parametry, provedení dle zadávací dokumentace. Včetně příslušných zkoušek dle ZTKP, TKP, TP a ČSN. Tloušťka 100 mm. Průměrná délka * průměrná šířka NEZPEVNĚNÉ SJEZDY KM 2,578 levá strana SJEZD NEZPEVNĚNÝ 1,6*4,2=6.720 [A] KM 2,596 levá strana SJEZD NEZPEVNĚNÝ 0,6*2,8=1.680 [B] KM 2,638 pravá strana SJEZD NEZPEVNĚNÝ 3*5=15.000 [C] KM 2,671 levá strana SJEZD NEZPEVNĚNÝ 0,9*7=6.300 [D] KM 2,678 pravá strana SJEZD NEZPEVNĚNÝ 2,6*11,4=29.640 [E] KM 2,705 pravá strana SJEZD NEZPEVNĚNÝ 2,6*5=13.000 [F] KM 2,736 pravá strana SJEZD NEZPEVNĚNÝ 1,1*4,2=4.620 [G] KM 2,770 pravá strana SJEZD NEZPEVNĚNÝ 1,3*5,1=6.630 [H] KM 2,869 levá strana SJEZD NEZPEVNĚNÝ 1*8,7=8.700 [I] KM 2,885 levá strana SJEZD NEZPEVNĚNÝ 0,6*13,4=8.040 [J] KM 2,980 pravá strana SJEZD NEZPEVNĚNÝ 2,15*15,6=33.540 [K] KM 3,007 levá strana SJEZD NEZPEVNĚNÝ 1*5,2=5.200 [L] KM 3,038 pravá strana SJEZD NEZPEVNĚNÝ 4,65*4,3=19.995 [M] KM 3,067 pravá strana SJEZD NEZPEVNĚNÝ 2,9*5,5=15.950 [N] KM 3,069 levá strana SJEZD NEZPEVNĚNÝ 2,25*5,4=12.150 [O] KM 3,230 levá strana SJEZD NEZPEVNĚNÝ 2,1*10=21.000 [P] KM 3,267 pravá strana SJEZD NEZPEVNĚNÝ 2,2*18=39.600 [Q] KM 3,302 pravá strana SJEZD NEZPEVNĚNÝ 3*4,4=13.200 [R] KM 3,339 levá strana SJEZD NEZPEVNĚNÝ 2,8*4,8=13.440 [S] KM 3,367 levá strana SJEZD NEZPEVNĚNÝ 3,15*4,3=13.545 [T] KM 3,522 pravá strana SJEZD NEZPEVNĚNÝ 1,6*8=12.800 [U] KM 3,573 pravá strana SJEZD NEZPEVNĚNÝ 0,85*4,3=3.655 [V] KM 3,605 pravá strana SJEZD NEZPEVNĚNÝ 1,5*13,3=19.950 [W] KM 3,618 levá strana SJEZD NEZPEVNĚNÝ 3,8*3,8=14.440 [X] KM 3,639 levá strana SJEZD NEZPEVNĚNÝ 3,5*7=24.500 [Y] KM 3,672 levá strana SJEZD NEZPEVNĚNÝ 2,6*6,6=17.160 [Z] KM 3,695 pravá strana SJEZD NEZPEVNĚNÝ 2*8=16.000 [AA] KM 3,710 pravá strana SJEZD NEZPEVNĚNÝ 2,4*13=31.200 [AB] KM 3,720 levá strana SJEZD NEZPEVNĚNÝ 2*13,6=27.200 [AC] KM 3,774 levá strana SJEZD NEZPEVNĚNÝ 0,6*4,9=2.940 [AD] KM 3,784 pravá strana SJEZD NEZPEVNĚNÝ 3,8*5,2=19.760 [AE] KM 3,845 pravá strana SJEZD NEZPEVNĚNÝ 2,2*5,9=12.980 [AF] KM 3,858 pravá strana SJEZD NEZPEVNĚNÝ 2,5*3,8=9.500 [AG] KM 3,909 pravá strana SJEZD NEZPEVNĚNÝ 2,5*3,8=9.500 [AH] KM 3,928 pravá strana SJEZD NEZPEVNĚNÝ 2,5*4,8=12.000 [AI] Celkem: A+B+C+D+E+F+G+H+I+J+K+L+M+N+O+P+Q+R+S+T+U+V+W+X+Y+Z+AA+AB+AC+AD+AE+AF+AG+AH+AI=521.535 [AJ]
TS |  |  |  | - dodání recyklátu v požadované kvalitě - očištění podkladu - uložení recyklátu dle předepsaného technologického předpisu, zhutnění vrstvy v předepsané tloušťce - zřízení vrstvy bez rozlišení šířky, pokládání vrstvy po etapách, včetně pracovních spar a spojů - úpravu napojení, ukončení - nezahrnuje postřiky, nátěry
P | 8 | 572214 |  | SPOJOVACÍ POSTŘIK Z MODIFIK EMULZE DO 0,5KG/M2 | M2 | 392.235 | 0 |  | 2019_OTSKP |  | 2
PP
VV |  |  |  | Viz.výkres C.3.1-8, D.1.3.1,2 KCE "Z2" - OBNOVENÍ ZPEVNĚNÉHO SJEZDU spoj.postřik 0,20 kg/m2, dle PD Včetně odstranění nečistot z vozovky před postřikem. Průměrná délka * průměrná šířka KM 3,200 levá strana VSTUP ZPEVNĚNÝ, BETON 1,7*1=1.700 [A] KM 3,447 levá strana SJEZD ASFALTOVÝ 1*20=20.000 [B] KM 3,474 - 3,525 levá strana SJEZD ASFALTOVÝ 1,4*50=70.000 [C] KM 3,730 levá strana VSTUP ASFALTOVÝ 0,75*2=1.500 [D] KM 3,749 levá strana VSTUP ASFALTOVÝ 0,75*1,6=1.200 [E] KM 3,787 levá strana SJEZD ASFALTOVÝ 0,75*14,5=10.875 [F] KM 3,817 pravá strana SJEZD BETON 3,2*3,5=11.200 [G] KM 3,825 pravá strana SJEZD BETON 2,9*3,4=9.860 [H] KM 3,833 pravá strana SJEZD ASFALTOVÝ 2,5*3,5=8.750 [I] KM 3,960 levá strana SJEZD ASFALTOVÝ 1,15*14,5=16.675 [J] KCE "D" - MÍSTNÍ A ÚČELOVÉ KOMUNIKACE spoj.postřik 0,30 kg/m2, dle PD Včetně odstranění nečistot z vozovky před postřikem. Průměrná délka * průměrná šířka KM 2,472 pravá strana KŘIŽOVATKA, POVRCH ASFALTOVÝ 2*5,6=11.200 [K] KM 2,520 pravá strana KŘIŽOVATKA, POVRCH ASFALTOVÝ 2,65*4,5=11.925 [L] KM 2,793 pravá strana KŘIŽOVATKA, POVRCH ASFALTOVÝ 5,7*11=62.700 [M] KM 2,878 pravá strana KŘIŽOVATKA, POVRCH ASFALTOVÝ 3,1*9=27.900 [N] KM 3,122 levá strana KŘIŽOVATKA, ASFALTOVÝ POVRCH 1,1*8,8+(2*0,5*4)=13.680 [O] KM 3,355 levá strana KŘIŽOVATKA, ASFALTOVÝ POVRCH 2,8*6,5+2,3*6,5=33.150 [P] KM 3,414 pravá strana KŘIŽOVATKA, POVRCH ASFALTOVÝ 4,7*7,6=35.720 [Q] KM 3,456 pravá strana KŘIŽOVATKA, POVRCH ASFALTOVÝ 5,2*8,5=44.200 [R] Celkem: A+B+C+D+E+F+G+H+I+J+K+L+M+N+O+P+Q+R=392.235 [S]
TS |  |  |  | - dodání všech předepsaných materiálů pro postřiky v předepsaném množství - provedení dle předepsaného technologického předpisu - zřízení vrstvy bez rozlišení šířky, pokládání vrstvy po etapách - úpravu napojení, ukončení
P | 100 | 57475 |  | VOZOVKOVÉ VÝZTUŽNÉ VRSTVY Z GEOMŘÍŽOVINY | M2 | 138.5 | 0 |  | 2019_OTSKP |  | 2
PP
VV |  |  |  | Geosyntetikum ze skelných vláken na napojení na stávající vozovku (dvojité zazubení) (délka*prům.šíř.) V místě napojení krytu na stávájící vozovku KM 2,472 pravá strana KŘIŽOVATKA, POVRCH ASFALTOVÝ 4*1=4.000 [A] KM 2,520 pravá strana KŘIŽOVATKA, POVRCH ASFALTOVÝ 3,5*1=3.500 [B] KM 2,793 pravá strana KŘIŽOVATKA, POVRCH ASFALTOVÝ 7*1=7.000 [C] KM 2,878 pravá strana KŘIŽOVATKA, POVRCH ASFALTOVÝ 8*1=8.000 [D] KM 3,122 levá strana KŘIŽOVATKA, ASFALTOVÝ POVRCH 2,5*1+2,5*1=5.000 [E] KM 3,171 pravá strana KŘIŽOVATKA, POVRCH ASFALTOVÝ 3*1=3.000 [F] KM 3,355 levá strana KŘIŽOVATKA, ASFALTOVÝ POVRCH 5,5*1=5.500 [G] KM 3,414 pravá strana KŘIŽOVATKA, POVRCH ASFALTOVÝ 6*1=6.000 [H] KM 3,456 pravá strana KŘIŽOVATKA, POVRCH ASFALTOVÝ 5,5*1=5.500 [I] KM 3,447 levá strana SJEZD ASFALTOVÝ 18*1=18.000 [J] KM 3,474 - 3,525 levá strana SJEZD ASFALTOVÝ 43*1=43.000 [K] KM 3,787 levá strana SJEZD ASFALTOVÝ 13*1=13.000 [N] KM 3,833 pravá strana SJEZD ASFALTOVÝ 3*1=3.000 [O] KM 3,960 levá strana SJEZD ASFALTOVÝ 14*1=14.000 [P] Celkem: A+B+C+D+E+F+G+H+I+J+K+N+O+P=138.500 [Q]
TS |  |  |  | - dodání geomříže v požadované kvalitě a v množství včetně přesahů (přesahy započteny v jednotkové ceně) - očištění podkladu - pokládka geomříže dle předepsaného technologického předpisu
P | 10 | 574A34 |  | ASFALTOVÝ BETON PRO OBRUSNÉ VRSTVY ACO 11+, 11S TL. 40MM | M2 | 249.475 | 0 |  | 2019_OTSKP |  | 2
PP
VV |  |  |  | Viz.výkres C.3.1-8, D.1.3.1,2 ACO 11+ (40 mm) KCE "D" - MÍSTNÍ A ÚČELOVÉ KOMUNIKACE Parametry, provedení dle zadávací dokumentace. Včetně příslušných zkoušek dle ZTKP, TKP, TP a ČSN. Průměrná délka * průměrná šířka KM 2,472 pravá strana KŘIŽOVATKA, POVRCH ASFALTOVÝ 2*5,6=11.200 [A] KM 2,520 pravá strana KŘIŽOVATKA, POVRCH ASFALTOVÝ 2,65*4,5=11.925 [B] KM 2,793 pravá strana KŘIŽOVATKA, POVRCH ASFALTOVÝ 5,7*11=62.700 [C] KM 2,878 pravá strana KŘIŽOVATKA, POVRCH ASFALTOVÝ 3,1*9=27.900 [D] KM 3,122 levá strana KŘIŽOVATKA, ASFALTOVÝ POVRCH 1,1*8,8+(2*0,5*4)+1*9=22.680 [E] KM 3,355 levá strana KŘIŽOVATKA, ASFALTOVÝ POVRCH 2,8*6,5+2,3*6,5=33.150 [F] KM 3,414 pravá strana KŘIŽOVATKA, POVRCH ASFALTOVÝ 4,7*7,6=35.720 [G] KM 3,456 pravá strana KŘIŽOVATKA, POVRCH ASFALTOVÝ 5,2*8,5=44.200 [H] Celkem: A+B+C+D+E+F+G+H=249.475 [I]
TS |  |  |  | - dodání směsi v požadované kvalitě - očištění podkladu - uložení směsi dle předepsaného technologického předpisu, zhutnění vrstvy v předepsané tloušťce - zřízení vrstvy bez rozlišení šířky, pokládání vrstvy po etapách, včetně pracovních spar a spojů - úpravu napojení, ukončení podél obrubníků, dilatačních zařízení, odvodňovacích proužků, odvodňovačů, vpustí, šachet a pod. - nezahrnuje postřiky, nátěry - nezahrnuje těsnění podél obrubníků, dilatačních zařízení, odvodňovacích proužků, odvodňovačů, vpustí, šachet a pod.
P | 9 | 574A44 |  | ASFALTOVÝ BETON PRO OBRUSNÉ VRSTVY ACO 11+, 11S TL. 50MM | M2 | 151.76 | 0 |  | 2019_OTSKP |  | 2
PP
VV |  |  |  | Viz.výkres C.3.1-8, D.1.3.1,2 KCE "Z2" - OBNOVENÍ ZPEVNĚNÝCH SJEZDŮ ACO 11+ (50 mm) Průměrná délka * průměrná šířka ASFALTOVÉ SJEZDY KM 3,200 levá strana VSTUP ZPEVNĚNÝ, BETON 1,7*1=1.700 [A] KM 3,447 levá strana SJEZD ASFALTOVÝ 1*20=20.000 [B] KM 3,474 - 3,525 levá strana SJEZD ASFALTOVÝ 1,4*50=70.000 [C] KM 3,730 levá strana VSTUP ASFALTOVÝ 0,75*2=1.500 [D] KM 3,749 levá strana VSTUP ASFALTOVÝ 0,75*1,6=1.200 [E] KM 3,787 levá strana SJEZD ASFALTOVÝ 0,75*14,5=10.875 [F] KM 3,817 pravá strana SJEZD BETON 3,2*3,5=11.200 [G] KM 3,825 pravá strana SJEZD BETON 2,9*3,4=9.860 [H] KM 3,833 pravá strana SJEZD ASFALTOVÝ 2,5*3,5=8.750 [I] KM 3,960 levá strana SJEZD ASFALTOVÝ 1,15*14,5=16.675 [J] Celkem: A+B+C+D+E+F+G+H+I+J=151.760 [K]
TS |  |  |  | - dodání směsi v požadované kvalitě - očištění podkladu - uložení směsi dle předepsaného technologického předpisu, zhutnění vrstvy v předepsané tloušťce - zřízení vrstvy bez rozlišení šířky, pokládání vrstvy po etapách, včetně pracovních spar a spojů - úpravu napojení, ukončení podél obrubníků, dilatačních zařízení, odvodňovacích proužků, odvodňovačů, vpustí, šachet a pod. - nezahrnuje postřiky, nátěry - nezahrnuje těsnění podél obrubníků, dilatačních zařízení, odvodňovacích proužků, odvodňovačů, vpustí, šachet a pod.
P | 11 | 574E46 |  | ASFALTOVÝ BETON PRO PODKLADNÍ VRSTVY ACP 16+, 16S TL. 50MM | M2 | 249.475 | 0 |  | 2019_OTSKP |  | 2
PP
VV |  |  |  | Viz.výkres C.3.1-8, D.1.3.1,2 ACO 16+ (50 mm) KCE "D" - MÍSTNÍ A ÚČELOVÉ KOMUNIKACE Parametry, provedení dle zadávací dokumentace. Včetně příslušných zkoušek dle ZTKP, TKP, TP a ČSN. Průměrná délka * průměrná šířka KM 2,472 pravá strana KŘIŽOVATKA, POVRCH ASFALTOVÝ 2*5,6=11.200 [A] KM 2,520 pravá strana KŘIŽOVATKA, POVRCH ASFALTOVÝ 2,65*4,5=11.925 [B] KM 2,793 pravá strana KŘIŽOVATKA, POVRCH ASFALTOVÝ 5,7*11=62.700 [C] KM 2,878 pravá strana KŘIŽOVATKA, POVRCH ASFALTOVÝ 3,1*9=27.900 [D] KM 3,122 levá strana KŘIŽOVATKA, ASFALTOVÝ POVRCH 1,1*8,8+(2*0,5*4)+1*9=22.680 [E] KM 3,355 levá strana KŘIŽOVATKA, ASFALTOVÝ POVRCH 2,8*6,5+2,3*6,5=33.150 [F] KM 3,414 pravá strana KŘIŽOVATKA, POVRCH ASFALTOVÝ 4,7*7,6=35.720 [G] KM 3,456 pravá strana KŘIŽOVATKA, POVRCH ASFALTOVÝ 5,2*8,5=44.200 [H] Celkem: A+B+C+D+E+F+G+H=249.475 [I]
TS |  |  |  | - dodání směsi v požadované kvalitě - očištění podkladu - uložení směsi dle předepsaného technologického předpisu, zhutnění vrstvy v předepsané tloušťce - zřízení vrstvy bez rozlišení šířky, pokládání vrstvy po etapách, včetně pracovních spar a spojů - úpravu napojení, ukončení podél obrubníků, dilatačních zařízení, odvodňovacích proužků, odvodňovačů, vpustí, šachet a pod. - nezahrnuje postřiky, nátěry - nezahrnuje těsnění podél obrubníků, dilatačních zařízení, odvodňovacích proužků, odvodňovačů, vpustí, šachet a pod.
P | 12 | 582612 |  | KRYTY Z BETON DLAŽDIC SE ZÁMKEM ŠEDÝCH TL 80MM DO LOŽE Z KAM | M2 | 106.385 | 0 |  | 2019_OTSKP |  | 2
PP
VV |  |  |  | Viz.výkres C.3.1-8, D.1.3.1,2 KCE "Z3" - OBNOVOVANÉ DLÁŽDĚNÉ SJEZDY/CHODNÍKOVÉ PŘEJEZDY Lože z drceného kameniva frakce 4-8mm. Prům.délka * prům.šířka KM 2,623 levá strana SJEZD DLÁŽDĚNÝ 0,9*8,8=7.920 [A] KM 3,240 pravá strana CHODNÍKOVÝ PŘEJEZD + SJEZD NEZPEVNĚNÝ 2,6*2,5=6.500 [B] KM 3,377 - 3,405 levá strana ZPEVNĚNÁ PLOCHA PŘED OÚ 0,85*27,5=23.375 [C] KM 3,761 pravá strana CHODNÍKOVÝ PŘEJEZD 3*5=15.000 [D] KM 3,730 PARKOVACÍ PLOCHA, DLAŽBA 2*23=46.000 [E] KM 3,841 pravá strana SJEZD DLÁŽDĚNÝ 2,3*3,3=7.590 [F] Celkem: A+B+C+D+E+F=106.385 [G]
TS |  |  |  | - dodání dlažebního materiálu v požadované kvalitě, dodání materiálu pro předepsané lože v tloušťce předepsané dokumentací a pro předepsanou výplň spar - očištění podkladu - uložení dlažby dle předepsaného technologického předpisu včetně předepsané podkladní vrstvy a předepsané výplně spar - zřízení vrstvy bez rozlišení šířky, pokládání vrstvy po etapách - úpravu napojení, ukončení podél obrubníků, dilatačních zařízení, odvodňovacích proužků, odvodňovačů, vpustí, šachet a pod., nestanoví-li zadávací dokumentace jinak - nezahrnuje postřiky, nátěry - nezahrnuje těsnění podél obrubníků, dilatačních zařízení, odvodňovacích proužků, odvodňovačů, vpustí, šachet a pod.
P | 26 | 582615 |  | KRYTY Z BETON DLAŽDIC SE ZÁMKEM BAREV TL 80MM DO LOŽE Z KAM | M2 | 21.5 | 0 |  | 2019_OTSKP |  | 2
PP
VV |  |  |  | Viz.výkres C.3.1-C.3.6, D.2.3.1,2 KCE "Z3" - OBNOVOVANÉ DLÁŽDĚNÉ SJEZDY/CHODNÍKOVÉ PŘEJEZDY červená barva Lože z drceného kameniva frakce 4-8mm. Prům.délka * prům.šířka KM 3,240 pravá strana CHODNÍKOVÝ PŘEJEZD + SJEZD NEZPEVNĚNÝ 2,6*2,5=6.500 [A] KM 3,761 pravá strana CHODNÍKOVÝ PŘEJEZD 3*5=15.000 [B] Celkem: A+B=21.500 [C]
TS |  |  |  | - dodání dlažebního materiálu v požadované kvalitě, dodání materiálu pro předepsané lože v tloušťce předepsané dokumentací a pro předepsanou výplň spar - očištění podkladu - uložení dlažby dle předepsaného technologického předpisu včetně předepsané podkladní vrstvy a předepsané výplně spar - zřízení vrstvy bez rozlišení šířky, pokládání vrstvy po etapách - úpravu napojení, ukončení podél obrubníků, dilatačních zařízení, odvodňovacích proužků, odvodňovačů, vpustí, šachet a pod., nestanoví-li zadávací dokumentace jinak - nezahrnuje postřiky, nátěry - nezahrnuje těsnění podél obrubníků, dilatačních zařízení, odvodňovacích proužků, odvodňovačů, vpustí, šachet a pod.
P | 90 | 582618 |  | KRYTY Z BETON DLAŽDIC SE ZÁMKEM ŠEDÝCH RELIÉF TL 80MM DO LOŽE Z KAM | M2 | 5.2 | 0 |  | 2019_OTSKP |  | 0
PP
VV |  |  |  | Viz.výkres C.3.1-8, D.1.3 chodníkový přejezd RELIÉFNÍ DLAŽBA, šedá barva Lože z drceného kameniva frakce 4-8mm. Prům.délka * průměrná šířka plocha KM 3,240 pravá strana CHODNÍKOVÝ PŘEJEZD + SJEZD NEZPEVNĚNÝ 6*0,4=2.400 [A] KM 3,761 pravá strana CHODNÍKOVÝ PŘEJEZD 7*0,4=2.800 [B] Celkem: A+B=5.200 [C]
TS |  |  |  | - dodání dlažebního materiálu v požadované kvalitě, dodání materiálu pro předepsané lože v tloušťce předepsané dokumentací a pro předepsanou výplň spar - očištění podkladu - uložení dlažby dle předepsaného technologického předpisu včetně předepsané podkladní vrstvy a předepsané výplně spar - zřízení vrstvy bez rozlišení šířky, pokládání vrstvy po etapách - úpravu napojení, ukončení podél obrubníků, dilatačních zařízení, odvodňovacích proužků, odvodňovačů, vpustí, šachet a pod., nestanoví-li zadávací dokumentace jinak - nezahrnuje postřiky, nátěry - nezahrnuje těsnění podél obrubníků, dilatačních zařízení, odvodňovacích proužků, odvodňovačů, vpustí, šachet a pod.
SD |  | 9 |  | Ostatní konstrukce a práce
P | 24 | 917211 |  | ZÁHONOVÉ OBRUBY Z BETONOVÝCH OBRUBNÍKŮ ŠÍŘ 50MM | M | 27 | 0 |  | 2019_OTSKP |  | 2
PP
VV |  |  |  | Viz.výkres C.3.1-8, D.1.3.1,2 Chodníkové obruby 50 x 250 x 1000, do betonu C20/25nXF4 (TKP 18) Pozn: Včetně obloukových a rohových prvků. prům dl. KM 2,623 levá strana SJEZD DLÁŽDĚNÝ 3,5+1,5 =5.000 [A] KM 3,200 levá strana VSTUP ZPEVNĚNÝ 4=4.000 [B] KM 3,377 - 3,405 levá strana ZPEVNĚNÁ PLOCHA PŘED OÚ 1+1=2.000 [C] KM 3,730 PARKOVACÍ PLOCHA, DLAŽBA 2,5+2,5=5.000 [D] KM 3,761 pravá strana CHODNÍKOVÝ PŘEJEZD 6=6.000 [E] KM 3,841 pravá strana SJEZD DLÁŽDĚNÝ 2,5+2,5=5.000 [F] Celkem: A+B+C+D+E+F=27.000 [G]
TS |  |  |  | Položka zahrnuje: dodání a pokládku betonových obrubníků o rozměrech předepsaných zadávací dokumentací betonové lože i boční betonovou opěrku.
P | 25 | 917224 |  | SILNIČNÍ A CHODNÍKOVÉ OBRUBY Z BETONOVÝCH OBRUBNÍKŮ ŠÍŘ 150MM | M | 66.5 | 0 |  | 2019_OTSKP |  | 2
PP
VV |  |  |  | Viz.výkres C.3.1-8, D.1.3.1,2 silniční betonové obruby 150x150x1000, do betonu C20/25nXF4 (TKP 18) Pozn: Včetně obloukových a přechodových prvků. KM 3,122 levá strana KŘIŽOVATKA 3,5+3,5=7.000 [A] KM 3,240 pravá strana CHODNÍKOVÝ PŘEJEZD + SJEZD NEZPEVNĚNÝ 13=13.000 [B] KM 3,355 levá strana KŘIŽOVATKA 7+9,5=16.500 [C] KM 3,447 levá strana SJEZD ASFALTOVÝ 5+2+3=10.000 [D] KM 3,720 levá strana SJEZD NEZPEVNĚNÝ 3,5=3.500 [E] KM 3,761 pravá strana CHODNÍKOVÝ PŘEJEZD 7+4=11.000 [F] KM 3,784 pravá strana SJEZD NEZPEVNĚNÝ 5,5=5.500 [G] Celkem: A+B+C+D+E+F+G=66.500 [H]
TS |  |  |  | Položka zahrnuje: dodání a pokládku betonových obrubníků o rozměrech předepsaných zadávací dokumentací betonové lože i boční betonovou opěrku.
P | 22 | 919111 |  | ŘEZÁNÍ ASFALTOVÉHO KRYTU VOZOVEK TL DO 50MM | M | 711.5 | 0 |  | 2019_OTSKP |  | 2
PP
VV |  |  |  | Viz.výkres C.3.1-8, před realizací: KM 2,472 pravá strana KŘIŽOVATKA, POVRCH ASFALTOVÝ 9+3,5=12.500 [A] KM 2,520 pravá strana KŘIŽOVATKA, POVRCH ASFALTOVÝ 6+3,5=9.500 [B] KM 2,793 pravá strana KŘIŽOVATKA, POVRCH ASFALTOVÝ 16,5+7=23.500 [C] KM 2,878 pravá strana KŘIŽOVATKA, POVRCH ASFALTOVÝ 12,5+8=20.500 [D] KM 3,122 levá strana KŘIŽOVATKA, ASFALTOVÝ POVRCH 10+7+2,5+2,5=22.000 [E] KM 3,171 pravá strana KŘIŽOVATKA, POVRCH ASFALTOVÝ 9+3=12.000 [F] KM 3,240 pravá strana CHODNÍKOVÝ PŘEJEZD + SJEZD NEZPEVNĚNÝ 7,5=7.500 [G] KM 3,267 pravá strana SJEZD NEZPEVNĚNÝ 15=15.000 [H] KM 3,355 levá strana KŘIŽOVATKA, ASFALTOVÝ POVRCH 12+5+11,5+5=33.500 [I] KM 3,414 pravá strana KŘIŽOVATKA, POVRCH ASFALTOVÝ 11+6=17.000 [J] KM 3,456 pravá strana KŘIŽOVATKA, POVRCH ASFALTOVÝ 10,5+5,5=16.000 [K] KM 3,447 levá strana SJEZD ASFALTOVÝ 21+18=39.000 [L] KM 3,474 - 3,525 levá strana SJEZD ASFALTOVÝ 51,5+43=94.500 [M] KM 3,730 levá strana VSTUP ASFALTOVÝ 2=2.000 [N] KM 3,749 levá strana VSTUP ASFALTOVÝ 2=2.000 [O] KM 3,787 levá strana SJEZD ASFALTOVÝ 16,5+13=29.500 [P] KM 3,833 pravá strana SJEZD ASFALTOVÝ 4+3=7.000 [Q] KM 3,960 levá strana SJEZD ASFALTOVÝ 14,5+14=28.500 [R] po realizaci KM 2,472 pravá strana KŘIŽOVATKA, POVRCH ASFALTOVÝ 10+4=14.000 [S] KM 2,520 pravá strana KŘIŽOVATKA, POVRCH ASFALTOVÝ 7+3,5=10.500 [T] KM 2,793 pravá strana KŘIŽOVATKA, POVRCH ASFALTOVÝ 16,5+7=23.500 [U] KM 2,878 pravá strana KŘIŽOVATKA, POVRCH ASFALTOVÝ 12,5+8=20.500 [V] KM 3,122 levá strana KŘIŽOVATKA, ASFALTOVÝ POVRCH 10+7+2,5+2,5=22.000 [W] KM 3,171 pravá strana KŘIŽOVATKA, POVRCH ASFALTOVÝ 9+3=12.000 [X] KM 3,355 levá strana KŘIŽOVATKA, ASFALTOVÝ POVRCH 5,5+5,5=11.000 [Y] KM 3,414 pravá strana KŘIŽOVATKA, POVRCH ASFALTOVÝ 14+6=20.000 [Z] KM 3,456 pravá strana KŘIŽOVATKA, POVRCH ASFALTOVÝ 13,5+5,5=19.000 [AA] KM 3,447 levá strana SJEZD ASFALTOVÝ 21+18=39.000 [AB] KM 3,474 - 3,525 levá strana SJEZD ASFALTOVÝ 51,5+43=94.500 [AC] KM 3,730 levá strana VSTUP ASFALTOVÝ 2=2.000 [AD] KM 3,749 levá strana VSTUP ASFALTOVÝ 2=2.000 [AE] KM 3,787 levá strana SJEZD ASFALTOVÝ 13=13.000 [AF] KM 3,833 pravá strana SJEZD ASFALTOVÝ 3=3.000 [AG] KM 3,960 levá strana SJEZD ASFALTOVÝ 14=14.000 [AH] Celkem: A+B+C+D+E+F+G+H+I+J+K+L+M+N+O+P+Q+R+S+T+U+V+W+X+Y+Z+AA+AB+AC+AD+AE+AF+AG+AH=711.500 [AI]
TS |  |  |  | položka zahrnuje řezání vozovkové vrstvy v předepsané tloušťce, včetně spotřeby vody
P | 23 | 931311 |  | TĚSNĚNÍ DILATAČ SPAR ASF ZÁLIVKOU PRŮŘ DO 100MM2 | M | 320 | 0 |  | 2019_OTSKP |  | 2
PP
VV |  |  |  | Viz.výkres C.3.1-8, D.1.3.1,2 Výplň spár modifikovaným asfaltem (těsnící zálivka) KM 2,472 pravá strana KŘIŽOVATKA, POVRCH ASFALTOVÝ 10+4=14.000 [A] KM 2,520 pravá strana KŘIŽOVATKA, POVRCH ASFALTOVÝ 7+3,5=10.500 [B] KM 2,793 pravá strana KŘIŽOVATKA, POVRCH ASFALTOVÝ 16,5+7=23.500 [C] KM 2,878 pravá strana KŘIŽOVATKA, POVRCH ASFALTOVÝ 12,5+8=20.500 [D] KM 3,122 levá strana KŘIŽOVATKA, ASFALTOVÝ POVRCH 10+7+2,5+2,5=22.000 [E] KM 3,171 pravá strana KŘIŽOVATKA, POVRCH ASFALTOVÝ 9+3=12.000 [F] KM 3,355 levá strana KŘIŽOVATKA, ASFALTOVÝ POVRCH 5,5+5,5=11.000 [G] KM 3,414 pravá strana KŘIŽOVATKA, POVRCH ASFALTOVÝ 14+6=20.000 [H] KM 3,456 pravá strana KŘIŽOVATKA, POVRCH ASFALTOVÝ 13,5+5,5=19.000 [I] KM 3,447 levá strana SJEZD ASFALTOVÝ 21+18=39.000 [J] KM 3,474 - 3,525 levá strana SJEZD ASFALTOVÝ 51,5+43=94.500 [K] KM 3,730 levá strana VSTUP ASFALTOVÝ 2=2.000 [L] KM 3,749 levá strana VSTUP ASFALTOVÝ 2=2.000 [M] KM 3,787 levá strana SJEZD ASFALTOVÝ 13=13.000 [N] KM 3,833 pravá strana SJEZD ASFALTOVÝ 3=3.000 [O] KM 3,960 levá strana SJEZD ASFALTOVÝ 14=14.000 [P] Celkem: A+B+C+D+E+F+G+H+I+J+K+L+M+N+O+P=320.000 [Q]
TS |  |  |  | položka zahrnuje dodávku a osazení předepsaného materiálu, očištění ploch spáry před úpravou, očištění okolí spáry po úpravě nezahrnuje těsnící profil
P | 27 | 9352A2 |  | PŘÍKOPOVÉ ŽLABY Z BETON TVÁRNIC ŠÍŘ DO 300MM DO BETONU TL 100MM | M | 23 | 0 |  | 2019_OTSKP |  | 2
PP
VV |  |  |  | viz výkres C.3.1-8 KM 3,730 PARKOVACÍ PLOCHA, DLAŽBA 23=23.000 [A] Celkem: A=23.000 [B]
TS |  |  |  | položka zahrnuje: - dodávku a uložení příkopových tvárnic předepsaného rozměru a kvality - dodání a rozprostření lože z předepsaného materiálu v předepsané kvalitěa v předepsané tloušťce - veškerou manipulaci s materiálem, vnitrostaveništní i mimostaveništní dopravu - ukončení, patky, spárování - měří se v metrech běžných délky osy žlabu

## _Z_ZV_SO 103.ZV_SO.103.1.ZV
ASPE10 |  |  |  | Firma: Dopravně inženýrská kancelář | [6 empty] | 3
|  |  |  | Soupis prací objektu | [6 empty] | 3
S | Stavba: | A006/20 |  | Modernizace silnice II/366 Pohledy - křižovatka s I/43 - II.etapa |  |  | SO.103.1.ZV |  |  | 0.00 | 2
O | Objekt: | _Z |  | Způsobilé výdaje projektu | [5 empty] | 15.00 | 2
O1 | Objekt: | ZV |  | Způsobilé výdaje - vedlejší aktivita projektu | [5 empty] | 21.00 | 2
O2 | Objekt: | SO 103.ZV |  | Silnice II/366 extravilán Sklené - Pohledy
O3 | Rozpočet: | SO.103.1.ZV |  | Komunikace
Typ | Poř. číslo | Kód položky | Varianta | Název položky | MJ | Množství | Jednotková cena |  | Cenová soustava
[7 empty] | Jednotková | Celkem
0 | 1 | 2 | 3 | 4 | 5 | 6 | 9 | 10 | 11
SD |  | 3 |  | Svislé konstrukce
P | 1 | 33817A | 3 | SLOUPKY OHRADNÍ A PLOTOVÉ Z DÍLCŮ KOVOVÝCH KOTVENÉ DO PATEK NEBO BERANĚNÉ | T | 0.36 | 0 |  | 2019_OTSKP |  | 2
PP |  |  |  | přeložka plotu
VV |  |  |  | Viz.výkres C.3.1-8 přeložka plotu v km 4,960 - 5,110 Ocelové sloupky pro upevnění nového oplocení, rozteč sloupků 2,5m. Výška sloupku 2,6m, výška vzpěr 3,0m. Upevnění do betonové patky beton C12/15. Předpoklad: 1 sloupek = 0,006 t. (počet sloupků + vzpěr) * hmotnost 1 ks (48+12)*0,006=0.360 [A] Celkem: A=0.360 [B]
TS |  |  |  | - dodání a osazení předepsaného sloupku včetně PKO - případnou betonovou patku z předepsané třídy betonu - nutné zemní práce
SD |  | 7 |  | Přidružená stavební výroba
P | 1 | 76792 |  | OPLOCENÍ Z DRÁTĚNÉHO PLETIVA POTAŽENÉHO PLASTEM | M2 | 240 | 0 |  | 2019_OTSKP |  | 2
PP
VV |  |  |  | Viz C.3.1-8 přeložka stávajícího oplocení dl.*výška km 4,960 - 5,110 120*2=240.000 [A] Celkem: A=240.000 [B]
TS |  |  |  | - položka zahrnuje vedle vlastního pletiva i rámy, rošty, lišty, kování, podpěrné, závěsné, upevňovací prvky, spojovací a těsnící materiál, pomocný materiál, kompletní povrchovou úpravu. - nejsou zahrnuty sloupky, které se vykazují v samostatných položkách 338**, není zahrnuta podezdívka (272**) - součástí položky je případně i ostnatý drát, uvažovaná plocha se pak vypočítává po horní hranu drátu.
SD |  | 8 |  | Potrubí
P | 1 | 89923 |  | VÝŠKOVÁ ÚPRAVA KRYCÍCH HRNCŮ | KUS | 4 | 0 |  | 2019_OTSKP |  | 2
PP
VV |  |  |  | bude fakturováno dle skutečnosti počet 4=4.000 [A]
TS |  |  |  | - položka výškové úpravy zahrnuje všechny nutné práce a materiály pro zvýšení nebo snížení zařízení (včetně nutné úpravy stávajícího povrchu vozovky nebo chodníku).

## _Z_ZV_SO 103.ZV_SO.103.2.ZV
ASPE10 |  |  |  | Firma: Dopravně inženýrská kancelář | [6 empty] | 3
|  |  |  | Soupis prací objektu | [6 empty] | 3
S | Stavba: | A006/20 |  | Modernizace silnice II/366 Pohledy - křižovatka s I/43 - II.etapa |  |  | SO.103.2.ZV |  |  | 0.00 | 2
O | Objekt: | _Z |  | Způsobilé výdaje projektu | [5 empty] | 15.00 | 2
O1 | Objekt: | ZV |  | Způsobilé výdaje - vedlejší aktivita projektu | [5 empty] | 21.00 | 2
O2 | Objekt: | SO 103.ZV |  | Silnice II/366 extravilán Sklené - Pohledy
O3 | Rozpočet: | SO.103.2.ZV |  | Sjezdy
Typ | Poř. číslo | Kód položky | Varianta | Název položky | MJ | Množství | Jednotková cena |  | Cenová soustava
[7 empty] | Jednotková | Celkem
0 | 1 | 2 | 3 | 4 | 5 | 6 | 9 | 10 | 11
SD |  | 0 |  | Všeobecné konstrukce a práce
P | 1 | 014102 | 1 | POPLATKY ZA SKLÁDKU | T | 396.564 | 0 |  | 2019_OTSKP |  | 2
PP |  |  |  | Zemina a kamení (17 05 04) .Příslušná skládka bude odsouhlasena investorem. Investor požaduje k fakturaci této položky doložit vážní lístky ze skládky a doklad o úhradě poplatku za skládku za uvedený materiál z této stavby.
VV |  |  |  | Počítaná hmotnost 2,0t/m3. Objem z položek: Objem*přepočet na tuny Položka č. 122738 Odkopávky a prokopávky: 157,248=157.248 [A] Položka č.113328 Odstranění podkladu: 41,034=41.034 [B] Celkem včetně přepočtu: (A+B)*2,0=396.564 [C]
TS |  |  |  | zahrnuje veškeré poplatky provozovateli skládky související s uložením odpadu na skládce.
P | 3 | 014102 | 3 | POPLATKY ZA SKLÁDKU | T | 36.662 | 0 |  | 2019_OTSKP |  | 2
PP |  |  |  | Asfaltové směsi (17 03 02) Příslušná skládka bude odsouhlasena investorem. Investor požaduje k fakturaci této položky doložit vážní lístky ze skládky a doklad o úhradě poplatku za skládku za uvedený materiál z této stavby.
VV |  |  |  | hmotnost 2,4 t/m3 Objem*přepočet na tuny Položka č. 113138 Odstranění krytu asfaltových sjezdů 15,276*2,4=36.662 [A]
TS |  |  |  | zahrnuje veškeré poplatky provozovateli skládky související s uložením odpadu na skládce.
SD |  | 1 |  | Zemní práce
P | 13 | 113138 |  | ODSTRANĚNÍ KRYTU ZPEVNĚNÝCH PLOCH S ASFALT POJIVEM, ODVOZ DO 20KM | M3 | 15.276 | 0 |  | 2019_OTSKP |  | 2
PP
VV |  |  |  | Viz.výkres C.3.1-8, D.2.3.1-3 Vybourání asfaltových ker, včetně jejich předrcení a zpětného využití. poplatek za skládku uveden v položce: 014102.3 průměrná tl. sjezdy 100mm Průměrná délka * průměrná šířka * prům.tl. KM 4,575 levá strana NAPOJENÍ LESNÍ CESTY, POVRCH ASFALTOVÝ 0,6*20*0,1=1.200 [A] KM 4,758 pravá strana SJEZD ASFALTOVÝ 4,8*10*0,1=4.800 [B] KM 4,775 pravá strana SJEZD ASFALTOVÝ 5,4*8,3*0,1=4.482 [C] KM 4,895 pravá strana SJEZD ASFALTOVÝ 4,7*10,2*0,1=4.794 [D] Celkem: A+B+C+D=15.276 [E]
TS |  |  |  | Položka zahrnuje veškerou manipulaci s vybouranou sutí a s vybouranými hmotami vč. uložení na skládku. Nezahrnuje poplatek za skládku, který se vykazuje v položce 0141** (s výjimkou malého množství bouraného materiálu, kde je možné poplatek zahrnout do jednotkové ceny bourání – tento fakt musí být uveden v doplňujícím textu k položce).
P | 15 | 113328 |  | ODSTRAN PODKL ZPEVNĚNÝCH PLOCH Z KAMENIVA NESTMEL, ODVOZ DO 20KM | M3 | 41.034 | 0 |  | 2019_OTSKP |  | 2
PP
VV |  |  |  | Viz.výkres C.3.1-8, D.2.3.1-3 poplatek za skládku uveden v položce: 014102.1 Výkopy okolo inženýrských sítí se musí provádět ručně Průměrná délka * průměrná šířka* prům.tl. PODKLADNÍ VRSTVY ASFALTOVÝCH SJEZDŮ KM 4,575 levá strana NAPOJENÍ LESNÍ CESTY, POVRCH ASFALTOVÝ 0,6*20*0,3=3.600 [A] KM 4,758 pravá strana SJEZD ASFALTOVÝ 4,8*10*0,3=14.400 [B] KM 4,775 pravá strana SJEZD ASFALTOVÝ 5,4*8,3*0,3=13.446 [C] KM 4,895 pravá strana SJEZD ASFALTOVÝ 4,7*10,2*0,2=9.588 [D] Celkem: A+B+C+D=41.034 [E]
TS |  |  |  | Položka zahrnuje veškerou manipulaci s vybouranou sutí a s vybouranými hmotami vč. uložení na skládku. Nezahrnuje poplatek za skládku, který se vykazuje v položce 0141** (s výjimkou malého množství bouraného materiálu, kde je možné poplatek zahrnout do jednotkové ceny bourání – tento fakt musí být uveden v doplňujícím textu k položce).
P | 17 | 113728 |  | FRÉZOVÁNÍ ZPEVNĚNÝCH PLOCH ASFALTOVÝCH, ODVOZ DO 20KM | M3 | 16.21 | 0 |  | 2019_OTSKP |  | 2
PP
VV |  |  |  | Viz.výkres C.3.1-8, D.2.3.1-3 Včetně odvozu na místo určené investorem, předpoklad odvozu do 20 km. Za uložení asfaltového recyklátu nebude účtováno skládkovné. Prům. tl. frézované vrst. 50 mm nebo 40+70mm (bez dehtu) Výměra spočítaná v situaci a podle vzorového příčného řezu. Průměrná délka * průměrná šířka* prům.tl. KM 4,575 levá strana NAPOJENÍ LESNÍ CESTY, POVRCH ASFALTOVÝ 0,6*20*0,5=6.000 [A] KM 4,758 pravá strana SJEZD ASFALTOVÝ (4,8*10*0,04)+(4,8*10*0,07)=5.280 [B] KM 4,775 pravá strana SJEZD ASFALTOVÝ (5,4*8,3*0,04)+(5,4*8,3*0,07)=4.930 [C] Celkem: A+B+C=16.210 [D]
TS |  |  |  | Položka zahrnuje veškerou manipulaci s vybouranou sutí a s vybouranými hmotami vč. uložení na skládku. Nezahrnuje poplatek za skládku, který se vykazuje v položce 0141** (s výjimkou malého množství bouraného materiálu, kde je možné poplatek zahrnout do jednotkové ceny bourání – tento fakt musí být uveden v doplňujícím textu k položce).
P | 18 | 122738 |  | ODKOPÁVKY A PROKOPÁVKY OBECNÉ TŘ. I, ODVOZ DO 20KM | M3 | 157.248 | 0 |  | 2019_OTSKP |  | 2
PP
VV |  |  |  | Viz.výkres C.3.1-8, D.2.3.1-3 poplatek za skládku uveden v položce: 014102.1 Výkopy okolo inženýrských sítí se musí provádět ručně Průměrná délka * průměrná šířka* prům.tl. NEZPEVNĚNÉ SJEZDY KM 4,029 levá strana SJEZD NEZPEVNĚNÝ 2,1*10,5*0,4=8.820 [A] KM 4,237 levá strana SJEZD NEZPEVNĚNÝ 4,9*6,8*0,4=13.328 [B] KM 4,498 levá strana SJEZD NEZPEVNĚNÝ 1,2*6,4*0,4=3.072 [C] KM 4,517 levá strana SJEZD NEZPEVNĚNÝ 1,3*6,5*0,4=3.380 [D] KM 4,651 levá strana SJEZD NEZPEVNĚNÝ 1,3*3,6*0,4=1.872 [E] KM 4,672 levá strana SJEZD NEZPEVNĚNÝ 1,5*6,5*0,4=3.900 [F] KM 4,703 levá strana SJEZD NEZPEVNĚNÝ 2,2*5,8*0,4=5.104 [G] KM 4,745 pravá strana SJEZD NEZPEVNĚNÝ 5,3*8,3*0,4=17.596 [H] KM 4,746 - 4,764 levá strana SJEZD + VSTUP NEZP. 1,9*17*0,4=12.920 [I] KM 4,830 levá strana SJEZD NEZPEVNĚNÝ 4,0*12,7*0,4=20.320 [J] KM 5,278 pravá strana SJEZD NEZPEVNĚNÝ 4,8*7*0,4=13.440 [K] KM 5,311 levá strana SJEZD NEZPEVNĚNÝ 5,4*6,5*0,4=14.040 [L] KM 5,383 pravá strana SJEZD NEZPEVNĚNÝ 4,5*5,7*0,4=10.260 [M] KM 5,546 levá strana SJEZD NEZPEVNĚNÝ 4,9*7,8*0,4=15.288 [N] KM 5,666 pravá strana SJEZD NEZPEVNĚNÝ 6,1*5,7*0,4=13.908 [O] Celkem: A+B+C+D+E+F+G+H+I+J+K+L+M+N+O=157.248 [P]
TS |  |  |  | položka zahrnuje: - vodorovná a svislá doprava, přemístění, přeložení, manipulace s výkopkem - kompletní provedení vykopávky nezapažené i zapažené - ošetření výkopiště po celou dobu práce v něm vč. klimatických opatření - ztížení vykopávek v blízkosti podzemního vedení, konstrukcí a objektů vč. jejich dočasného zajištění - ztížení pod vodou, v okolí výbušnin, ve stísněných prostorech a pod. - příplatek za lepivost - těžení po vrstvách, pásech a po jiných nutných částech (figurách) - čerpání vody vč. čerpacích jímek, potrubí a pohotovostní čerpací soupravy (viz ustanovení k pol. 1151,2) - potřebné snížení hladiny podzemní vody - těžení a rozpojování jednotlivých balvanů - vytahování a nošení výkopku - svahování a přesvah. svahů do konečného tvaru, výměna hornin v podloží a v pláni znehodnocené klimatickými vlivy - ruční vykopávky, odstranění kořenů a napadávek - pažení, vzepření a rozepření vč. přepažování (vyjma štětových stěn) - úpravu, ochranu a očištění dna, základové spáry, stěn a svahů - zhutnění podloží, případně i svahů vč. svahování - zřízení stupňů v podloží a lavic na svazích, není-li pro tyto práce zřízena samostatná položka - udržování výkopiště a jeho ochrana proti vodě - odvedení nebo obvedení vody v okolí výkopiště a ve výkopišti - třídění výkopku - veškeré pomocné konstrukce umožňující provedení vykopávky (příjezdy, sjezdy, nájezdy, lešení, podpěr. konstr., přemostění, zpevněné plochy, zakrytí a pod.) - nezahrnuje uložení zeminy (na skládku, do násypu) ani poplatky za skládku, vykazují se v položce č.0141**
P | 19 | 17180 |  | ULOŽENÍ SYPANINY DO NÁSYPŮ Z NAKUPOVANÝCH MATERIÁLŮ | M3 | 22.08 | 0 |  | 2019_OTSKP |  | 2
PP
VV |  |  |  | Viz.výkres C.3.1-8, "Parametry, provedení dle zadávací dokumentace. Včetně příslušných zkoušek dle ZTKP, TKP, TP a ČSN" štěrkodrť typ B frakce 0-32 Délka ze situace * průměrná výška * průměrná šířka KM 4,237 levá strana SJEZD NEZPEVNĚNÝ 2*1*0,5=1.000 [A] KM 4,758 levá strana SJEZD NEZPEVNĚNÝ 2,2*2*0,7=3.080 [B] KM 5,278 pravá strana SJEZD NEZPEVNĚNÝ 4*1*0,75=3.000 [C] KM 5,311 pravá strana SJEZD NEZPEVNĚNÝ 10*2*0,75=15.000 [D] Celkem: A+B+C+D=22.080 [E]
TS |  |  |  | položka zahrnuje: - kompletní provedení zemní konstrukce (násypového tělesa včetně aktivní zóny) včetně nákupu a dopravy materiálu dle zadávací dokumentace - úprava ukládaného materiálu vlhčením, tříděním, promícháním nebo vysoušením, příp. jiné úpravy za účelem zlepšení jeho mech. vlastností - hutnění i různé míry hutnění - ošetření úložiště po celou dobu práce v něm vč. klimatických opatření - ztížení v okolí vedení, konstrukcí a objektů a jejich dočasné zajištění - ztížení provádění vč. hutnění ve ztížených podmínkách a stísněných prostorech - ztížené ukládání sypaniny pod vodu - ukládání po vrstvách a po jiných nutných částech (figurách) vč. dosypávek - spouštění a nošení materiálu - výměna částí zemní konstrukce znehodnocené klimatickými vlivy - ruční hutnění a výplň jam a prohlubní v podloží - úprava, očištění, ochrana a zhutnění podloží - svahování, hutnění a uzavírání povrchů svahů - zřízení lavic na svazích - udržování úložiště a jeho ochrana proti vodě - odvedení nebo obvedení vody v okolí úložiště a v úložišti - veškeré pomocné konstrukce umožňující provedení zemní konstrukce (příjezdy, sjezdy, nájezdy, lešení, podpěrné konstrukce, přemostění, zpevněné plochy, zakrytí a pod.)
P | 20 | 18110 |  | ÚPRAVA PLÁNĚ SE ZHUTNĚNÍM V HORNINĚ TŘ. I | M2 | 500.04 | 0 |  | 2019_OTSKP |  | 2
PP
VV |  |  |  | Viz.výkres C.3.1-8, D.2.3.1-3 Parametry, provedení dle zadávací dokumentace. Včetně příslušných zkoušek dle ZTKP, TKP, TP a ČSN. Min. modul přetvárnosti na zemní pláni viz.vzorové příčné řezy. Průměrná délka * průměrná šířka NEZPEVNĚNÉ SJEZDY KM 4,029 levá strana SJEZD NEZPEVNĚNÝ 1,3*10,5=13.650 [A] KM 4,237 levá strana SJEZD NEZPEVNĚNÝ 4,9*6,8=33.320 [B] KM 4,498 levá strana SJEZD NEZPEVNĚNÝ 0,6*6,1=3.660 [C] KM 4,517 levá strana SJEZD NEZPEVNĚNÝ 1,2*6,5=7.800 [D] KM 4,651 levá strana SJEZD NEZPEVNĚNÝ 0,6*3,5=2.100 [E] KM 4,672 levá strana SJEZD NEZPEVNĚNÝ 0,5*6=3.000 [F] KM 4,703 levá strana SJEZD NEZPEVNĚNÝ 2*5,7=11.400 [G] KM 4,745 pravá strana SJEZD NEZPEVNĚNÝ 5*8,3=41.500 [H] KM 4,746 - 4,764 levá strana SJEZD + VSTUP NEZP. 1,9*17=32.300 [I] KM 4,830 levá strana SJEZD NEZPEVNĚNÝ 4,5*12=54.000 [J] KM 5,278 pravá strana SJEZD NEZPEVNĚNÝ 4,7*7=32.900 [K] KM 5,311 levá strana SJEZD NEZPEVNĚNÝ 5,3*6,5=34.450 [L] KM 5,383 pravá strana SJEZD NEZPEVNĚNÝ 4*5,7=22.800 [M] KM 5,546 levá strana SJEZD NEZPEVNĚNÝ 3,5*7,8=27.300 [N] KM 5,666 pravá strana SJEZD NEZPEVNĚNÝ 3*5,7=17.100 [O] ASFALTOVÉ SJEZDY KM 4,575 levá strana NAPOJENÍ LESNÍ CESTY, POVRCH ASFALTOVÝ 1*20=20.000 [P] KM 4,758 pravá strana SJEZD ASFALTOVÝ 4,6*11,3=51.980 [Q] KM 4,775 pravá strana SJEZD ASFALTOVÝ 5,1*9,0=45.900 [R] KM 4,895 pravá strana SJEZD ASFALTOVÝ 4,4*10,2=44.880 [S] Celkem: A+B+C+D+E+F+G+H+I+J+K+L+M+N+O+P+Q+R+S=500.040 [T]
TS |  |  |  | položka zahrnuje úpravu pláně včetně vyrovnání výškových rozdílů. Míru zhutnění určuje projekt.
SD |  | 5 |  | Komunikace
P | 4 | 56333 | 1 | VOZOVKOVÉ VRSTVY ZE ŠTĚRKODRTI TL. DO 150MM | M2 | 235.76 | 0 |  | 2019_OTSKP |  | 2
PP
VV |  |  |  | Viz.výkres C.3.1-8, D.2.3.1-3 Parametry, provedení dle zadávací dokumentace. Včetně příslušných zkoušek dle ZTKP, TKP, TP a ČSN. KCE "D" - MÍSTNÍ A ÚČELOVÉ KOMUNIKACE štěrkodrť typ A frakce 0-32 Průměrná délka * průměrná šířka ASFALTOVÝ KRYT V kci 2 VRSTVY - 2x150mm (Průměrná délka * průměrná šířka * 2) KM 4,575 levá strana NAPOJENÍ LESNÍ CESTY, POVRCH ASFALTOVÝ 1*20*2=40.000 [A] KM 4,758 pravá strana SJEZD ASFALTOVÝ 4,6*11,3*2=103.960 [B] KM 4,775 pravá strana SJEZD ASFALTOVÝ 5,1*9,0*2=91.800 [C] Celkem: A+B+C=235.760 [D]
TS |  |  |  | - dodání kameniva předepsané kvality a zrnitosti - rozprostření a zhutnění vrstvy v předepsané tloušťce - zřízení vrstvy bez rozlišení šířky, pokládání vrstvy po etapách - nezahrnuje postřiky, nátěry
P | 21 | 56333 | 2 | VOZOVKOVÉ VRSTVY ZE ŠTĚRKODRTI TL. DO 150MM | M2 | 674.56 | 0 |  | 2019_OTSKP |  | 2
PP
VV |  |  |  | Viz.výkres C.3.1-8, D.2.3.1-3 Parametry, provedení dle zadávací dokumentace. Včetně příslušných zkoušek dle ZTKP, TKP, TP a ČSN. štěrkodrť typ B frakce 0-32 Průměrná délka * průměrná šířka NEZPEVNĚNÉ SJEZDY u nezpevněných sjezdů v kci 2 VRSTVY - 2x150mm (Průměrná délka * průměrná šířka * 2) KM 4,029 levá strana SJEZD NEZPEVNĚNÝ 1,3*10,5*2=27.300 [A] KM 4,237 levá strana SJEZD NEZPEVNĚNÝ 4,9*6,8*2=66.640 [B] KM 4,498 levá strana SJEZD NEZPEVNĚNÝ 0,6*6,1*2=7.320 [C] KM 4,517 levá strana SJEZD NEZPEVNĚNÝ 1,2*6,5*2=15.600 [D] KM 4,651 levá strana SJEZD NEZPEVNĚNÝ 0,6*3,5*2=4.200 [E] KM 4,672 levá strana SJEZD NEZPEVNĚNÝ 0,5*6*2=6.000 [F] KM 4,703 levá strana SJEZD NEZPEVNĚNÝ 2*5,7*2=22.800 [G] KM 4,745 pravá strana SJEZD NEZPEVNĚNÝ 5*8,3*2=83.000 [H] KM 4,746 - 4,764 levá strana SJEZD + VSTUP NEZP. 1,9*17*2=64.600 [I] KM 4,830 levá strana SJEZD NEZPEVNĚNÝ 4,5*12*2=108.000 [J] KM 5,278 pravá strana SJEZD NEZPEVNĚNÝ 4,7*7*2=65.800 [K] KM 5,311 levá strana SJEZD NEZPEVNĚNÝ 5,3*6,5*2=68.900 [L] KM 5,383 pravá strana SJEZD NEZPEVNĚNÝ 4*5,7*2=45.600 [M] KM 5,546 levá strana SJEZD NEZPEVNĚNÝ 3,5*7,8*2=54.600 [N] KM 5,666 pravá strana SJEZD NEZPEVNĚNÝ 3*5,7*2=34.200 [O] Celkem: A+B+C+D+E+F+G+H+I+J+K+L+M+N+O=674.560 [P]
TS |  |  |  | - dodání kameniva předepsané kvality a zrnitosti - rozprostření a zhutnění vrstvy v předepsané tloušťce - zřízení vrstvy bez rozlišení šířky, pokládání vrstvy po etapách - nezahrnuje postřiky, nátěry
P | 5 | 56334 |  | VOZOVKOVÉ VRSTVY ZE ŠTĚRKODRTI TL. DO 200MM | M2 | 44.88 | 0 |  | 2019_OTSKP |  | 2
PP
VV |  |  |  | Viz.výkres C.3.1-8, D.2.3.1-3 Parametry, provedení dle zadávací dokumentace. Včetně příslušných zkoušek dle ZTKP, TKP, TP a ČSN. štěrkodrť typ B frakce 0-32 Průměrná délka * průměrná šířka ASFALTOVÉ SJEZDY KM 4,895 pravá strana SJEZD ASFALTOVÝ 4,4*10,2=44.880 [A] Celkem: A=44.880 [B]
TS |  |  |  | - dodání kameniva předepsané kvality a zrnitosti - rozprostření a zhutnění vrstvy v předepsané tloušťce - zřízení vrstvy bez rozlišení šířky, pokládání vrstvy po etapách - nezahrnuje postřiky, nátěry
P | 6 | 56361 |  | VOZOVKOVÉ VRSTVY Z RECYKLOVANÉHO MATERIÁLU TL DO 50MM | M2 | 44.88 | 0 |  | 2019_OTSKP |  | 2
PP
VV |  |  |  | Viz.výkres C.3.1-8, D.2.3.1-3 KCE "Z2" - OBNOVENÍ ZPEVNĚNÉHO SJEZDU R-mat (50 mm) Průměrná délka * průměrná šířka ASFALTOVÉ SJEZDY KM 4,895 pravá strana SJEZD ASFALTOVÝ 4,4*10,2=44.880 [A] Celkem: A=44.880 [B]
TS |  |  |  | - dodání recyklátu v požadované kvalitě - očištění podkladu - uložení recyklátu dle předepsaného technologického předpisu, zhutnění vrstvy v předepsané tloušťce - zřízení vrstvy bez rozlišení šířky, pokládání vrstvy po etapách, včetně pracovních spar a spojů - úpravu napojení, ukončení - nezahrnuje postřiky, nátěry
P | 7 | 56362 |  | VOZOVKOVÉ VRSTVY Z RECYKLOVANÉHO MATERIÁLU TL DO 100MM | M2 | 337.28 | 0 |  | 2019_OTSKP |  | 2
PP
VV |  |  |  | Viz.výkres C.3.1-8, D.2.3.1-3 KCE "N2" - SJEZD - NEZPEVNĚNÝ Parametry, provedení dle zadávací dokumentace. Včetně příslušných zkoušek dle ZTKP, TKP, TP a ČSN. Tloušťka 100 mm. Průměrná délka * průměrná šířka NEZPEVNĚNÉ SJEZDY KM 4,029 levá strana SJEZD NEZPEVNĚNÝ 1,3*10,5=13.650 [A] KM 4,237 levá strana SJEZD NEZPEVNĚNÝ 4,9*6,8=33.320 [B] KM 4,498 levá strana SJEZD NEZPEVNĚNÝ 0,6*6,1=3.660 [C] KM 4,517 levá strana SJEZD NEZPEVNĚNÝ 1,2*6,5=7.800 [D] KM 4,651 levá strana SJEZD NEZPEVNĚNÝ 0,6*3,5=2.100 [E] KM 4,672 levá strana SJEZD NEZPEVNĚNÝ 0,5*6=3.000 [F] KM 4,703 levá strana SJEZD NEZPEVNĚNÝ 2*5,7=11.400 [G] KM 4,745 pravá strana SJEZD NEZPEVNĚNÝ 5*8,3=41.500 [H] KM 4,746 - 4,764 levá strana SJEZD + VSTUP NEZP. 1,9*17=32.300 [I] KM 4,830 levá strana SJEZD NEZPEVNĚNÝ 4,5*12=54.000 [J] KM 5,278 pravá strana SJEZD NEZPEVNĚNÝ 4,7*7=32.900 [K] KM 5,311 levá strana SJEZD NEZPEVNĚNÝ 5,3*6,5=34.450 [L] KM 5,383 pravá strana SJEZD NEZPEVNĚNÝ 4*5,7=22.800 [M] KM 5,546 levá strana SJEZD NEZPEVNĚNÝ 3,5*7,8=27.300 [N] KM 5,666 pravá strana SJEZD NEZPEVNĚNÝ 3*5,7=17.100 [O] Celkem: A+B+C+D+E+F+G+H+I+J+K+L+M+N+O=337.280 [P]
TS |  |  |  | - dodání recyklátu v požadované kvalitě - očištění podkladu - uložení recyklátu dle předepsaného technologického předpisu, zhutnění vrstvy v předepsané tloušťce - zřízení vrstvy bez rozlišení šířky, pokládání vrstvy po etapách, včetně pracovních spar a spojů - úpravu napojení, ukončení - nezahrnuje postřiky, nátěry
P | 8 | 572214 |  | SPOJOVACÍ POSTŘIK Z MODIFIK EMULZE DO 0,5KG/M2 | M2 | 162.76 | 0 |  | 2019_OTSKP |  | 2
PP
VV |  |  |  | Viz.výkres C.3.1-8, D.2.3.1-3 KCE "Z2" - OBNOVENÍ ZPEVNĚNÉHO SJEZDU spoj.postřik 0,20 kg/m2, dle PD Včetně odstranění nečistot z vozovky před postřikem. Průměrná délka * průměrná šířka KM 4,895 pravá strana SJEZD ASFALTOVÝ 4,4*10,2=44.880 [A] KCE "D" - MÍSTNÍ A ÚČELOVÉ KOMUNIKACE spoj.postřik 0,30 kg/m2, dle PD Včetně odstranění nečistot z vozovky před postřikem. Průměrná délka * průměrná šířka KM 4,575 levá strana NAPOJENÍ LESNÍ CESTY, POVRCH ASFALTOVÝ 1*20=20.000 [B] KM 4,758 pravá strana SJEZD ASFALTOVÝ 4,6*11,3=51.980 [C] KM 4,775 pravá strana SJEZD ASFALTOVÝ 5,1*9,0=45.900 [D] Celkem: A+B+C+D=162.760 [E]
TS |  |  |  | - dodání všech předepsaných materiálů pro postřiky v předepsaném množství - provedení dle předepsaného technologického předpisu - zřízení vrstvy bez rozlišení šířky, pokládání vrstvy po etapách - úpravu napojení, ukončení
P | 100 | 57475 |  | VOZOVKOVÉ VÝZTUŽNÉ VRSTVY Z GEOMŘÍŽOVINY | M2 | 37 | 0 |  | 2019_OTSKP |  | 2
PP
VV |  |  |  | Geosyntetikum ze skelných vláken na napojení na stávající vozovku (dvojité zazubení) (délka*prům.šíř.) V místě napojení krytu na stávájící vozovku KM 4,575 levá strana NAPOJENÍ LESNÍ CESTY, POVRCH ASFALTOVÝ 18*1=18.000 [A] KM 4,758 pravá strana SJEZD ASFALTOVÝ 7,5*1=7.500 [B] KM 4,775 pravá strana SJEZD ASFALTOVÝ 5,5*1=5.500 [C] KM 4,895 pravá strana SJEZD ASFALTOVÝ 6*1=6.000 [D] Celkem: A+B+C+D=37.000 [E]
TS |  |  |  | - dodání geomříže v požadované kvalitě a v množství včetně přesahů (přesahy započteny v jednotkové ceně) - očištění podkladu - pokládka geomříže dle předepsaného technologického předpisu
P | 10 | 574A34 |  | ASFALTOVÝ BETON PRO OBRUSNÉ VRSTVY ACO 11+, 11S TL. 40MM | M2 | 117.88 | 0 |  | 2019_OTSKP |  | 2
PP
VV |  |  |  | Viz.výkres C.3.1-8, D.2.3.1-3 ACO 11+ (40 mm) KCE "D" - MÍSTNÍ A ÚČELOVÉ KOMUNIKACE Parametry, provedení dle zadávací dokumentace. Včetně příslušných zkoušek dle ZTKP, TKP, TP a ČSN. Průměrná délka * průměrná šířka KM 4,575 levá strana NAPOJENÍ LESNÍ CESTY, POVRCH ASFALTOVÝ 1*20=20.000 [A] KM 4,758 pravá strana SJEZD ASFALTOVÝ 4,6*11,3=51.980 [B] KM 4,775 pravá strana SJEZD ASFALTOVÝ 5,1*9,0=45.900 [C] Celkem: A+B+C=117.880 [D]
TS |  |  |  | - dodání směsi v požadované kvalitě - očištění podkladu - uložení směsi dle předepsaného technologického předpisu, zhutnění vrstvy v předepsané tloušťce - zřízení vrstvy bez rozlišení šířky, pokládání vrstvy po etapách, včetně pracovních spar a spojů - úpravu napojení, ukončení podél obrubníků, dilatačních zařízení, odvodňovacích proužků, odvodňovačů, vpustí, šachet a pod. - nezahrnuje postřiky, nátěry - nezahrnuje těsnění podél obrubníků, dilatačních zařízení, odvodňovacích proužků, odvodňovačů, vpustí, šachet a pod.
P | 9 | 574A44 |  | ASFALTOVÝ BETON PRO OBRUSNÉ VRSTVY ACO 11+, 11S TL. 50MM | M2 | 44.88 | 0 |  | 2019_OTSKP |  | 2
PP
VV |  |  |  | Viz.výkres C.3.1-8, D.2.3.1-3 KCE "Z2" - OBNOVENÍ ZPEVNĚNÝCH SJEZDŮ ACO 11+ (50 mm) Průměrná délka * průměrná šířka ASFALTOVÉ SJEZDY KM 4,895 pravá strana SJEZD ASFALTOVÝ 4,4*10,2=44.880 [A] Celkem: A=44.880 [B]
TS |  |  |  | - dodání směsi v požadované kvalitě - očištění podkladu - uložení směsi dle předepsaného technologického předpisu, zhutnění vrstvy v předepsané tloušťce - zřízení vrstvy bez rozlišení šířky, pokládání vrstvy po etapách, včetně pracovních spar a spojů - úpravu napojení, ukončení podél obrubníků, dilatačních zařízení, odvodňovacích proužků, odvodňovačů, vpustí, šachet a pod. - nezahrnuje postřiky, nátěry - nezahrnuje těsnění podél obrubníků, dilatačních zařízení, odvodňovacích proužků, odvodňovačů, vpustí, šachet a pod.
P | 11 | 574E46 |  | ASFALTOVÝ BETON PRO PODKLADNÍ VRSTVY ACP 16+, 16S TL. 50MM | M2 | 117.88 | 0 |  | 2019_OTSKP |  | 2
PP
VV |  |  |  | Viz.výkres C.3.1-8, D.2.3.1-3 ACO 16+ (50 mm) KCE "D" - MÍSTNÍ A ÚČELOVÉ KOMUNIKACE Parametry, provedení dle zadávací dokumentace. Včetně příslušných zkoušek dle ZTKP, TKP, TP a ČSN. Průměrná délka * průměrná šířka KM 4,575 levá strana NAPOJENÍ LESNÍ CESTY, POVRCH ASFALTOVÝ 1*20=20.000 [A] KM 4,758 pravá strana SJEZD ASFALTOVÝ 4,6*11,3=51.980 [B] KM 4,775 pravá strana SJEZD ASFALTOVÝ 5,1*9,0=45.900 [C] Celkem: A+B+C=117.880 [D]
TS |  |  |  | - dodání směsi v požadované kvalitě - očištění podkladu - uložení směsi dle předepsaného technologického předpisu, zhutnění vrstvy v předepsané tloušťce - zřízení vrstvy bez rozlišení šířky, pokládání vrstvy po etapách, včetně pracovních spar a spojů - úpravu napojení, ukončení podél obrubníků, dilatačních zařízení, odvodňovacích proužků, odvodňovačů, vpustí, šachet a pod. - nezahrnuje postřiky, nátěry - nezahrnuje těsnění podél obrubníků, dilatačních zařízení, odvodňovacích proužků, odvodňovačů, vpustí, šachet a pod.
SD |  | 9 |  | Ostatní konstrukce a práce
P | 22 | 919111 |  | ŘEZÁNÍ ASFALTOVÉHO KRYTU VOZOVEK TL DO 50MM | M | 201.5 | 0 |  | 2019_OTSKP |  | 2
PP
VV |  |  |  | Viz.výkres C.3.1-8, před realizací: KM 4,575 levá strana NAPOJENÍ LESNÍ CESTY, POVRCH ASFALTOVÝ 23+18=41.000 [A] KM 4,758 pravá strana SJEZD ASFALTOVÝ 12,5+7,5=20.000 [B] KM 4,775 pravá strana SJEZD ASFALTOVÝ 11+5,5=16.500 [C] KM 4,895 pravá strana SJEZD ASFALTOVÝ 13,5+6=19.500 [D] po realizaci KM 4,575 levá strana NAPOJENÍ LESNÍ CESTY, POVRCH ASFALTOVÝ 23+18=41.000 [E] KM 4,758 pravá strana SJEZD ASFALTOVÝ 15,5+7,5=23.000 [F] KM 4,775 pravá strana SJEZD ASFALTOVÝ 14,5+5,5=20.000 [G] KM 4,895 pravá strana SJEZD ASFALTOVÝ 14,5+6=20.500 [H] Celkem: A+B+C+D+E+F+G+H=201.500 [I]
TS |  |  |  | položka zahrnuje řezání vozovkové vrstvy v předepsané tloušťce, včetně spotřeby vody
P | 23 | 931311 |  | TĚSNĚNÍ DILATAČ SPAR ASF ZÁLIVKOU PRŮŘ DO 100MM2 | M | 104.5 | 0 |  | 2019_OTSKP |  | 2
PP
VV |  |  |  | Viz.výkres C.3.1-8, D.2.3.1-3 Výplň spár modifikovaným asfaltem (těsnící zálivka) KM 4,575 levá strana NAPOJENÍ LESNÍ CESTY, POVRCH ASFALTOVÝ 23+18=41.000 [A] KM 4,758 pravá strana SJEZD ASFALTOVÝ 15,5+7,5=23.000 [B] KM 4,775 pravá strana SJEZD ASFALTOVÝ 14,5+5,5=20.000 [C] KM 4,895 pravá strana SJEZD ASFALTOVÝ 14,5+6=20.500 [D] Celkem: A+B+C+D=104.500 [E]
TS |  |  |  | položka zahrnuje dodávku a osazení předepsaného materiálu, očištění ploch spáry před úpravou, očištění okolí spáry po úpravě nezahrnuje těsnící profil

## _Z_ZV_SO 401
ASPE10 |  |  |  | Firma: Dopravně inženýrská kancelář | [6 empty] | 3
|  |  |  | Soupis prací objektu | [6 empty] | 3
S | Stavba: | A006/20 |  | Modernizace silnice II/366 Pohledy - křižovatka s I/43 - II.etapa |  |  | SO 401 |  |  | 0.00 | 2
O | Objekt: | _Z |  | Způsobilé výdaje projektu | [5 empty] | 15.00 | 2
O1 | Objekt: | ZV |  | Způsobilé výdaje - vedlejší aktivita projektu | [5 empty] | 21.00 | 2
O2 | Rozpočet: | SO 401 |  | PŘELOŽKA NADZEMNÍHO VEDENÍ NN – ŘEŠENO SAMOSTATNOU DOKUMENTACÍ
Typ | Poř. číslo | Kód položky | Varianta | Název položky | MJ | Množství | Jednotková cena |  | Cenová soustava
[7 empty] | Jednotková | Celkem
0 | 1 | 2 | 3 | 4 | 5 | 6 | 9 | 10 | 11
SD |  | 0 |  | Všeobecné konstrukce a práce
P | 1 | 02940 | a | SO 401 PŘELOŽKA NADZEMNÍHO VEDENÍ NN - ŘEŠENO SAMOSTATNOU DOKUMENTACÍ | KPL | 1 | 0 |  | 2019_OTSKP |  | 2
PP |  |  |  | TENTO ROZPOČET JE ZPRACOVÁN V JINÉM SYSTÉMU MIMO ASPE
VV |  |  |  | Obsahuje: SO 401 PŘELOŽKA NADZEMNÍHO VEDENÍ NN – ŘEŠENO SAMOSTATNOU DOKUMENTACÍ 1=1.000 [A]
TS |  |  |  | zahrnuje veškeré náklady spojené s objednatelem požadovanými pracemi

## _Z_ZV_SO 402
ASPE10 |  |  |  | Firma: Dopravně inženýrská kancelář | [6 empty] | 3
|  |  |  | Soupis prací objektu | [6 empty] | 3
S | Stavba: | A006/20 |  | Modernizace silnice II/366 Pohledy - křižovatka s I/43 - II.etapa |  |  | SO 402 |  |  | 0.00 | 2
O | Objekt: | _Z |  | Způsobilé výdaje projektu | [5 empty] | 15.00 | 2
O1 | Objekt: | ZV |  | Způsobilé výdaje - vedlejší aktivita projektu | [5 empty] | 21.00 | 2
O2 | Rozpočet: | SO 402 |  | SO 402 STÁV. PODZEMNÍ VEDENÍ - OPATŘENÍ V PRŮBĚHU VÝSTAVBY
Typ | Poř. číslo | Kód položky | Varianta | Název položky | MJ | Množství | Jednotková cena |  | Cenová soustava
[7 empty] | Jednotková | Celkem
0 | 1 | 2 | 3 | 4 | 5 | 6 | 9 | 10 | 11
SD |  | 0 |  | Všeobecné konstrukce a práce
P | 1 | 02730 |  | POMOC PRÁCE ZŘÍZ NEBO ZAJIŠŤ OCHRANU INŽENÝRSKÝCH SÍTÍ | KPL | 1 | 0 |  | 2019_OTSKP |  | 2
PP
VV |  |  |  | VIZ D.4 Poplatky správcům za vytyčení IS a odborný dozor při provádění IS. Ověření průběhu IS kopanými sondami. Zhotovitel zajistí ochranu a zajištění stávajících nebo nových kabelů a potrubí ve výkopu, proti jejich poškození nebo odcizení a případné uložení chybějících chrániček. BUDE FAKTUROVÁNO DLE SKUTEČNOSTI 1=1.000 [A]
TS |  |  |  | zahrnuje veškeré náklady spojené s objednatelem požadovanými zařízeními

## _Z_ZV_SO 403
ASPE10 |  |  |  | Firma: Dopravně inženýrská kancelář | [6 empty] | 3
|  |  |  | Soupis prací objektu | [6 empty] | 3
S | Stavba: | A006/20 |  | Modernizace silnice II/366 Pohledy - křižovatka s I/43 - II.etapa |  |  | SO 403 |  |  | 0.00 | 2
O | Objekt: | _Z |  | Způsobilé výdaje projektu | [5 empty] | 15.00 | 2
O1 | Objekt: | ZV |  | Způsobilé výdaje - vedlejší aktivita projektu | [5 empty] | 21.00 | 2
O2 | Rozpočet: | SO 403 |  | PŘELOŽKA KABELOVÉHO VEDENÍ VN
Typ | Poř. číslo | Kód položky | Varianta | Název položky | MJ | Množství | Jednotková cena |  | Cenová soustava
[7 empty] | Jednotková | Celkem
0 | 1 | 2 | 3 | 4 | 5 | 6 | 9 | 10 | 11
SD |  | 0 |  | Všeobecné konstrukce a práce
P | 1 | 02940 | b | SO 403 PŘELOŽKA KABELOVÉHO VEDENÍ VN | KPL | 1 | 0 |  | 2019_OTSKP |  | 2
PP |  |  |  | TENTO ROZPOČET JE ZPRACOVÁN V JINÉM SYSTÉMU MIMO ASPE
VV |  |  |  | Obsahuje: SO 403 PŘELOŽKA KABELOVÉHO VEDENÍ VN 1=1.000 [A]
TS |  |  |  | zahrnuje veškeré náklady spojené s objednatelem požadovanými pracemi

## _Z_ZV_SO 901
ASPE10 |  |  |  | Firma: Dopravně inženýrská kancelář | [6 empty] | 3
|  |  |  | Soupis prací objektu | [6 empty] | 3
S | Stavba: | A006/20 |  | Modernizace silnice II/366 Pohledy - křižovatka s I/43 - II.etapa |  |  | SO 901 |  |  | 0.00 | 2
O | Objekt: | _Z |  | Způsobilé výdaje projektu | [5 empty] | 15.00 | 2
O1 | Objekt: | ZV |  | Způsobilé výdaje - vedlejší aktivita projektu | [5 empty] | 21.00 | 2
O2 | Rozpočet: | SO 901 |  | DOPRAVNĚ INŽENÝRSKÉ OPATŘENÍ
Typ | Poř. číslo | Kód položky | Varianta | Název položky | MJ | Množství | Jednotková cena |  | Cenová soustava
[7 empty] | Jednotková | Celkem
0 | 1 | 2 | 3 | 4 | 5 | 6 | 9 | 10 | 11
SD |  | 0 |  | Všeobecné konstrukce a práce
P | 14 | 02710 |  | POMOC PRÁCE ZŘÍZ NEBO ZAJIŠŤ OBJÍŽĎKY A PŘÍSTUP CESTY | KPL | 1 | 0 |  | 2019_OTSKP |  | 2
PP |  |  |  | Zajištění kvalifikovaných osob na řízení provozu
VV |  |  |  | náklady spojené z vyznačením objízdných tras 1=1.000 [A]
TS |  |  |  | zahrnuje veškeré náklady spojené s objednatelem požadovanými zařízeními
SD |  | 9 |  | Ostatní konstrukce a práce
P | 3 | 91400 |  | DOČASNÉ ZAKRYTÍ NEBO OTOČENÍ STÁVAJÍCÍCH DOPRAVNÍCH ZNAČEK | KUS | 5 | 0 |  | 2019_OTSKP |  | 2
PP
VV |  |  |  | Viz D.8 5=5.000 [A]
TS |  |  |  | zahrnuje zakrytí dočasně neplatných svislých dopravních značek (nebo jejich částí) bez ohledu na způsob a na jejich velikost (zakrytí neprůhledným materiálem nebo otočení značky) a jeho následné odstranění
P | 1 | 914131 |  | DOPRAVNÍ ZNAČKY ZÁKLADNÍ VELIKOSTI OCELOVÉ FÓLIE TŘ 2 - DODÁVKA A MONTÁŽ | KUS | 98 | 0 |  | 2019_OTSKP |  | 2
PP
VV |  |  |  | Viz D.8 Osazení dočasného SDZ na objízdných trasách: B1 2=2.000 [A] B4 2=2.000 [B] B24a 1=1.000 [C] E3a 4=4.000 [D] E7b 1=1.000 [E] E9 12=12.000 [F] E13 5=5.000 [G] IP10a 2=2.000 [H] IP10b 2=2.000 [I] IP22 15=15.000 [J] IS11a 2=2.000 [K] IS11b 20=20.000 [L] IS11c 30=30.000 [M] Celkem: A+B+C+D+E+F+G+H+I+J+K+L+M=98.000 [N]
TS |  |  |  | položka zahrnuje: - dodávku a montáž značek v požadovaném provedení
P | 2 | 914133 |  | DOPRAVNÍ ZNAČKY ZÁKLADNÍ VELIKOSTI OCELOVÉ FÓLIE TŘ 2 - DEMONTÁŽ | KUS | 98 | 0 |  | 2019_OTSKP |  | 2
PP
VV |  |  |  | Viz D.8 demontáž dočasného SDZ na objízdných trasách: B1 2=2.000 [A] B4 2=2.000 [B] B24a 1=1.000 [C] E3a 4=4.000 [D] E7b 1=1.000 [E] E9 12=12.000 [F] E13 5=5.000 [G] IP10a 2=2.000 [H] IP10b 2=2.000 [I] IP22 15=15.000 [J] IS11a 2=2.000 [K] IS11b 20=20.000 [L] IS11c 30=30.000 [M] Celkem: A+B+C+D+E+F+G+H+I+J+K+L+M=98.000 [N]
TS |  |  |  | Položka zahrnuje odstranění, demontáž a odklizení materiálu s odvozem na předepsané místo
P | 11 | 914139 |  | DOPRAV ZNAČKY ZÁKLAD VEL OCEL FÓLIE TŘ 2 - NÁJEMNÉ | KSDEN | 20580 | 0 |  | 2019_OTSKP |  | 2
PP
VV |  |  |  | Viz D.8 počet*den*počet měsíců Příčná uzávěra 98*30*7=20 580.000 [A] Celkem: A=20 580.000 [B]
TS |  |  |  | položka zahrnuje sazbu za pronájem dopravních značek a zařízení, počet jednotek je určen jako součin počtu značek a počtu dní použití
P | 5 | 916131 |  | DOPRAV SVĚTLO VÝSTRAŽ SOUPRAVA 5KS - DOD A MONTÁŽ | KUS | 10 | 0 |  | 2019_OTSKP |  | 2
PP
VV |  |  |  | Viz D.8 Příčná uzávěra 2*5=10.000 [A] Celkem: A=10.000 [B]
TS |  |  |  | položka zahrnuje: - dodání zařízení v předepsaném provedení včetně jejich osazení - údržbu po celou dobu trvání funkce, náhradu zničených nebo ztracených kusů, nutnou opravu poškozených částí - napájení z baterie včetně záložní baterie
P | 9 | 916133 |  | DOPRAV SVĚTLO VÝSTRAŽ SOUPRAVA 5KS - DEMONTÁŽ | KUS | 10 | 0 |  | 2019_OTSKP |  | 2
PP
VV |  |  |  | Viz D.8 Příčná uzávěra 2*5=10.000 [A] Celkem: A=10.000 [B]
TS |  |  |  | Položka zahrnuje odstranění, demontáž a odklizení zařízení s odvozem na předepsané místo
P | 10 | 916139 |  | DOPRAVNÍ SVĚTLO VÝSTRAŽNÉ SOUPRAVA 5 KUSŮ - NÁJEMNÉ | KSDEN | 2100 | 0 |  | 2019_OTSKP |  | 2
PP
VV |  |  |  | Viz D.8 počet*den*počet měsíců Příčná uzávěra 10*30*7=2 100.000 [A] Celkem: A=2 100.000 [B]
TS |  |  |  | položka zahrnuje sazbu za pronájem zařízení. Počet měrných jednotek se určí jako součin počtu zařízení a počtu dní použití.
P | 7 | 916313 |  | DOPRAVNÍ ZÁBRANY Z2 S FÓLIÍ TŘ 1 - DEMONTÁŽ | KUS | 2 | 0 |  | 2019_OTSKP |  | 2
PP
VV |  |  |  | Viz D.8 Příčná uzávěra 2=2.000 [A] Celkem: A=2.000 [B]
TS |  |  |  | Položka zahrnuje odstranění, demontáž a odklizení zařízení s odvozem na předepsané místo
P | 6 | 916321 |  | DOPRAVNÍ ZÁBRANY Z2 S FÓLIÍ TŘ 2 - DOD A MONTÁŽ | KUS | 2 | 0 |  | 2019_OTSKP |  | 2
PP
VV |  |  |  | Viz D.8 Příčná uzávěra 2=2.000 [A] Celkem: A=2.000 [B]
TS |  |  |  | položka zahrnuje: - dodání zařízení v předepsaném provedení včetně jejich osazení - údržbu po celou dobu trvání funkce, náhradu zničených nebo ztracených kusů, nutnou opravu poškozených částí
P | 8 | 916329 |  | DOPRAVNÍ ZÁBRANY Z2 S FÓLIÍ TŘ 2 - NÁJEMNÉ | KSDEN | 420 | 0 |  | 2019_OTSKP |  | 2
PP
VV |  |  |  | Viz D.8 počet*den*počet měsíců Příčná uzávěra 2*30*7=420.000 [A] Celkem: A=420.000 [B]
TS |  |  |  | položka zahrnuje sazbu za pronájem zařízení. Počet měrných jednotek se určí jako součin počtu zařízení a počtu dní použití.

## N_SO 001
ASPE10 |  |  |  | Firma: Dopravně inženýrská kancelář | [6 empty] | 3
|  |  |  | Soupis prací objektu | [6 empty] | 3
S | Stavba: | A006/20 |  | Modernizace silnice II/366 Pohledy - křižovatka s I/43 - II.etapa |  |  | SO 001 |  |  | 0.00 | 2
O | Objekt: | N |  | Nezpůsobilé výdaje projektu | [5 empty] | 15.00 | 2
O1 | Rozpočet: | SO 001 |  | VŠEOBECNÉ A PŘEDBĚŽNÉ POLOŽKY | [5 empty] | 21.00 | 2
Typ | Poř. číslo | Kód položky | Varianta | Název položky | MJ | Množství | Jednotková cena |  | Cenová soustava
[7 empty] | Jednotková | Celkem
0 | 1 | 2 | 3 | 4 | 5 | 6 | 9 | 10 | 11
SD |  | 0 |  | Všeobecné konstrukce a práce
P | 1 | 01400 |  | POPLATKY - BANKOVNÍ ZÁRUKA | KPL | 1 | 0 |  | 2019_OTSKP |  | 2
PP
VV |  |  |  | 1=1.000 [A]
TS |  |  |  | zahrnuje jinde neuvedené poplatky související s výstavbou
P | 3 | 01450 |  | POPLATKY ZA NÁHRADNÍ AUTOBUSOVOU DOPRAVU | KPL | 1 | 0 |  | 2019_OTSKP |  | 0
PP
VV |  |  |  | Výdaje na zajištění náhradní dopravy. Svoz cestujících na nejbližší zastávku linkové dopravy v běžném provozu. Vychází z etapizace uvedené v příloze B.8 a harmonogramu stavebních prací. Tato položka zahrnuje zajištěni náhradní autobusové dopravy po dobu výstavby a zajištění svozů k nejbližší autobusové obsluhované zastávce bus. Položka obsahuje potřebné náklady na zajištění svozů (proškolení řidiči, zajištění dopravních prostředků, označení svozových míst atd.). 1=1.000 [A]
TS |  |  |  | zahrnuje veškeré náklady související s náhradní autousovou dopravou
P | 4 | 027121 | AA | PROVIZORNÍ PŘÍSTUPOVÉ CESTY - ZŘÍZENÍ, napojení na stávající stav | KPL | 1 | 0 |  | 2019_OTSKP |  | 0
PP
VV |  |  |  | Práce spojené s napojením modernizovaného úseku na stávající stav v dl. cca 50m 1=1.000 [A]
TS |  |  |  | zahrnuje veškeré náklady spojené s objednatelem požadovanými zařízeními
P | 2 | 03100 |  | ZAŘÍZENÍ STAVENIŠTĚ - ZŘÍZENÍ, PROVOZ, DEMONTÁŽ | KPL | 1 | 0 |  | 2019_OTSKP |  | 2
PP
VV |  |  |  | 1=1.000 [A] Celkem: A=1.000 [B]
TS |  |  |  | zahrnuje objednatelem povolené náklady na pořízení (event. pronájem), provozování, udržování a likvidaci zhotovitelova zařízení

## N_SO 102
ASPE10 |  |  |  | Firma: Dopravně inženýrská kancelář | [6 empty] | 3
|  |  |  | Soupis prací objektu | [6 empty] | 3
S | Stavba: | A006/20 |  | Modernizace silnice II/366 Pohledy - křižovatka s I/43 - II.etapa |  |  | SO 102 |  |  | 0.00 | 2
O | Objekt: | N |  | Nezpůsobilé výdaje projektu | [5 empty] | 15.00 | 2
O1 | Rozpočet: | SO 102 |  | Nástupiště autobusových zastávek | [5 empty] | 21.00 | 2
Typ | Poř. číslo | Kód položky | Varianta | Název položky | MJ | Množství | Jednotková cena |  | Cenová soustava
[7 empty] | Jednotková | Celkem
0 | 1 | 2 | 3 | 4 | 5 | 6 | 9 | 10 | 11
SD |  | 0 |  | Všeobecné konstrukce a práce
P | 52 | 014102 | 1 | POPLATKY ZA SKLÁDKU | T | 29.6 | 0 |  | 2019_OTSKP |  | 2
PP |  |  |  | Zemina a kamení (17 05 04) .Příslušná skládka bude odsouhlasena investorem. Investor požaduje k fakturaci této položky doložit vážní lístky ze skládky a doklad o úhradě poplatku za skládku za uvedený materiál z této stavby.
VV |  |  |  | Počítaná hmotnost 2,0t/m3. Objem z položek: Objem*přepočet na tuny Položka č. 122738 Odkopávky a prokopávky: 14,8*2=29.600 [A]
TS |  |  |  | zahrnuje veškeré poplatky provozovateli skládky související s uložením odpadu na skládce.
P | 2 | 014102 | 2 | POPLATKY ZA SKLÁDKU | T | 6.038 | 0 |  | 2019_OTSKP |  | 2
PP |  |  |  | Beton (17 01 01). Příslušná skládka bude odsouhlasena investorem. Investor požaduje k fakturaci této položky doložit vážní lístky ze skládky a doklad o úhradě poplatku za skládku za uvedený materiál z této stavby.
VV |  |  |  | Počítaná hmotnost 2,3t/m3 [dl.*hmotnost na 1 m], [dl.*obj.hmotnost] Objem*přepočet na tuny Položka č. 113188 Odstranění krytu zpevněných ploch z dlaždic 2,625*2,3=6.038 [B] Celkem: B=6.038 [C]
TS |  |  |  | zahrnuje veškeré poplatky provozovateli skládky související s uložením odpadu na skládce.
SD |  | 1 |  | Zemní práce
P | 55 | 113188 |  | ODSTRANĚNÍ KRYTU ZPEVNĚNÝCH PLOCH Z DLAŽDIC, ODVOZ DO 20KM | M3 | 2.625 | 0 |  | 2019_OTSKP |  | 0
PP
VV |  |  |  | odstranění stávajícího dlážděného nástupiště plocha km 3,765 - 3,782 vpravo 3,5*0,75=2.625 [A]
TS |  |  |  | Položka zahrnuje veškerou manipulaci s vybouranou sutí a s vybouranými hmotami vč. uložení na skládku. Nezahrnuje poplatek za skládku, který se vykazuje v položce 0141** (s výjimkou malého množství bouraného materiálu, kde je možné poplatek zahrnout do jednotkové ceny bourání – tento fakt musí být uveden v doplňujícím textu k položce).
P | 18 | 122738 |  | ODKOPÁVKY A PROKOPÁVKY OBECNÉ TŘ. I, ODVOZ DO 20KM | M3 | 14.8 | 0 |  | 2019_OTSKP |  | 2
PP
VV |  |  |  | Viz.výkres C.3.1-8, D.1.3 poplatek za skládku uveden v položce: 014102.1 Výkopy okolo inženýrských sítí se musí provádět ručně plocha* prům.tl. km 3,235 - 3,255 vlevo 34*0,2=6.800 [A] km 3,693 - 3,710 vlevo 40*0,2=8.000 [B] Celkem: A+B=14.800 [C]
TS |  |  |  | položka zahrnuje: - vodorovná a svislá doprava, přemístění, přeložení, manipulace s výkopkem - kompletní provedení vykopávky nezapažené i zapažené - ošetření výkopiště po celou dobu práce v něm vč. klimatických opatření - ztížení vykopávek v blízkosti podzemního vedení, konstrukcí a objektů vč. jejich dočasného zajištění - ztížení pod vodou, v okolí výbušnin, ve stísněných prostorech a pod. - příplatek za lepivost - těžení po vrstvách, pásech a po jiných nutných částech (figurách) - čerpání vody vč. čerpacích jímek, potrubí a pohotovostní čerpací soupravy (viz ustanovení k pol. 1151,2) - potřebné snížení hladiny podzemní vody - těžení a rozpojování jednotlivých balvanů - vytahování a nošení výkopku - svahování a přesvah. svahů do konečného tvaru, výměna hornin v podloží a v pláni znehodnocené klimatickými vlivy - ruční vykopávky, odstranění kořenů a napadávek - pažení, vzepření a rozepření vč. přepažování (vyjma štětových stěn) - úpravu, ochranu a očištění dna, základové spáry, stěn a svahů - zhutnění podloží, případně i svahů vč. svahování - zřízení stupňů v podloží a lavic na svazích, není-li pro tyto práce zřízena samostatná položka - udržování výkopiště a jeho ochrana proti vodě - odvedení nebo obvedení vody v okolí výkopiště a ve výkopišti - třídění výkopku - veškeré pomocné konstrukce umožňující provedení vykopávky (příjezdy, sjezdy, nájezdy, lešení, podpěr. konstr., přemostění, zpevněné plochy, zakrytí a pod.) - nezahrnuje uložení zeminy (na skládku, do násypu) ani poplatky za skládku, vykazují se v položce č.0141**
P | 19 | 17180 |  | ULOŽENÍ SYPANINY DO NÁSYPŮ Z NAKUPOVANÝCH MATERIÁLŮ | M3 | 63.6 | 0 |  | 2019_OTSKP |  | 2
PP
VV |  |  |  | Viz.výkres C.3.1-8, "Parametry, provedení dle zadávací dokumentace. Včetně příslušných zkoušek dle ZTKP, TKP, TP a ČSN" štěrkodrť typ B frakce 0-32 plocha* prům.tl. km 3,235 - 3,255 vlevo 34*0,2=6.800 [A] km 3,693 - 3,710 vlevo 40*0,2=8.000 [B] km 3,240 - 3,260 vpravo 68*0,4=27.200 [C] km 3,760 - 3,780 vpravo 54*0,4=21.600 [D] Celkem: A+B+C+D=63.600 [E]
TS |  |  |  | položka zahrnuje: - kompletní provedení zemní konstrukce (násypového tělesa včetně aktivní zóny) včetně nákupu a dopravy materiálu dle zadávací dokumentace - úprava ukládaného materiálu vlhčením, tříděním, promícháním nebo vysoušením, příp. jiné úpravy za účelem zlepšení jeho mech. vlastností - hutnění i různé míry hutnění - ošetření úložiště po celou dobu práce v něm vč. klimatických opatření - ztížení v okolí vedení, konstrukcí a objektů a jejich dočasné zajištění - ztížení provádění vč. hutnění ve ztížených podmínkách a stísněných prostorech - ztížené ukládání sypaniny pod vodu - ukládání po vrstvách a po jiných nutných částech (figurách) vč. dosypávek - spouštění a nošení materiálu - výměna částí zemní konstrukce znehodnocené klimatickými vlivy - ruční hutnění a výplň jam a prohlubní v podloží - úprava, očištění, ochrana a zhutnění podloží - svahování, hutnění a uzavírání povrchů svahů - zřízení lavic na svazích - udržování úložiště a jeho ochrana proti vodě - odvedení nebo obvedení vody v okolí úložiště a v úložišti - veškeré pomocné konstrukce umožňující provedení zemní konstrukce (příjezdy, sjezdy, nájezdy, lešení, podpěrné konstrukce, přemostění, zpevněné plochy, zakrytí a pod.)
P | 20 | 18110 |  | ÚPRAVA PLÁNĚ SE ZHUTNĚNÍM V HORNINĚ TŘ. I | M2 | 196 | 0 |  | 2019_OTSKP |  | 2
PP
VV |  |  |  | Viz.výkres C.3.1-8, D.1.3. Parametry, provedení dle zadávací dokumentace. Včetně příslušných zkoušek dle ZTKP, TKP, TP a ČSN. Min. modul přetvárnosti na zemní pláni viz.vzorové příčné řezy. plocha km 3,235 - 3,255 vlevo 34=34.000 [A] km 3,693 - 3,710 vlevo 40=40.000 [B] km 3,240 - 3,260 vpravo 68=68.000 [C] km 3,760 - 3,780 vpravo 54=54.000 [D] Celkem: A+B+C+D=196.000 [E]
TS |  |  |  | položka zahrnuje úpravu pláně včetně vyrovnání výškových rozdílů. Míru zhutnění určuje projekt.
SD |  | 5 |  | Komunikace
P | 8 | 56333 |  | VOZOVKOVÉ VRSTVY ZE ŠTĚRKODRTI TL. DO 150MM | M2 | 205 | 0 |  | 2019_OTSKP |  | 2
PP
VV |  |  |  | Viz.výkres C.3.1-8, D.1.3 KONSTRUKCE NÁSTUPIŠTĚ Parametry, provedení dle zadávací dokumentace. Včetně příslušných zkoušek dle ZTKP, TKP, TP a ČSN. štěrkodrť typ B frakce 0-32 Tl.150mm plocha km 3,235 - 3,255 vlevo 34=34.000 [A] km 3,693 - 3,710 vlevo 40=40.000 [B] km 3,240 - 3,260 vpravo 68+9=77.000 [C] km 3,760 - 3,780 vpravo 54=54.000 [D] Celkem: A+B+C+D=205.000 [E]
TS |  |  |  | - dodání kameniva předepsané kvality a zrnitosti - rozprostření a zhutnění vrstvy v předepsané tloušťce - zřízení vrstvy bez rozlišení šířky, pokládání vrstvy po etapách - nezahrnuje postřiky, nátěry
P | 9 | 582611 |  | KRYTY Z BETON DLAŽDIC SE ZÁMKEM ŠEDÝCH TL 60MM DO LOŽE Z KAM | M2 | 183.65 | 0 |  | 2019_OTSKP |  | 2
PP
VV |  |  |  | Viz.výkres C.3.1-8, D.1.3 KONSTRUKCE NÁSTUPIŠTĚ Lože z drceného kameniva frakce 4-8mm. plocha km 3,235 - 3,255 vlevo 34-(16*0,35)=28.400 [A] km 3,693 - 3,710 vlevo 40-(16*0,35)=34.400 [B] km 3,240 - 3,260 vpravo 68+9-(14*0,35)=72.100 [C] km 3,760 - 3,780 vpravo 54-(15*0,35)=48.750 [D] Celkem: A+B+C+D=183.650 [E]
TS |  |  |  | - dodání dlažebního materiálu v požadované kvalitě, dodání materiálu pro předepsané lože v tloušťce předepsané dokumentací a pro předepsanou výplň spar - očištění podkladu - uložení dlažby dle předepsaného technologického předpisu včetně předepsané podkladní vrstvy a předepsané výplně spar - zřízení vrstvy bez rozlišení šířky, pokládání vrstvy po etapách - úpravu napojení, ukončení podél obrubníků, dilatačních zařízení, odvodňovacích proužků, odvodňovačů, vpustí, šachet a pod., nestanoví-li zadávací dokumentace jinak - nezahrnuje postřiky, nátěry - nezahrnuje těsnění podél obrubníků, dilatačních zařízení, odvodňovacích proužků, odvodňovačů, vpustí, šachet a pod.
P | 10 | 582614 |  | KRYTY Z BETON DLAŽDIC SE ZÁMKEM BAREV TL 60MM DO LOŽE Z KAM | M2 | 21.35 | 0 |  | 2019_OTSKP |  | 2
PP
VV |  |  |  | Viz.výkres C.3.1-8, D.1.3 KONSTRUKCE NÁSTUPIŠTĚ KONTRASTNÍ DLAŽBA, červená barva Lože z drceného kameniva frakce 4-8mm. Prům.délka * průměrná šířka plocha km 3,235 - 3,255 vlevo (16*0,35)=5.600 [A] km 3,693 - 3,710 vlevo (16*0,35)=5.600 [B] km 3,240 - 3,260 vpravo (14*0,35)=4.900 [E] km 3,760 - 3,780 vpravo (15*0,35)=5.250 [D] Celkem: A+B+E+D=21.350 [F]
TS |  |  |  | - dodání dlažebního materiálu v požadované kvalitě, dodání materiálu pro předepsané lože v tloušťce předepsané dokumentací a pro předepsanou výplň spar - očištění podkladu - uložení dlažby dle předepsaného technologického předpisu včetně předepsané podkladní vrstvy a předepsané výplně spar - zřízení vrstvy bez rozlišení šířky, pokládání vrstvy po etapách - úpravu napojení, ukončení podél obrubníků, dilatačních zařízení, odvodňovacích proužků, odvodňovačů, vpustí, šachet a pod., nestanoví-li zadávací dokumentace jinak - nezahrnuje postřiky, nátěry - nezahrnuje těsnění podél obrubníků, dilatačních zařízení, odvodňovacích proužků, odvodňovačů, vpustí, šachet a pod.
P | 11 | 58261A |  | KRYTY Z BETON DLAŽDIC SE ZÁMKEM BAREV RELIÉF TL 60MM DO LOŽE Z KAM | M2 | 19.28 | 0 |  | 2019_OTSKP |  | 2
PP
VV |  |  |  | Viz.výkres C.3.1-8, D.1.3 KONSTRUKCE NÁSTUPIŠTĚ RELIÉFNÍ DLAŽBA, červená barva Lože z drceného kameniva frakce 4-8mm. Prům.délka * průměrná šířka plocha km 3,235 - 3,255 vlevo 0,8*1,5+2*0,4=2.000 [A] km 3,693 - 3,710 vlevo 0,8*1,6+6*0,4=3.680 [B] km 3,240 - 3,260 vpravo 0,8*3+(5+4)*0,4=6.000 [C] km 3,760 - 3,780 vpravo 0,8*3,5+(7+5)*0,4=7.600 [D] Celkem: A+B+C+D=19.280 [E]
TS |  |  |  | - dodání dlažebního materiálu v požadované kvalitě, dodání materiálu pro předepsané lože v tloušťce předepsané dokumentací a pro předepsanou výplň spar - očištění podkladu - uložení dlažby dle předepsaného technologického předpisu včetně předepsané podkladní vrstvy a předepsané výplně spar - zřízení vrstvy bez rozlišení šířky, pokládání vrstvy po etapách - úpravu napojení, ukončení podél obrubníků, dilatačních zařízení, odvodňovacích proužků, odvodňovačů, vpustí, šachet a pod., nestanoví-li zadávací dokumentace jinak - nezahrnuje postřiky, nátěry - nezahrnuje těsnění podél obrubníků, dilatačních zařízení, odvodňovacích proužků, odvodňovačů, vpustí, šachet a pod.
SD |  | 7 |  | Přidružená stavební výroba
P | 89 | 711137 |  | IZOLACE BĚŽN KONSTR PROTI VOL STÉK VODĚ Z PE FÓLIÍ | M2 | 37.8 | 0 |  | 2019_OTSKP |  | 2
PP
VV |  |  |  | viz C.3.-1-8, D.1.3 nopová folie podél zdí a podezdívek plotů dl.*š. km 3,235 - 3,255 vlevo 14*0,7=9.800 [A] km 3,693 - 3,710 vlevo 22*0,7=15.400 [B] km 3,240 - 3,260 vpravo 18*0,7=12.600 [C] Celkem: A+B+C=37.800 [D]
TS |  |  |  | položka zahrnuje: - dodání předepsaného izolačního materiálu - očištění a ošetření podkladu, zadávací dokumentace může zahrnout i případné vyspravení - zřízení izolace jako kompletního povlaku, případně komplet. soustavy nebo systému podle příslušného technolog. předpisu - zřízení izolace i jednotlivých vrstev po etapách, včetně pracovních spár a spojů - úprava u okrajů, rohů, hran, dilatačních i pracovních spojů, kotev, obrubníků, dilatačních zařízení, odvodnění, otvorů, neizolovaných míst a pod. - zajištění odvodnění povrchu izolace, včetně odvodnění nejnižších míst, pokud dokumentace pro zadání stavby nestanoví jinak - ochrana izolace do doby zřízení definitivní ochranné vrstvy nebo konstrukce - úprava, očištění a ošetření prostoru kolem izolace - provedení požadovaných zkoušek - nezahrnuje ochranné vrstvy, např. geotextilii
SD |  | 9 |  | Ostatní konstrukce a práce
P | 12 | 917212 |  | ZÁHONOVÉ OBRUBY Z BETONOVÝCH OBRUBNÍKŮ ŠÍŘ 80MM | M | 70 | 0 |  | 2019_OTSKP |  | 2
PP
VV |  |  |  | Viz.výkres C.3.1-8, D.1.3 Chodníkové obruby 80 x 250 x 1000, do betonu C20/25nXF4 (TKP 18) Pozn: Včetně obloukových a rohových prvků. km 3,235 - 3,255 vlevo 6=6.000 [A] km 3,693 - 3,710 vlevo 24=24.000 [B] km 3,240 - 3,260 vpravo 13=13.000 [C] km 3,760 - 3,780 vpravo 27=27.000 [D] Celkem: A+B+C+D=70.000 [E]
TS |  |  |  | Položka zahrnuje: dodání a pokládku betonových obrubníků o rozměrech předepsaných zadávací dokumentací betonové lože i boční betonovou opěrku.

## N_SO 103
ASPE10 |  |  |  | Firma: Dopravně inženýrská kancelář | [6 empty] | 3
|  |  |  | Soupis prací objektu | [6 empty] | 3
S | Stavba: | A006/20 |  | Modernizace silnice II/366 Pohledy - křižovatka s I/43 - II.etapa |  |  | SO 103 |  |  | 0.00 | 2
O | Objekt: | N |  | Nezpůsobilé výdaje projektu | [5 empty] | 15.00 | 2
O1 | Rozpočet: | SO 103 |  | Nástupiště autobusových zastávek | [5 empty] | 21.00 | 2
Typ | Poř. číslo | Kód položky | Varianta | Název položky | MJ | Množství | Jednotková cena |  | Cenová soustava
[7 empty] | Jednotková | Celkem
0 | 1 | 2 | 3 | 4 | 5 | 6 | 9 | 10 | 11
SD |  | 0 |  | Všeobecné konstrukce a práce
P | 52 | 014102 | 1 | POPLATKY ZA SKLÁDKU | T | 18.4 | 0 |  | 2019_OTSKP |  | 2
PP |  |  |  | Zemina a kamení (17 05 04) .Příslušná skládka bude odsouhlasena investorem. Investor požaduje k fakturaci této položky doložit vážní lístky ze skládky a doklad o úhradě poplatku za skládku za uvedený materiál z této stavby.
VV |  |  |  | Počítaná hmotnost 2,0t/m3. Objem z položek: Objem*přepočet na tuny Položka č. 122738 Odkopávky a prokopávky: 9,2*2=18.400 [A]
TS |  |  |  | zahrnuje veškeré poplatky provozovateli skládky související s uložením odpadu na skládce.
P | 2 | 014102 | 2 | POPLATKY ZA SKLÁDKU | T | 5.175 | 0 |  | 2019_OTSKP |  | 2
PP |  |  |  | Beton (17 01 01). Příslušná skládka bude odsouhlasena investorem. Investor požaduje k fakturaci této položky doložit vážní lístky ze skládky a doklad o úhradě poplatku za skládku za uvedený materiál z této stavby.
VV |  |  |  | Počítaná hmotnost 2,3t/m3 [dl.*hmotnost na 1 m], [dl.*obj.hmotnost] Objem*přepočet na tuny Položka č. 113158 Odstranění krytu zpevněných ploch z betonu Položka č. 113524 Odstranění chodníkových obrubníků betonových Položka č. 113188 Odstranění krytu zpevněných ploch z dlaždic Celkem: 2,25*2,3=5.175 [A]
TS |  |  |  | zahrnuje veškeré poplatky provozovateli skládky související s uložením odpadu na skládce.
SD |  | 1 |  | Zemní práce
P | 54 | 11336 |  | ODSTRANĚNÍ PODKLADU ZPEVNĚNÝCH PLOCH ZE SILNIČNÍCH DÍLCŮ (PANELŮ) | M3 | 2.25 | 0 |  | 2019_OTSKP |  | 2
PP
VV |  |  |  | odstranění stávajících žb panelů plocha*prům tl. km 4,708 - 4,724 vlevo 15*0,15=2.250 [A] Celkem: A=2.250 [B]
TS |  |  |  | Položka zahrnuje veškerou manipulaci s vybouranou sutí a s vybouranými hmotami vč. uložení na skládku. Nezahrnuje poplatek za skládku, který se vykazuje v položce 0141** (s výjimkou malého množství bouraného materiálu, kde je možné poplatek zahrnout do jednotkové ceny bourání – tento fakt musí být uveden v doplňujícím textu k položce).
P | 18 | 122738 |  | ODKOPÁVKY A PROKOPÁVKY OBECNÉ TŘ. I, ODVOZ DO 20KM | M3 | 9.2 | 0 |  | 2019_OTSKP |  | 2
PP
VV |  |  |  | Viz.výkres C.3.1-8, D.2.3 poplatek za skládku uveden v položce: 014102.1 Výkopy okolo inženýrských sítí se musí provádět ručně plocha* prům.tl. km 4,708 - 4,724 vlevo 46*0,2=9.200 [A]
TS |  |  |  | položka zahrnuje: - vodorovná a svislá doprava, přemístění, přeložení, manipulace s výkopkem - kompletní provedení vykopávky nezapažené i zapažené - ošetření výkopiště po celou dobu práce v něm vč. klimatických opatření - ztížení vykopávek v blízkosti podzemního vedení, konstrukcí a objektů vč. jejich dočasného zajištění - ztížení pod vodou, v okolí výbušnin, ve stísněných prostorech a pod. - příplatek za lepivost - těžení po vrstvách, pásech a po jiných nutných částech (figurách) - čerpání vody vč. čerpacích jímek, potrubí a pohotovostní čerpací soupravy (viz ustanovení k pol. 1151,2) - potřebné snížení hladiny podzemní vody - těžení a rozpojování jednotlivých balvanů - vytahování a nošení výkopku - svahování a přesvah. svahů do konečného tvaru, výměna hornin v podloží a v pláni znehodnocené klimatickými vlivy - ruční vykopávky, odstranění kořenů a napadávek - pažení, vzepření a rozepření vč. přepažování (vyjma štětových stěn) - úpravu, ochranu a očištění dna, základové spáry, stěn a svahů - zhutnění podloží, případně i svahů vč. svahování - zřízení stupňů v podloží a lavic na svazích, není-li pro tyto práce zřízena samostatná položka - udržování výkopiště a jeho ochrana proti vodě - odvedení nebo obvedení vody v okolí výkopiště a ve výkopišti - třídění výkopku - veškeré pomocné konstrukce umožňující provedení vykopávky (příjezdy, sjezdy, nájezdy, lešení, podpěr. konstr., přemostění, zpevněné plochy, zakrytí a pod.) - nezahrnuje uložení zeminy (na skládku, do násypu) ani poplatky za skládku, vykazují se v položce č.0141**
P | 19 | 17180 |  | ULOŽENÍ SYPANINY DO NÁSYPŮ Z NAKUPOVANÝCH MATERIÁLŮ | M3 | 13.8 | 0 |  | 2019_OTSKP |  | 2
PP
VV |  |  |  | Viz.výkres C.3.1-8, "Parametry, provedení dle zadávací dokumentace. Včetně příslušných zkoušek dle ZTKP, TKP, TP a ČSN" štěrkodrť typ B frakce 0-32 plocha* prům.tl. km 4,708 - 4,724 vlevo 46*0,3=13.800 [A]
TS |  |  |  | položka zahrnuje: - kompletní provedení zemní konstrukce (násypového tělesa včetně aktivní zóny) včetně nákupu a dopravy materiálu dle zadávací dokumentace - úprava ukládaného materiálu vlhčením, tříděním, promícháním nebo vysoušením, příp. jiné úpravy za účelem zlepšení jeho mech. vlastností - hutnění i různé míry hutnění - ošetření úložiště po celou dobu práce v něm vč. klimatických opatření - ztížení v okolí vedení, konstrukcí a objektů a jejich dočasné zajištění - ztížení provádění vč. hutnění ve ztížených podmínkách a stísněných prostorech - ztížené ukládání sypaniny pod vodu - ukládání po vrstvách a po jiných nutných částech (figurách) vč. dosypávek - spouštění a nošení materiálu - výměna částí zemní konstrukce znehodnocené klimatickými vlivy - ruční hutnění a výplň jam a prohlubní v podloží - úprava, očištění, ochrana a zhutnění podloží - svahování, hutnění a uzavírání povrchů svahů - zřízení lavic na svazích - udržování úložiště a jeho ochrana proti vodě - odvedení nebo obvedení vody v okolí úložiště a v úložišti - veškeré pomocné konstrukce umožňující provedení zemní konstrukce (příjezdy, sjezdy, nájezdy, lešení, podpěrné konstrukce, přemostění, zpevněné plochy, zakrytí a pod.)
P | 20 | 18110 |  | ÚPRAVA PLÁNĚ SE ZHUTNĚNÍM V HORNINĚ TŘ. I | M2 | 46 | 0 |  | 2019_OTSKP |  | 2
PP
VV |  |  |  | Viz.výkres C.3.1-8, D.2.3. Parametry, provedení dle zadávací dokumentace. Včetně příslušných zkoušek dle ZTKP, TKP, TP a ČSN. Min. modul přetvárnosti na zemní pláni viz.vzorové příčné řezy. plocha km 4,708 - 4,724 vlevo 46=46.000 [A]
TS |  |  |  | položka zahrnuje úpravu pláně včetně vyrovnání výškových rozdílů. Míru zhutnění určuje projekt.
SD |  | 5 |  | Komunikace
P | 8 | 56333 |  | VOZOVKOVÉ VRSTVY ZE ŠTĚRKODRTI TL. DO 150MM | M2 | 46 | 0 |  | 2019_OTSKP |  | 2
PP
VV |  |  |  | Viz.výkres C.3.1-8, D.2.3 KONSTRUKCE NÁSTUPIŠTĚ Parametry, provedení dle zadávací dokumentace. Včetně příslušných zkoušek dle ZTKP, TKP, TP a ČSN. štěrkodrť typ B frakce 0-32 Tl.150mm plocha km 4,708 - 4,724 vlevo 46=46.000 [A] Celkem: A=46.000 [B]
TS |  |  |  | - dodání kameniva předepsané kvality a zrnitosti - rozprostření a zhutnění vrstvy v předepsané tloušťce - zřízení vrstvy bez rozlišení šířky, pokládání vrstvy po etapách - nezahrnuje postřiky, nátěry
P | 9 | 582611 |  | KRYTY Z BETON DLAŽDIC SE ZÁMKEM ŠEDÝCH TL 60MM DO LOŽE Z KAM | M2 | 40.4 | 0 |  | 2019_OTSKP |  | 2
PP
VV |  |  |  | Viz.výkres C.3.1-8, D.2.3 KONSTRUKCE NÁSTUPIŠTĚ Lože z drceného kameniva frakce 4-8mm. plocha km 4,708 - 4,724 vlevo 46-(16*0,35)=40.400 [A] Celkem: A=40.400 [B]
TS |  |  |  | - dodání dlažebního materiálu v požadované kvalitě, dodání materiálu pro předepsané lože v tloušťce předepsané dokumentací a pro předepsanou výplň spar - očištění podkladu - uložení dlažby dle předepsaného technologického předpisu včetně předepsané podkladní vrstvy a předepsané výplně spar - zřízení vrstvy bez rozlišení šířky, pokládání vrstvy po etapách - úpravu napojení, ukončení podél obrubníků, dilatačních zařízení, odvodňovacích proužků, odvodňovačů, vpustí, šachet a pod., nestanoví-li zadávací dokumentace jinak - nezahrnuje postřiky, nátěry - nezahrnuje těsnění podél obrubníků, dilatačních zařízení, odvodňovacích proužků, odvodňovačů, vpustí, šachet a pod.
P | 10 | 582614 |  | KRYTY Z BETON DLAŽDIC SE ZÁMKEM BAREV TL 60MM DO LOŽE Z KAM | M2 | 5.6 | 0 |  | 2019_OTSKP |  | 2
PP
VV |  |  |  | Viz.výkres C.3.1-8, D.2.3 KONSTRUKCE NÁSTUPIŠTĚ KONTRASTNÍ DLAŽBA, červená barva Lože z drceného kameniva frakce 4-8mm. Prům.délka * průměrná šířka km 4,708 - 4,724 vlevo 16*0,35=5.600 [A] Celkem: A=5.600 [B]
TS |  |  |  | - dodání dlažebního materiálu v požadované kvalitě, dodání materiálu pro předepsané lože v tloušťce předepsané dokumentací a pro předepsanou výplň spar - očištění podkladu - uložení dlažby dle předepsaného technologického předpisu včetně předepsané podkladní vrstvy a předepsané výplně spar - zřízení vrstvy bez rozlišení šířky, pokládání vrstvy po etapách - úpravu napojení, ukončení podél obrubníků, dilatačních zařízení, odvodňovacích proužků, odvodňovačů, vpustí, šachet a pod., nestanoví-li zadávací dokumentace jinak - nezahrnuje postřiky, nátěry - nezahrnuje těsnění podél obrubníků, dilatačních zařízení, odvodňovacích proužků, odvodňovačů, vpustí, šachet a pod.
P | 11 | 58261A |  | KRYTY Z BETON DLAŽDIC SE ZÁMKEM BAREV RELIÉF TL 60MM DO LOŽE Z KAM | M2 | 2.4 | 0 |  | 2019_OTSKP |  | 2
PP
VV |  |  |  | Viz.výkres C.3.1-8, D.2.3 KONSTRUKCE NÁSTUPIŠTĚ RELIÉFNÍ DLAŽBA, červená barva Lože z drceného kameniva frakce 4-8mm. Prům.délka * průměrná šířka km 4,708 - 4,724 vlevo 0,8*1,5+3*0,4=2.400 [A] Celkem: A=2.400 [B]
TS |  |  |  | - dodání dlažebního materiálu v požadované kvalitě, dodání materiálu pro předepsané lože v tloušťce předepsané dokumentací a pro předepsanou výplň spar - očištění podkladu - uložení dlažby dle předepsaného technologického předpisu včetně předepsané podkladní vrstvy a předepsané výplně spar - zřízení vrstvy bez rozlišení šířky, pokládání vrstvy po etapách - úpravu napojení, ukončení podél obrubníků, dilatačních zařízení, odvodňovacích proužků, odvodňovačů, vpustí, šachet a pod., nestanoví-li zadávací dokumentace jinak - nezahrnuje postřiky, nátěry - nezahrnuje těsnění podél obrubníků, dilatačních zařízení, odvodňovacích proužků, odvodňovačů, vpustí, šachet a pod.
SD |  | 9 |  | Ostatní konstrukce a práce
P | 12 | 917212 |  | ZÁHONOVÉ OBRUBY Z BETONOVÝCH OBRUBNÍKŮ ŠÍŘ 80MM | M | 25 | 0 |  | 2019_OTSKP |  | 2
PP
VV |  |  |  | Viz.výkres C.3.1-8, D.2.3 Chodníkové obruby 80 x 250 x 1000, do betonu C20/25nXF4 (TKP 18) Pozn: Včetně obloukových a rohových prvků. km 4,708 - 4,724 vlevo 8+7+2+4+4=25.000 [A] Celkem: A=25.000 [B]
TS |  |  |  | Položka zahrnuje: dodání a pokládku betonových obrubníků o rozměrech předepsaných zadávací dokumentací betonové lože i boční betonovou opěrku.

## N_SO 901b
ASPE10 |  |  |  | Firma: Dopravně inženýrská kancelář | [6 empty] | 3
|  |  |  | Soupis prací objektu | [6 empty] | 3
S | Stavba: | A006/20 |  | Modernizace silnice II/366 Pohledy - křižovatka s I/43 - II.etapa |  |  | SO 901b |  |  | 0.00 | 2
O | Objekt: | N |  | Nezpůsobilé výdaje projektu | [5 empty] | 15.00 | 2
O1 | Rozpočet: | SO 901b |  | DOPRAVNĚ INŽENÝRSKÉ OPATŘENÍ - ÚPRAVA OBJÍZD. TRASY PO DOKONČENÍ STAVBY | [5 empty] | 21.00 | 2
Typ | Poř. číslo | Kód položky | Varianta | Název položky | MJ | Množství | Jednotková cena |  | Cenová soustava
[7 empty] | Jednotková | Celkem
0 | 1 | 2 | 3 | 4 | 5 | 6 | 9 | 10 | 11
SD |  | 1 |  | Zemní práce
P | 1 | 113743 | a | FRÉZOVÁNÍ ZPEVNĚNÝCH PLOCH ASFALTOVÝCH TL. DO 50MM | M2 | 1760 | 0 |  | 2019_OTSKP |  | 2
PP |  |  |  | předpokládá se bezplatné uložení na skládce SUSPk včetně dopravy
VV |  |  |  | předpoklad opravy 5% celkové plochy 35200*0,05=1 760.000 [A]
TS |  |  |  | Položka zahrnuje veškerou manipulaci s vybouranou sutí a s vybouranými hmotami vč. uložení na skládku. Nezahrnuje poplatek za skládku, který se vykazuje v položce 0141** (s výjimkou malého množství bouraného materiálu, kde je možné poplatek zahrnout do jednotkové ceny bourání – tento fakt musí být uveden v doplňujícím textu k položce).
SD |  | 5 |  | Komunikace
P | 3 | 572213 |  | SPOJOVACÍ POSTŘIK Z EMULZE DO 0,5KG/M2 | M2 | 1760 | 0 |  | 2019_OTSKP |  | 2
PP
VV |  |  |  | předpoklad opravy 5% celkové plochy 35200*0,05=1 760.000 [A]
TS |  |  |  | - dodání všech předepsaných materiálů pro postřiky v předepsaném množství - provedení dle předepsaného technologického předpisu - zřízení vrstvy bez rozlišení šířky, pokládání vrstvy po etapách - úpravu napojení, ukončení
P | 2 | 574A44 |  | ASFALTOVÝ BETON PRO OBRUSNÉ VRSTVY ACO 11+, 11S TL. 50MM | M2 | 1760 | 0 |  | 2019_OTSKP |  | 2
PP
VV |  |  |  | předpoklad opravy 5% celkové plochy 35200*0,05=1 760.000 [A]
TS |  |  |  | - dodání směsi v požadované kvalitě - očištění podkladu - uložení směsi dle předepsaného technologického předpisu, zhutnění vrstvy v předepsané tloušťce - zřízení vrstvy bez rozlišení šířky, pokládání vrstvy po etapách, včetně pracovních spar a spojů - úpravu napojení, ukončení podél obrubníků, dilatačních zařízení, odvodňovacích proužků, odvodňovačů, vpustí, šachet a pod. - nezahrnuje postřiky, nátěry - nezahrnuje těsnění podél obrubníků, dilatačních zařízení, odvodňovacích proužků, odvodňovačů, vpustí, šachet a pod.