## SO03_stroje_ZD
Podlaží | Množství | Název prvku | Popis | cena bez DPH/mj
1.NP | 1 | formátovací pila | Motor: Výkon motoru min. 5,5 kW max. 7,5 kW. Otáčky kotouče: min. ve 2 rychlostech. Ideálně frekvenční měnič otáček. Min. otáčky hlavního kotouče: 3500 ot/min (+ - 500 ot/min). Max. otáčky hlavního kotouče 5000 ot/min (+ - 500 ot/min). Rozměry: Min. délka stroje 3,2 m až 3,4 m. Řezy: Min. výška řezu pro 400 mm kotouč při 90° = min.125 mm / při 45° = min. 90 mm. Min. šíře řezu u podélného pravítka 1500 mm. Možnost osazení kotoučem o maximálním průměru 400 mm. Min.průměr předřezového kotouče 120 mm. Naklápění kotouče 0-45 °. Vějíř pro přesné úhlování .
1.NP | 1 | tloušťkovací fréza | Litinová konstrukce. Motor: min. dvouotáčkový motor posuvu. Výkon motoru min. 5,5 kW. Otáčky válce: min. 5000 ot/min. . Zástavbnové rozměry: Min.délka stroje 1 m až 1,2 m. Min. šířka stroje 1 m až 1,2 m. Tloušťkování: Možná šířka tloušťkování 600 - 650 mm. Max.možná výška tloušťkování 300 mm. Čtyř nožový hoblovací válec průměru 120 mm. Doplňky: Motorický zdvih stolu . Možnost nastavení stolu do zadané polohy.
1.NP | 1 | talířová bruska na dřevo | Konstrukce: Litinový stůl a podstavec z lisované oceli. Motor: Výkon motoru max. 1,9 kW. Rozměry: Min. průměr brusného kotouče: 300 mm. Otáčky: Max. 2400 ot/min. Rozměry: Min. velikost brusného stolu: 200 x 400 mm. Úhel naklopení stolu vlevo/vpravo: 0° až 45°. Doplňky: Uhlovací pravítko, Litinový stůl s T upínáním pro kruhové broušení a broušení pod úhlem.
1.NP | 1 | srovnávací fréza | Litinový stůl. Motor: Výkon motoru min: 5,3 kW. Min. Otáčky: otáčky nožového hřídele min. 5000 ot/min. Srovnávání ploch o maximální šíři 400 mm. Rozměr pracovního stolu 2500 mm x 400 +- 10 mm. Čtyř nožový hoblovací válec průměru alespoň 110mm. . Ustavovač nožů. Pomocné naklápěcí pravítko 0°- 45°. Zlamovací kryt nožového válce.
1.NP | 1 | spodní fréza | Litinové těleso vřetena. Litinový stůl. Motor: Výkon motoru min.: 5,3 kW. Otáčky motoru min. : 2900 ot/min. Otáčky: Otáčky vřetene: min. čtyř stupňové (3 500; 6 000; 8 000; 10 000 (vše + - 1000 ot/min) ot/min. Průměr vřetena 30 mm. Úhel naklápění vřetena -5/+45°. Rozměry: Min.rozměry pracovního stolu 1000 x 500 mm. Max.průměr pracovního nástroje pod stolem: 260 mm. Min. zdvih vřetena 120mm Doplňky: Hliníková pravítka. Boční prodloužení stolu po levé i pravé straně. Čepovací vozík. Možnost výměnného vřetene.
1.NP | 1 | válečková bruska | Hlavní části vyrobené z litiny. Příkon/výkon (230V) ,1200/750 W. Otáčky: Otáčky vřetene min.1400 ot/min. Výška brusných válečků min. 200 mm. Oscilační uložení vřetene. Rozměry: Min. šířka pracovního stolu 500 mm. Min. délka pracovního stolu 500 mm Naklápění stolu 15 - 45°. Možnost vložit brusné válečky různých průměrů od 6 mm - 100 mm
1.NP | 1 | pákové nůžky | Schopnost přeříznout minimálně: Ocelový plech : 4 mm Kruhová ocel : 13 mm. Plochá ocel : 70 x 6 mm. Délka materiálu: 300 mm.
1.NP | 1 | vrtací dlabačka | Stroj vybaven ocelovým stojanem s motorem a litinovým stolem. Vřeteník s motorem na kuličkovém vedení v podélném i příčném směru, ovládání jednoruční pákou. Možnost naklopení vřeteníku pro šikmé dlabání. Možnost podélného náklápění stolu. Motor: Min.Výkon motoru min. 2,2 kW. Otáčky: min. otáčky 2850 ot./min. Rozměry: Min. rozměr pracovního stolu: 500mm x 200mm Doplňky: Pneumatické uchycení obrobku. Laserový ukazatel dlabu. Min. průměr nástroje 100 mm. Výška dlabu nad stolem alespoň: 120 mm. Rozsah podélného pohybu alespoň 140 mm. Rozsah příčného pohybu alespoň 130 mm. Zdvih vřetena.
1.NP | 1 | sloupová vrtačka | Naklopení / otočení vrtacího stolu [°]. Minimální vzdálenost vřetene a stolu: 600 mm. Motor: Výkon motoru min.: 1,5 kW. Otáčky: Otáčky min. 145 a max. 4800 Vrtací výkon. Min. vrtací hloubka 140mm. Min. počet stupňů rychlosti: 5 Rozměry: Min. velikost pracovní plochy 300 x 300mm.
| komplet | revize elektro | Prohlášení o shodě. Následná výchozí revize na místě instalace stroje.provést elektrickou přípojku dle požadavku výrobce stroje a ověřit její vlastnost výchozí revizí. U stroje se na místě instalace ověří impedance poruchové smyčky dle požadavku ČSN EN 60204-1 bezpečnost strojních zařízení.
| komplet | stavební připravenosti pro dodávané stroje | položka obsahuje náklady na realizaci stavební připravenosti pro dodávané stroje (zejména se jedná o kotvení strojů, napojení strojů na silnoproudé instalace, napojení strojů na odtah pilin)
|  |  | cena celkem bez DPH | 0