## Společenský sál Circle
Východočeské muzeum v Pardubicích Zámek čp. 1 a 2 530 02 Pardubice
Ocenění realizace prostorově akustických úprav Společenského sálu - varianta s prvky Ecophon Solo Circle
Číslo | Popis položky | Měrná | Počet |  | Cena v Kč (bez DPH)
pol. |  | jednotka | měr. jedn. |  | Jednotková | Celkem
1 | DEMONTÁŽE
1.1 | Demontáž stávajícího SDK podhledu | m2 | 354 |  |  | 0
2 | AKUSTICKÉ OBKLADY A PODHLEDY
2.1 | Dodávka a montáž podhledu z kombinace děrovaného sádrokartonu Rigips Gyptone BIG Line 6 (blokové štěrbinové děrování) a plného sádrokartonu tl. 12,5 mm (vč. ak. vložky Isover Piano z mineral. vlny tl. 60 mm). V rozsahu dle dokumentace. | m2 | 354 |  |  | 0
2.2 | Malba podhledu - REMAL bílá | m2 | 354 |  |  | 0
2.3 | Dodávka a montáž solitérních vodorovně zavěšených zvukově pohltivých prvků Ecophon Solo Circle - průměr 1 200 mm | ks | 8 |  |  | 0
2.4 | Dodávka a montáž solitérních vodorovně zavěšených zvukově pohltivých prvků Ecophon Solo Circle - průměr 800 mm | ks | 12 | 2520 |  | 0
2.5 | Dodávka a montáž závěsné kolejnice pro látkové výkryty (průběžná kolejnice podél všech stěn sálu) | bm | 81.5 |  |  | 0
2.6 | Dodávka výkrytů před zadní stěnou sálu (výkryt rozdělen do 4 samostatných částí) - samet (300 g/m2) | m2 | 100.8 |  |  | 0
3 | VRN
3.1 | Dopravy - montáž soliterních prvků Ecophon | kpl | 1 |  |  | 0
3.2 | Dopravy - montáž kolejnice a sametových výkrytů | kpl | 1 |  |  | 0
3.3 | Dopravy - montáž SDK podhledu | kpl | 1 |  |  | 0
3.4 | Odvoz suti, likvidace odpadu | kpl | 1 |  |  | 0
3.5 | Ochranné folie a zakrývací rouno (zajištění ochrany nástěnných maleb po dobu realizace prací) | kpl | 1 |  |  | 0
3.6 | Pronájem lešení | kpl | 2 |  |  | 0
3.7 | Porealizační měření doby dozvuku sálu | kpl | 1 |  |  | 0
3.8 | Realizační projektová dokumentace zpracovaná v souladu s podmínkami Závazného stanoviska | kpl | 1 |  |  | 0
3.9 | Zařízení staveniště, přesun hmot, průběžný úklid stavby při realizaci, finální úklid po realizaci, odvoz a likvidace odpadů a další náklady vyplívající ze smlouvy o dílo a obecně závazných předpisů | kpl | 1 |  |  | 0
| CELKEM BEZ DPH |  |  |  |  | 0
| CENA BEZ DPH | 0 |  |  | Kč
| DPH (21%) | 0 |  |  | Kč
| CENA VČETNĚ DPH | 0 |  |  | Kč
Obchodní názvy výrobků a systémů uvedených v zadávací dokumentaci jsou pouze orientační a lze je nahradit adekvátními výrobky se stejnými popřípadě lepšími vlastnostmi, tak aby komletní dílo vykazovalo shodné nebo lepší akustické parametry.