## Rekapitulace stavby
Export Komplet | [28 empty] | 2.0 | [5 empty] | False | False | {0f4873d1-f4cd-4a2c-aaf6-25e2ed62914f}
[20 empty] | >> skryté sloupce << | [13 empty] | 0,01 | 21
[34 empty] | 0,01 | 15
|  | REKAPITULACE STAVBY | [18 empty] | v --- níže se nacházejí doplnkové a pomocné údaje k sestavám --- v | [11 empty] | Návod na vyplnění | 0,001
|  | Kód: |  |  |  |  | 112-241 | [25 empty] | Měnit lze pouze buňky se žlutým podbarvením! 1) na prvním listu Rekapitulace stavby vyplňte v sestavě a) Souhrnný list - údaje o Uchazeči (přenesou se do ostatních sestav i v jiných listech) b) Rekapitulace objektů - potřebné Ostatní náklady 2) na vybraných listech vyplňte v sestavě a) Krycí list - údaje o Uchazeči, pokud se liší od údajů o Uchazeči na Souhrnném listu (údaje se přenesou do ostatních sestav v daném listu) b) Rekapitulace rozpočtu - potřebné Ostatní náklady c) Celkové náklady za stavbu - ceny u položek - množství, pokud má žluté podbarvení - a v případě potřeby poznámku (ta je ve skrytém sloupci) | 0,01
|  | Stavba: |  |  |  |  | SŠ zemědělská a VOŠ Chrudim - hospodaření se srážkovými vodami v areálu školního statku | [26 empty] | 0,01
|  | KSO: | [13 empty] | CC-CZ: | [17 empty] | 0,01
|  | Místo: | [13 empty] | Datum: | [17 empty] | 0,01
0,01
|  | Zadavatel: | [13 empty] | IČ: | [17 empty] | 0,01
[16 empty] | DIČ: | [17 empty] | 0,01
0,01
|  | Uchazeč: | [13 empty] | IČ: |  | Vyplň údaj | [15 empty] | 0,01
|  |  | Vyplň údaj | [12 empty] | DIČ: |  | Vyplň údaj | [15 empty] | 0,01
False
|  | Projektant: | [13 empty] | IČ: | [17 empty] | False
[16 empty] | DIČ: | [17 empty] | True
0,01
|  | Zpracovatel: | [13 empty] | IČ: | [17 empty] | 0,01
[16 empty] | DIČ: | [17 empty] | True
Poznámka:
|  | Cena bez DPH | [13 empty] | 0
[8 empty] | Sazba daně |  |  | Základ daně |  |  |  |  | Výše daně
|  | DPH |  | základní |  |  |  | 21% |  |  | 0 |  |  |  |  | 0
|  |  |  | snížená |  |  |  | 15% |  |  | 0 |  |  |  |  | 0
|  |  |  | zákl. přenesená |  |  |  | 21% |  |  | 0 |  |  |  |  | 0
|  |  |  | sníž. přenesená |  |  |  | 15% |  |  | 0 |  |  |  |  | 0
|  |  |  | nulová |  |  |  | 0% |  |  | 0 |  |  |  |  | 0
|  | Cena s DPH | [6 empty] | v |  |  | CZK |  |  |  | 0
|  | Projektant | [11 empty] | Zpracovatel
|  | Datum a podpis: | [7 empty] | Razítko |  |  |  | Datum a podpis: |  |  | Razítko
|  | Objednavatel | [11 empty] | Uchazeč
|  | Datum a podpis: | [7 empty] | Razítko |  |  |  | Datum a podpis: |  |  | Razítko
REKAPITULACE OBJEKTŮ STAVBY A SOUPISŮ PRACÍ
| Kód: | [6 empty] | 112-241
| Stavba: | [6 empty] | SŠ zemědělská a VOŠ Chrudim - hospodaření se srážkovými vodami v areálu školního statku
| Místo: | [13 empty] | Datum:
| Zadavatel: | [13 empty] | Projektant: | [5 empty] | Informatívní údaje z listů zakázek
| Uchazeč: | [13 empty] | Zpracovatel:
| Kód |  |  |  | Popis | [7 empty] | Cena bez DPH [CZK] |  |  |  |  | Cena s DPH [CZK] | Typ |  | z toho Ostat. náklady [CZK] | DPH [CZK] | Normohodiny [h] | DPH základní [CZK] | DPH snížená [CZK] | DPH základní přenesená [CZK] | DPH snížená přenesená [CZK] | Základna DPH základní | Základna DPH snížená | Základna DPH zákl. přenesená | Základna DPH sníž. přenesená | Základna DPH nulová
| Náklady z rozpočtů | [11 empty] | 0 |  |  |  |  | 0 |  |  | 0 | 0 | #REF! | 0 | 0 | 0 | 0 | 0 | 0 | 0 | 0 | 0 |  | D | 0 | ###NOIMPORT### | IMPORT | {0f4873d1-f4cd-4a2c-aaf6-25e2ed62914f} | {00000000-0000-0000-0000-000000000000}
/ |  | SO 01 |  |  |  | Zpevněné plochy | [6 empty] | 0 |  |  |  |  | 0 | STA |  | 0 | 0 | 0 | 0 | 0 | 0 | 0 | 0 | 0 | 0 | 0 | 0 |  |  | 1 |  | IMPORT | {aab3f5f5-207c-4887-99ed-91a1f69f1dfe} | {0f4873d1-f4cd-4a2c-aaf6-25e2ed62914f} | 2
/ |  | IO 01 |  |  |  | Dešťová kanalizace a retence | [6 empty] | 0 |  |  |  |  | 0 | STA |  | 0 | 0 | 0 | 0 | 0 | 0 | 0 | 0 | 0 | 0 | 0 | 0 |  |  | 1 |  | IMPORT | {88c9011d-5ad2-4fda-a579-bdeee2d9c242} | {0f4873d1-f4cd-4a2c-aaf6-25e2ed62914f} | 2
/ |  | IO 02 |  |  |  | Dešťová kanalizace a retence | [6 empty] | 0 |  |  |  |  | 0 | STA |  | 0 | 0 | 0 | 0 | 0 | 0 | 0 | 0 | 0 | 0 | 0 | 0 |  |  | 1 |  | IMPORT | {dc901438-d450-47f4-949c-e1116e7f9e2b} | {0f4873d1-f4cd-4a2c-aaf6-25e2ed62914f} | 2
/ |  | El |  |  |  | Elektroinstalace IO 01 / IO 02 | [6 empty] | 0 |  |  |  |  | 0 | STA |  | 0 | 0 | 0 | 0 | 0 | 0 | 0 | 0 | 0 | 0 | 0 | 0 |  |  | 1 |  | IMPORT | {e34362f5-4f6e-4625-8a98-f2d007f5b1b8} | {0f4873d1-f4cd-4a2c-aaf6-25e2ed62914f} | 2
/ |  | VON |  |  |  | Vedlejší a ostatní ... | [6 empty] | 0 |  |  |  |  | 0 | STA |  | 0 | 0 | #REF! | 0 | 0 | 0 | 0 | 0 | 0 | 0 | 0 | 0 |  |  | 1 |  | IMPORT | {70d27b36-8659-45a9-b40c-e3c020dcb57a} | {0f4873d1-f4cd-4a2c-aaf6-25e2ed62914f} | 2

## SO 01 - Zpevněné plochy
[9 empty] | >> skryté sloupce << | [9 empty] | {aab3f5f5-207c-4887-99ed-91a1f69f1dfe}
2
| KRYCÍ LIST SOUPISU PRACÍ | [8 empty] | v --- níže se nacházejí doplnkové a pomocné údaje k sestavám --- v | [8 empty] | False
Stavba:
SŠ zemědělská a VOŠ Chrudim - hospodaření se srážkovými vodami v areálu školního statku
Objekt:
SO 01 - Zpevněné plochy
| KSO: |  |  |  |  | CC-CZ:
| Místo: |  |  |  |  | Datum:
| Zadavatel: |  |  |  |  | IČ:
DIČ:
| Uchazeč: |  |  |  |  | IČ: | Vyplň údaj
|  | Vyplň údaj |  |  |  | DIČ: | Vyplň údaj
| Projektant: |  |  |  |  | IČ:
DIČ:
| Zpracovatel: |  |  |  |  | IČ:
DIČ:
Poznámka:
| Cena bez DPH | [5 empty] | 0
|  |  | Základ daně |  |  | Sazba daně | Výše daně
| DPH | základní | 0 |  |  | 21% | 0
|  | snížená | 0 |  |  | 15% | 0
|  | zákl. přenesená | 0 |  |  | 21% | 0
|  | sníž. přenesená | 0 |  |  | 15% | 0
|  | nulová | 0 |  |  | 0% | 0
| Cena s DPH |  |  | v | CZK |  | 0
| Projektant |  |  | Zpracovatel
| Datum a podpis: |  | Razítko | Datum a podpis: |  |  | Razítko
| Objednavatel |  |  | Uchazeč
| Datum a podpis: |  | Razítko | Datum a podpis: |  |  | Razítko
REKAPITULACE ČLENĚNÍ SOUPISU PRACÍ
Stavba:
SŠ zemědělská a VOŠ Chrudim - hospodaření se srážkovými vodami v areálu školního statku
Objekt:
SO 01 - Zpevněné plochy
Místo: | [5 empty] | Datum:
Zadavatel: | [5 empty] | Projektant:
Uchazeč: |  |  | Vyplň údaj |  |  | Zpracovatel:
Kód dílu - Popis | [6 empty] | Cena celkem [CZK]
Náklady ze soupisu prací | [6 empty] | 0 | [12 empty] | -1
| HSV - Práce a dodávky HSV | [5 empty] | 0
| 1 - Zemní práce | [5 empty] | 0
| 2 - Zakládání | [5 empty] | 0
| 4 - Vodorovné konstrukce | [5 empty] | 0
| 5 - Komunikace pozemní | [5 empty] | 0
| 8 - Trubní vedení | [5 empty] | 0
| 9 - Ostatní konstrukce a práce, bourání | [5 empty] | 0
| 997 - Přesun sutě | [5 empty] | 0
| 998 - Přesun hmot | [5 empty] | 0
| PSV - Práce a dodávky PSV | [5 empty] | 0
| 711 - Izolace proti vodě, vlhkosti a plynům | [5 empty] | 0
SOUPIS PRACÍ
Stavba:
SŠ zemědělská a VOŠ Chrudim - hospodaření se srážkovými vodami v areálu školního statku
Objekt:
SO 01 - Zpevněné plochy
Místo: | [5 empty] | Datum:
Zadavatel: | [5 empty] | Projektant:
Uchazeč: |  |  | Vyplň údaj |  |  | Zpracovatel:
PČ | Typ | Kód | Popis | MJ | Množství | J.cena [CZK] | Cena celkem [CZK] | Cenová soustava |  |  | DPH | J. Nh [h] | Nh celkem [h] | J. hmotnost [t] | Hmotnost celkem [t] | J. suť [t] | Suť Celkem [t]
Náklady soupisu celkem | [6 empty] | 0 | [5 empty] | 0 |  | 406.4155 |  | 591.384 |  | D | -1 | [10 empty] | 0
| D | HSV | Práce a dodávky HSV |  |  |  | 0 | [5 empty] | 0 |  | 406.363 |  | 591.384 | 1 | D | 0 |  |  |  | ROZPOCET | [6 empty] | 0
| D | 1 | Zemní práce |  |  |  | 0 | [5 empty] | 0 |  | 33.219 |  | 591.384 | 1 | D | 1 |  |  |  | ROZPOCET | [6 empty] | 0
1 | K | 113107222 | Odstranění podkladu z kameniva drceného tl 200 mm strojně pl přes 200 m2 | m2 | 754.05 | 0 | 0 | CS ÚRS 2019 02 |  |  | základní |  | 0 | 0 | 0 | 0.29 | 218.6745 | 4 | K | 2 |  |  |  | ROZPOCET | 0 | 0 | 0 | 0 | 0 | 1 | 0 | 4 | -2073757997
| PP |  | Odstranění podkladů nebo krytů strojně plochy jednotlivě přes 200 m2 s přemístěním hmot na skládku na vzdálenost do 20 m nebo s naložením na dopravní prostředek z kameniva hrubého drceného, o tl. vrstvy přes 100 do 200 mm | [15 empty] | PP | 2
| VV |  | 76,05+678 |  | 754.05 | [13 empty] | VV | 2 | 2 | True | 1 | ROZPOCET
2 | K | 113107337 | Odstranění podkladu z betonu vyztuženého sítěmi tl 300 mm strojně pl do 50 m2 | m2 | 76.05 | 0 | 0 | CS ÚRS 2019 02 |  |  | základní |  | 0 | 0 | 0 | 0.63 | 47.9115 | 4 | K | 2 |  |  |  | ROZPOCET | 0 | 0 | 0 | 0 | 0 | 1 | 0 | 4 | 1268554051
| PP |  | Odstranění podkladů nebo krytů strojně plochy jednotlivě do 50 m2 s přemístěním hmot na skládku na vzdálenost do 3 m nebo s naložením na dopravní prostředek z betonu vyztuženého sítěmi, o tl. vrstvy přes 150 do 300 mm | [15 empty] | PP | 2
3 | K | 113107344 | Odstranění podkladu živičného tl 200 mm strojně pl do 50 m2 | m2 | 678 | 0 | 0 | CS ÚRS 2019 02 |  |  | základní |  | 0 | 0 | 0 | 0.45 | 305.1 | 4 | K | 2 |  |  |  | ROZPOCET | 0 | 0 | 0 | 0 | 0 | 1 | 0 | 4 | -142803012
| PP |  | Odstranění podkladů nebo krytů strojně plochy jednotlivě do 50 m2 s přemístěním hmot na skládku na vzdálenost do 3 m nebo s naložením na dopravní prostředek živičných, o tl. vrstvy přes 150 do 200 mm | [15 empty] | PP | 2
4 | K | 113202111 | Vytrhání obrub krajníků obrubníků stojatých | m | 90 | 0 | 0 | CS ÚRS 2019 02 |  |  | základní |  | 0 | 0 | 0 | 0.205 | 18.45 | 4 | K | 2 |  |  |  | ROZPOCET | 0 | 0 | 0 | 0 | 0 | 1 | 0 | 4 | 337173750
| PP |  | Vytrhání obrub s vybouráním lože, s přemístěním hmot na skládku na vzdálenost do 3 m nebo s naložením na dopravní prostředek z krajníků nebo obrubníků stojatých | [15 empty] | PP | 2
5 | K | 113204111 | Vytrhání obrub záhonových | m | 31.2 | 0 | 0 | CS ÚRS 2019 02 |  |  | základní |  | 0 | 0 | 0 | 0.04 | 1.248 | 4 | K | 2 |  |  |  | ROZPOCET | 0 | 0 | 0 | 0 | 0 | 1 | 0 | 4 | -1801150274
| PP |  | Vytrhání obrub s vybouráním lože, s přemístěním hmot na skládku na vzdálenost do 3 m nebo s naložením na dopravní prostředek záhonových | [15 empty] | PP | 2
6 | K | 131201102 | Hloubení jam nezapažených v hornině tř. 3 objemu do 1000 m3 | m3 | 150.426 | 0 | 0 | CS ÚRS 2019 02 |  |  | základní |  | 0 | 0 | 0 | 0 | 0 | 4 | K | 2 |  |  |  | ROZPOCET | 0 | 0 | 0 | 0 | 0 | 1 | 0 | 4 | -1227728798
| PP |  | Hloubení nezapažených jam a zářezů s urovnáním dna do předepsaného profilu a spádu v hornině tř. 3 přes 100 do 1 000 m3 | [15 empty] | PP | 2
| P |  | Poznámka k položce: Výkop zeminy pro vápnění | [15 empty] | P | 2
| VV |  | 752,13*0,2 |  | 150.426 | [13 empty] | VV | 2 | 2 | True | 1 | ROZPOCET
7 | K | 131201109 | Příplatek za lepivost u hloubení jam nezapažených v hornině tř. 3 | m3 | 75.213 | 0 | 0 | CS ÚRS 2019 02 |  |  | základní |  | 0 | 0 | 0 | 0 | 0 | 4 | K | 2 |  |  |  | ROZPOCET | 0 | 0 | 0 | 0 | 0 | 1 | 0 | 4 | 2108240540
| PP |  | Hloubení nezapažených jam a zářezů s urovnáním dna do předepsaného profilu a spádu Příplatek k cenám za lepivost horniny tř. 3 | [15 empty] | PP | 2
| VV |  | 150,425*0,5 'Přepočtené koeficientem množství |  | 75.213 | [13 empty] | VV | 2 | 2 | False | 1 | ROZPOCET
8 | K | 131201201 | Hloubení jam zapažených v hornině tř. 3 objemu do 100 m3 | m3 | 6.75 | 0 | 0 | CS ÚRS 2019 02 |  |  | základní |  | 0 | 0 | 0 | 0 | 0 | 4 | K | 2 |  |  |  | ROZPOCET | 0 | 0 | 0 | 0 | 0 | 1 | 0 | 4 | 900001339
| PP |  | Hloubení zapažených jam a zářezů s urovnáním dna do předepsaného profilu a spádu v hornině tř. 3 do 100 m3 | [15 empty] | PP | 2
| VV |  | Jámy pro 2 ks vsakovacích šachet | [15 empty] | VV | 2 | 1 | True | 0 | ROZPOCET
| VV |  | 2*1,5*1,5*1,5 |  | 6.75 | [13 empty] | VV | 2 | 2 | True | 1 | ROZPOCET
9 | K | 131201209 | Příplatek za lepivost u hloubení jam zapažených v hornině tř. 3 | m3 | 3.375 | 0 | 0 | CS ÚRS 2019 02 |  |  | základní |  | 0 | 0 | 0 | 0 | 0 | 4 | K | 2 |  |  |  | ROZPOCET | 0 | 0 | 0 | 0 | 0 | 1 | 0 | 4 | -455904528
| PP |  | Hloubení zapažených jam a zářezů s urovnáním dna do předepsaného profilu a spádu Příplatek k cenám za lepivost horniny tř. 3 | [15 empty] | PP | 2
| VV |  | 6,75*0,5 'Přepočtené koeficientem množství |  | 3.375 | [13 empty] | VV | 2 | 2 | False | 1 | ROZPOCET
10 | K | 132201101 | Hloubení rýh š do 600 mm v hornině tř. 3 objemu do 100 m3 | m3 | 11.628 | 0 | 0 | CS ÚRS 2019 02 |  |  | základní |  | 0 | 0 | 0 | 0 | 0 | 4 | K | 2 |  |  |  | ROZPOCET | 0 | 0 | 0 | 0 | 0 | 1 | 0 | 4 | 1551522705
| PP |  | Hloubení zapažených i nezapažených rýh šířky do 600 mm s urovnáním dna do předepsaného profilu a spádu v hornině tř. 3 do 100 m3 | [15 empty] | PP | 2
| VV |  | Rozměry rýh (lxšxh) | [15 empty] | VV | 2 | 1 | True | 0 | ROZPOCET
| VV |  | (12,8+7,6)*0,6*0,95 |  | 11.628 | [13 empty] | VV | 2 | 2 | True | 1 | ROZPOCET
11 | K | 132201109 | Příplatek za lepivost k hloubení rýh š do 600 mm v hornině tř. 3 | m3 | 5.814 | 0 | 0 | CS ÚRS 2019 02 |  |  | základní |  | 0 | 0 | 0 | 0 | 0 | 4 | K | 2 |  |  |  | ROZPOCET | 0 | 0 | 0 | 0 | 0 | 1 | 0 | 4 | 239433392
| PP |  | Hloubení zapažených i nezapažených rýh šířky do 600 mm s urovnáním dna do předepsaného profilu a spádu v hornině tř. 3 Příplatek k cenám za lepivost horniny tř. 3 | [15 empty] | PP | 2
| VV |  | 11,628*0,5 'Přepočtené koeficientem množství |  | 5.814 | [13 empty] | VV | 2 | 2 | False | 1 | ROZPOCET
12 | K | 151101201 | Zřízení příložného pažení stěn výkopu hl do 4 m | m2 | 18 | 0 | 0 | CS ÚRS 2019 02 |  |  | základní |  | 0 | 0.0007 | 0.0126 | 0 | 0 | 4 | K | 2 |  |  |  | ROZPOCET | 0 | 0 | 0 | 0 | 0 | 1 | 0 | 4 | 113663789
| PP |  | Zřízení pažení stěn výkopu bez rozepření nebo vzepření příložné, hloubky do 4 m | [15 empty] | PP | 2
| VV |  | 2*1,5*4*1,5 |  | 18 | [13 empty] | VV | 2 | 2 | True | 1 | ROZPOCET
13 | K | 151101211 | Odstranění příložného pažení stěn hl do 4 m | m2 | 18 | 0 | 0 | CS ÚRS 2019 02 |  |  | základní |  | 0 | 0 | 0 | 0 | 0 | 4 | K | 2 |  |  |  | ROZPOCET | 0 | 0 | 0 | 0 | 0 | 1 | 0 | 4 | -2020694941
| PP |  | Odstranění pažení stěn výkopu s uložením pažin na vzdálenost do 3 m od okraje výkopu příložné, hloubky do 4 m | [15 empty] | PP | 2
14 | K | 151101301 | Zřízení rozepření stěn při pažení příložném hl do 4 m | m3 | 6.75 | 0 | 0 | CS ÚRS 2019 02 |  |  | základní |  | 0 | 0.00046 | 0.003105 | 0 | 0 | 4 | K | 2 |  |  |  | ROZPOCET | 0 | 0 | 0 | 0 | 0 | 1 | 0 | 4 | -2070514436
| PP |  | Zřízení rozepření zapažených stěn výkopů s potřebným přepažováním při roubení příložném, hloubky do 4 m | [15 empty] | PP | 2
15 | K | 151101311 | Odstranění rozepření stěn při pažení příložném hl do 4 m | m3 | 6.75 | 0 | 0 | CS ÚRS 2019 02 |  |  | základní |  | 0 | 0 | 0 | 0 | 0 | 4 | K | 2 |  |  |  | ROZPOCET | 0 | 0 | 0 | 0 | 0 | 1 | 0 | 4 | 537734426
| PP |  | Odstranění rozepření stěn výkopů s uložením materiálu na vzdálenost do 3 m od okraje výkopu roubení příložného, hloubky do 4 m | [15 empty] | PP | 2
16 | K | 161101101 | Svislé přemístění výkopku z horniny tř. 1 až 4 hl výkopu do 2,5 m | m3 | 6.75 | 0 | 0 | CS ÚRS 2019 02 |  |  | základní |  | 0 | 0 | 0 | 0 | 0 | 4 | K | 2 |  |  |  | ROZPOCET | 0 | 0 | 0 | 0 | 0 | 1 | 0 | 4 | -1350172453
| PP |  | Svislé přemístění výkopku bez naložení do dopravní nádoby avšak s vyprázdněním dopravní nádoby na hromadu nebo do dopravního prostředku z horniny tř. 1 až 4, při hloubce výkopu přes 1 do 2,5 m | [15 empty] | PP | 2
17 | K | 162701105 | Vodorovné přemístění do 10000 m výkopku/sypaniny z horniny tř. 1 až 4 | m3 | 18.378 | 0 | 0 | CS ÚRS 2019 02 |  |  | základní |  | 0 | 0 | 0 | 0 | 0 | 4 | K | 2 |  |  |  | ROZPOCET | 0 | 0 | 0 | 0 | 0 | 1 | 0 | 4 | 2075665915
| PP |  | Vodorovné přemístění výkopku nebo sypaniny po suchu na obvyklém dopravním prostředku, bez naložení výkopku, avšak se složením bez rozhrnutí z horniny tř. 1 až 4 na vzdálenost přes 9 000 do 10 000 m | [15 empty] | PP | 2
| VV |  | 11,628+6,75 |  | 18.378 | [13 empty] | VV | 2 | 2 | True | 1 | ROZPOCET
18 | K | 171201201 | Uložení sypaniny na skládky | m3 | 18.378 | 0 | 0 | CS ÚRS 2019 02 |  |  | základní |  | 0 | 0 | 0 | 0 | 0 | 4 | K | 2 |  |  |  | ROZPOCET | 0 | 0 | 0 | 0 | 0 | 1 | 0 | 4 | -257689047
| PP |  | Uložení sypaniny na skládky | [15 empty] | PP | 2
19 | K | 171201211 | Poplatek za uložení stavebního odpadu - zeminy a kameniva na skládce | t | 31.243 | 0 | 0 | CS ÚRS 2019 02 |  |  | základní |  | 0 | 0 | 0 | 0 | 0 | 4 | K | 2 |  |  |  | ROZPOCET | 0 | 0 | 0 | 0 | 0 | 1 | 0 | 4 | -915632894
| PP |  | Poplatek za uložení stavebního odpadu na skládce (skládkovné) zeminy a kameniva zatříděného do Katalogu odpadů pod kódem 170 504 | [15 empty] | PP | 2
| VV |  | 18,378*1,7 'Přepočtené koeficientem množství |  | 31.243 | [13 empty] | VV | 2 | 2 | False | 1 | ROZPOCET
20 | K | 174101101 | Zásyp jam, šachet rýh nebo kolem objektů sypaninou se zhutněním | m3 | 12.672 | 0 | 0 | CS ÚRS 2019 02 |  |  | základní |  | 0 | 0 | 0 | 0 | 0 | 4 | K | 2 |  |  |  | ROZPOCET | 0 | 0 | 0 | 0 | 0 | 1 | 0 | 4 | 137205023
| PP |  | Zásyp sypaninou z jakékoliv horniny s uložením výkopku ve vrstvách se zhutněním jam, šachet, rýh nebo kolem objektů v těchto vykopávkách | [15 empty] | PP | 2
| VV |  | (12,8+7,6)*0,6*0,5 |  | 6.12 | [13 empty] | VV | 2 | 2 | True | 0 | ROZPOCET
| VV |  | 2*1,5*1,5*1,5-PI*(0,3)^2*0,7 "obsyp filtračních šachet |  | 6.552 | [13 empty] | VV | 2 | 2 | True | 0 | ROZPOCET
| VV |  | Součet |  | 12.672 | [13 empty] | VV | 2 | 4 | True | 1 | ROZPOCET
21 | M | 58343930 | kamenivo drcené hrubé frakce 16-32 | t | 13.104 | 0 | 0 | CS ÚRS 2019 02 |  |  | základní |  | 0 | 1 | 13.104 | 0 | 0 | 8 | M | 2 |  |  |  | ROZPOCET | 0 | 0 | 0 | 0 | 0 | 1 | 0 | 4 | -1045098415
| PP |  | kamenivo drcené hrubé frakce 16-32 | [15 empty] | PP | 2
| VV |  | 6,552*2 'Přepočtené koeficientem množství |  | 13.104 | [13 empty] | VV | 2 | 2 | False | 1 | ROZPOCET
22 | M | 58331200 | štěrkopísek netříděný zásypový | t | 12.24 | 0 | 0 | CS ÚRS 2019 02 |  |  | základní |  | 0 | 1 | 12.24 | 0 | 0 | 8 | M | 2 |  |  |  | ROZPOCET | 0 | 0 | 0 | 0 | 0 | 1 | 0 | 4 | 1089228332
| PP |  | štěrkopísek netříděný zásypový | [15 empty] | PP | 2
| VV |  | 6,12*2 'Přepočtené koeficientem množství |  | 12.24 | [13 empty] | VV | 2 | 2 | False | 1 | ROZPOCET
23 | K | 175111101 | Obsypání potrubí ručně sypaninou bez prohození sítem, uloženou do 3 m | m3 | 3.924 | 0 | 0 | CS ÚRS 2019 02 |  |  | základní |  | 0 | 0 | 0 | 0 | 0 | 4 | K | 2 |  |  |  | ROZPOCET | 0 | 0 | 0 | 0 | 0 | 1 | 0 | 4 | -1906724364
| PP |  | Obsypání potrubí ručně sypaninou z vhodných hornin tř. 1 až 4 nebo materiálem připraveným podél výkopu ve vzdálenosti do 3 m od jeho kraje, pro jakoukoliv hloubku výkopu a míru zhutnění bez prohození sypaniny sítem | [15 empty] | PP | 2
| VV |  | (12,8+7,6)*(0,6*0,35-PI*(0,15)^2/4) |  | 3.924 | [13 empty] | VV | 2 | 2 | True | 1 | ROZPOCET
24 | M | 58337303 | štěrkopísek frakce 0/8 | t | 7.848 | 0 | 0 | CS ÚRS 2019 02 |  |  | základní |  | 0 | 1 | 7.848 | 0 | 0 | 8 | M | 2 |  |  |  | ROZPOCET | 0 | 0 | 0 | 0 | 0 | 1 | 0 | 4 | 786176431
| PP |  | štěrkopísek frakce 0/8 | [15 empty] | PP | 2
| VV |  | 3,924*2 'Přepočtené koeficientem množství |  | 7.848 | [13 empty] | VV | 2 | 2 | False | 1 | ROZPOCET
25 | K | 180405111 | Založení trávníku ve vegetačních prefabrikátech výsevem semene v rovině a ve svahu do 1:5 | m2 | 752.13 | 0 | 0 | CS ÚRS 2019 02 |  |  | základní |  | 0 | 0 | 0 | 0 | 0 | 4 | K | 2 |  |  |  | ROZPOCET | 0 | 0 | 0 | 0 | 0 | 1 | 0 | 4 | 960430128
| PP |  | Založení trávníků ve vegetačních dlaždicích nebo prefabrikátech výsevem semene v rovině nebo na svahu do 1:5 | [15 empty] | PP | 2
26 | M | 00572100 | osivo jetelotráva intenzivní víceletá | kg | 11.282 | 0 | 0 | CS ÚRS 2019 02 |  |  | základní |  | 0 | 0.001 | 0.011282 | 0 | 0 | 8 | M | 2 |  |  |  | ROZPOCET | 0 | 0 | 0 | 0 | 0 | 1 | 0 | 4 | 385237301
| PP |  | osivo jetelotráva intenzivní víceletá | [15 empty] | PP | 2
| VV |  | 752,13*0,015 'Přepočtené koeficientem množství |  | 11.282 | [13 empty] | VV | 2 | 2 | False | 1 | ROZPOCET
27 | K | 181951102 | Úprava pláně v hornině tř. 1 až 4 se zhutněním | m2 | 754.05 | 0 | 0 | CS ÚRS 2019 02 |  |  | základní |  | 0 | 0 | 0 | 0 | 0 | 4 | K | 2 |  |  |  | ROZPOCET | 0 | 0 | 0 | 0 | 0 | 1 | 0 | 4 | 1980480139
| PP |  | Úprava pláně vyrovnáním výškových rozdílů v hornině tř. 1 až 4 se zhutněním | [15 empty] | PP | 2
| P |  | Poznámka k položce: Min. zhutnění Edef,2 = 30 MPa | [15 empty] | P | 2
| D | 2 | Zakládání |  |  |  | 0 | [5 empty] | 0 |  | 1.4898 |  | 0 | 1 | D | 1 |  |  |  | ROZPOCET | [6 empty] | 0
28 | K | 213141111 | Zřízení vrstvy z geotextilie v rovině nebo ve sklonu do 1:5 š do 3 m | m2 | 27 | 0 | 0 | CS ÚRS 2019 02 |  |  | základní |  | 0 | 0.0001 | 0.0027 | 0 | 0 | 4 | K | 2 |  |  |  | ROZPOCET | 0 | 0 | 0 | 0 | 0 | 1 | 0 | 4 | 1332869937
| PP |  | Zřízení vrstvy z geotextilie filtrační, separační, odvodňovací, ochranné, výztužné nebo protierozní v rovině nebo ve sklonu do 1:5, šířky do 3 m | [15 empty] | PP | 2
| VV |  | 2*6*1,5*1,5 |  | 27 | [13 empty] | VV | 2 | 2 | True | 1 | ROZPOCET
29 | M | 69311080 | geotextilie netkaná separační, ochranná, filtrační, drenážní PES 200g/m2 | m2 | 32.4 | 0 | 0 | CS ÚRS 2019 02 |  |  | základní |  | 0 | 0.0002 | 0.00648 | 0 | 0 | 8 | M | 2 |  |  |  | ROZPOCET | 0 | 0 | 0 | 0 | 0 | 1 | 0 | 4 | -1159315978
| PP |  | geotextilie netkaná separační, ochranná, filtrační, drenážní PES 200g/m2 | [15 empty] | PP | 2
| VV |  | 27*1,2 'Přepočtené koeficientem množství |  | 32.4 | [13 empty] | VV | 2 | 2 | False | 1 | ROZPOCET
30 | K | 273322611 | Základové desky ze ŽB se zvýšenými nároky na prostředí tř. C 30/37 | m3 | 0.59 | 0 | 0 | CS ÚRS 2019 02 |  |  | základní |  | 0 | 2.4533 | 1.4474 | 0 | 0 | 4 | K | 2 |  |  |  | ROZPOCET | 0 | 0 | 0 | 0 | 0 | 1 | 0 | 4 | 1510825827
| PP |  | Základy z betonu železového (bez výztuže) desky z betonu se zvýšenými nároky na prostředí tř. C 30/37 | [15 empty] | PP | 2
| VV |  | 2*(1,5*1,5-PI*(0,3)^2)*0,15 |  | 0.59 | [13 empty] | VV | 2 | 2 | True | 1 | ROZPOCET
31 | K | 273351121 | Zřízení bednění základových desek | m2 | 1.8 | 0 | 0 | CS ÚRS 2019 02 |  |  | základní |  | 0 | 0.00247 | 0.004446 | 0 | 0 | 4 | K | 2 |  |  |  | ROZPOCET | 0 | 0 | 0 | 0 | 0 | 1 | 0 | 4 | 156210140
| PP |  | Bednění základů desek zřízení | [15 empty] | PP | 2
| VV |  | 2*1,5*4*0,15 |  | 1.8 | [13 empty] | VV | 2 | 2 | True | 1 | ROZPOCET
32 | K | 273351122 | Odstranění bednění základových desek | m2 | 1.8 | 0 | 0 | CS ÚRS 2019 02 |  |  | základní |  | 0 | 0 | 0 | 0 | 0 | 4 | K | 2 |  |  |  | ROZPOCET | 0 | 0 | 0 | 0 | 0 | 1 | 0 | 4 | -1957566115
| PP |  | Bednění základů desek odstranění | [15 empty] | PP | 2
33 | K | 273362021 | Výztuž základových desek svařovanými sítěmi Kari | t | 0.027 | 0 | 0 | CS ÚRS 2019 02 |  |  | základní |  | 0 | 1.0628 | 0.028695 | 0 | 0 | 4 | K | 2 |  |  |  | ROZPOCET | 0 | 0 | 0 | 0 | 0 | 1 | 0 | 4 | -687008575
| PP |  | Výztuž základů desek ze svařovaných sítí z drátů typu KARI | [15 empty] | PP | 2
| VV |  | 2*2*1,5*1,5*3,03/1000 |  | 0.027 | [13 empty] | VV | 2 | 2 | True | 1 | ROZPOCET
| D | 4 | Vodorovné konstrukce |  |  |  | 0 | [5 empty] | 0 |  | 2.3143 |  | 0 | 1 | D | 1 |  |  |  | ROZPOCET | [6 empty] | 0
34 | K | 451572111 | Lože pod potrubí otevřený výkop z kameniva drobného těženého | m3 | 1.224 | 0 | 0 | CS ÚRS 2019 02 |  |  | základní |  | 0 | 1.8908 | 2.3143 | 0 | 0 | 4 | K | 2 |  |  |  | ROZPOCET | 0 | 0 | 0 | 0 | 0 | 1 | 0 | 4 | -202049631
| PP |  | Lože pod potrubí, stoky a drobné objekty v otevřeném výkopu z kameniva drobného těženého 0 až 4 mm | [15 empty] | PP | 2
| VV |  | (12,8+7,6)*0,6*0,1 "Plocha D |  | 1.224 | [13 empty] | VV | 2 | 2 | True | 1 | ROZPOCET
| D | 5 | Komunikace pozemní |  |  |  | 0 | [5 empty] | 0 |  | 338.611 |  | 0 | 1 | D | 1 |  |  |  | ROZPOCET | [6 empty] | 0
35 | K | 561021111 | Zřízení podkladu ze zeminy upravené vápnem, cementem, směsnými pojivy tl 200 mm plochy do 1000 m2 | m2 | 752.13 | 0 | 0 | CS ÚRS 2019 02 |  |  | základní |  | 0 | 0 | 0 | 0 | 0 | 4 | K | 2 |  |  |  | ROZPOCET | 0 | 0 | 0 | 0 | 0 | 1 | 0 | 4 | -1545524942
| PP |  | Zřízení podkladu ze zeminy upravené hydraulickými pojivy vápnem, cementem nebo směsnými pojivy (materiál ve specifikaci) s rozprostřením, promísením, vlhčením, zhutněním a ošetřením vodou plochy do 1 000 m2, tloušťka po zhutnění přes 150 do 200 mm | [15 empty] | PP | 2
36 | M | 58530170 | vápno nehašené CL 90-Q pro úpravu zemin standardní | t | 6.578 | 0 | 0 | CS ÚRS 2019 02 |  |  | základní |  | 0 | 1 | 6.578 | 0 | 0 | 8 | M | 2 |  |  |  | ROZPOCET | 0 | 0 | 0 | 0 | 0 | 1 | 0 | 4 | -1829982093
| PP |  | vápno nehašené CL 90-Q pro úpravu zemin standardní | [15 empty] | PP | 2
37 | K | 561121113 | Podklad z mechanicky zpevněné zeminy MZ tl 250 mm | m2 | 752.13 | 0 | 0 | CS ÚRS 2019 02 |  |  | základní |  | 0 | 0 | 0 | 0 | 0 | 4 | K | 2 |  |  |  | ROZPOCET | 0 | 0 | 0 | 0 | 0 | 1 | 0 | 4 | -1276201991
| PP |  | Zřízení podkladu nebo ochranné vrstvy vozovky z mechanicky zpevněné zeminy MZ bez přidání pojiva nebo vylepšovacího materiálu, s rozprostřením, vlhčením, promísením a zhutněním, tloušťka po zhutnění 250 mm | [15 empty] | PP | 2
| P |  | Poznámka k položce: Podrobná specifikace viz příloha D.1.1.01 Technická zpráva | [15 empty] | P | 2
38 | M | 583312R01 | Mechanicky zpevněná zemina 40% zemina + 60% štěrk 2/32 | m3 | 332.033 | 0 | 0 | Vlastní |  |  | základní |  | 0 | 1 | 332.033 | 0 | 0 | 8 | M | 2 |  |  |  | ROZPOCET | 0 | 0 | 0 | 0 | 0 | 1 | 0 | 4 | -890068191
| VV |  | 752,13*0,25 "konstrukční vrstva tl. 25 cm |  | 188.033 | [13 empty] | VV | 2 | 2 | True | 0 | ROZPOCET
| VV |  | 144 "vyrovnání výškových rozdílů |  | 144 | [13 empty] | VV | 2 | 2 | True | 0 | ROZPOCET
| VV |  | Součet |  | 332.033 | [13 empty] | VV | 2 | 4 | True | 1 | ROZPOCET
39 | K | 564851111 | Podklad ze štěrkodrtě ŠD tl 150 mm | m2 | 87.2 | 0 | 0 | CS ÚRS 2019 02 |  |  | základní |  | 0 | 0 | 0 | 0 | 0 | 4 | K | 2 |  |  |  | ROZPOCET | 0 | 0 | 0 | 0 | 0 | 1 | 0 | 4 | -1633622493
| PP |  | Podklad ze štěrkodrti ŠD s rozprostřením a zhutněním, po zhutnění tl. 150 mm | [15 empty] | PP | 2
| P |  | Poznámka k položce: Oprava stávajícího betonového krytu po kanalizační přípojce. | [15 empty] | P | 2
40 | K | 581131211 | Kryt cementobetonový vozovek skupiny CB II tl 200 mm | m2 | 87.2 | 0 | 0 | CS ÚRS 2019 02 |  |  | základní |  | 0 | 0 | 0 | 0 | 0 | 4 | K | 2 |  |  |  | ROZPOCET | 0 | 0 | 0 | 0 | 0 | 1 | 0 | 4 | -623236216
| PP |  | Kryt cementobetonový silničních komunikací skupiny CB II tl. 200 mm | [15 empty] | PP | 2
| P |  | Poznámka k položce: Oprava stávajícího betonového krytu po kanalizační přípojce. | [15 empty] | P | 2
41 | K | 591R01 | Podkladní čistící vrstva (dle TNV 75 9011 D.6) | m2 | 752.13 | 0 | 0 | Vlastní |  |  | základní |  | 0 | 0 | 0 | 0 | 0 | 4 | K | 2 |  |  |  | ROZPOCET | 0 | 0 | 0 | 0 | 0 | 1 | 0 | 4 | -673891430
| PP |  | Podkladní čistící vrstva (dle TNV 75 9011 D.6) | [15 empty] | PP | 2
| P |  | Poznámka k položce: Podrobná specifikace viz příloha D.1.1.01 Technická zpráva | [15 empty] | P | 2
42 | K | 591R02 | D+M mřížka pod rošty pro usnadnění pokládky roštů | m2 | 752.13 | 0 | 0 | Vlastní |  |  | základní |  | 0 | 0 | 0 | 0 | 0 | 4 | K | 2 |  |  |  | ROZPOCET | 0 | 0 | 0 | 0 | 0 | 1 | 0 | 4 | 199422595
| PP |  | D+M mřížka pod rošty pro usnadnění pokládky roštů | [15 empty] | PP | 2
| P |  | Poznámka k položce: Podrobná specifikace viz příloha D.1.1.01 Technická zpráva | [15 empty] | P | 2
43 | K | 591R06 | D+M zasakovací rošt pro zatravnění, plast | m2 | 752.13 | 0 | 0 | Vlastní |  |  | základní |  | 0 | 0 | 0 | 0 | 0 | 4 | K | 2 |  |  |  | ROZPOCET | 0 | 0 | 0 | 0 | 0 | 1 | 0 | 4 | 418569859
| PP |  | D+M zasakovací rošt pro zatravnění, plast, včetně 20% ztratného | [15 empty] | PP | 2
| P |  | Poznámka k položce: Podrobná specifikace viz příloha D.1.1.01 Technická zpráva | [15 empty] | P | 2
44 | K | 591R07 | Výplň pro zatravnění | m3 | 45.243 | 0 | 0 | Vlastní |  |  | základní |  | 0 | 0 | 0 | 0 | 0 | 4 | K | 2 |  |  |  | ROZPOCET | 0 | 0 | 0 | 0 | 0 | 1 | 0 | 4 | -791140890
| PP |  | Provedení výplně zatravňovacích roštů včetně dodávky substrátu (50% prosetá ornice, 20 % praný písek, 20% lávový materiál 2-4 mm, 10% vyzrálý kompost). | [15 empty] | PP | 2
| P |  | Poznámka k položce: Podrobná specifikace viz příloha D.1.1.01 Technická zpráva | [15 empty] | P | 2
| VV |  | 754,05*0,06 |  | 45.243 | [13 empty] | VV | 2 | 2 | True | 1 | ROZPOCET
| D | 8 | Trubní vedení |  |  |  | 0 | [5 empty] | 0 |  | 0.065516 |  | 0 | 1 | D | 1 |  |  |  | ROZPOCET | [6 empty] | 0
45 | K | 871310310 | Montáž kanalizačního potrubí hladkého plnostěnného SN 10 z polypropylenu DN 150 | m | 18.8 | 0 | 0 | CS ÚRS 2019 02 |  |  | základní |  | 0 | 1e-05 | 0.000188 | 0 | 0 | 4 | K | 2 |  |  |  | ROZPOCET | 0 | 0 | 0 | 0 | 0 | 1 | 0 | 4 | -661128215
| PP |  | Montáž kanalizačního potrubí z plastů z polypropylenu PP hladkého plnostěnného SN 10 DN 150 | [15 empty] | PP | 2
| VV |  | 6,7+10,1+2 |  | 18.8 | [13 empty] | VV | 2 | 2 | True | 1 | ROZPOCET
46 | M | 28617003 | trubka kanalizační PP plnostěnná třívrstvá DN 150x1000 mm SN 10 | m | 21 | 0 | 0 | CS ÚRS 2019 02 |  |  | základní |  | 0 | 0.0029 | 0.0609 | 0 | 0 | 8 | M | 2 |  |  |  | ROZPOCET | 0 | 0 | 0 | 0 | 0 | 1 | 0 | 4 | -693894688
| PP |  | trubka kanalizační PP plnostěnná třívrstvá DN 150x1000 mm SN 10 | [15 empty] | PP | 2
47 | K | 877310310 | Montáž kolen na kanalizačním potrubí z PP trub hladkých plnostěnných DN 150 | kus | 2 | 0 | 0 | CS ÚRS 2019 02 |  |  | základní |  | 0 | 0 | 0 | 0 | 0 | 4 | K | 2 |  |  |  | ROZPOCET | 0 | 0 | 0 | 0 | 0 | 1 | 0 | 4 | 1625988670
| PP |  | Montáž tvarovek na kanalizačním plastovém potrubí z polypropylenu PP hladkého plnostěnného kolen DN 150 | [15 empty] | PP | 2
48 | M | 28617172 | koleno kanalizační PP SN 16 30 ° DN 150 | kus | 2 | 0 | 0 | CS ÚRS 2019 02 |  |  | základní |  | 0 | 0.0007 | 0.0014 | 0 | 0 | 8 | M | 2 |  |  |  | ROZPOCET | 0 | 0 | 0 | 0 | 0 | 1 | 0 | 4 | -1782227440
| PP |  | koleno kanalizační PP SN 16 30 ° DN 150 | [15 empty] | PP | 2
49 | K | 877310330 | Montáž spojek na kanalizačním potrubí z PP trub hladkých plnostěnných DN 150 | kus | 2 | 0 | 0 | CS ÚRS 2019 02 |  |  | základní |  | 0 | 0 | 0 | 0 | 0 | 4 | K | 2 |  |  |  | ROZPOCET | 0 | 0 | 0 | 0 | 0 | 1 | 0 | 4 | -1481053713
| PP |  | Montáž tvarovek na kanalizačním plastovém potrubí z polypropylenu PP hladkého plnostěnného spojek nebo redukcí DN 150 | [15 empty] | PP | 2
50 | M | 28617235 | spojka přesuvná kanalizační PP DN 150 | kus | 2 | 0 | 0 | CS ÚRS 2019 02 |  |  | základní |  | 0 | 0.0008 | 0.0016 | 0 | 0 | 8 | M | 2 |  |  |  | ROZPOCET | 0 | 0 | 0 | 0 | 0 | 1 | 0 | 4 | 686352276
| PP |  | spojka přesuvná kanalizační PP DN 150 | [15 empty] | PP | 2
51 | K | 895R02 | D+M plastová filtrační šachta DN 600, s nerezovým filtračním košem, s litinovým poklopem D400 | ks | 2 | 0 | 0 | Vlastní |  |  | základní |  | 0 | 0 | 0 | 0 | 0 | 4 | K | 2 |  |  |  | ROZPOCET | 0 | 0 | 0 | 0 | 0 | 1 | 0 | 4 | 166560109
52 | K | 895R04 | Napojení plastového potrubí DN 160 do stávající šachty | kus | 2 | 0 | 0 | Vlastní |  |  | základní |  | 0 | 0 | 0 | 0 | 0 | 4 | K | 2 |  |  |  | ROZPOCET | 0 | 0 | 0 | 0 | 0 | 1 | 0 | 4 | 134966989
| PP |  | Napojení plastového potrubí DN 160 do stávající šachty | [15 empty] | PP | 2
53 | K | 899722112 | Krytí potrubí z plastů výstražnou fólií z PVC 25 cm | m | 20.4 | 0 | 0 | CS ÚRS 2019 02 |  |  | základní |  | 0 | 7e-05 | 0.001428 | 0 | 0 | 4 | K | 2 |  |  |  | ROZPOCET | 0 | 0 | 0 | 0 | 0 | 1 | 0 | 4 | 1357846807
| PP |  | Krytí potrubí z plastů výstražnou fólií z PVC šířky 25 cm | [15 empty] | PP | 2
| D | 9 | Ostatní konstrukce a práce, bourání |  |  |  | 0 | [5 empty] | 0 |  | 30.6635 |  | 0 | 1 | D | 1 |  |  |  | ROZPOCET | [6 empty] | 0
54 | K | 916231213 | Osazení chodníkového obrubníku betonového stojatého s boční opěrou do lože z betonu prostého | m | 161 | 0 | 0 | CS ÚRS 2019 02 |  |  | základní |  | 0 | 0.1295 | 20.8495 | 0 | 0 | 4 | K | 2 |  |  |  | ROZPOCET | 0 | 0 | 0 | 0 | 0 | 1 | 0 | 4 | -1543674127
| PP |  | Osazení chodníkového obrubníku betonového se zřízením lože, s vyplněním a zatřením spár cementovou maltou stojatého s boční opěrou z betonu prostého, do lože z betonu prostého | [15 empty] | PP | 2
55 | M | 59217017 | obrubník betonový chodníkový 1000x100x250mm | m | 169 | 0 | 0 | CS ÚRS 2019 02 |  |  | základní |  | 0 | 0.055 | 9.295 | 0 | 0 | 8 | M | 2 |  |  |  | ROZPOCET | 0 | 0 | 0 | 0 | 0 | 1 | 0 | 4 | 909549836
| PP |  | obrubník betonový chodníkový 1000x100x250mm | [15 empty] | PP | 2
| VV |  | 160,952380952381*1,05 'Přepočtené koeficientem množství |  | 169 | [13 empty] | VV | 2 | 2 | False | 1 | ROZPOCET
56 | K | 919726123 | Geotextilie pro ochranu, separaci a filtraci netkaná měrná hmotnost do 500 g/m2 | m2 | 752.13 | 0 | 0 | CS ÚRS 2020 01 |  |  | základní |  | 0 | 0.00069 | 0.51897 | 0 | 0 | 4 | K | 2 |  |  |  | ROZPOCET | 0 | 0 | 0 | 0 | 0 | 1 | 0 | 4 | -208630920
| PP |  | Geotextilie netkaná pro ochranu, separaci nebo filtraci měrná hmotnost přes 300 do 500 g/m2 | [15 empty] | PP | 2
| P |  | Poznámka k položce: Bude použita netkaná geotextilie PP 500 g/m2 | [15 empty] | P | 2
| D | 997 | Přesun sutě |  |  |  | 0 | [5 empty] | 0 |  | 0 |  | 0 | 1 | D | 1 |  |  |  | ROZPOCET | [6 empty] | 0
57 | K | 997221551 | Vodorovná doprava suti ze sypkých materiálů do 1 km | t | 591.384 | 0 | 0 | CS ÚRS 2019 02 |  |  | základní |  | 0 | 0 | 0 | 0 | 0 | 4 | K | 2 |  |  |  | ROZPOCET | 0 | 0 | 0 | 0 | 0 | 1 | 0 | 4 | 1580316553
| PP |  | Vodorovná doprava suti bez naložení, ale se složením a s hrubým urovnáním ze sypkých materiálů, na vzdálenost do 1 km | [15 empty] | PP | 2
58 | K | 997221559 | Příplatek ZKD 1 km u vodorovné dopravy suti ze sypkých materiálů | t | 9462.144 | 0 | 0 | CS ÚRS 2019 02 |  |  | základní |  | 0 | 0 | 0 | 0 | 0 | 4 | K | 2 |  |  |  | ROZPOCET | 0 | 0 | 0 | 0 | 0 | 1 | 0 | 4 | 1818571438
| PP |  | Vodorovná doprava suti bez naložení, ale se složením a s hrubým urovnáním Příplatek k ceně za každý další i započatý 1 km přes 1 km | [15 empty] | PP | 2
| VV |  | 591,384*16 'Přepočtené koeficientem množství |  | 9462.144 | [13 empty] | VV | 2 | 2 | False | 1 | ROZPOCET
59 | K | 997221815 | Poplatek za uložení na skládce (skládkovné) stavebního odpadu betonového kód odpadu 170 101 | t | 19.698 | 0 | 0 | CS ÚRS 2019 02 |  |  | základní |  | 0 | 0 | 0 | 0 | 0 | 4 | K | 2 |  |  |  | ROZPOCET | 0 | 0 | 0 | 0 | 0 | 1 | 0 | 4 | 1661186237
| PP |  | Poplatek za uložení stavebního odpadu na skládce (skládkovné) z prostého betonu zatříděného do Katalogu odpadů pod kódem 170 101 | [15 empty] | PP | 2
| VV |  | 18,45+1,248 |  | 19.698 | [13 empty] | VV | 2 | 2 | True | 1 | ROZPOCET
60 | K | 997221825 | Poplatek za uložení na skládce (skládkovné) stavebního odpadu železobetonového kód odpadu 170 101 | t | 47.912 | 0 | 0 | CS ÚRS 2019 02 |  |  | základní |  | 0 | 0 | 0 | 0 | 0 | 4 | K | 2 |  |  |  | ROZPOCET | 0 | 0 | 0 | 0 | 0 | 1 | 0 | 4 | -479068899
| PP |  | Poplatek za uložení stavebního odpadu na skládce (skládkovné) z armovaného betonu zatříděného do Katalogu odpadů pod kódem 170 101 | [15 empty] | PP | 2
61 | K | 997221845 | Poplatek za uložení na skládce (skládkovné) odpadu asfaltového bez dehtu kód odpadu 170 302 | t | 305.1 | 0 | 0 | CS ÚRS 2019 02 |  |  | základní |  | 0 | 0 | 0 | 0 | 0 | 4 | K | 2 |  |  |  | ROZPOCET | 0 | 0 | 0 | 0 | 0 | 1 | 0 | 4 | 356248571
| PP |  | Poplatek za uložení stavebního odpadu na skládce (skládkovné) asfaltového bez obsahu dehtu zatříděného do Katalogu odpadů pod kódem 170 302 | [15 empty] | PP | 2
62 | K | 997221855 | Poplatek za uložení na skládce (skládkovné) zeminy a kameniva kód odpadu 170 504 | t | 218.675 | 0 | 0 | CS ÚRS 2019 02 |  |  | základní |  | 0 | 0 | 0 | 0 | 0 | 4 | K | 2 |  |  |  | ROZPOCET | 0 | 0 | 0 | 0 | 0 | 1 | 0 | 4 | -129302120
| PP |  | Poplatek za uložení stavebního odpadu na skládce (skládkovné) zeminy a kameniva zatříděného do Katalogu odpadů pod kódem 170 504 | [15 empty] | PP | 2
| D | 998 | Přesun hmot |  |  |  | 0 | [5 empty] | 0 |  | 0 |  | 0 | 1 | D | 1 |  |  |  | ROZPOCET | [6 empty] | 0
63 | K | 998225111 | Přesun hmot pro pozemní komunikace s krytem z kamene, monolitickým betonovým nebo živičným | t | 406.399 | 0 | 0 | CS ÚRS 2019 02 |  |  | základní |  | 0 | 0 | 0 | 0 | 0 | 4 | K | 2 |  |  |  | ROZPOCET | 0 | 0 | 0 | 0 | 0 | 1 | 0 | 4 | -593627453
| PP |  | Přesun hmot pro komunikace s krytem z kameniva, monolitickým betonovým nebo živičným dopravní vzdálenost do 200 m jakékoliv délky objektu | [15 empty] | PP | 2
| D | PSV | Práce a dodávky PSV |  |  |  | 0 | [5 empty] | 0 |  | 0.05244 |  | 0 | 2 | D | 0 |  |  |  | ROZPOCET | [6 empty] | 0
| D | 711 | Izolace proti vodě, vlhkosti a plynům |  |  |  | 0 | [5 empty] | 0 |  | 0.05244 |  | 0 | 2 | D | 1 |  |  |  | ROZPOCET | [6 empty] | 0
64 | K | 711161212 | Izolace proti zemní vlhkosti nopovou fólií svislá, nopek v 8,0 mm, tl do 0,6 mm | m2 | 57 | 0 | 0 | CS ÚRS 2019 02 |  |  | základní |  | 0 | 0.00063 | 0.03591 | 0 | 0 | 4 | K | 2 |  |  |  | ROZPOCET | 0 | 0 | 0 | 0 | 0 | 1 | 0 | 4 | 1129997557
| PP |  | Izolace proti zemní vlhkosti a beztlakové vodě nopovými fóliemi na ploše svislé S vrstva ochranná, odvětrávací a drenážní výška nopku 8,0 mm, tl. fólie do 0,6 mm | [15 empty] | PP | 2
65 | K | 711161383 | Izolace proti zemní vlhkosti nopovou fólií ukončení horní lištou | m | 57 | 0 | 0 | CS ÚRS 2019 02 |  |  | základní |  | 0 | 0.00029 | 0.01653 | 0 | 0 | 16 | K | 2 |  |  |  | ROZPOCET | 0 | 0 | 0 | 0 | 0 | 1 | 0 | 16 | 1440328833
| PP |  | Izolace proti zemní vlhkosti a beztlakové vodě nopovými fóliemi ostatní ukončení izolace lištou | [15 empty] | PP | 2
66 | K | 998711101 | Přesun hmot tonážní pro izolace proti vodě, vlhkosti a plynům v objektech výšky do 6 m | t | 0.052 | 0 | 0 | CS ÚRS 2019 02 |  |  | základní |  | 0 | 0 | 0 | 0 | 0 | 16 | K | 2 |  |  |  | ROZPOCET | 0 | 0 | 0 | 0 | 0 | 1 | 0 | 16 | -810088390
| PP |  | Přesun hmot pro izolace proti vodě, vlhkosti a plynům stanovený z hmotnosti přesunovaného materiálu vodorovná dopravní vzdálenost do 50 m v objektech výšky do 6 m | [15 empty] | PP | 2

## IO 01 - Dešťová kanalizac...
[9 empty] | >> skryté sloupce << | [9 empty] | {88c9011d-5ad2-4fda-a579-bdeee2d9c242}
2
| KRYCÍ LIST SOUPISU PRACÍ | [8 empty] | v --- níže se nacházejí doplnkové a pomocné údaje k sestavám --- v | [8 empty] | False
Stavba:
SŠ zemědělská a VOŠ Chrudim - hospodaření se srážkovými vodami v areálu školního statku
Objekt:
IO 01 - Dešťová kanalizace a retence
| KSO: |  |  |  |  | CC-CZ:
| Místo: |  |  |  |  | Datum:
| Zadavatel: |  |  |  |  | IČ:
DIČ:
| Uchazeč: |  |  |  |  | IČ: | Vyplň údaj
|  | Vyplň údaj |  |  |  | DIČ: | Vyplň údaj
| Projektant: |  |  |  |  | IČ:
DIČ:
| Zpracovatel: |  |  |  |  | IČ:
DIČ:
Poznámka:
| Cena bez DPH | [5 empty] | 0
|  |  | Základ daně |  |  | Sazba daně | Výše daně
| DPH | základní | 0 |  |  | 21% | 0
|  | snížená | 0 |  |  | 15% | 0
|  | zákl. přenesená | 0 |  |  | 21% | 0
|  | sníž. přenesená | 0 |  |  | 15% | 0
|  | nulová | 0 |  |  | 0% | 0
| Cena s DPH |  |  | v | CZK |  | 0
| Projektant |  |  | Zpracovatel
| Datum a podpis: |  | Razítko | Datum a podpis: |  |  | Razítko
| Objednavatel |  |  | Uchazeč
| Datum a podpis: |  | Razítko | Datum a podpis: |  |  | Razítko
REKAPITULACE ČLENĚNÍ SOUPISU PRACÍ
Stavba:
SŠ zemědělská a VOŠ Chrudim - hospodaření se srážkovými vodami v areálu školního statku
Objekt:
IO 01 - Dešťová kanalizace a retence
Místo: | [5 empty] | Datum:
Zadavatel: | [5 empty] | Projektant:
Uchazeč: |  |  | Vyplň údaj |  |  | Zpracovatel:
Kód dílu - Popis | [6 empty] | Cena celkem [CZK]
Náklady ze soupisu prací | [6 empty] | 0 | [12 empty] | -1
| D1 - Zemní práce | [5 empty] | 0
| D2 - Trubní vedení - kanalizace | [5 empty] | 0
| D3 - Trubní vedení - vodovod užitkový | [5 empty] | 0
| D5 - Staveništní přesun hmot | [5 empty] | 0
| D6 - Zemní práce při montážích | [5 empty] | 0
SOUPIS PRACÍ
Stavba:
SŠ zemědělská a VOŠ Chrudim - hospodaření se srážkovými vodami v areálu školního statku
Objekt:
IO 01 - Dešťová kanalizace a retence
Místo: | [5 empty] | Datum:
Zadavatel: | [5 empty] | Projektant:
Uchazeč: |  |  | Vyplň údaj |  |  | Zpracovatel:
PČ | Typ | Kód | Popis | MJ | Množství | J.cena [CZK] | Cena celkem [CZK] | Cenová soustava |  |  | DPH | J. Nh [h] | Nh celkem [h] | J. hmotnost [t] | Hmotnost celkem [t] | J. suť [t] | Suť Celkem [t]
Náklady soupisu celkem | [6 empty] | 0 | [5 empty] | 0 |  | 0 |  | 0 |  | D | -1 | [7 empty] | 0
| D | D1 | Zemní práce |  |  |  | 0 | [5 empty] | 0 |  | 0 |  | 0 | 1 | D | 0 | ROZPOCET | [6 empty] | 0
1 | K | Pol96 | Příplatek za ztížené hloubení v blízkosti vedení | m3 | 150 | 0 | 0 | CS RONET 2019 |  |  | základní |  | 0 | 0 | 0 | 0 | 0 | 4 | K | 1 | ROZPOCET | 0 | 0 | 0 | 0 | 0 | 1 | 0 | 4 | 2
| PP |  | Příplatek za ztížené hloubení v blízkosti vedení | [15 empty] | PP | 1
2 | K | Pol97 | Zřízení příložného pažení stěn výkopu hl do 2,5 m | m2 | 450 | 0 | 0 | CS RONET 2019 |  |  | základní |  | 0 | 0 | 0 | 0 | 0 | 4 | K | 1 | ROZPOCET | 0 | 0 | 0 | 0 | 0 | 1 | 0 | 4 | 4
| PP |  | Zřízení příložného pažení stěn výkopu hl do 2,5 m | [15 empty] | PP | 1
3 | K | Pol98 | Odstranění příložného pažení stěn hl do 2,5 m | m2 | 450 | 0 | 0 | CS RONET 2019 |  |  | základní |  | 0 | 0 | 0 | 0 | 0 | 4 | K | 1 | ROZPOCET | 0 | 0 | 0 | 0 | 0 | 1 | 0 | 4 | 6
| PP |  | Odstranění příložného pažení stěn hl do 2,5 m | [15 empty] | PP | 1
4 | K | Pol99 | Hloubení rýh šířky do 80 cm v hor.3 nad 100 m3 | m3 | 155 | 0 | 0 | CS RONET 2019 |  |  | základní |  | 0 | 0 | 0 | 0 | 0 | 4 | K | 1 | ROZPOCET | 0 | 0 | 0 | 0 | 0 | 1 | 0 | 4 | 8
| PP |  | Hloubení rýh šířky do 80 cm v hor.3 nad 100 m3 | [15 empty] | PP | 1
5 | K | Pol100 | Hloubení jam v zemině třídy 3 | m3 | 160 | 0 | 0 | CS RONET 2019 |  |  | základní |  | 0 | 0 | 0 | 0 | 0 | 4 | K | 1 | ROZPOCET | 0 | 0 | 0 | 0 | 0 | 1 | 0 | 4 | 10
| PP |  | Hloubení jam v zemině třídy 3 | [15 empty] | PP | 1
6 | K | Pol101 | Svislé přemístění výkopku z hor.3 do 2,5 m | m3 | 327 | 0 | 0 | CS RONET 2019 |  |  | základní |  | 0 | 0 | 0 | 0 | 0 | 4 | K | 1 | ROZPOCET | 0 | 0 | 0 | 0 | 0 | 1 | 0 | 4 | 12
| PP |  | Svislé přemístění výkopku z hor.3 do 2,5 m | [15 empty] | PP | 1
7 | K | Pol102 | Vodorovné přemístění výkopku z hor.3 do 100 m | m3 | 327 | 0 | 0 | CS RONET 2019 |  |  | základní |  | 0 | 0 | 0 | 0 | 0 | 4 | K | 1 | ROZPOCET | 0 | 0 | 0 | 0 | 0 | 1 | 0 | 4 | 14
| PP |  | Vodorovné přemístění výkopku z hor.3 do 100 m | [15 empty] | PP | 1
8 | K | Pol103 | Uložení sypaniny na pozemku investora | m3 | 327 | 0 | 0 | CS RONET 2019 |  |  | základní |  | 0 | 0 | 0 | 0 | 0 | 4 | K | 1 | ROZPOCET | 0 | 0 | 0 | 0 | 0 | 1 | 0 | 4 | 16
| PP |  | Uložení sypaniny na pozemku investora | [15 empty] | PP | 1
9 | K | Pol104 | Zásyp jam, rýh se zhutněním | m3 | 227 | 0 | 0 | CS RONET 2019 |  |  | základní |  | 0 | 0 | 0 | 0 | 0 | 4 | K | 1 | ROZPOCET | 0 | 0 | 0 | 0 | 0 | 1 | 0 | 4 | 18
| PP |  | Zásyp jam, rýh se zhutněním | [15 empty] | PP | 1
10 | K | Pol105 | Obsyp potrubí bez prohození sypaniny | m3 | 60 | 0 | 0 | CS RONET 2019 |  |  | základní |  | 0 | 0 | 0 | 0 | 0 | 4 | K | 1 | ROZPOCET | 0 | 0 | 0 | 0 | 0 | 1 | 0 | 4 | 20
| PP |  | Obsyp potrubí bez prohození sypaniny | [15 empty] | PP | 1
11 | K | Pol106 | štěrkopísek frakce 0-16 B | T | 120 | 0 | 0 | CS RONET 2019 |  |  | základní |  | 0 | 0 | 0 | 0 | 0 | 4 | K | 1 | ROZPOCET | 0 | 0 | 0 | 0 | 0 | 1 | 0 | 4 | 22
| PP |  | štěrkopísek frakce 0-16 B | [15 empty] | PP | 1
12 | K | Pol107 | Likvidace stávajícího vybouraného betonu, živice, zeminy vč. odvozu na skládku a skládkovného | m3 | 185 | 0 | 0 | CS RONET 2019 |  |  | základní |  | 0 | 0 | 0 | 0 | 0 | 4 | K | 1 | ROZPOCET | 0 | 0 | 0 | 0 | 0 | 1 | 0 | 4 | 24
| PP |  | Likvidace stávajícího vybouraného betonu, živice, zeminy vč. odvozu na skládku a skládkovného | [15 empty] | PP | 1
13 | K | Pol108 | Dopravní značení omezení při výkopu | kus | 1 | 0 | 0 | CS RONET 2019 |  |  | základní |  | 0 | 0 | 0 | 0 | 0 | 4 | K | 1 | ROZPOCET | 0 | 0 | 0 | 0 | 0 | 1 | 0 | 4 | 26
| PP |  | Dopravní značení omezení při výkopu | [15 empty] | PP | 1
14 | K | Pol109 | Vybourání krytu vč. kufru | m2 | 170 | 0 | 0 | CS RONET 2019 |  |  | základní |  | 0 | 0 | 0 | 0 | 0 | 4 | K | 1 | ROZPOCET | 0 | 0 | 0 | 0 | 0 | 1 | 0 | 4 | 28
| PP |  | Vybourání krytu vč. kufru | [15 empty] | PP | 1
15 | K | Pol110 | Obnova povrchu - vč. kufru | m2 | 170 | 0 | 0 | CS RONET 2019 |  |  | základní |  | 0 | 0 | 0 | 0 | 0 | 4 | K | 1 | ROZPOCET | 0 | 0 | 0 | 0 | 0 | 1 | 0 | 4 | 30
| PP |  | Obnova povrchu - vč. kufru | [15 empty] | PP | 1
16 | K | Pol111 | Obnova povrchu - ozelenění | m2 | 90 | 0 | 0 | CS RONET 2019 |  |  | základní |  | 0 | 0 | 0 | 0 | 0 | 4 | K | 1 | ROZPOCET | 0 | 0 | 0 | 0 | 0 | 1 | 0 | 4 | 32
| PP |  | Obnova povrchu - ozelenění | [15 empty] | PP | 1
17 | K | Pol112 | Obetonování lomů a konce | kus | 5 | 0 | 0 | CS RONET 2019 |  |  | základní |  | 0 | 0 | 0 | 0 | 0 | 4 | K | 1 | ROZPOCET | 0 | 0 | 0 | 0 | 0 | 1 | 0 | 4 | 34
| PP |  | Obetonování lomů a konce | [15 empty] | PP | 1
| D | D2 | Trubní vedení - kanalizace |  |  |  | 0 | [5 empty] | 0 |  | 0 |  | 0 | 1 | D | 0 | ROZPOCET | [6 empty] | 0
18 | K | Pol113 | D+M potrubí PVC KG SN8 DN 150 | m | 10 | 0 | 0 | CS RONET 2019 |  |  | základní |  | 0 | 0 | 0 | 0 | 0 | 4 | K | 1 | ROZPOCET | 0 | 0 | 0 | 0 | 0 | 1 | 0 | 4 | 36
| PP |  | D+M potrubí PVC KG SN8 DN 150 | [15 empty] | PP | 1
19 | K | Pol114 | D+M potrubí PVC KG SN8 DN 200 | m | 45 | 0 | 0 | CS RONET 2019 |  |  | základní |  | 0 | 0 | 0 | 0 | 0 | 4 | K | 1 | ROZPOCET | 0 | 0 | 0 | 0 | 0 | 1 | 0 | 4 | 38
| PP |  | D+M potrubí PVC KG SN8 DN 200 | [15 empty] | PP | 1
20 | K | Pol115 | D+M potrubí PVC KG SN8 DN 300 | m | 2 | 0 | 0 | CS RONET 2019 |  |  | základní |  | 0 | 0 | 0 | 0 | 0 | 4 | K | 1 | ROZPOCET | 0 | 0 | 0 | 0 | 0 | 1 | 0 | 4 | 40
| PP |  | D+M potrubí PVC KG SN8 DN 300 | [15 empty] | PP | 1
21 | K | Pol116 | D+M ŽB prefa kanalizační šachta d1000mm s poklopem D400 | kus | 4 | 0 | 0 | CS RONET 2019 |  |  | základní |  | 0 | 0 | 0 | 0 | 0 | 4 | K | 1 | ROZPOCET | 0 | 0 | 0 | 0 | 0 | 1 | 0 | 4 | 42
| PP |  | D+M ŽB prefa kanalizační šachta d1000mm s poklopem D400 | [15 empty] | PP | 1
22 | K | Pol117 | D+M ŽB prefa kanalizační šachta 1500x1500mm s poklopem D400, hl. 4,5 m + nerez žebřík | kus | 1 | 0 | 0 | CS RONET 2019 |  |  | základní |  | 0 | 0 | 0 | 0 | 0 | 4 | K | 1 | ROZPOCET | 0 | 0 | 0 | 0 | 0 | 1 | 0 | 4 | 44
| PP |  | D+M ŽB prefa kanalizační šachta 1500x1500mm s poklopem D400, hl. 4,5 m + nerez žebřík | [15 empty] | PP | 1
23 | K | Pol118 | D+M Podzemní prefa retenční nádrž (užitný objem 60,21 m3) vč. kotvení do desky (vše v provedení D400) | kus | 1 | 0 | 0 | CS RONET 2019 |  |  | základní |  | 0 | 0 | 0 | 0 | 0 | 4 | K | 1 | ROZPOCET | 0 | 0 | 0 | 0 | 0 | 1 | 0 | 4 | 46
| PP |  | D+M Podzemní prefa retenční nádrž (užitný objem 60,21 m3) vč. kotvení do desky (vše v provedení D400) | [15 empty] | PP | 1
24 | K | Pol119 | D+M ŽB armovaná deska pod retenční nádrž tl. 300 mm + podsyp | kus | 1 | 0 | 0 | CS RONET 2019 |  |  | základní |  | 0 | 0 | 0 | 0 | 0 | 4 | K | 1 | ROZPOCET | 0 | 0 | 0 | 0 | 0 | 1 | 0 | 4 | 48
| PP |  | D+M ŽB armovaná deska pod retenční nádrž tl. 300 mm + podsyp | [15 empty] | PP | 1
25 | K | Pol120 | Jeřáb pro osazení ŽB prefa retence a šachty | kus | 1 | 0 | 0 | CS RONET 2019 |  |  | základní |  | 0 | 0 | 0 | 0 | 0 | 4 | K | 1 | ROZPOCET | 0 | 0 | 0 | 0 | 0 | 1 | 0 | 4 | 50
| PP |  | Jeřáb pro osazení ŽB prefa retence a šachty | [15 empty] | PP | 1
26 | K | Pol121 | Zřízení prostupů do šachet a retence jádrovým vrtáním | kus | 6 | 0 | 0 | CS RONET 2019 |  |  | základní |  | 0 | 0 | 0 | 0 | 0 | 4 | K | 1 | ROZPOCET | 0 | 0 | 0 | 0 | 0 | 1 | 0 | 4 | 52
| PP |  | Zřízení prostupů do šachet a retence jádrovým vrtáním | [15 empty] | PP | 1
27 | K | Pol122 | Zkouška těsnosti potrubí kanalizace vodou | m | 53 | 0 | 0 | CS RONET 2019 |  |  | základní |  | 0 | 0 | 0 | 0 | 0 | 4 | K | 1 | ROZPOCET | 0 | 0 | 0 | 0 | 0 | 1 | 0 | 4 | 54
| PP |  | Zkouška těsnosti potrubí kanalizace vodou | [15 empty] | PP | 1
28_1 | K | Pol123.1 | Zkouška těsnosti šachet kruhových | kus | 4 | 0 | 0 | CS RONET 2019 |  |  | základní |  | 0 | 0 | 0 | 0 | 0 | 4 | K | 1 | ROZPOCET | 0 | 0 | 0 | 0 | 0 | 1 | 0 | 4 | 56
| PP |  | Zkouška těsnosti šachet kruhových | [15 empty] | PP | 1
28_2 | K | Pol123.2 | Zkouška těsnosti šachty čerpací | kus | 1 | 0 | 0 | CS RONET 2019
| PP |  | Zkouška těsnosti šachty čerpací
28_3 | K | Pol123.3 | Zkouška těsnosti retence | kus | 1 | 0 | 0 | CS RONET 2019
| PP |  | Zkouška těsnosti retence
29 | K | Pol124 | Napojení na stávající potrubí / šachtu | kus | 2 | 0 | 0 | CS RONET 2019 |  |  | základní |  | 0 | 0 | 0 | 0 | 0 | 4 | K | 1 | ROZPOCET | 0 | 0 | 0 | 0 | 0 | 1 | 0 | 4 | 58
| PP |  | Napojení na stávající potrubí / šachtu | [15 empty] | PP | 1
| D | D3 | Trubní vedení - vodovod užitkový |  |  |  | 0 | [5 empty] | 0 |  | 0 |  | 0 | 1 | D | 0 | ROZPOCET | [6 empty] | 0
30 | K | Pol125 | D+M potrubí PEd110 DN100 + signal vodič CYY6mm2 | m | 75 | 0 | 0 | CS RONET 2019 |  |  | základní |  | 0 | 0 | 0 | 0 | 0 | 4 | K | 1 | ROZPOCET | 0 | 0 | 0 | 0 | 0 | 1 | 0 | 4 | 60
| PP |  | D+M potrubí PEd110 DN100 | [15 empty] | PP | 1
31 | K | Pol126 | D+M Podzemní hydrant bude použit s jednoduchým uzávěrem např. typu AVK DN80 12.1.3. se šoupětem s trojnásobnou ucpávkou vřetene např. AVK F4 DN80 3.1. + podkladová deska 7.2.17 + hydrantový poklop 7.2.15 | kus | 1 | 0 | 0 | CS RONET 2019 |  |  | základní |  | 0 | 0 | 0 | 0 | 0 | 4 | K | 1 | ROZPOCET | 0 | 0 | 0 | 0 | 0 | 1 | 0 | 4 | 62
| PP |  | D+M Podzemní hydrant bude použit s jednoduchým uzávěrem např. typu AVK DN80 12.1.3. se šoupětem s trojnásobnou ucpávkou vřetene např. AVK F4 DN80 3.1. + podkladová deska 7.2.17 + hydrantový poklop 7.2.15 | [15 empty] | PP | 1
32 | K | Pol127 | D+M Hydrantový nástavec DN80 | kus | 1 | 0 | 0 | CS RONET 2019 |  |  | základní |  | 0 | 0 | 0 | 0 | 0 | 4 | K | 1 | ROZPOCET | 0 | 0 | 0 | 0 | 0 | 1 | 0 | 4 | 64
| PP |  | D+M Hydrantový nástavec DN80 | [15 empty] | PP | 1
33 | K | Pol128 | D+M FF KUS 8500 L=400 DN80 | kus | 3 | 0 | 0 | CS RONET 2019 |  |  | základní |  | 0 | 0 | 0 | 0 | 0 | 4 | K | 1 | ROZPOCET | 0 | 0 | 0 | 0 | 0 | 1 | 0 | 4 | 66
| PP |  | D+M FF KUS 8500 L=400 DN80 | [15 empty] | PP | 1
34 | K | Pol129 | D+M N 90 5049 KOLENO DN80 | kus | 1 | 0 | 0 | CS RONET 2019 |  |  | základní |  | 0 | 0 | 0 | 0 | 0 | 4 | K | 1 | ROZPOCET | 0 | 0 | 0 | 0 | 0 | 1 | 0 | 4 | 68
| PP |  | D+M N 90 5049 KOLENO DN80 | [15 empty] | PP | 1
35 | K | Pol130 | D+M E-ŠOUPÁTKO č.4000 DN80 | kus | 1 | 0 | 0 | CS RONET 2019 |  |  | základní |  | 0 | 0 | 0 | 0 | 0 | 4 | K | 1 | ROZPOCET | 0 | 0 | 0 | 0 | 0 | 1 | 0 | 4 | 70
| PP |  | D+M E-ŠOUPÁTKO č.4000 DN80 | [15 empty] | PP | 1
36 | K | Pol131 | D+M ZS 9510 TELESK. 1,30-1,80 M DN 80 | kus | 1 | 0 | 0 | CS RONET 2019 |  |  | základní |  | 0 | 0 | 0 | 0 | 0 | 4 | K | 1 | ROZPOCET | 0 | 0 | 0 | 0 | 0 | 1 | 0 | 4 | 72
| PP |  | D+M ZS 9510 TELESK. 1,30-1,80 M DN 80 | [15 empty] | PP | 1
37 | K | Pol132 | D+M POKL. 1750 TH., Š A COMBI T | kus | 1 | 0 | 0 | CS RONET 2019 |  |  | základní |  | 0 | 0 | 0 | 0 | 0 | 4 | K | 1 | ROZPOCET | 0 | 0 | 0 | 0 | 0 | 1 | 0 | 4 | 74
| PP |  | D+M POKL. 1750 TH., Š A COMBI T | [15 empty] | PP | 1
38 | K | Pol133 | D+M Šroubení pro připojení čerpadla DN80/100 | kus | 1 | 0 | 0 | CS RONET 2019 |  |  | základní |  | 0 | 0 | 0 | 0 | 0 | 4 | K | 1 | ROZPOCET | 0 | 0 | 0 | 0 | 0 | 1 | 0 | 4 | 76
| PP |  | D+M Šroubení pro připojení čerpadla DN80/100 | [15 empty] | PP | 1
39 | K | Pol134 | D+M PE redukce DN80/DN100 | kus | 2 | 0 | 0 | CS RONET 2019 |  |  | základní |  | 0 | 0 | 0 | 0 | 0 | 4 | K | 1 | ROZPOCET | 0 | 0 | 0 | 0 | 0 | 1 | 0 | 4 | 78
| PP |  | D+M PE redukce DN80/DN100 | [15 empty] | PP | 1
40 | K | Pol135 | D+M PE koleno DN80-11° | kus | 1 | 0 | 0 | CS RONET 2019 |  |  | základní |  | 0 | 0 | 0 | 0 | 0 | 4 | K | 1 | ROZPOCET | 0 | 0 | 0 | 0 | 0 | 1 | 0 | 4 | 80
| PP |  | D+M PE koleno DN80-11° | [15 empty] | PP | 1
41 | K | Pol136 | D+M PE koleno DN80-90° | kus | 3 | 0 | 0 | CS RONET 2019 |  |  | základní |  | 0 | 0 | 0 | 0 | 0 | 4 | K | 1 | ROZPOCET | 0 | 0 | 0 | 0 | 0 | 1 | 0 | 4 | 82
| PP |  | D+M PE koleno DN80-90° | [15 empty] | PP | 1
42 | K | Pol137 | D+M Příruba pro PE potrubí DN80 č.4000 | kus | 6 | 0 | 0 | CS RONET 2019 |  |  | základní |  | 0 | 0 | 0 | 0 | 0 | 4 | K | 1 | ROZPOCET | 0 | 0 | 0 | 0 | 0 | 1 | 0 | 4 | 84
| PP |  | D+M Příruba pro PE potrubí DN80 č.4000 | [15 empty] | PP | 1
43 | K | Pol138 | D+M Zpětná klapka DN80 č.9830 | kus | 1 | 0 | 0 | CS RONET 2019 |  |  | základní |  | 0 | 0 | 0 | 0 | 0 | 4 | K | 1 | ROZPOCET | 0 | 0 | 0 | 0 | 0 | 1 | 0 | 4 | 86
| PP |  | D+M Zpětná klapka DN80 č.9830 | [15 empty] | PP | 1
44 | K | Pol139 | D+M Vypouštěcí ventil DN50 | kus | 1 | 0 | 0 | CS RONET 2019 |  |  | základní |  | 0 | 0 | 0 | 0 | 0 | 4 | K | 1 | ROZPOCET | 0 | 0 | 0 | 0 | 0 | 1 | 0 | 4 | 88
| PP |  | D+M Vypouštěcí ventil DN50 | [15 empty] | PP | 1
45 | K | Pol140 | D+M Kalové čerpadlo Q=7l/s, H=20m (např. SIGMA 100-KDFU-150-13-AO-03-9) vč. kabelu 35m | kus | 2 | 0 | 0 | CS RONET 2019 |  |  | základní |  | 0 | 0 | 0 | 0 | 0 | 4 | K | 1 | ROZPOCET | 0 | 0 | 0 | 0 | 0 | 1 | 0 | 4 | 90
| PP |  | D+M Kalové čerpadlo Q=7l/s, H=20m (např. SIGMA 100-KDFU-150-13-AO-03-9) vč. kabelu 35m | [15 empty] | PP | 1
46 | K | Pol141 | D+M Nerez řetěz, kotvení čerpadla | kus | 1 | 0 | 0 | CS RONET 2019 |  |  | základní |  | 0 | 0 | 0 | 0 | 0 | 4 | K | 1 | ROZPOCET | 0 | 0 | 0 | 0 | 0 | 1 | 0 | 4 | 92
| PP |  | D+M Nerez řetěz, kotvení čerpadla | [15 empty] | PP | 1
47 | K | Pol142 | Odstatní materiál (nerezové šrouby, matky, podložky, těsnění) | kpt | 1 | 0 | 0 | CS RONET 2019 |  |  | základní |  | 0 | 0 | 0 | 0 | 0 | 4 | K | 1 | ROZPOCET | 0 | 0 | 0 | 0 | 0 | 1 | 0 | 4 | 94
| PP |  | Odstatní materiál (nerezové šrouby, matky, podložky, těsnění) | [15 empty] | PP | 1
48 | K | Pol144 | Zkouška těsnosti, proplach a desinfekce | m | 80 | 0 | 0 | CS RONET 2019 |  |  | základní |  | 0 | 0 | 0 | 0 | 0 | 4 | K | 1 | ROZPOCET | 0 | 0 | 0 | 0 | 0 | 1 | 0 | 4 | 98
| PP |  | Zkouška těsnosti, proplach a desinfekce | [15 empty] | PP | 1
| D | D5 | Staveništní přesun hmot |  |  |  | 0 | [5 empty] | 0 |  | 0 |  | 0 | 1 | D | 0 | ROZPOCET | [6 empty] | 0
49 | K | Pol145 | Přesun hmot, trubní vedení plastová, otevř. výkop | t | 100 | 0 | 0 | CS RONET 2019 |  |  | základní |  | 0 | 0 | 0 | 0 | 0 | 4 | K | 1 | ROZPOCET | 0 | 0 | 0 | 0 | 0 | 1 | 0 | 4 | 102
| PP |  | Přesun hmot, trubní vedení plastová, otevř. výkop | [15 empty] | PP | 1
| D | D6 | Zemní práce při montážích |  |  |  | 0 | [5 empty] | 0 |  | 0 |  | 0 | 1 | D | 0 | ROZPOCET | [6 empty] | 0
50 | K | Pol52 | Zakrytí výstražnou folií PVC, šířka 33 cm | m | 133 | 0 | 0 | CS RONET 2019 |  |  | základní |  | 0 | 0 | 0 | 0 | 0 | 4 | K | 1 | ROZPOCET | 0 | 0 | 0 | 0 | 0 | 1 | 0 | 4 | 104
| PP |  | Zakrytí výstražnou folií PVC, šířka 33 cm | [15 empty] | PP | 1

## IO 02 - Dešťová kanalizac...
[9 empty] | >> skryté sloupce << | [9 empty] | {dc901438-d450-47f4-949c-e1116e7f9e2b}
2
| KRYCÍ LIST SOUPISU PRACÍ | [8 empty] | v --- níže se nacházejí doplnkové a pomocné údaje k sestavám --- v | [8 empty] | False
Stavba:
SŠ zemědělská a VOŠ Chrudim - hospodaření se srážkovými vodami v areálu školního statku
Objekt:
IO 02 - Dešťová kanalizace a retence
| KSO: |  |  |  |  | CC-CZ:
| Místo: |  |  |  |  | Datum:
| Zadavatel: |  |  |  |  | IČ:
DIČ:
| Uchazeč: |  |  |  |  | IČ: | Vyplň údaj
|  | Vyplň údaj |  |  |  | DIČ: | Vyplň údaj
| Projektant: |  |  |  |  | IČ:
DIČ:
| Zpracovatel: |  |  |  |  | IČ:
DIČ:
Poznámka:
| Cena bez DPH | [5 empty] | 0
|  |  | Základ daně |  |  | Sazba daně | Výše daně
| DPH | základní | 0 |  |  | 21% | 0
|  | snížená | 0 |  |  | 15% | 0
|  | zákl. přenesená | 0 |  |  | 21% | 0
|  | sníž. přenesená | 0 |  |  | 15% | 0
|  | nulová | 0 |  |  | 0% | 0
| Cena s DPH |  |  | v | CZK |  | 0
| Projektant |  |  | Zpracovatel
| Datum a podpis: |  | Razítko | Datum a podpis: |  |  | Razítko
| Objednavatel |  |  | Uchazeč
| Datum a podpis: |  | Razítko | Datum a podpis: |  |  | Razítko
REKAPITULACE ČLENĚNÍ SOUPISU PRACÍ
Stavba:
SŠ zemědělská a VOŠ Chrudim - hospodaření se srážkovými vodami v areálu školního statku
Objekt:
IO 02 - Dešťová kanalizace a retence
Místo: | [5 empty] | Datum:
Zadavatel: | [5 empty] | Projektant:
Uchazeč: |  |  | Vyplň údaj |  |  | Zpracovatel:
Kód dílu - Popis | [6 empty] | Cena celkem [CZK]
Náklady ze soupisu prací | [6 empty] | 0 | [12 empty] | -1
| D1 - Zemní práce | [5 empty] | 0
| D2 - Trubní vedení - kanalizace | [5 empty] | 0
| D3 - Trubní vedení - vodovod užitkový + výtlak kanalizace | [5 empty] | 0
| D5 - Staveništní přesun hmot | [5 empty] | 0
| D6 - Zemní práce při montážích | [5 empty] | 0
SOUPIS PRACÍ
Stavba:
SŠ zemědělská a VOŠ Chrudim - hospodaření se srážkovými vodami v areálu školního statku
Objekt:
IO 02 - Dešťová kanalizace a retence
Místo: | [5 empty] | Datum:
Zadavatel: | [5 empty] | Projektant:
Uchazeč: |  |  | Vyplň údaj |  |  | Zpracovatel:
PČ | Typ | Kód | Popis | MJ | Množství | J.cena [CZK] | Cena celkem [CZK] | Cenová soustava |  |  | DPH | J. Nh [h] | Nh celkem [h] | J. hmotnost [t] | Hmotnost celkem [t] | J. suť [t] | Suť Celkem [t]
Náklady soupisu celkem | [6 empty] | 0 | [5 empty] | 0 |  | 0 |  | 0 |  | D | -1 | [7 empty] | 0
| D | D1 | Zemní práce |  |  |  | 0 | [5 empty] | 0 |  | 0 |  | 0 | 1 | D | 0 | ROZPOCET | [6 empty] | 0
1 | K | Pol149 | Příplatek za ztížené hloubení v blízkosti vedení | m3 | 250 | 0 | 0 | CS RONET 2019 |  |  | základní |  | 0 | 0 | 0 | 0 | 0 | 4 | K | 1 | ROZPOCET | 0 | 0 | 0 | 0 | 0 | 1 | 0 | 4 | 2
| PP |  | Příplatek za ztížené hloubení v blízkosti vedení | [15 empty] | PP | 1
2 | K | Pol150 | Zřízení příložného pažení stěn výkopu hl do 2,5 m | m2 | 950 | 0 | 0 | CS RONET 2019 |  |  | základní |  | 0 | 0 | 0 | 0 | 0 | 4 | K | 1 | ROZPOCET | 0 | 0 | 0 | 0 | 0 | 1 | 0 | 4 | 4
| PP |  | Zřízení příložného pažení stěn výkopu hl do 2,5 m | [15 empty] | PP | 1
3 | K | Pol151 | Odstranění příložného pažení stěn hl do 2,5 m | m2 | 950 | 0 | 0 | CS RONET 2019 |  |  | základní |  | 0 | 0 | 0 | 0 | 0 | 4 | K | 1 | ROZPOCET | 0 | 0 | 0 | 0 | 0 | 1 | 0 | 4 | 6
| PP |  | Odstranění příložného pažení stěn hl do 2,5 m | [15 empty] | PP | 1
4 | K | Pol152 | Hloubení rýh šířky do 80 cm v hor.3 nad 100 m3 | m3 | 460 | 0 | 0 | CS RONET 2019 |  |  | základní |  | 0 | 0 | 0 | 0 | 0 | 4 | K | 1 | ROZPOCET | 0 | 0 | 0 | 0 | 0 | 1 | 0 | 4 | 8
| PP |  | Hloubení rýh šířky do 80 cm v hor.3 nad 100 m3 | [15 empty] | PP | 1
5 | K | Pol153 | Hloubení jam v zemině třídy 3 | m3 | 160 | 0 | 0 | CS RONET 2019 |  |  | základní |  | 0 | 0 | 0 | 0 | 0 | 4 | K | 1 | ROZPOCET | 0 | 0 | 0 | 0 | 0 | 1 | 0 | 4 | 10
| PP |  | Hloubení jam v zemině třídy 3 | [15 empty] | PP | 1
6 | K | Pol154 | Svislé přemístění výkopku z hor.3 do 2,5 m | m3 | 620 | 0 | 0 | CS RONET 2019 |  |  | základní |  | 0 | 0 | 0 | 0 | 0 | 4 | K | 1 | ROZPOCET | 0 | 0 | 0 | 0 | 0 | 1 | 0 | 4 | 12
| PP |  | Svislé přemístění výkopku z hor.3 do 2,5 m | [15 empty] | PP | 1
7 | K | Pol155 | Vodorovné přemístění výkopku z hor.3 do 100 m | m3 | 620 | 0 | 0 | CS RONET 2019 |  |  | základní |  | 0 | 0 | 0 | 0 | 0 | 4 | K | 1 | ROZPOCET | 0 | 0 | 0 | 0 | 0 | 1 | 0 | 4 | 14
| PP |  | Vodorovné přemístění výkopku z hor.3 do 100 m | [15 empty] | PP | 1
8 | K | Pol156 | Uložení sypaniny na pozemku investora | m3 | 620 | 0 | 0 | CS RONET 2019 |  |  | základní |  | 0 | 0 | 0 | 0 | 0 | 4 | K | 1 | ROZPOCET | 0 | 0 | 0 | 0 | 0 | 1 | 0 | 4 | 16
| PP |  | Uložení sypaniny na pozemku investora | [15 empty] | PP | 1
9 | K | Pol157 | Zásyp jam, rýh se zhutněním | m3 | 475 | 0 | 0 | CS RONET 2019 |  |  | základní |  | 0 | 0 | 0 | 0 | 0 | 4 | K | 1 | ROZPOCET | 0 | 0 | 0 | 0 | 0 | 1 | 0 | 4 | 18
| PP |  | Zásyp jam, rýh se zhutněním | [15 empty] | PP | 1
10 | K | Pol158 | Obsyp potrubí bez prohození sypaniny | m3 | 85 | 0 | 0 | CS RONET 2019 |  |  | základní |  | 0 | 0 | 0 | 0 | 0 | 4 | K | 1 | ROZPOCET | 0 | 0 | 0 | 0 | 0 | 1 | 0 | 4 | 20
| PP |  | Obsyp potrubí bez prohození sypaniny | [15 empty] | PP | 1
11 | K | Pol159 | štěrkopísek frakce 0-16 B | T | 170 | 0 | 0 | CS RONET 2019 |  |  | základní |  | 0 | 0 | 0 | 0 | 0 | 4 | K | 1 | ROZPOCET | 0 | 0 | 0 | 0 | 0 | 1 | 0 | 4 | 22
| PP |  | štěrkopísek frakce 0-16 B | [15 empty] | PP | 1
12 | K | Pol160 | Likvidace stávajícího vybouraného betonu, živice, zeminy vč. odvozu na skládku a skládkovného | m3 | 160 | 0 | 0 | CS RONET 2019 |  |  | základní |  | 0 | 0 | 0 | 0 | 0 | 4 | K | 1 | ROZPOCET | 0 | 0 | 0 | 0 | 0 | 1 | 0 | 4 | 24
| PP |  | Likvidace stávajícího vybouraného betonu, živice, zeminy vč. odvozu na skládku a skládkovného | [15 empty] | PP | 1
13 | K | Pol161 | Dopravní značení omezení při výkopu | kus | 1 | 0 | 0 | CS RONET 2019 |  |  | základní |  | 0 | 0 | 0 | 0 | 0 | 4 | K | 1 | ROZPOCET | 0 | 0 | 0 | 0 | 0 | 1 | 0 | 4 | 26
| PP |  | Dopravní značení omezení při výkopu | [15 empty] | PP | 1
14 | K | Pol162 | Vybourání krytu vč. kufru | m2 | 120 | 0 | 0 | CS RONET 2019 |  |  | základní |  | 0 | 0 | 0 | 0 | 0 | 4 | K | 1 | ROZPOCET | 0 | 0 | 0 | 0 | 0 | 1 | 0 | 4 | 28
| PP |  | Vybourání krytu vč. kufru | [15 empty] | PP | 1
15 | K | Pol163 | Obnova povrchu - vč. kufru | m2 | 120 | 0 | 0 | CS RONET 2019 |  |  | základní |  | 0 | 0 | 0 | 0 | 0 | 4 | K | 1 | ROZPOCET | 0 | 0 | 0 | 0 | 0 | 1 | 0 | 4 | 30
| PP |  | Obnova povrchu - vč. kufru | [15 empty] | PP | 1
16 | K | Pol164 | Obnova povrchu - ozelenění | m2 | 150 | 0 | 0 | CS RONET 2019 |  |  | základní |  | 0 | 0 | 0 | 0 | 0 | 4 | K | 1 | ROZPOCET | 0 | 0 | 0 | 0 | 0 | 1 | 0 | 4 | 32
| PP |  | Obnova povrchu - ozelenění | [15 empty] | PP | 1
17 | K | Pol165 | Obetonování lomů a konce | kus | 5 | 0 | 0 | CS RONET 2019 |  |  | základní |  | 0 | 0 | 0 | 0 | 0 | 4 | K | 1 | ROZPOCET | 0 | 0 | 0 | 0 | 0 | 1 | 0 | 4 | 34
| PP |  | Obetonování lomů a konce | [15 empty] | PP | 1
| D | D2 | Trubní vedení - kanalizace |  |  |  | 0 | [5 empty] | 0 |  | 0 |  | 0 | 1 | D | 0 | ROZPOCET | [6 empty] | 0
18 | K | Pol166 | D+M potrubí PVC KG SN8 DN 150 | m | 50 | 0 | 0 | CS RONET 2019 |  |  | základní |  | 0 | 0 | 0 | 0 | 0 | 4 | K | 1 | ROZPOCET | 0 | 0 | 0 | 0 | 0 | 1 | 0 | 4 | 36
| PP |  | D+M potrubí PVC KG SN8 DN 150 | [15 empty] | PP | 1
19 | K | Pol167 | D+M potrubí PVC KG SN8 DN 200 | m | 120 | 0 | 0 | CS RONET 2019 |  |  | základní |  | 0 | 0 | 0 | 0 | 0 | 4 | K | 1 | ROZPOCET | 0 | 0 | 0 | 0 | 0 | 1 | 0 | 4 | 38
| PP |  | D+M potrubí PVC KG SN8 DN 200 | [15 empty] | PP | 1
20 | K | Pol168 | D+M Lapač střešních splavenin litina DN150 | kus | 8 | 0 | 0 | CS RONET 2019 |  |  | základní |  | 0 | 0 | 0 | 0 | 0 | 4 | K | 1 | ROZPOCET | 0 | 0 | 0 | 0 | 0 | 1 | 0 | 4 | 40
| PP |  | D+M Lapač střešních splavenin litina DN150 | [15 empty] | PP | 1
21 | K | Pol169 | D+M Pozinkovaného okapu vč. svodů (doplnění chybějících částí) | m | 50 | 0 | 0 | CS RONET 2019 |  |  | základní |  | 0 | 0 | 0 | 0 | 0 | 4 | K | 1 | ROZPOCET | 0 | 0 | 0 | 0 | 0 | 1 | 0 | 4 | 42
| PP |  | D+M Pozinkovaného okapu vč. svodů (doplnění chybějících částí) | [15 empty] | PP | 1
22 | K | Pol170 | D+M Plastová kanalizační šachta d400mm s poklopem D400 | kus | 3 | 0 | 0 | CS RONET 2019 |  |  | základní |  | 0 | 0 | 0 | 0 | 0 | 4 | K | 1 | ROZPOCET | 0 | 0 | 0 | 0 | 0 | 1 | 0 | 4 | 44
| PP |  | D+M Plastová kanalizační šachta d400mm s poklopem D400 | [15 empty] | PP | 1
23 | K | Pol171 | D+M ŽB prefa kanalizační šachta d1000mm s poklopem D400 | kus | 4 | 0 | 0 | CS RONET 2019 |  |  | základní |  | 0 | 0 | 0 | 0 | 0 | 4 | K | 1 | ROZPOCET | 0 | 0 | 0 | 0 | 0 | 1 | 0 | 4 | 46
| PP |  | D+M ŽB prefa kanalizační šachta d1000mm s poklopem D400 | [15 empty] | PP | 1
24 | K | Pol172 | D+M ŽB prefa kanalizační šachta 1500x1500mm s poklopem D400, hl. 4,5 m + nerez žebřík | kus | 1 | 0 | 0 | CS RONET 2019 |  |  | základní |  | 0 | 0 | 0 | 0 | 0 | 4 | K | 1 | ROZPOCET | 0 | 0 | 0 | 0 | 0 | 1 | 0 | 4 | 48
| PP |  | D+M ŽB prefa kanalizační šachta 1500x1500mm s poklopem D400, hl. 4,5 m + nerez žebřík | [15 empty] | PP | 1
25 | K | Pol173 | D+M Podzemní prefa retenční nádrž (užitný objem 43,03 m3) vč. kotvení do desky (vše v provedení D400) | kus | 1 | 0 | 0 | CS RONET 2019 |  |  | základní |  | 0 | 0 | 0 | 0 | 0 | 4 | K | 1 | ROZPOCET | 0 | 0 | 0 | 0 | 0 | 1 | 0 | 4 | 50
| PP |  | D+M Podzemní prefa retenční nádrž (užitný objem 43,03 m3) vč. kotvení do desky (vše v provedení D400) | [15 empty] | PP | 1
26 | K | Pol174 | D+M ŽB armovaná deska pod retenční nádrž tl. 300 mm + podsyp | kus | 1 | 0 | 0 | CS RONET 2019 |  |  | základní |  | 0 | 0 | 0 | 0 | 0 | 4 | K | 1 | ROZPOCET | 0 | 0 | 0 | 0 | 0 | 1 | 0 | 4 | 52
| PP |  | D+M ŽB armovaná deska pod retenční nádrž tl. 300 mm + podsyp | [15 empty] | PP | 1
27 | K | Pol175 | Jeřáb pro osazení ŽB prefa retence a šachty | kus | 1 | 0 | 0 | CS RONET 2019 |  |  | základní |  | 0 | 0 | 0 | 0 | 0 | 4 | K | 1 | ROZPOCET | 0 | 0 | 0 | 0 | 0 | 1 | 0 | 4 | 54
| PP |  | Jeřáb pro osazení ŽB prefa retence a šachty | [15 empty] | PP | 1
28 | K | Pol176 | Zřízení prostupů do šachet a retence jádrovým vrtáním | kus | 6 | 0 | 0 | CS RONET 2019 |  |  | základní |  | 0 | 0 | 0 | 0 | 0 | 4 | K | 1 | ROZPOCET | 0 | 0 | 0 | 0 | 0 | 1 | 0 | 4 | 56
| PP |  | Zřízení prostupů do šachet a retence jádrovým vrtáním | [15 empty] | PP | 1
29 | K | Pol177 | Zkouška těsnosti potrubí kanalizace vodou | m | 170 | 0 | 0 | CS RONET 2019 |  |  | základní |  | 0 | 0 | 0 | 0 | 0 | 4 | K | 1 | ROZPOCET | 0 | 0 | 0 | 0 | 0 | 1 | 0 | 4 | 58
| PP |  | Zkouška těsnosti potrubí kanalizace vodou | [15 empty] | PP | 1
30_1 | K | Pol178.1 | Zkouška těsnosti šachet kruhových | kus | 7 | 0 | 0 | CS RONET 2019 |  |  | základní |  | 0 | 0 | 0 | 0 | 0 | 4 | K | 1 | ROZPOCET | 0 | 0 | 0 | 0 | 0 | 1 | 0 | 4 | 60
| PP |  | Zkouška těsnosti šachet kruhových | [15 empty] | PP | 1
30_2 | K | Pol178.2 | Zkouška těsnosti šachty čerpací | kus | 1 | 0 | 0 | CS RONET 2019
| PP |  | Zkouška těsnosti šachty čerpací
30_3 | K | Pol178.3 | Zkouška těsnosti retence | kus | 1 | 0 | 0 | CS RONET 2019
| PP |  | Zkouška těsnosti retence
31 | K | Pol179 | Napojení na stávající potrubí / šachtu | kus | 2 | 0 | 0 | CS RONET 2019 |  |  | základní |  | 0 | 0 | 0 | 0 | 0 | 4 | K | 1 | ROZPOCET | 0 | 0 | 0 | 0 | 0 | 1 | 0 | 4 | 62
| PP |  | Napojení na stávající potrubí / šachtu | [15 empty] | PP | 1
| D | D3 | Trubní vedení - vodovod užitkový + výtlak kanalizace |  |  |  | 0 | [5 empty] | 0 |  | 0 |  | 0 | 1 | D | 0 | ROZPOCET | [6 empty] | 0
32 | K | Pol180 | D+M potrubí PEd110 DN100 | m | 25 | 0 | 0 | CS RONET 2019 |  |  | základní |  | 0 | 0 | 0 | 0 | 0 | 4 | K | 1 | ROZPOCET | 0 | 0 | 0 | 0 | 0 | 1 | 0 | 4 | 64
| PP |  | D+M potrubí PEd110 DN100 | [15 empty] | PP | 1
33 | K | Pol181 | D+M Podzemní hydrant bude použit s jednoduchým uzávěrem např. typu AVK DN80 12.1.3. se šoupětem s trojnásobnou ucpávkou vřetene např. AVK F4 DN80 3.1. + podkladová deska 7.2.17 + hydrantový poklop 7.2.15 | kus | 1 | 0 | 0 | CS RONET 2019 |  |  | základní |  | 0 | 0 | 0 | 0 | 0 | 4 | K | 1 | ROZPOCET | 0 | 0 | 0 | 0 | 0 | 1 | 0 | 4 | 66
| PP |  | D+M Podzemní hydrant bude použit s jednoduchým uzávěrem např. typu AVK DN80 12.1.3. se šoupětem s trojnásobnou ucpávkou vřetene např. AVK F4 DN80 3.1. + podkladová deska 7.2.17 + hydrantový poklop 7.2.15 | [15 empty] | PP | 1
34 | K | Pol182 | D+M Hydrantový nástavec DN80 | kus | 1 | 0 | 0 | CS RONET 2019 |  |  | základní |  | 0 | 0 | 0 | 0 | 0 | 4 | K | 1 | ROZPOCET | 0 | 0 | 0 | 0 | 0 | 1 | 0 | 4 | 68
| PP |  | D+M Hydrantový nástavec DN80 | [15 empty] | PP | 1
35 | K | Pol183 | D+M FF KUS 8500 L=400 DN80 | kus | 3 | 0 | 0 | CS RONET 2019 |  |  | základní |  | 0 | 0 | 0 | 0 | 0 | 4 | K | 1 | ROZPOCET | 0 | 0 | 0 | 0 | 0 | 1 | 0 | 4 | 70
| PP |  | D+M FF KUS 8500 L=400 DN80 | [15 empty] | PP | 1
36 | K | Pol184 | D+M N 90 5049 KOLENO DN80 | kus | 1 | 0 | 0 | CS RONET 2019 |  |  | základní |  | 0 | 0 | 0 | 0 | 0 | 4 | K | 1 | ROZPOCET | 0 | 0 | 0 | 0 | 0 | 1 | 0 | 4 | 72
| PP |  | D+M N 90 5049 KOLENO DN80 | [15 empty] | PP | 1
37 | K | Pol185 | D+M E-ŠOUPÁTKO č.4000 DN80 | kus | 1 | 0 | 0 | CS RONET 2019 |  |  | základní |  | 0 | 0 | 0 | 0 | 0 | 4 | K | 1 | ROZPOCET | 0 | 0 | 0 | 0 | 0 | 1 | 0 | 4 | 74
| PP |  | D+M E-ŠOUPÁTKO č.4000 DN80 | [15 empty] | PP | 1
38 | K | Pol186 | D+M ZS 9510 TELESK. 1,30-1,80 M DN 80 | kus | 1 | 0 | 0 | CS RONET 2019 |  |  | základní |  | 0 | 0 | 0 | 0 | 0 | 4 | K | 1 | ROZPOCET | 0 | 0 | 0 | 0 | 0 | 1 | 0 | 4 | 76
| PP |  | D+M ZS 9510 TELESK. 1,30-1,80 M DN 80 | [15 empty] | PP | 1
39 | K | Pol187 | D+M POKL. 1750 TH., Š A COMBI T | kus | 1 | 0 | 0 | CS RONET 2019 |  |  | základní |  | 0 | 0 | 0 | 0 | 0 | 4 | K | 1 | ROZPOCET | 0 | 0 | 0 | 0 | 0 | 1 | 0 | 4 | 78
| PP |  | D+M POKL. 1750 TH., Š A COMBI T | [15 empty] | PP | 1
40 | K | Pol188 | D+M Šroubení pro připojení čerpadla DN80/100 | kus | 2 | 0 | 0 | CS RONET 2019 |  |  | základní |  | 0 | 0 | 0 | 0 | 0 | 4 | K | 1 | ROZPOCET | 0 | 0 | 0 | 0 | 0 | 1 | 0 | 4 | 80
| PP |  | D+M Šroubení pro připojení čerpadla DN80/100 | [15 empty] | PP | 1
41 | K | Pol189 | D+M PE redukce DN80/DN100 | kus | 4 | 0 | 0 | CS RONET 2019 |  |  | základní |  | 0 | 0 | 0 | 0 | 0 | 4 | K | 1 | ROZPOCET | 0 | 0 | 0 | 0 | 0 | 1 | 0 | 4 | 82
| PP |  | D+M PE redukce DN80/DN100 | [15 empty] | PP | 1
42 | K | Pol190 | D+M PE koleno DN80-90° | kus | 4 | 0 | 0 | CS RONET 2019 |  |  | základní |  | 0 | 0 | 0 | 0 | 0 | 4 | K | 1 | ROZPOCET | 0 | 0 | 0 | 0 | 0 | 1 | 0 | 4 | 84
| PP |  | D+M PE koleno DN80-90° | [15 empty] | PP | 1
43 | K | Pol191 | D+M Příruba pro PE potrubí DN80 č.4000 | kus | 8 | 0 | 0 | CS RONET 2019 |  |  | základní |  | 0 | 0 | 0 | 0 | 0 | 4 | K | 1 | ROZPOCET | 0 | 0 | 0 | 0 | 0 | 1 | 0 | 4 | 86
| PP |  | D+M Příruba pro PE potrubí DN80 č.4000 | [15 empty] | PP | 1
44 | K | Pol192 | D+M Zpětná klapka DN80 č.9830 | kus | 2 | 0 | 0 | CS RONET 2019 |  |  | základní |  | 0 | 0 | 0 | 0 | 0 | 4 | K | 1 | ROZPOCET | 0 | 0 | 0 | 0 | 0 | 1 | 0 | 4 | 88
| PP |  | D+M Zpětná klapka DN80 č.9830 | [15 empty] | PP | 1
45 | K | Pol193 | D+M Vypouštěcí ventil DN50 | kus | 2 | 0 | 0 | CS RONET 2019 |  |  | základní |  | 0 | 0 | 0 | 0 | 0 | 4 | K | 1 | ROZPOCET | 0 | 0 | 0 | 0 | 0 | 1 | 0 | 4 | 90
| PP |  | D+M Vypouštěcí ventil DN50 | [15 empty] | PP | 1
46 | K | Pol194 | D+M Kalové čerpadlo Q=7l/s, H=20m (např. SIGMA 100-KDFU-150-13-AO-03-9) vč. kabelu 20m | kus | 2 | 0 | 0 | CS RONET 2019 |  |  | základní |  | 0 | 0 | 0 | 0 | 0 | 4 | K | 1 | ROZPOCET | 0 | 0 | 0 | 0 | 0 | 1 | 0 | 4 | 92
| PP |  | D+M Kalové čerpadlo Q=7l/s, H=20m (např. SIGMA 100-KDFU-150-13-AO-03-9) vč. kabelu 20m | [15 empty] | PP | 1
47 | K | Pol195 | D+M Nerez řetěz, kotvení čerpadla | kus | 2 | 0 | 0 | CS RONET 2019 |  |  | základní |  | 0 | 0 | 0 | 0 | 0 | 4 | K | 1 | ROZPOCET | 0 | 0 | 0 | 0 | 0 | 1 | 0 | 4 | 94
| PP |  | D+M Nerez řetěz, kotvení čerpadla | [15 empty] | PP | 1
48 | K | Pol196 | Odstatní materiál (nerezové šrouby, matky, podložky, těsnění) | kpt | 1 | 0 | 0 | CS RONET 2019 |  |  | základní |  | 0 | 0 | 0 | 0 | 0 | 4 | K | 1 | ROZPOCET | 0 | 0 | 0 | 0 | 0 | 1 | 0 | 4 | 96
| PP |  | Odstatní materiál (nerezové šrouby, matky, podložky, těsnění) | [15 empty] | PP | 1
49 | K | Pol197 | Zkouška těsnosti, proplach a desinfekce | m | 25 | 0 | 0 | CS RONET 2019 |  |  | základní |  | 0 | 0 | 0 | 0 | 0 | 4 | K | 1 | ROZPOCET | 0 | 0 | 0 | 0 | 0 | 1 | 0 | 4 | 100
| PP |  | Zkouška těsnosti, proplach a desinfekce | [15 empty] | PP | 1
| D | D5 | Staveništní přesun hmot |  |  |  | 0 | [5 empty] | 0 |  | 0 |  | 0 | 1 | D | 0 | ROZPOCET | [6 empty] | 0
50 | K | Pol198 | Přesun hmot, trubní vedení plastová, otevř. výkop | t | 150 | 0 | 0 | CS RONET 2019 |  |  | základní |  | 0 | 0 | 0 | 0 | 0 | 4 | K | 1 | ROZPOCET | 0 | 0 | 0 | 0 | 0 | 1 | 0 | 4 | 104
| PP |  | Přesun hmot, trubní vedení plastová, otevř. výkop | [15 empty] | PP | 1
| D | D6 | Zemní práce při montážích |  |  |  | 0 | [5 empty] | 0 |  | 0 |  | 0 | 1 | D | 0 | ROZPOCET | [6 empty] | 0
51 | K | Pol199 | Zakrytí výstražnou folií PVC, šířka 33 cm | m | 195 | 0 | 0 | CS RONET 2019 |  |  | základní |  | 0 | 0 | 0 | 0 | 0 | 4 | K | 1 | ROZPOCET | 0 | 0 | 0 | 0 | 0 | 1 | 0 | 4 | 106
| PP |  | Zakrytí výstražnou folií PVC, šířka 33 cm | [15 empty] | PP | 1

## El - Elektroinstalace IO ...
[9 empty] | >> skryté sloupce << | [9 empty] | {e34362f5-4f6e-4625-8a98-f2d007f5b1b8}
2
| KRYCÍ LIST SOUPISU PRACÍ | [8 empty] | v --- níže se nacházejí doplnkové a pomocné údaje k sestavám --- v | [8 empty] | False
Stavba:
SŠ zemědělská a VOŠ Chrudim - hospodaření se srážkovými vodami v areálu školního statku
Objekt:
El - Elektroinstalace IO 01 / IO 02
| KSO: |  |  |  |  | CC-CZ:
| Místo: |  |  |  |  | Datum: | 0
| Zadavatel: |  |  |  |  | IČ:
DIČ:
| Uchazeč: |  |  |  |  | IČ: | Vyplň údaj
|  | Vyplň údaj |  |  |  | DIČ: | Vyplň údaj
| Projektant: |  |  |  |  | IČ:
DIČ:
| Zpracovatel: |  |  |  |  | IČ:
DIČ:
Poznámka:
| Cena bez DPH | [5 empty] | 0
|  |  | Základ daně |  |  | Sazba daně | Výše daně
| DPH | základní | 0 |  |  | 21% | 0
|  | snížená | 0 |  |  | 15% | 0
|  | zákl. přenesená | 0 |  |  | 21% | 0
|  | sníž. přenesená | 0 |  |  | 15% | 0
|  | nulová | 0 |  |  | 0% | 0
| Cena s DPH |  |  | v | CZK |  | 0
| Projektant |  |  | Zpracovatel
| Datum a podpis: |  | Razítko | Datum a podpis: |  |  | Razítko
| Objednavatel |  |  | Uchazeč
| Datum a podpis: |  | Razítko | Datum a podpis: |  |  | Razítko
REKAPITULACE ČLENĚNÍ SOUPISU PRACÍ
Stavba:
SŠ zemědělská a VOŠ Chrudim - hospodaření se srážkovými vodami v areálu školního statku
Objekt:
El - Elektroinstalace IO 01 / IO 02
Místo: | [5 empty] | Datum:
Zadavatel: | [5 empty] | Projektant:
Uchazeč: |  |  | Vyplň údaj |  |  | Zpracovatel:
Kód dílu - Popis | [6 empty] | Cena celkem [CZK]
Náklady ze soupisu prací | [6 empty] | 0 | [12 empty] | -1
| D1 - DODÁVKY | [5 empty] | 0
| D2 - DOPROVODNÉ A ORGANIZAČNÍ NÁKLADY, MONTÁŽE BEZ ROZLIŠENÍ, STAVEBNÍ PŘÍPOMOCE | [5 empty] | 0
| D3 - ELEKTROINSTALACE | [5 empty] | 0
SOUPIS PRACÍ
Stavba:
SŠ zemědělská a VOŠ Chrudim - hospodaření se srážkovými vodami v areálu školního statku
Objekt:
El - Elektroinstalace IO 01 / IO 02
Místo: | [5 empty] | Datum:
Zadavatel: | [5 empty] | Projektant:
Uchazeč: |  |  | Vyplň údaj |  |  | Zpracovatel:
PČ | Typ | Kód | Popis | MJ | Množství | J.cena [CZK] | Cena celkem [CZK] | Cenová soustava |  |  | DPH | J. Nh [h] | Nh celkem [h] | J. hmotnost [t] | Hmotnost celkem [t] | J. suť [t] | Suť Celkem [t]
Náklady soupisu celkem | [6 empty] | 0 | [5 empty] | 0 |  | 0 |  | 0 |  | D | -1 | [7 empty] | 0
| D | D1 | DODÁVKY |  |  |  | 0 | [5 empty] | 0 |  | 0 |  | 0 | 1 | D | 0 | ROZPOCET | [6 empty] | 0
1 | K | Pol67 | ROZVADĚČ RČ1 v plastovém pilíři /dle v.č. 1E40/ | ks | 1 | 0 | 0 | CS VEROX 2019 |  |  | základní |  | 0 | 0 | 0 | 0 | 0 | 4 | K | 1 | ROZPOCET | 0 | 0 | 0 | 0 | 0 | 1 | 0 | 4 | 2
| PP |  | ROZVADĚČ RČ1 v plastovém pilíři /dle v.č. 1E40/ | [15 empty] | PP | 1
2 | K | Pol68 | ROZVADĚČ RČ2 v plastovém pilíři /dle v.č. 1E41/ | ks | 1 | 0 | 0 | CS VEROX 2019 |  |  | základní |  | 0 | 0 | 0 | 0 | 0 | 4 | K | 1 | ROZPOCET | 0 | 0 | 0 | 0 | 0 | 1 | 0 | 4 | 4
| PP |  | ROZVADĚČ RČ2 v plastovém pilíři /dle v.č. 1E41/ | [15 empty] | PP | 1
3 | K | Pol69 | ROZVADĚČ RČ3 v plastovém pilíři /dle v.č. 1E42/ | ks | 1 | 0 | 0 | CS VEROX 2019 |  |  | základní |  | 0 | 0 | 0 | 0 | 0 | 4 | K | 1 | ROZPOCET | 0 | 0 | 0 | 0 | 0 | 1 | 0 | 4 | 6
| PP |  | ROZVADĚČ RČ3 v plastovém pilíři /dle v.č. 1E42/ | [15 empty] | PP | 1
| D | D2 | DOPROVODNÉ A ORGANIZAČNÍ NÁKLADY, MONTÁŽE BEZ ROZLIŠENÍ, STAVEBNÍ PŘÍPOMOCE |  |  |  | 0 | [5 empty] | 0 |  | 0 |  | 0 | 1 | D | 0 | ROZPOCET | [6 empty] | 0
4 | K | Pol70 | Inženýrská činnost a koordinace při provádění prací zajišťovaná generálním projektantem (NH-GP = NH*1,40) /3 instalace á 3 NH-GP/ | NH-GP | 9 | 0 | 0 | CS VEROX 2019 |  |  | základní |  | 0 | 0 | 0 | 0 | 0 | 4 | K | 1 | ROZPOCET | 0 | 0 | 0 | 0 | 0 | 1 | 0 | 4 | 8
| PP |  | Inženýrská činnost a koordinace při provádění prací zajišťovaná generálním projektantem (NH-GP = NH*1,40) /3 instalace á 3 NH-GP/ | [15 empty] | PP | 1
5 | K | Pol71 | Dokumentace k realizaci zajišťovaná projektantem (NH-PD = NH*1,30) /3 instalace á 2 NH-PD/ | NH-PD | 6 | 0 | 0 | CS VEROX 2019 |  |  | základní |  | 0 | 0 | 0 | 0 | 0 | 4 | K | 1 | ROZPOCET | 0 | 0 | 0 | 0 | 0 | 1 | 0 | 4 | 10
| PP |  | Dokumentace k realizaci zajišťovaná projektantem (NH-PD = NH*1,30) /3 instalace á 2 NH-PD/ | [15 empty] | PP | 1
6 | K | Pol72 | Výchozí revize elektrického zařízení (NH-RT = NH*1,35) /3 instalace á 8NH-RT/ | NH-RT | 24 | 0 | 0 | CS VEROX 2019 |  |  | základní |  | 0 | 0 | 0 | 0 | 0 | 4 | K | 1 | ROZPOCET | 0 | 0 | 0 | 0 | 0 | 1 | 0 | 4 | 12
| PP |  | Výchozí revize elektrického zařízení (NH-RT = NH*1,35) /3 instalace á 8NH-RT/ | [15 empty] | PP | 1
7 | K | Pol73 | Spolupráce profesního zhotovitele s RT při výchozí revizi elektrického zařízení (3 instalace á 3,0NH) | NH | 9 | 0 | 0 | CS VEROX 2019 |  |  | základní |  | 0 | 0 | 0 | 0 | 0 | 4 | K | 1 | ROZPOCET | 0 | 0 | 0 | 0 | 0 | 1 | 0 | 4 | 14
| PP |  | Spolupráce profesního zhotovitele s RT při výchozí revizi elektrického zařízení (3 instalace á 3,0NH) | [15 empty] | PP | 1
8 | K | Pol74 | Koordinace prací s ostatními profesemi (3 instalace á 2,5NH) | NH | 7.5 | 0 | 0 | CS VEROX 2019 |  |  | základní |  | 0 | 0 | 0 | 0 | 0 | 4 | K | 1 | ROZPOCET | 0 | 0 | 0 | 0 | 0 | 1 | 0 | 4 | 16
| PP |  | Koordinace prací s ostatními profesemi (3 instalace á 2,5NH) | [15 empty] | PP | 1
9 | K | Pol75 | Odvoz a uložení odpadů dle vyhlášky o odpadech (1+1+1 instalace) | set | 3 | 0 | 0 | CS VEROX 2019 |  |  | základní |  | 0 | 0 | 0 | 0 | 0 | 4 | K | 1 | ROZPOCET | 0 | 0 | 0 | 0 | 0 | 1 | 0 | 4 | 18
| PP |  | Odvoz a uložení odpadů dle vyhlášky o odpadech (1+1+1 instalace) | [15 empty] | PP | 1
10 | K | Pol76 | Montážní práce "bez rozlišení" v hodinové sazbě (3 instalace á 20,0NH) | NH | 60 | 0 | 0 | CS VEROX 2019 |  |  | základní |  | 0 | 0 | 0 | 0 | 0 | 4 | K | 1 | ROZPOCET | 0 | 0 | 0 | 0 | 0 | 1 | 0 | 4 | 20
| PP |  | Montážní práce "bez rozlišení" v hodinové sazbě (3 instalace á 20,0NH) | [15 empty] | PP | 1
| D | D3 | ELEKTROINSTALACE |  |  |  | 0 | [5 empty] | 0 |  | 0 |  | 0 | 1 | D | 0 | ROZPOCET | [6 empty] | 0
11 | K | Pol77 | Instalace rozvaděčového pilíře RČ1, RČ2, RČ2 - bez zapojení (3ks á 4,0NH) | NH | 12 | 0 | 0 | CS VEROX 2019 |  |  | základní |  | 0 | 0 | 0 | 0 | 0 | 4 | K | 1 | ROZPOCET | 0 | 0 | 0 | 0 | 0 | 1 | 0 | 4 | 22
| PP |  | Instalace rozvaděčového pilíře RČ1, RČ2, RČ2 - bez zapojení (3ks á 4,0NH) | [15 empty] | PP | 1
12 | K | Pol78 | Vyzbrojení 3-fáz. jističového vývodu 20A ve stávajícím rozvaděči objektu "Sklad obilí" | NH | 4.5 | 0 | 0 | CS VEROX 2019 |  |  | základní |  | 0 | 0 | 0 | 0 | 0 | 4 | K | 1 | ROZPOCET | 0 | 0 | 0 | 0 | 0 | 1 | 0 | 4 | 24
| PP |  | Vyzbrojení 3-fáz. jističového vývodu 20A ve stávajícím rozvaděči objektu "Sklad obilí" | [15 empty] | PP | 1
13 | K | Pol79 | Vyzbrojení 3-fáz. jističového vývodu 20A ve stávajícím rozvaděči objektu "Hospodářský objekt" | NH | 4.5 | 0 | 0 | CS VEROX 2019 |  |  | základní |  | 0 | 0 | 0 | 0 | 0 | 4 | K | 1 | ROZPOCET | 0 | 0 | 0 | 0 | 0 | 1 | 0 | 4 | 26
| PP |  | Vyzbrojení 3-fáz. jističového vývodu 20A ve stávajícím rozvaděči objektu "Hospodářský objekt" | [15 empty] | PP | 1
14 | K | Pol80 | Dodávka jističe 20A/3/B - 10kA do stávajícího rozvaděče objektů "Sklad obilí" a "Hospodářský objekt" | ks | 2 | 0 | 0 | CS VEROX 2019 |  |  | základní |  | 0 | 0 | 0 | 0 | 0 | 4 | K | 1 | ROZPOCET | 0 | 0 | 0 | 0 | 0 | 1 | 0 | 4 | 28
| PP |  | Dodávka jističe 20A/3/B - 10kA do stávajícího rozvaděče objektů "Sklad obilí" a "Hospodářský objekt" | [15 empty] | PP | 1
15 | K | Pol81 | Ukončení vodičů do 6mm2 v rozvaděči RČ1, RČ2, RČ3 | ks | 50 | 0 | 0 | CS VEROX 2019 |  |  | základní |  | 0 | 0 | 0 | 0 | 0 | 4 | K | 1 | ROZPOCET | 0 | 0 | 0 | 0 | 0 | 1 | 0 | 4 | 30
| PP |  | Ukončení vodičů do 6mm2 v rozvaděči RČ1, RČ2, RČ3 | [15 empty] | PP | 1
16 | K | Pol82 | Ukončení vodičů do 6mm2 ve stávajícím rozvaděči objektu "Sklad obilí" a "Hospodářský objekt" | ks | 10 | 0 | 0 | CS VEROX 2019 |  |  | základní |  | 0 | 0 | 0 | 0 | 0 | 4 | K | 1 | ROZPOCET | 0 | 0 | 0 | 0 | 0 | 1 | 0 | 4 | 32
| PP |  | Ukončení vodičů do 6mm2 ve stávajícím rozvaděči objektu "Sklad obilí" a "Hospodářský objekt" | [15 empty] | PP | 1
17 | K | Pol83 | Montáž plovákového spínače PS včetně zatažení kabelu do ochranné trubky P75, zapojení v RČ (3ks á 4,0NH) | NH | 12 | 0 | 0 | CS VEROX 2019 |  |  | základní |  | 0 | 0 | 0 | 0 | 0 | 4 | K | 1 | ROZPOCET | 0 | 0 | 0 | 0 | 0 | 1 | 0 | 4 | 34
| PP |  | Montáž plovákového spínače PS včetně zatažení kabelu do ochranné trubky P75, zapojení v RČ (3ks á 4,0NH) | [15 empty] | PP | 1
18 | K | Pol84 | Montáž kalového čerpadla R včetně zatažení kabelu do ochranné trubky P75, zapojení v RČ (3ks á 4,5NH) | NH | 13.5 | 0 | 0 | CS VEROX 2019 |  |  | základní |  | 0 | 0 | 0 | 0 | 0 | 4 | K | 1 | ROZPOCET | 0 | 0 | 0 | 0 | 0 | 1 | 0 | 4 | 36
| PP |  | Montáž kalového čerpadla R včetně zatažení kabelu do ochranné trubky P75, zapojení v RČ (3ks á 4,5NH) | [15 empty] | PP | 1
19 | K | Pol85 | Nastavení funkce a odzkoušení čerpadla s plovákovým spínačem (3ks á 4,0NH) | NH | 12 | 0 | 0 | CS VEROX 2019 |  |  | základní |  | 0 | 0 | 0 | 0 | 0 | 4 | K | 1 | ROZPOCET | 0 | 0 | 0 | 0 | 0 | 1 | 0 | 4 | 38
| PP |  | Nastavení funkce a odzkoušení čerpadla s plovákovým spínačem (3ks á 4,0NH) | [15 empty] | PP | 1
20 | K | Pol86 | Kabel CYKY-J5x4,0 k uložení do nosné trasy - dodávka a montáž (3ks á 15,0m) | m | 45 | 0 | 0 | CS VEROX 2019 |  |  | základní |  | 0 | 0 | 0 | 0 | 0 | 4 | K | 1 | ROZPOCET | 0 | 0 | 0 | 0 | 0 | 1 | 0 | 4 | 40
| PP |  | Kabel CYKY-J5x4,0 k uložení do nosné trasy - dodávka a montáž (3ks á 15,0m) | [15 empty] | PP | 1
21 | K | Pol87 | Nosná trasa pro napájecí kabel CYKY-J5x4,0 - dodávka a montáž (3ks á 15,0m) | m | 45 | 0 | 0 | CS VEROX 2019 |  |  | základní |  | 0 | 0 | 0 | 0 | 0 | 4 | K | 1 | ROZPOCET | 0 | 0 | 0 | 0 | 0 | 1 | 0 | 4 | 42
| PP |  | Nosná trasa pro napájecí kabel CYKY-J5x4,0 - dodávka a montáž (3ks á 15,0m) | [15 empty] | PP | 1
22 | K | Pol88 | Ochranná trubka korugovaná P75 - dodávka a montáž (3ks á 20m) | m | 60 | 0 | 0 | CS VEROX 2019 |  |  | základní |  | 0 | 0 | 0 | 0 | 0 | 4 | K | 1 | ROZPOCET | 0 | 0 | 0 | 0 | 0 | 1 | 0 | 4 | 44
| PP |  | Ochranná trubka korugovaná P75 - dodávka a montáž (3ks á 20m) | [15 empty] | PP | 1
23 | K | Pol89 | Výkopové práce ve stávajícím zpevněném terénu pro pokládku chrániček P75 /výkop: š=350, hl=1100mm/, příprava pískového lože, zasypání výkopu s položením signalizační folie, urovnání terénu (3ks á 25m) | m | 75 | 0 | 0 | CS VEROX 2019 |  |  | základní |  | 0 | 0 | 0 | 0 | 0 | 4 | K | 1 | ROZPOCET | 0 | 0 | 0 | 0 | 0 | 1 | 0 | 4 | 46
| PP |  | Výkopové práce ve stávajícím zpevněném terénu pro pokládku chrániček P75 /výkop: š=350, hl=1100mm/, příprava pískového lože, zasypání výkopu s položením signalizační folie, urovnání terénu (3ks á 25m) | [15 empty] | PP | 1
24 | K | Pol90 | Kompletační práce - bez rozlišení (3ks á 4,0NH) | NH | 12 | 0 | 0 | CS VEROX 2019 |  |  | základní |  | 0 | 0 | 0 | 0 | 0 | 4 | K | 1 | ROZPOCET | 0 | 0 | 0 | 0 | 0 | 1 | 0 | 4 | 48
| PP |  | Kompletační práce - bez rozlišení (3ks á 4,0NH) | [15 empty] | PP | 1
25 | K | Pol91 | Pomocný a podrubný materál - bez rozlišení (8% ze součtu materiálu) | prc | 8 | 0 | 0 | CS VEROX 2019 |  |  | základní |  | 0 | 0 | 0 | 0 | 0 | 4 | K | 1 | ROZPOCET | 0 | 0 | 0 | 0 | 0 | 1 | 0 | 4 | 50
| PP |  | Pomocný a podrubný materál - bez rozlišení (8% ze součtu materiálu) | [15 empty] | PP | 1

## VON - Vedlejší a ostatní ...
[9 empty] | >> skryté sloupce << | [9 empty] | {70d27b36-8659-45a9-b40c-e3c020dcb57a}
2
| KRYCÍ LIST SOUPISU PRACÍ | [8 empty] | v --- níže se nacházejí doplnkové a pomocné údaje k sestavám --- v | [8 empty] | False
Stavba:
SŠ zemědělská a VOŠ Chrudim - hospodaření se srážkovými vodami v areálu školního statku
Objekt:
VON - Vedlejší a ostatní ...
| KSO: |  |  |  |  | CC-CZ:
| Místo: |  |  |  |  | Datum:
| Zadavatel: |  |  |  |  | IČ:
DIČ:
| Uchazeč: |  |  |  |  | IČ: | Vyplň údaj
|  | Vyplň údaj |  |  |  | DIČ: | Vyplň údaj
| Projektant: |  |  |  |  | IČ:
DIČ:
| Zpracovatel: |  |  |  |  | IČ:
DIČ:
Poznámka:
| Cena bez DPH | [5 empty] | 0
|  |  | Základ daně |  |  | Sazba daně | Výše daně
| DPH | základní | 0 |  |  | 21% | 0
|  | snížená | 0 |  |  | 15% | 0
|  | zákl. přenesená | 0 |  |  | 21% | 0
|  | sníž. přenesená | 0 |  |  | 15% | 0
|  | nulová | 0 |  |  | 0% | 0
| Cena s DPH |  |  | v | CZK |  | 0
| Projektant |  |  | Zpracovatel
| Datum a podpis: |  | Razítko | Datum a podpis: |  |  | Razítko
| Objednavatel |  |  | Uchazeč
| Datum a podpis: |  | Razítko | Datum a podpis: |  |  | Razítko
REKAPITULACE ČLENĚNÍ SOUPISU PRACÍ
Stavba:
SŠ zemědělská a VOŠ Chrudim - hospodaření se srážkovými vodami v areálu školního statku
Objekt:
VON - Vedlejší a ostatní ...
Místo: | [5 empty] | Datum:
Zadavatel: | [5 empty] | Projektant:
Uchazeč: |  |  | Vyplň údaj |  |  | Zpracovatel:
Kód dílu - Popis | [6 empty] | Cena celkem [CZK]
Náklady ze soupisu prací | [6 empty] | 0 | [12 empty] | -1
| VRN - Vedlejší rozpočtové náklady | [5 empty] | 0
| VRN1 - Průzkumné, geodetické a projektové práce | [5 empty] | 0
| VRN3 - Zařízení staveniště | [5 empty] | 0
| VRN4 - Inženýrská činnost | [5 empty] | 0
| VRN5 - Finanční náklady | [5 empty] | 0
| VRN6 - Územní vlivy | [5 empty] | 0
| VRN9 - Ostatní náklady | [5 empty] | 0
SOUPIS PRACÍ
Stavba:
SŠ zemědělská a VOŠ Chrudim - hospodaření se srážkovými vodami v areálu školního statku
Objekt:
VON - Vedlejší a ostatní ...
Místo: | [5 empty] | Datum:
Zadavatel: | [5 empty] | Projektant:
Uchazeč: |  |  | Vyplň údaj |  |  | Zpracovatel:
PČ | Typ | Kód | Popis | MJ | Množství | J.cena [CZK] | Cena celkem [CZK] | Cenová soustava |  |  | DPH | J. Nh [h] | Nh celkem [h] | J. hmotnost [t] | Hmotnost celkem [t] | J. suť [t] | Suť Celkem [t]
Náklady soupisu celkem | [6 empty] | 0 | [5 empty] | #REF! |  | #REF! |  | #REF! |  | D | -1 | [10 empty] | #REF!
| D | VRN | Vedlejší rozpočtové náklady |  |  |  | 0 | [5 empty] | #REF! |  | #REF! |  | #REF! | 5 | D | 0 |  |  |  | ROZPOCET | [6 empty] | #REF!
| D | VRN1 | Průzkumné, geodetické a projektové práce |  |  |  | 0 | [5 empty] | 0 |  | 0 |  | 0 | 5 | D | 1 |  |  |  | ROZPOCET | [6 empty] | 0
1 | K | 012002000 | Geodetické práce | soub | 1 | 0 | 0 | ÚRS |  |  | základní |  | 0 | 0 | 0 | 0 | 0 | 4 | K | 2 |  |  |  | ROZPOCET | 0 | 0 | 0 | 0 | 0 | 1 | 0 | 4 | 2
| PP |  | Geodetické práce | [15 empty] | PP | 2
2 | K | 012103000 | Vytýčení a ochrana stávajících inženýrských sítí na staveništi | soub | 1 | 0 | 0 | ÚRS |  |  | základní |  | 0 | 0 | 0 | 0 | 0 | 4 | K | 2 |  |  |  | ROZPOCET | 0 | 0 | 0 | 0 | 0 | 1 | 0 | 4 | -1122231009
| PP |  | Vytýčení a ochrana stávajících inženýrských sítí na staveništi | [15 empty] | PP | 2
| P |  | Poznámka k položce: Poznámka k položce: Náklady na přezkoumání podkladů objednatele o stavu inženýrských sítí probíhajících staveništěm nebo dotčenými stavbou i mimo území staveniště, provedení vytýčení jejich skutečné trasy a provedení ochranných opatření pro zabezpečení stávajících inženýrských sítí. | [15 empty] | P | 2
3 | K | 012303000 | Geodetické práce po výstavbě | soub | 1 | 0 | 0 | ÚRS |  |  | základní |  | 0 | 0 | 0 | 0 | 0 | 4 | K | 2 |  |  |  | ROZPOCET | 0 | 0 | 0 | 0 | 0 | 1 | 0 | 4 | -86344322
| PP |  | Geodetické práce po výstavbě | [15 empty] | PP | 2
| P |  | Poznámka k položce: Poznámka k položce: Geodetické zaměření (el. DWG + 3. paré dokumentace). | [15 empty] | P | 2
4 | K | 013254000 | Dokumentace skutečného provedení stavby | soub | 1 | 0 | 0 | ÚRS |  |  | základní |  | 0 | 0 | 0 | 0 | 0 | 4 | K | 2 |  |  |  | ROZPOCET | 0 | 0 | 0 | 0 | 0 | 1 | 0 | 4 | 4
| PP |  | Dokumentace skutečného provedení stavby | [15 empty] | PP | 2
| VV |  | "zanesení přidaných změn proti stávající PD "1 |  | 1 | [13 empty] | VV | 2 | 2 | True | 0 | ROZPOCET
| VV |  | Součet |  | 1 | [13 empty] | VV | 2 | 4 | True | 1 | ROZPOCET
| D | VRN3 | Zařízení staveniště |  |  |  | 0 | [5 empty] | 0 |  | 0 |  | 0 | 5 | D | 1 |  |  |  | ROZPOCET | [6 empty] | 0
5 | K | 030001000 | Zařízení staveniště | soub | 1 | 0 | 0 | ÚRS |  |  | základní |  | 0 | 0 | 0 | 0 | 0 | 4 | K | 2 |  |  |  | ROZPOCET | 0 | 0 | 0 | 0 | 0 | 1 | 0 | 4 | 6
| PP |  | Zařízení staveniště | [15 empty] | PP | 2
| VV |  | "vč. mobilního WC"1 |  | 1 | [13 empty] | VV | 2 | 2 | True | 0 | ROZPOCET
| VV |  | Součet |  | 1 | [13 empty] | VV | 2 | 4 | True | 1 | ROZPOCET
6 | K | 031002000 | Související práce pro zařízení staveniště | soub | 1 | 0 | 0 | ÚRS |  |  | základní |  | 0 | 0 | 0 | 0 | 0 | 4 | K | 2 |  |  |  | ROZPOCET | 0 | 0 | 0 | 0 | 0 | 1 | 0 | 4 | -1653351871
| PP |  | Související práce pro zařízení staveniště | [15 empty] | PP | 2
7 | K | 032002000 | Vybavení staveniště | soub | 1 | 0 | 0 | ÚRS |  |  | základní |  | 0 | 0 | 0 | 0 | 0 | 4 | K | 2 |  |  |  | ROZPOCET | 0 | 0 | 0 | 0 | 0 | 1 | 0 | 4 | 770405250
| PP |  | Vybavení staveniště | [15 empty] | PP | 2
| P |  | Poznámka k položce: Poznámka k položce: Veškeré náklady na vybudování a zajištění zařízení staveniště a jeho provoz včetně skládky a meziskládky materiálu. | [15 empty] | P | 2
8 | K | 032903000 | Náklady na provoz a údržbu vybavení staveniště | soub | 1 | 0 | 0 | ÚRS |  |  | základní |  | 0 | 0 | 0 | 0 | 0 | 1024 | K | 2 |  |  |  | ROZPOCET | 0 | 0 | 0 | 0 | 0 | 1 | 0 | 1024 | -1237290907
| PP |  | Náklady na provoz a údržbu vybavení staveniště | [15 empty] | PP | 2
9 | K | 033002000 | Připojení staveniště na inženýrské sítě | soub | 1 | 0 | 0 | ÚRS |  |  | základní |  | 0 | 0 | 0 | 0 | 0 | 4 | K | 2 |  |  |  | ROZPOCET | 0 | 0 | 0 | 0 | 0 | 1 | 0 | 4 | 8
| PP |  | Připojení staveniště na inženýrské sítě | [15 empty] | PP | 2
| VV |  | "připojení a spotřeba enegii pro realizaci stavby a zařízení staveniště" 1 |  | 1 | [13 empty] | VV | 2 | 2 | True | 0 | ROZPOCET
| VV |  | Součet |  | 1 | [13 empty] | VV | 2 | 4 | True | 1 | ROZPOCET
10 | K | 034002000 | Provoz staveniště | soub | 1 | 0 | 0 | ÚRS |  |  | základní |  | 0 | 0 | 0 | 0 | 0 | 1024 | K | 2 |  |  |  | ROZPOCET | 0 | 0 | 0 | 0 | 0 | 1 | 0 | 1024 | -725033768
| PP |  | Provoz staveniště | [15 empty] | PP | 2
11 | K | 039002000 | Zrušení zařízení staveniště | soub | 1 | 0 | 0 | ÚRS |  |  | základní |  | 0 | 0 | 0 | 0 | 0 | 4 | K | 2 |  |  |  | ROZPOCET | 0 | 0 | 0 | 0 | 0 | 1 | 0 | 4 | 10
| PP |  | Zrušení zařízení staveniště | [15 empty] | PP | 2
| VV |  | "vč. uvedení ploch dotčených prováděním stavby do stavu před realizací stavby"1 |  | 1 | [13 empty] | VV | 2 | 2 | True | 0 | ROZPOCET
| VV |  | Součet |  | 1 | [13 empty] | VV | 2 | 4 | True | 1 | ROZPOCET
| D | VRN4 | Inženýrská činnost |  |  |  | 0 | [5 empty] | 0 |  | 0 |  | 0 | 5 | D | 1 |  |  |  | ROZPOCET | [6 empty] | 0
12 | K | 043002000 | Zkoušky a ostatní měření | soub | 1 | 0 | 0 | ÚRS |  |  | základní |  | 0 | 0 | 0 | 0 | 0 | 4 | K | 2 |  |  |  | ROZPOCET | 0 | 0 | 0 | 0 | 0 | 1 | 0 | 4 | 12
| PP |  | Zkoušky a ostatní měření | [15 empty] | PP | 2
| VV |  | "Veškeré zkoušky a měření předepsané PD"1 |  | 1 | [13 empty] | VV | 2 | 2 | True | 0 | ROZPOCET
| VV |  | Součet |  | 1 | [13 empty] | VV | 2 | 4 | True | 1 | ROZPOCET
| D | VRN5 | Finanční náklady |  |  |  | 0 | [5 empty] | 0 |  | 0 |  | 0 | 5 | D | 1 |  |  |  | ROZPOCET | [6 empty] | 0
13 | K | 051002001 | Pojištění dodavatele a pojištění díla | soub | 1 | 0 | 0 | ÚRS |  |  | základní |  | 0 | 0 | 0 | 0 | 0 | 4 | K | 2 |  |  |  | ROZPOCET | 0 | 0 | 0 | 0 | 0 | 1 | 0 | 4 | -883938639
| PP |  | Pojištění dodavatele a pojištění díla | [15 empty] | PP | 2
| P |  | Poznámka k položce: Poznámka k položce: Náklady spojené s povinným pojištěním dodavatele nebo stavebního díla či jeho části, v rozsahu obchodních podmínek. | [15 empty] | P | 2
14 | K | 056002001 | Bankovní záruky za řádné provedení díla | soub | 1 | 0 | 0 | ÚRS |  |  | základní |  | 0 | 0 | 0 | 0 | 0 | 4 | K | 2 |  |  |  | ROZPOCET | 0 | 0 | 0 | 0 | 0 | 1 | 0 | 4 | -832925358
| PP |  | Bankovní záruky za řádné provedení díla | [15 empty] | PP | 2
| P |  | Poznámka k položce: Poznámka k položce: Náklady zhotovitele spojené se zabezpečením a poskytnutím zajišťovacích bankovních záruk za řádné provedení díla, jak je zadavatel požaduje v obchodních podmínkách. | [15 empty] | P | 2
15 | K | 056002002 | Bankovní záruky za splnění záručních podmínek | soub | 1 | 0 | 0 | ÚRS |  |  | základní |  | 0 | 0 | 0 | 0 | 0 | 4 | K | 2 |  |  |  | ROZPOCET | 0 | 0 | 0 | 0 | 0 | 1 | 0 | 4 | -1590958110
| PP |  | Bankovní záruky za splnění záručních podmínek | [15 empty] | PP | 2
| P |  | Poznámka k položce: Poznámka k položce: Náklady zhotovitele spojené se zabezpečením a poskytnutím zajišťovacích bankovních záruk za splnění záručních podmínek, jak je zadavatel požaduje v obchodních podmínkách. | [15 empty] | P | 2
| D | VRN6 | Územní vlivy |  |  |  | 0 | [5 empty] | 0 |  | 0 |  | 0 | 5 | D | 1 |  |  |  | ROZPOCET | [6 empty] | 0
16 | K | 060001000 | Územní vlivy | soub | 1 | 0 | 0 | ÚRS |  |  | základní |  | 0 | 0 | 0 | 0 | 0 | 4 | K | 2 |  |  |  | ROZPOCET | 0 | 0 | 0 | 0 | 0 | 1 | 0 | 4 | 14
| PP |  | Územní vlivy | [15 empty] | PP | 2
| VV |  | "vytyčení inženýrských sítí, jednání se správci těchto sítí, ochrana sítí při realizaci prací "1 |  | 1 | [13 empty] | VV | 2 | 2 | True | 0 | ROZPOCET
| VV |  | Součet |  | 1 | [13 empty] | VV | 2 | 4 | True | 1 | ROZPOCET
| D | VRN9 | Ostatní náklady |  |  |  | 0 | [5 empty] | 0 |  | 0 |  | 0 | 5 | D | 1 |  |  |  | ROZPOCET | [6 empty] | 0
17 | K | 005211010 | Předání a převzetí staveniště | soub | 1 | 0 | 0 | ÚRS |  |  | základní |  | 0 | 0 | 0 | 0 | 0 | 4 | K | 2 |  |  |  | ROZPOCET | 0 | 0 | 0 | 0 | 0 | 1 | 0 | 4 | 350909861
| PP |  | Předání a převzetí staveniště | [15 empty] | PP | 2
| P |  | Poznámka k položce: Poznámka k položce: Náklady spojené s účastí zhotovitele na předání a převzetí staveniště. | [15 empty] | P | 2
18 | K | 005211080 | Bezpečnostní a hygienická opatření na staveništi | soub | 1 | 0 | 0 | ÚRS |  |  | základní |  | 0 | 0 | 0 | 0 | 0 | 4 | K | 2 |  |  |  | ROZPOCET | 0 | 0 | 0 | 0 | 0 | 1 | 0 | 4 | 1749920765
| PP |  | Bezpečnostní a hygienická opatření na staveništi | [15 empty] | PP | 2
| P |  | Poznámka k položce: Poznámka k položce: Náklady na ochranu staveniště před vstupem nepovolaných osob, včetně příslušného značení, náklady na osvětlení staveniště, náklady na vypracování potřebné dokumentace pro provoz staveniště z hlediska požární ochrany (požární řád a poplachová směrnice) a z hlediska provozu staveniště (provozně dopravní řád). | [15 empty] | P | 2
19 | K | 005241090 | Předání a převzetí díla | soub | 1 | 0 | 0 | ÚRS |  |  | základní |  | 0 | 0 | 0 | 0 | 0 | 4 | K | 2 |  |  |  | ROZPOCET | 0 | 0 | 0 | 0 | 0 | 1 | 0 | 4 | -1901178608
| PP |  | Předání a převzetí díla | [15 empty] | PP | 2
| P |  | Poznámka k položce: Poznámka k položce: Náklady zhotovitele, které vzniknou v souvislosti s povinnostmi zhotovitele při předání a převzetí díla. | [15 empty] | P | 2