## Rekapitulace stavby
Export Komplet | [25 empty] | VZ | 2.0 | [5 empty] | False | False | {a71eb069-ed2b-4e5b-a93b-d0e78a39833d}
[18 empty] | >> skryté sloupce << | [13 empty] | 0,01 | 21
[32 empty] | 0,01 | 15
|  | REKAPITULACE STAVBY | [16 empty] | v --- níže se nacházejí doplnkové a pomocné údaje k sestavám --- v | [11 empty] | Návod na vyplnění | 0,001
|  | Kód: |  |  |  |  | 2021_01 | [23 empty] | Měnit lze pouze buňky se žlutým podbarvením! 1) v Rekapitulaci stavby vyplňte údaje o Uchazeči (přenesou se do ostatních sestav i v jiných listech) 2) na vybraných listech vyplňte v sestavě Soupis prací ceny u položek | 0,01
|  | Stavba: |  |  |  |  | Gymnázium Josefa Ressela, Chrudim - oprava historické omítky | [24 empty] | 0,01
|  | KSO: | [11 empty] | CC-CZ: | [17 empty] | 0,01
|  | Místo: |  |  |  |  | Chrudim | [6 empty] | Datum: |  | 2020-12-18 | [15 empty] | 0,01
0,01
|  | Zadavatel: |  |  |  |  | Pardubický kraj, Komenského námměstí 125, 532 11 Pardubice | [6 empty] | IČ: | [17 empty] | 0,01
[7 empty] | IČ:708 92 822 | [6 empty] | DIČ: | [17 empty] | 0,01
0,01
|  | Uchazeč: | [11 empty] | IČ: | [17 empty] | 0,01
[14 empty] | DIČ: | [17 empty] | 0,01
False
|  | Projektant: |  |  |  | BOGUAJ Stavební inženýrství, s.r.o. | [7 empty] | IČ: | [17 empty] | False
|  |  | Kameničky 41, 539 41 Kameničky | [10 empty] | DIČ: | [17 empty] | True
|  |  | IČ: 287 80 736 | [28 empty] | 0,01
|  | Zpracovatel: | [11 empty] | IČ: | [17 empty] | 0,01
[14 empty] | DIČ: | [17 empty] | False
Poznámka:
Soupis prací je sestaven s využitím Cenové soustavy ÚRS. Položky, které pochází z této cenové soustavy, jsou ve sloupci 'Cenová soustava' označeny popisem 'CS ÚRS' a úrovní příslušného kalendářního pololetí. Veškeré další informace vymezující popis a podmínky použití těchto položek z Cenové soustavy, které nejsou uvedeny přímo v soupisu prací, jsou neomezeně dálkově k dispozici na www.cs-urs.cz, sekce Cenové a technické podmínky.
|  | Cena bez DPH | [11 empty] | 0
[8 empty] | Sazba daně |  | Základ daně |  |  |  | Výše daně
|  | DPH |  | základní |  |  |  | 21% |  | 0 |  |  |  | 0
|  |  |  | snížená |  |  |  | 15% |  | 0 |  |  |  | 0
|  |  |  | zákl. přenesená |  |  |  | 21% |  | 0 |  |  |  | 0
|  |  |  | sníž. přenesená |  |  |  | 15% |  | 0 |  |  |  | 0
|  |  |  | nulová |  |  |  | 0% |  | 0 |  |  |  | 0
|  | Cena s DPH | [6 empty] | v |  | CZK |  |  | 0
REKAPITULACE OBJEKTŮ STAVBY A SOUPISŮ PRACÍ
| Kód: | [6 empty] | 2021_01
| Stavba: | [6 empty] | Gymnázium Josefa Ressela, Chrudim - oprava historické omítky
| Místo: | [6 empty] | Chrudim |  |  |  |  | Datum: |  | 2020-12-18
| Zadavatel: | [11 empty] | Projektant: | [5 empty] | Informatívní údaje z listů zakázek
| Uchazeč: | [6 empty] | 0 |  |  |  |  | Zpracovatel:
| Kód |  |  |  | Popis | [6 empty] | Cena bez DPH [CZK] |  |  |  | Cena s DPH [CZK] | Typ |  | z toho Ostat. náklady [CZK] | DPH [CZK] | Normohodiny [h] | DPH základní [CZK] | DPH snížená [CZK] | DPH základní přenesená [CZK] | DPH snížená přenesená [CZK] | Základna DPH základní | Základna DPH snížená | Základna DPH zákl. přenesená | Základna DPH sníž. přenesená | Základna DPH nulová
| Náklady stavby celkem | [10 empty] | 0 |  |  |  | 0 |  |  | 0 | 0 | 0 | 0 | 0 | 0 | 0 | 0 | 0 | 0 | 0 | 0 |  | D | 0 | ###NOIMPORT### | IMPORT | {a71eb069-ed2b-4e5b-a93b-d0e78a39833d} | {00000000-0000-0000-0000-000000000000}
/ |  | 1 |  |  |  | Oprava historické omítky - fasáda | [5 empty] | 0 |  |  |  | 0 | STA |  | 0 | 0 | 0 | 0 | 0 | 0 | 0 | 0 | 0 | 0 | 0 | 0 |  |  | 1 |  | IMPORT | {9975c0d1-77b6-4fa9-ad72-e864a3b886f6} | {a71eb069-ed2b-4e5b-a93b-d0e78a39833d} | 2
/ |  | 2 |  |  |  | Oprava historické fasády - venkovní práce | [5 empty] | 0 |  |  |  | 0 | STA |  | 0 | 0 | 0 | 0 | 0 | 0 | 0 | 0 | 0 | 0 | 0 | 0 |  |  | 1 |  | IMPORT | {430e47bb-764b-4958-8475-6c634e55393b} | {a71eb069-ed2b-4e5b-a93b-d0e78a39833d} | 2

## 1 - Oprava historické omí...
[9 empty] | >> skryté sloupce << | [9 empty] | {9975c0d1-77b6-4fa9-ad72-e864a3b886f6}
2
| KRYCÍ LIST SOUPISU PRACÍ | [8 empty] | v --- níže se nacházejí doplnkové a pomocné údaje k sestavám --- v | [8 empty] | False
Stavba:
Gymnázium Josefa Ressela, Chrudim - oprava historické omítky
Objekt:
1 - Oprava historické omítky - fasáda
| KSO: |  |  |  |  | CC-CZ:
| Místo: |  | Chrudim |  |  | Datum: | 2020-12-18
| Zadavatel: |  | Pardubický kraj, Komenského námměstí 125, 532 11 Pardubice |  |  | IČ:
|  |  | IČ:708 92 822 |  |  | DIČ:
| Uchazeč: |  |  |  |  | IČ:
DIČ:
| Projektant: |  | BOGUAJ Stavební inženýrství, s.r.o. |  |  | IČ:
|  | Kameničky 41, 539 41 Kameničky |  |  |  | DIČ:
IČ: 287 80 736
| Zpracovatel: |  |  |  |  | IČ:
DIČ:
Poznámka:
U neceníkových položek( R položky, položky s neceníkovým číslem) je nutné započítat případný přesun hmot do jejich cen za dodávku a montáž dle pracovního postupu zhotovitele. U neceníkových položek bouracích prací je nutné do ceny započítat i cenu za likvidaci dle zvyklostí zhotovitele, není-li uvedeno jinak.Výkaz výměr obsahuje pro manipulaci s vytěženou zeminou nebo vybouranými hmotami položky, které jsou limitovány určitou vzdáleností pro vodorovné přemístění, které vychází z předpokladu projektanta. Skutečné místo pro uložení vytěžené zeminy, či vybouraných hmot si zajišťuje uchazeč dle svého technologického plánu a je na uchazeči jaká místa pro uložení zeminy či vybouraných hmot zvolí. Do nabídkové ceny musí uchazeč zakalkulovat skutečné náklady podle odvozní vzdálenosti bez ohledu na to jaká vzdálenost je uvedená v popise položky. Platí pro všechny položky vodorovného přemístění zeminy, suti a vybouraných hmot. Uchazeč si jednotlivé ceny za položky lešení přizpůsobí vlastnímu způsobu zajištění práce ve výškách. Tím pak odpadnou případné nároky na vícepráce a méněpráce při jiném zajištění práce ve výškách. Uchazeč (zhotovitel) si jednotkovou cenu za položku pronájmu přizpůsobí vlastní době použití. Tím pak odpadnou případné nároky na vícepráce a méněpráce při jiné délce pronájmu.
| Cena bez DPH | [5 empty] | 0
|  |  | Základ daně |  |  | Sazba daně | Výše daně
| DPH | základní | 0 |  |  | 21% | 0
|  | snížená | 0 |  |  | 15% | 0
|  | zákl. přenesená | 0 |  |  | 21% | 0
|  | sníž. přenesená | 0 |  |  | 15% | 0
|  | nulová | 0 |  |  | 0% | 0
| Cena s DPH |  |  | v | CZK |  | 0
REKAPITULACE ČLENĚNÍ SOUPISU PRACÍ
Stavba:
Gymnázium Josefa Ressela, Chrudim - oprava historické omítky
Objekt:
1 - Oprava historické omítky - fasáda
Místo: |  |  | Chrudim |  |  | Datum: | 2020-12-18
Zadavatel: | [5 empty] | Projektant: | Kameničky 41, 539 41 Kameničky
Uchazeč: | [5 empty] | Zpracovatel:
Kód dílu - Popis | [6 empty] | Cena celkem [CZK]
Náklady stavby celkem | [6 empty] | 0 | [12 empty] | -1
| HSV - Práce a dodávky HSV | [5 empty] | 0
| 1 - Zemní práce | [5 empty] | 0
| 2 - Zakládání | [5 empty] | 0
| 3 - Svislé a kompletní konstrukce | [5 empty] | 0
| 4 - Vodorovné konstrukce | [5 empty] | 0
| 6 - Úpravy povrchů, podlahy a osazování výplní | [5 empty] | 0
| 8 - Trubní vedení | [5 empty] | 0
| 9 - Ostatní konstrukce a práce, bourání | [5 empty] | 0
| 997 - Přesun sutě | [5 empty] | 0
| 998 - Přesun hmot | [5 empty] | 0
| PSV - Práce a dodávky PSV | [5 empty] | 0
| 711 - Izolace proti vodě, vlhkosti a plynům | [5 empty] | 0
| 712 - Povlakové krytiny | [5 empty] | 0
| 721 - Zdravotechnika - vnitřní kanalizace | [5 empty] | 0
| 722 - Zdravotechnika - vnitřní vodovod | [5 empty] | 0
| 741 - Elektroinstalace - silnoproud | [5 empty] | 0
| 751 - Vzduchotechnika | [5 empty] | 0
| 762 - Konstrukce tesařské | [5 empty] | 0
| 763 - Konstrukce suché výstavby | [5 empty] | 0
| 764 - Konstrukce klempířské | [5 empty] | 0
| 766 - Konstrukce truhlářské | [5 empty] | 0
| 767 - Konstrukce zámečnické | [5 empty] | 0
| 772 - Podlahy z kamene | [5 empty] | 0
| 783 - Dokončovací práce - nátěry | [5 empty] | 0
| 784 - Dokončovací práce - malby a tapety | [5 empty] | 0
| VRN - Vedlejší rozpočtové náklady | [5 empty] | 0
| VRN1 - Průzkumné, geodetické a projektové práce | [5 empty] | 0
| VRN3 - Zařízení staveniště | [5 empty] | 0
| VRN4 - Inženýrská činnost | [5 empty] | 0
| VRN5 - Finanční náklady | [5 empty] | 0
SOUPIS PRACÍ
Stavba:
Gymnázium Josefa Ressela, Chrudim - oprava historické omítky
Objekt:
1 - Oprava historické omítky - fasáda
Místo: |  |  | Chrudim |  |  | Datum: | 2020-12-18
Zadavatel: | [5 empty] | Projektant: | Kameničky 41, 539 41 Kameničky
Uchazeč: | [5 empty] | Zpracovatel:
PČ | Typ | Kód | Popis | MJ | Množství | J.cena [CZK] | Cena celkem [CZK] | Cenová soustava |  |  | DPH | J. Nh [h] | Nh celkem [h] | J. hmotnost [t] | Hmotnost celkem [t] | J. suť [t] | Suť Celkem [t]
Náklady soupisu celkem | [6 empty] | 0 | [5 empty] | 0 |  | 167.3399 |  | 453.8536 |  | D | -1 | [10 empty] | 0
| D | HSV | Práce a dodávky HSV |  |  |  | 0 | [5 empty] | 0 |  | 160.3275 |  | 447.5128 | 1 | D | 0 |  |  |  | ROZPOCET | [6 empty] | 0
| D | 1 | Zemní práce |  |  |  | 0 | [5 empty] | 0 |  | 0 |  | 0.02844 | 1 | D | 1 |  |  |  | ROZPOCET | [6 empty] | 0
1 | K | 113107143 | Odstranění podkladů nebo krytů ručně s přemístěním hmot na skládku na vzdálenost do 3 m nebo s naložením na dopravní prostředek živičných, o tl. vrstvy přes 100 do 150 mm | m2 | 0.09 |  | 0 | CS ÚRS 2020 02 |  |  | základní |  | 0 | 0 | 0 | 0.316 | 0.02844 | 4 | K | 2 |  |  |  | ROZPOCET | 0 | 0 | 0 | 0 | 0 | 1 | 0 | 4 | 743864091
| VV |  | patka zábradlí | [15 empty] | VV | 2 | 1 | True | 0 | ROZPOCET
| VV |  | 0,3*0,3 |  | 0.09 | [13 empty] | VV | 2 | 2 | True | 1 | ROZPOCET
| D | 2 | Zakládání |  |  |  | 0 | [5 empty] | 0 |  | 3.0791 |  | 0 | 1 | D | 1 |  |  |  | ROZPOCET | [6 empty] | 0
2 | K | 274313711 | Základy z betonu prostého pasy betonu kamenem neprokládaného tř. C 20/25 | m3 | 1.174 |  | 0 | CS ÚRS 2020 02 |  |  | základní |  | 0 | 2.4533 | 2.8802 | 0 | 0 | 4 | K | 2 |  |  |  | ROZPOCET | 0 | 0 | 0 | 0 | 0 | 1 | 0 | 4 | -973527668
| VV |  | vstupní schodiště | [15 empty] | VV | 2 | 1 | True | 0 | ROZPOCET
| VV |  | 0,8*3,67*0,4 |  | 1.174 | [13 empty] | VV | 2 | 2 | True | 1 | ROZPOCET
3 | K | 274351121 | Bednění základů pasů rovné zřízení | m2 | 9.2 |  | 0 | CS ÚRS 2020 02 |  |  | základní |  | 0 | 0.00269 | 0.024748 | 0 | 0 | 4 | K | 2 |  |  |  | ROZPOCET | 0 | 0 | 0 | 0 | 0 | 1 | 0 | 4 | -1248496052
| VV |  | vstupní schodiště | [15 empty] | VV | 2 | 1 | True | 0 | ROZPOCET
| VV |  | 1*4*2+1*0,6*2 |  | 9.2 | [13 empty] | VV | 2 | 2 | True | 1 | ROZPOCET
4 | K | 274351122 | Bednění základů pasů rovné odstranění | m2 | 9.2 |  | 0 | CS ÚRS 2020 02 |  |  | základní |  | 0 | 0 | 0 | 0 | 0 | 4 | K | 2 |  |  |  | ROZPOCET | 0 | 0 | 0 | 0 | 0 | 1 | 0 | 4 | -900399555
5 | K | 275313711 | Základy z betonu prostého patky a bloky z betonu kamenem neprokládaného tř. C 20/25 | m3 | 0.071 |  | 0 | CS ÚRS 2020 02 |  |  | základní |  | 0 | 2.4533 | 0.17418 | 0 | 0 | 4 | K | 2 |  |  |  | ROZPOCET | 0 | 0 | 0 | 0 | 0 | 1 | 0 | 4 | 2087150214
| P |  | Poznámka k položce: beton patek C 20/25 XC1- rampa u kuchyně | [15 empty] | P | 2
| VV |  | základ pod sloupek - rampa | [15 empty] | VV | 2 | 1 | True | 0 | ROZPOCET
| VV |  | 0,15*0,15*3,14*1 |  | 0.071 | [13 empty] | VV | 2 | 2 | True | 1 | ROZPOCET
| D | 3 | Svislé a kompletní konstrukce |  |  |  | 0 | [5 empty] | 0 |  | 7.7385 |  | 0.000241 | 1 | D | 1 |  |  |  | ROZPOCET | [6 empty] | 0
6 | K | 319202115 | Dodatečná izolace zdiva injektáží nízkotlakou metodou silikonovou mikroemulzí, tloušťka zdiva přes 600 do 900 mm | m | 13.6 |  | 0 | CS ÚRS 2020 02 |  |  | základní |  | 0 | 0.00178 | 0.024208 | 1e-05 | 0.000136 | 4 | K | 2 |  |  |  | ROZPOCET | 0 | 0 | 0 | 0 | 0 | 1 | 0 | 4 | -677641602
| P |  | Poznámka k položce: Injektáž zdiva na bázi mikroemulzních siloxanových injektážních hmot - tl.injektovaného zdiva 700-1200mm, provedení dvouřadé injektáže v trojúhelníkovém rastru 150/150mm. Navrtání injektážních otvorů o průměru 16 mm, osazeny formou zaražení – zatlučením injektážních pakrů do hloubky min. 2/3 mocnosti zdiva - viz.technická zpráva | [15 empty] | P | 2
| VV |  | hlavní vstup do objektu | [15 empty] | VV | 2 | 1 | True | 0 | ROZPOCET
| VV |  | 5*2+0,6*2+2,4 |  | 13.6 | [13 empty] | VV | 2 | 2 | True | 1 | ROZPOCET
7 | K | 319202116 | Dodatečná izolace zdiva injektáží nízkotlakou metodou silikonovou mikroemulzí, tloušťka zdiva přes 900 do 1 200 mm | m | 10.5 |  | 0 | CS ÚRS 2020 02 |  |  | základní |  | 0 | 0.00219 | 0.022995 | 1e-05 | 0.000105 | 4 | K | 2 |  |  |  | ROZPOCET | 0 | 0 | 0 | 0 | 0 | 1 | 0 | 4 | 783855907
| P |  | Poznámka k položce: Injektáž zdiva na bázi mikroemulzních siloxanových injektážních hmot - tl.injektovaného zdiva 700-1200mm, provedení dvouřadé injektáže v trojúhelníkovém rastru 150/150mm. Navrtání injektážních otvorů o průměru 16 mm, osazeny formou zaražení – zatlučením injektážních pakrů do hloubky min. 2/3 mocnosti zdiva - viz.technická zpráva | [15 empty] | P | 2
| VV |  | hlavní vstup do objektu | [15 empty] | VV | 2 | 1 | True | 0 | ROZPOCET
| VV |  | 10,5 |  | 10.5 | [13 empty] | VV | 2 | 2 | True | 1 | ROZPOCET
8 | K | 340238212 | Zazdívka otvorů v příčkách nebo stěnách cihlami plnými pálenými plochy přes 0,25 m2 do 1 m2, tloušťky přes 100 mm | m2 | 15 |  | 0 | CS ÚRS 2020 02 |  |  | základní |  | 0 | 0.25365 | 3.8047 | 0 | 0 | 4 | K | 2 |  |  |  | ROZPOCET | 0 | 0 | 0 | 0 | 0 | 1 | 0 | 4 | 1164797915
| P |  | Poznámka k položce: Blíže nespecifikované | [15 empty] | P | 2
9 | K | 349231811 | Přizdívka z cihel ostění s ozubem ve vybouraných otvorech, s vysekáním kapes pro zavázaní přes 80 do 150 mm | m2 | 14.544 |  | 0 | CS ÚRS 2020 02 |  |  | základní |  | 0 | 0.26723 | 3.8866 | 0 | 0 | 4 | K | 2 |  |  |  | ROZPOCET | 0 | 0 | 0 | 0 | 0 | 1 | 0 | 4 | 1482722778
| VV |  | "historická fasáda - nová okna" 0,3*3*2*6+0,3*2,08*2*3 |  | 14.544 | [13 empty] | VV | 2 | 2 | True | 1 | ROZPOCET
10 | K | R003-01 | Těsnící šlem a zátkovací malta - interiér | m2 | 6.8 |  | 0 |  |  |  | základní |  | 0 | 0 | 0 | 0 | 0 | 16 | K | 2 |  |  |  | ROZPOCET | 0 | 0 | 0 | 0 | 0 | 1 | 0 | 16 | 1268957431
| VV |  | hlavní vstup do objektu | [15 empty] | VV | 2 | 1 | True | 0 | ROZPOCET
| VV |  | 8,5*0,5 |  | 4.25 | [13 empty] | VV | 2 | 2 | True | 0 | ROZPOCET
| VV |  | (5*2+0,6*2+2,4)*0,5 |  | 6.8 | [13 empty] | VV | 2 | 2 | True | 1 | ROZPOCET
| D | 4 | Vodorovné konstrukce |  |  |  | 0 | [5 empty] | 0 |  | 7.8863 |  | 0 | 1 | D | 1 |  |  |  | ROZPOCET | [6 empty] | 0
11 | K | 430321515 | Schodišťové konstrukce a rampy z betonu železového (bez výztuže) stupně, schodnice, ramena, podesty s nosníky tř. C 20/25 | m3 | 2.854 |  | 0 | CS ÚRS 2020 02 |  |  | základní |  | 0 | 2.4534 | 7.0019 | 0 | 0 | 4 | K | 2 |  |  |  | ROZPOCET | 0 | 0 | 0 | 0 | 0 | 1 | 0 | 4 | -831227392
| VV |  | vstupní schodiště | [15 empty] | VV | 2 | 1 | True | 0 | ROZPOCET
| VV |  | 0,4*0,4*3,67+1,5*0,16*2,03+0,35*0,23*2,03 |  | 1.238 | [13 empty] | VV | 2 | 2 | True | 0 | ROZPOCET
| VV |  | (3,64*2+2,03*3+1,8)*0,15*0,35/2 |  | 0.398 | [13 empty] | VV | 2 | 2 | True | 0 | ROZPOCET
| VV |  | 0,6*2,03 |  | 1.218 | [13 empty] | VV | 2 | 2 | True | 0 | ROZPOCET
| VV |  | Součet |  | 2.854 | [13 empty] | VV | 2 | 4 | True | 1 | ROZPOCET
12 | K | 430361121 | Výztuž schodišťových konstrukcí a ramp stupňů, schodnic, ramen, podest s nosníky z betonářské oceli 10 216 (E) | t | 0.15 |  | 0 | CS ÚRS 2020 02 |  |  | základní |  | 0 | 1.0393 | 0.15589 | 0 | 0 | 4 | K | 2 |  |  |  | ROZPOCET | 0 | 0 | 0 | 0 | 0 | 1 | 0 | 4 | -102263850
| VV |  | "vstupní schodiště"0,15 |  | 0.15 | [13 empty] | VV | 2 | 2 | True | 1 | ROZPOCET
13 | K | 430362021 | Výztuž schodišťových konstrukcí a ramp stupňů, schodnic, ramen, podest s nosníky ze svařovaných sítí z drátů typu KARI | t | 0.06 |  | 0 | CS ÚRS 2020 02 |  |  | základní |  | 0 | 1.0628 | 0.063766 | 0 | 0 | 4 | K | 2 |  |  |  | ROZPOCET | 0 | 0 | 0 | 0 | 0 | 1 | 0 | 4 | -1791934074
| VV |  | "vstupní schodiště"0,06 |  | 0.06 | [13 empty] | VV | 2 | 2 | True | 1 | ROZPOCET
14 | K | 431351121 | Bednění podest, podstupňových desek a ramp včetně podpěrné konstrukce výšky do 4 m půdorysně přímočarých zřízení | m2 | 11.47 |  | 0 | CS ÚRS 2020 02 |  |  | základní |  | 0 | 0.01282 | 0.14705 | 0 | 0 | 4 | K | 2 |  |  |  | ROZPOCET | 0 | 0 | 0 | 0 | 0 | 1 | 0 | 4 | 9062944
| VV |  | "vstupní schodiště"1,5*3,7+1,6*3,7 |  | 11.47 | [13 empty] | VV | 2 | 2 | True | 1 | ROZPOCET
15 | K | 431351122 | Bednění podest, podstupňových desek a ramp včetně podpěrné konstrukce výšky do 4 m půdorysně přímočarých odstranění | m2 | 11.47 |  | 0 | CS ÚRS 2020 02 |  |  | základní |  | 0 | 0 | 0 | 0 | 0 | 4 | K | 2 |  |  |  | ROZPOCET | 0 | 0 | 0 | 0 | 0 | 1 | 0 | 4 | 1655725582
| VV |  | "vstupní schodiště"1,5*3,7+1,6*3,7 |  | 11.47 | [13 empty] | VV | 2 | 2 | True | 1 | ROZPOCET
16 | K | 434191423 | Osazování schodišťových stupňů kamenných s vyspárováním styčných spár, s provizorním dřevěným zábradlím a dočasným zakrytím stupnic prkny na desku, stupňů pemrlovaných nebo ostatních | m | 14.94 |  | 0 | CS ÚRS 2020 02 |  |  | základní |  | 0 | 0.03465 | 0.51767 | 0 | 0 | 4 | K | 2 |  |  |  | ROZPOCET | 0 | 0 | 0 | 0 | 0 | 1 | 0 | 4 | 181921943
| P |  | Poznámka k položce: hmotnost = 2,58t | [15 empty] | P | 2
| VV |  | vstupní schodiště | [15 empty] | VV | 2 | 1 | True | 0 | ROZPOCET
| VV |  | 1,8+2,03*3+(2,08+1,3)+(1,87+1,8) |  | 14.94 | [13 empty] | VV | 2 | 2 | True | 1 | ROZPOCET
17 | K | R004-01 | Oprava, renovace schodů vstupního schodiště - technologický postup, viz. technická zpráva | soub | 1 |  | 0 |  |  |  | základní |  | 0 | 0 | 0 | 0 | 0 | 4 | K | 2 |  |  |  | ROZPOCET | 0 | 0 | 0 | 0 | 0 | 1 | 0 | 4 | 1778609900
| VV |  | schodišť. stupně = 0,83m3, vrchní plocha = 4,45m2, hmotnost = 2,32t | [15 empty] | VV | 2 | 1 | True | 0 | ROZPOCET
| VV |  | 1 |  | 1 | [13 empty] | VV | 2 | 2 | True | 1 | ROZPOCET
18 | K | R004-02 | D nového žulového schodišťového stupně - vstupní schodiště | soub | 1 |  | 0 |  |  |  | základní |  | 0 | 0 | 0 | 0 | 0 | 4 | K | 2 |  |  |  | ROZPOCET | 0 | 0 | 0 | 0 | 0 | 1 | 0 | 4 | 233249824
| VV |  | rozm. 330x150mm, délka 1,87m - (0,092m3, hmotnost =0,26t) | [15 empty] | VV | 2 | 1 | True | 0 | ROZPOCET
| VV |  | 1 |  | 1 | [13 empty] | VV | 2 | 2 | True | 1 | ROZPOCET
| D | 6 | Úpravy povrchů, podlahy a osazování výplní |  |  |  | 0 | [5 empty] | 0 |  | 140.8719 |  | 3.7979 | 1 | D | 1 |  |  |  | ROZPOCET | [6 empty] | 0
19 | K | 619991001 | Zakrytí vnitřních ploch před znečištěním včetně pozdějšího odkrytí podlah fólií přilepenou lepící páskou | m2 | 429.4 |  | 0 | CS ÚRS 2020 02 |  |  | základní |  | 0 | 0 | 0 | 0 | 0 | 4 | K | 2 |  |  |  | ROZPOCET | 0 | 0 | 0 | 0 | 0 | 1 | 0 | 4 | -199865598
| VV |  | sál | [15 empty] | VV | 2 | 1 | True | 0 | ROZPOCET
| VV |  | 9,4+420 |  | 429.4 | [13 empty] | VV | 2 | 2 | True | 1 | ROZPOCET
20 | K | 619991011 | Zakrytí vnitřních ploch před znečištěním včetně pozdějšího odkrytí konstrukcí a prvků obalením fólií a přelepením páskou | m2 | 100 |  | 0 | CS ÚRS 2020 02 |  |  | základní |  | 0 | 0 | 0 | 0 | 0 | 4 | K | 2 |  |  |  | ROZPOCET | 0 | 0 | 0 | 0 | 0 | 1 | 0 | 4 | 1962918600
| VV |  | sál, zakrytí radiátorů, světla | [15 empty] | VV | 2 | 1 | True | 0 | ROZPOCET
| VV |  | 100 |  | 100 | [13 empty] | VV | 2 | 2 | True | 1 | ROZPOCET
21 | K | 619991021 | Zakrytí vnitřních ploch před znečištěním včetně pozdějšího odkrytí rámů oken a dveří, keramických soklů oblepením malířskou páskou | m | 78 |  | 0 | CS ÚRS 2020 02 |  |  | základní |  | 0 | 0 | 0 | 0 | 0 | 4 | K | 2 |  |  |  | ROZPOCET | 0 | 0 | 0 | 0 | 0 | 1 | 0 | 4 | 1878324008
| VV |  | sál | [15 empty] | VV | 2 | 1 | True | 0 | ROZPOCET
| VV |  | (2+3,5*2)*6+(2+3*2)*3 |  | 78 | [13 empty] | VV | 2 | 2 | True | 1 | ROZPOCET
22 | K | 619996117 | Ochrana stavebních konstrukcí a samostatných prvků včetně pozdějšího odstranění obedněním z OSB desek podlahy | m2 | 170.725 |  | 0 | CS ÚRS 2020 02 |  |  | základní |  | 0 | 0.01764 | 3.0116 | 0.02 | 3.4145 | 4 | K | 2 |  |  |  | ROZPOCET | 0 | 0 | 0 | 0 | 0 | 1 | 0 | 4 | -572336949
| VV |  | sál - tl. desky 10mm | [15 empty] | VV | 2 | 1 | True | 0 | ROZPOCET
| VV |  | 9,4+126,4+1,25*16,54+1,25*11,4 |  | 170.725 | [13 empty] | VV | 2 | 2 | True | 1 | ROZPOCET
23 | K | 619996145 | Ochrana stavebních konstrukcí a samostatných prvků včetně pozdějšího odstranění obalením geotextilií samostatných konstrukcí a prvků | m2 | 191.68 |  | 0 | CS ÚRS 2020 02 |  |  | základní |  | 0 | 0.00022 | 0.04217 | 0.002 | 0.38336 | 4 | K | 2 |  |  |  | ROZPOCET | 0 | 0 | 0 | 0 | 0 | 1 | 0 | 4 | -348690935
| VV |  | sál - geotextílie 300g/m2 | [15 empty] | VV | 2 | 1 | True | 0 | ROZPOCET
| VV |  | 9,4+126,4+2,0*16,54+2,0*11,4 |  | 191.68 | [13 empty] | VV | 2 | 2 | True | 1 | ROZPOCET
24 | K | 629991011 | Zakrytí vnějších ploch před znečištěním včetně pozdějšího odkrytí výplní otvorů a svislých ploch fólií přilepenou lepící páskou | m2 | 1061.615 |  | 0 | CS ÚRS 2020 02 |  |  | základní |  | 0 | 0 | 0 | 0 | 0 | 4 | K | 2 |  |  |  | ROZPOCET | 0 | 0 | 0 | 0 | 0 | 1 | 0 | 4 | -810231878
| VV |  | Zakrytí oken vnější fasády | [15 empty] | VV | 2 | 1 | True | 0 | ROZPOCET
| VV |  | pohled P1 | [15 empty] | VV | 2 | 1 | True | 0 | ROZPOCET
| VV |  | 1,5*2,55*2+1,48*2,1+1,48*2,2+0,57*1,11*20+1,08*1,11+1,38*3,2+1,68*3,2 |  | 37.659 | [13 empty] | VV | 2 | 2 | True | 0 | ROZPOCET
| VV |  | pohled P2 | [15 empty] | VV | 2 | 1 | True | 0 | ROZPOCET
| VV |  | 1,5*2,55*14+1,5*2,55+1,25*1,82*5+1,1*1,82+1,35*2,55+1,2*2,4+0,82*0,52*3 |  | 78.354 | [13 empty] | VV | 2 | 2 | True | 0 | ROZPOCET
| VV |  | pohled P3 | [15 empty] | VV | 2 | 1 | True | 0 | ROZPOCET
| VV |  | 1,5*2,55*18+1,25*1,82*5+1,25*2,64+0,82*0,52*5+1,37*0,52 |  | 86.369 | [13 empty] | VV | 2 | 2 | True | 0 | ROZPOCET
| VV |  | pohled P4 | [15 empty] | VV | 2 | 1 | True | 0 | ROZPOCET
| VV |  | 1,1*1,82+1,19*2,6*2+1,19*2,63+0,82*0,52 |  | 11.746 | [13 empty] | VV | 2 | 2 | True | 0 | ROZPOCET
| VV |  | pohled P5 | [15 empty] | VV | 2 | 1 | True | 0 | ROZPOCET
| VV |  | 0,6*1,1*6+1,8+0,6*1,1*2 |  | 7.08 | [13 empty] | VV | 2 | 2 | True | 0 | ROZPOCET
| VV |  | pohled P6 | [15 empty] | VV | 2 | 1 | True | 0 | ROZPOCET
| VV |  | 1,1*1,82+1,19*2,6+1,19*2,63+0,82*0,52 |  | 8.652 | [13 empty] | VV | 2 | 2 | True | 0 | ROZPOCET
| VV |  | pohled P7 | [15 empty] | VV | 2 | 1 | True | 0 | ROZPOCET
| VV |  | 1,5*2,55*15+1,25*1,82+1,32*1,82*2+1,5*1,7+1,55*2,63+1,44*0,52+1,32*0,52 |  | 72.517 | [13 empty] | VV | 2 | 2 | True | 0 | ROZPOCET
| VV |  | pohled P8 | [15 empty] | VV | 2 | 1 | True | 0 | ROZPOCET
| VV |  | 1,1*1,82+1,1*2,63+1,2*2,6+0,82*0,52 |  | 8.441 | [13 empty] | VV | 2 | 2 | True | 0 | ROZPOCET
| VV |  | pohled P9 | [15 empty] | VV | 2 | 1 | True | 0 | ROZPOCET
| VV |  | 0,6*1,1*6+1,8+0,6*1,1*2 |  | 7.08 | [13 empty] | VV | 2 | 2 | True | 0 | ROZPOCET
| VV |  | pohled P10 | [15 empty] | VV | 2 | 1 | True | 0 | ROZPOCET
| VV |  | 1,1*1,82+1,1*2,63+1,2*2,6+0,98*3,4 |  | 11.347 | [13 empty] | VV | 2 | 2 | True | 0 | ROZPOCET
| VV |  | pohled P11 | [15 empty] | VV | 2 | 1 | True | 0 | ROZPOCET
| VV |  | 1,5*2,55*5+1,25*1,82*2+0,57*1,11*8+0,82*0,52 |  | 29.163 | [13 empty] | VV | 2 | 2 | True | 0 | ROZPOCET
| VV |  | pohled P12 | [15 empty] | VV | 2 | 1 | True | 0 | ROZPOCET
| VV |  | 1,5*2,55*8+1,25*1,82*3+1,3*0,4*2+1,6*2,3 |  | 42.145 | [13 empty] | VV | 2 | 2 | True | 0 | ROZPOCET
| VV |  | pohled P13 | [15 empty] | VV | 2 | 1 | True | 0 | ROZPOCET
| VV |  | 1,5*2,55*3+1,25*1,82*2+1,48*2,1 |  | 19.133 | [13 empty] | VV | 2 | 2 | True | 0 | ROZPOCET
| VV |  | historická fasáda - jižní strana | [15 empty] | VV | 2 | 1 | True | 0 | ROZPOCET
| VV |  | 1,5*2,55*32+1,25*1,75*10+1,3*0,7*8+1,3*0,7+1,3*1,2*2 |  | 155.585 | [13 empty] | VV | 2 | 2 | True | 0 | ROZPOCET
| VV |  | historická fasáda - východní strana | [15 empty] | VV | 2 | 1 | True | 0 | ROZPOCET
| VV |  | 1,5*2,55*(18+21+6+21)+1,25*1,78*(6+7+3+7)+1,3*1,0*20+1,7*3,1*3+1,76*2,83*3+1,5*2,83*3+1,62*1,62*3+2*3,5 |  | 387.986 | [13 empty] | VV | 2 | 2 | True | 0 | ROZPOCET
| VV |  | historická fasáda - severní strana | [15 empty] | VV | 2 | 1 | True | 0 | ROZPOCET
| VV |  | 1,7*3,1*3+1,3*0,7*3+1,4*2,18*3+1,42*1,55*6+2,3*5,4*3+1,32*2,55*6 |  | 98.358 | [13 empty] | VV | 2 | 2 | True | 0 | ROZPOCET
| VV |  | Součet |  | 1061.615 | [13 empty] | VV | 2 | 4 | True | 1 | ROZPOCET
25 | K | 631311126 | Mazanina z betonu prostého bez zvýšených nároků na prostředí tl. přes 80 do 120 mm tř. C 25/30 | m3 | 2.544 |  | 0 | CS ÚRS 2020 02 |  |  | základní |  | 0 | 2.4533 | 6.2412 | 0 | 0 | 4 | K | 2 |  |  |  | ROZPOCET | 0 | 0 | 0 | 0 | 0 | 1 | 0 | 4 | -825760238
| VV |  | "vstup - prostor pod schodištěm" | [15 empty] | VV | 2 | 1 | True | 0 | ROZPOCET
| VV |  | 21,2*0,12 |  | 2.544 | [13 empty] | VV | 2 | 2 | True | 1 | ROZPOCET
26 | K | 631362021 | Výztuž mazanin ze svařovaných sítí z drátů typu KARI | t | 0.071 |  | 0 | CS ÚRS 2020 02 |  |  | základní |  | 0 | 1.0628 | 0.075457 | 0 | 0 | 4 | K | 2 |  |  |  | ROZPOCET | 0 | 0 | 0 | 0 | 0 | 1 | 0 | 4 | -1052548
| VV |  | "vstup - prostor pod schodištěm" | [15 empty] | VV | 2 | 1 | True | 0 | ROZPOCET
| VV |  | 21,2*3,08*0,001*1,08 |  | 0.071 | [13 empty] | VV | 2 | 2 | True | 1 | ROZPOCET
27 | K | 635111241 | Násyp ze štěrkopísku, písku nebo kameniva pod podlahy se zhutněním z kameniva hrubého 8-16 | m3 | 14.84 |  | 0 | CS ÚRS 2020 02 |  |  | základní |  | 0 | 2.16 | 32.0544 | 0 | 0 | 4 | K | 2 |  |  |  | ROZPOCET | 0 | 0 | 0 | 0 | 0 | 1 | 0 | 4 | -1228156267
| VV |  | "vstup - prostor pod schodištěm" | [15 empty] | VV | 2 | 1 | True | 0 | ROZPOCET
| VV |  | 21,2*0,7 |  | 14.84 | [13 empty] | VV | 2 | 2 | True | 1 | ROZPOCET
28 | K | 635111242 | Násyp ze štěrkopísku, písku nebo kameniva pod podlahy se zhutněním z kameniva hrubého 16-32 | m3 | 28.832 |  | 0 | CS ÚRS 2020 02 |  |  | základní |  | 0 | 2.16 | 62.2771 | 0 | 0 | 4 | K | 2 |  |  |  | ROZPOCET | 0 | 0 | 0 | 0 | 0 | 1 | 0 | 4 | 124954897
| VV |  | "vstup - prostor pod schodištěm" | [15 empty] | VV | 2 | 1 | True | 0 | ROZPOCET
| VV |  | 21,2*1,36 |  | 28.832 | [13 empty] | VV | 2 | 2 | True | 1 | ROZPOCET
29 | K | R006-001 | Příprava podkladů - ruční očištění, ruční odstranění starého fasádního nátěru, omytí tlakovou vodou - členitost 5 historická fasáda (skladba A)- viz. technická zpráva | m2 | 972.495 |  | 0 |  |  |  | základní |  | 0 | 0 | 0 | 0 | 0 | 4 | K | 2 |  |  |  | ROZPOCET | 0 | 0 | 0 | 0 | 0 | 1 | 0 | 4 | 736088348
| VV |  | Historická fasáda - nadsoklová část - předpokládá se 35% plochy | [15 empty] | VV | 2 | 1 | True | 0 | ROZPOCET
| VV |  | Skladba A - východní pohled - 35% | [15 empty] | VV | 2 | 1 | True | 0 | ROZPOCET
| VV |  | ((18,55+0,65)*19,47+18,83*18,2)*0,35 |  | 250.786 | [13 empty] | VV | 2 | 2 | True | 0 | ROZPOCET
| VV |  | (8,2*18,1+(8,2*4,63))*0,35 |  | 65.235 | [13 empty] | VV | 2 | 2 | True | 0 | ROZPOCET
| VV |  | (17,94*18,2+(1,0+1,58+0,35+11,14+0,35+1,58)*20,4)*0,35 |  | 228.518 | [13 empty] | VV | 2 | 2 | True | 0 | ROZPOCET
| VV |  | Skladba A - severní, jižní pohled - 35% | [15 empty] | VV | 2 | 1 | True | 0 | ROZPOCET
| VV |  | (26,7*17,6+8,81*18,2)*0,35 |  | 220.592 | [13 empty] | VV | 2 | 2 | True | 0 | ROZPOCET
| VV |  | ((3,49+0,4)*19,82+(13,3+0,4+2,82+0,4)*18,42)*0,35 |  | 136.068 | [13 empty] | VV | 2 | 2 | True | 0 | ROZPOCET
| VV |  | (11,38*17,9)*0,35 |  | 71.296 | [13 empty] | VV | 2 | 2 | True | 0 | ROZPOCET
| VV |  | Součet |  | 972.495 | [13 empty] | VV | 2 | 4 | True | 1 | ROZPOCET
30 | K | R006-002 | Sanace biologického napadení- členitost 5 (skladba A)- viz. technická zpráva | m2 | 416.783 |  | 0 |  |  |  | základní |  | 0 | 0 | 0 | 0 | 0 | 4 | K | 2 |  |  |  | ROZPOCET | 0 | 0 | 0 | 0 | 0 | 1 | 0 | 4 | -172596217
| P |  | Poznámka k položce: Speciální čistící prostředek na vodní bázi s mikrobiocidním účinkem | [15 empty] | P | 2
| VV |  | Historická fasáda - nadsoklová část - předpokládá se 15% plochy | [15 empty] | VV | 2 | 1 | True | 0 | ROZPOCET
| VV |  | Skladba A - východní pohled - 15% | [15 empty] | VV | 2 | 1 | True | 0 | ROZPOCET
| VV |  | ((18,55+0,65)*19,47+18,83*18,2)*0,15 |  | 107.48 | [13 empty] | VV | 2 | 2 | True | 0 | ROZPOCET
| VV |  | (8,2*18,1+(8,2*4,63))*0,15 |  | 27.958 | [13 empty] | VV | 2 | 2 | True | 0 | ROZPOCET
| VV |  | (17,94*18,2+(1,0+1,58+0,35+11,14+0,35+1,58)*20,4)*0,15 |  | 97.936 | [13 empty] | VV | 2 | 2 | True | 0 | ROZPOCET
| VV |  | Skladba A - severní a jižní pohled - 15% | [15 empty] | VV | 2 | 1 | True | 0 | ROZPOCET
| VV |  | (26,7*17,6+8,81*18,2)*0,15 |  | 94.539 | [13 empty] | VV | 2 | 2 | True | 0 | ROZPOCET
| VV |  | ((3,49+0,4)*19,82+(13,3+0,4+2,82+0,4)*18,42)*0,15 |  | 58.315 | [13 empty] | VV | 2 | 2 | True | 0 | ROZPOCET
| VV |  | (11,38*17,9)*0,15 |  | 30.555 | [13 empty] | VV | 2 | 2 | True | 0 | ROZPOCET
| VV |  | Součet |  | 416.783 | [13 empty] | VV | 2 | 4 | True | 1 | ROZPOCET
31 | K | R006-003 | Sanace biologického napadení- (skladba C1) - viz. technická zpráva | m2 | 110.507 |  | 0 |  |  |  | základní |  | 0 | 0 | 0 | 0 | 0 | 4 | K | 2 |  |  |  | ROZPOCET | 0 | 0 | 0 | 0 | 0 | 1 | 0 | 4 | -49717156
| P |  | Poznámka k položce: Speciální čistící prostředek na vodní bázi s mikrobiocidním účinkem | [15 empty] | P | 2
| VV |  | Historická fasáda - soklová zóna, pískovcový obklad nad úrovní terénu - předpokládá se 100% plochy | [15 empty] | VV | 2 | 1 | True | 0 | ROZPOCET
| VV |  | Skladba C1 - východní pohled - 100% | [15 empty] | VV | 2 | 1 | True | 0 | ROZPOCET
| VV |  | (18,55+0,65+18,83)*0,8+8,2*0,85 |  | 37.394 | [13 empty] | VV | 2 | 2 | True | 0 | ROZPOCET
| VV |  | 17,94*0,85+(1,0+1,58+0,35+11,14+0,35+1,58)*0,9 |  | 29.649 | [13 empty] | VV | 2 | 2 | True | 0 | ROZPOCET
| VV |  | Skladba C1 - severní a jižní pohled - 100% | [15 empty] | VV | 2 | 1 | True | 0 | ROZPOCET
| VV |  | 5,67*0,53+10,38*0,58+10,67*0,63+8,81*0,55 |  | 20.593 | [13 empty] | VV | 2 | 2 | True | 0 | ROZPOCET
| VV |  | (3,49+0,4)*0,9+(13,3+0,4+2,82+0,4)*0,6+11,38*0,81 |  | 22.871 | [13 empty] | VV | 2 | 2 | True | 0 | ROZPOCET
| VV |  | Součet |  | 110.507 | [13 empty] | VV | 2 | 4 | True | 1 | ROZPOCET
32 | K | R006-004 | Zpevnění podkladů vodným roztokem alkalického křemičitanu - fixativ z čistého tekutátu silikátu draselného - členitost 5 (skladba A) - viz. technická zpráva | m2 | 2778.554 |  | 0 |  |  |  | základní |  | 0 | 0 | 0 | 0 | 0 | 4 | K | 2 |  |  |  | ROZPOCET | 0 | 0 | 0 | 0 | 0 | 1 | 0 | 4 | 763705789
| VV |  | Historická fasáda - nadsoklová část - předpokládá se 100% plochy | [15 empty] | VV | 2 | 1 | True | 0 | ROZPOCET
| VV |  | Skladba A - východní pohled - 100% | [15 empty] | VV | 2 | 1 | True | 0 | ROZPOCET
| VV |  | (18,55+0,65)*19,47+18,83*18,2 |  | 716.53 | [13 empty] | VV | 2 | 2 | True | 0 | ROZPOCET
| VV |  | 8,2*18,1+(8,2*4,63) |  | 186.386 | [13 empty] | VV | 2 | 2 | True | 0 | ROZPOCET
| VV |  | 17,94*18,2+(1,0+1,58+0,35+11,14+0,35+1,58)*20,4 |  | 652.908 | [13 empty] | VV | 2 | 2 | True | 0 | ROZPOCET
| VV |  | Skladba A - severní a jižní pohled - 100% | [15 empty] | VV | 2 | 1 | True | 0 | ROZPOCET
| VV |  | 26,7*17,6+8,81*18,2 |  | 630.262 | [13 empty] | VV | 2 | 2 | True | 0 | ROZPOCET
| VV |  | (3,49+0,4)*19,82+(13,3+0,4+2,82+0,4)*18,42 |  | 388.766 | [13 empty] | VV | 2 | 2 | True | 0 | ROZPOCET
| VV |  | 11,38*17,9 |  | 203.702 | [13 empty] | VV | 2 | 2 | True | 0 | ROZPOCET
| VV |  | Součet |  | 2778.554 | [13 empty] | VV | 2 | 4 | True | 1 | ROZPOCET
33 | K | R006-005 | Základní omítkové vrstvy – jádrové omítky - členitost 5 (skladba A)- viz. technická zpráva | m2 | 1806.06 |  | 0 |  |  |  | základní |  | 0 | 0 | 0 | 0 | 0 | 4 | K | 2 |  |  |  | ROZPOCET | 0 | 0 | 0 | 0 | 0 | 1 | 0 | 4 | -1077468115
| P |  | Poznámka k položce: Suchá omítková směs na pojivové bázi vápna, hydraulických anorganických pojiv a minerálních plniv, podrobný popis viz. technická zpráva | [15 empty] | P | 2
| VV |  | Historická fasáda - nadsoklová část - předpokládá se 65% plochy | [15 empty] | VV | 2 | 1 | True | 0 | ROZPOCET
| VV |  | Skladba A -východní pohled - 65% | [15 empty] | VV | 2 | 1 | True | 0 | ROZPOCET
| VV |  | ((18,55+0,65)*19,47+18,83*18,2)*0,65 |  | 465.745 | [13 empty] | VV | 2 | 2 | True | 0 | ROZPOCET
| VV |  | (8,2*18,1+(8,2*4,63))*0,65 |  | 121.151 | [13 empty] | VV | 2 | 2 | True | 0 | ROZPOCET
| VV |  | (17,94*18,2+(1,0+1,58+0,35+11,14+0,35+1,58)*20,4)*0,65 |  | 424.39 | [13 empty] | VV | 2 | 2 | True | 0 | ROZPOCET
| VV |  | Skladba A - severní, jižní pohled - 65% | [15 empty] | VV | 2 | 1 | True | 0 | ROZPOCET
| VV |  | (26,7*17,6+8,81*18,2)*0,65 |  | 409.67 | [13 empty] | VV | 2 | 2 | True | 0 | ROZPOCET
| VV |  | ((3,49+0,4)*19,82+(13,3+0,4+2,82+0,4)*18,42)*0,65 |  | 252.698 | [13 empty] | VV | 2 | 2 | True | 0 | ROZPOCET
| VV |  | 11,38*17,9*0,65 |  | 132.406 | [13 empty] | VV | 2 | 2 | True | 0 | ROZPOCET
| VV |  | Součet |  | 1806.06 | [13 empty] | VV | 2 | 4 | True | 1 | ROZPOCET
34 | K | R006-006 | Finální omítková vrstva – štuková, renovační členitosti 5 - (skladba A, skladba B1)- viz. technická zpráva | m2 | 2407.166 |  | 0 |  |  |  | základní |  | 0 | 0.00716 | 17.2353 | 0 | 0 | 4 | K | 2 |  |  |  | ROZPOCET | 0 | 0 | 0 | 0 | 0 | 1 | 0 | 4 | -2096016426
| P |  | Poznámka k položce: Tenkovrstvá, renovační fasádní omítka na bázi vápna, bílého cementu s organickými přísadami a armovacími vlákny. Zrnitost 0-0,6 mm | [15 empty] | P | 2
| VV |  | Historická fasáda - nadsoklová část - předpokládá se 80% plochy | [15 empty] | VV | 2 | 1 | True | 0 | ROZPOCET
| VV |  | Skladba A - východní pohled - 80% | [15 empty] | VV | 2 | 1 | True | 0 | ROZPOCET
| VV |  | ((18,55+0,65)*19,47+18,83*18,2)*0,8 |  | 573.224 | [13 empty] | VV | 2 | 2 | True | 0 | ROZPOCET
| VV |  | (8,2*18,1+(8,2*4,63))*0,8 |  | 149.109 | [13 empty] | VV | 2 | 2 | True | 0 | ROZPOCET
| VV |  | (17,94*18,2+(1,0+1,58+0,35+11,14+0,35+1,58)*20,4)*0,8 |  | 522.326 | [13 empty] | VV | 2 | 2 | True | 0 | ROZPOCET
| VV |  | Skladba A - severní, jižní pohled - 80% | [15 empty] | VV | 2 | 1 | True | 0 | ROZPOCET
| VV |  | (26,7*17,6+8,81*18,2)*0,8 |  | 504.21 | [13 empty] | VV | 2 | 2 | True | 0 | ROZPOCET
| VV |  | ((3,49+0,4)*19,82+(13,3+0,4+2,82+0,4)*18,42)*0,8 |  | 311.013 | [13 empty] | VV | 2 | 2 | True | 0 | ROZPOCET
| VV |  | 11,38*17,9*0,8 |  | 162.962 | [13 empty] | VV | 2 | 2 | True | 0 | ROZPOCET
| VV |  | Historická fasáda - soklová zóna, zdivo nad pískovcovým soklem - předpokládá se 100% plochy | [15 empty] | VV | 2 | 1 | True | 0 | ROZPOCET
| VV |  | Skladba B1 - východní pohled - 100% | [15 empty] | VV | 2 | 1 | True | 0 | ROZPOCET
| VV |  | (18,55+0,65)*1,25+18,83*1,25+8,2*1,35+17,94*1,25+(1,0+1,58+0,35+11,14+0,35+1,58)*1,1 |  | 98.633 | [13 empty] | VV | 2 | 2 | True | 0 | ROZPOCET
| VV |  | Skladba B1 - severní a jižní pohled - 100% | [15 empty] | VV | 2 | 1 | True | 0 | ROZPOCET
| VV |  | 5,67*1,05+10,38*1,3+10,67*1,6+8,81*1,25+(3,49+0,4+13,3+0,4+2,82+0,4)*1,15+11,38*1,25 |  | 85.689 | [13 empty] | VV | 2 | 2 | True | 0 | ROZPOCET
| VV |  | Součet |  | 2407.166 | [13 empty] | VV | 2 | 4 | True | 1 | ROZPOCET
35 | K | R006-007 | Lokální podnátěrová hydrofobizace - skladba H1 - členitost 5 (skladba A,skladba B1 )- viz. technická zpráva | m2 | 1541.237 |  | 0 |  |  |  | základní |  | 0 | 0 | 0 | 0 | 0 | 4 | K | 2 |  |  |  | ROZPOCET | 0 | 0 | 0 | 0 | 0 | 1 | 0 | 4 | 307030601
| P |  | Poznámka k položce: Základový podnátěrový!! hydrofobizační přípravek na bázi Alkylalkoxysilan/silan + ethanol | [15 empty] | P | 2
| VV |  | Historická fasáda - nadsoklová část | [15 empty] | VV | 2 | 1 | True | 0 | ROZPOCET
| VV |  | 18,55*0,6*3+(18,55+0,65+18,83+8,2+17,94)*0,6*2*5+(18,55+0,65+18,83+8,2+17,94)*0,6*3*2+(18,55+0,65+18,83+8,2+17,94)*0,3*3 |  | 707.175 | [13 empty] | VV | 2 | 2 | True | 0 | ROZPOCET
| VV |  | 16*0,6*3*5+16*0,4*2 |  | 156.8 | [13 empty] | VV | 2 | 2 | True | 0 | ROZPOCET
| VV |  | (26,7+8,81)*0,6*2*6+(26,7+8,81)*0,6*3*2+(26,7+8,81)*0,3*2 |  | 404.814 | [13 empty] | VV | 2 | 2 | True | 0 | ROZPOCET
| VV |  | (4+16,92+11,38)*0,6*3*3+11,38*0,6*2+0,5*0,5*4 |  | 189.076 | [13 empty] | VV | 2 | 2 | True | 0 | ROZPOCET
| VV |  | Historická fasáda - sokl | [15 empty] | VV | 2 | 1 | True | 0 | ROZPOCET
| VV |  | (18,55+0,65+18,83+8,2+17,94)*0,4+(26,7+8,81)*0,4 |  | 39.872 | [13 empty] | VV | 2 | 2 | True | 0 | ROZPOCET
| VV |  | (18,55+0,65+18,83+8,2+17,94+16+26,7+8,81+17,94+11,38)*0,3 |  | 43.5 | [13 empty] | VV | 2 | 2 | True | 0 | ROZPOCET
| VV |  | Součet |  | 1541.237 | [13 empty] | VV | 2 | 4 | True | 1 | ROZPOCET
36 | K | R006-008 | Finální povrchová úprava - sjednocení podkladů před finálními nátěry - jednosložkový silikátový podnátěr členitost 5 (skladba A, skladba B1)- viz. technická zpráva | m2 | 2962.876 |  | 0 |  |  |  | základní |  | 0 | 0 | 0 | 0 | 0 | 4 | K | 2 |  |  |  | ROZPOCET | 0 | 0 | 0 | 0 | 0 | 1 | 0 | 4 | -418585510
| VV |  | Historická fasáda - nadsoklová část - předpokládá se 100% plochy | [15 empty] | VV | 2 | 1 | True | 0 | ROZPOCET
| VV |  | Skladba A - východní pohled - 100% | [15 empty] | VV | 2 | 1 | True | 0 | ROZPOCET
| VV |  | (18,55+0,65)*19,47+18,83*18,2 |  | 716.53 | [13 empty] | VV | 2 | 2 | True | 0 | ROZPOCET
| VV |  | 8,2*18,1+(8,2*4,63) |  | 186.386 | [13 empty] | VV | 2 | 2 | True | 0 | ROZPOCET
| VV |  | 17,94*18,2+(1,0+1,58+0,35+11,14+0,35+1,58)*20,4 |  | 652.908 | [13 empty] | VV | 2 | 2 | True | 0 | ROZPOCET
| VV |  | Skladba A - severní a jižní pohled - 100% | [15 empty] | VV | 2 | 1 | True | 0 | ROZPOCET
| VV |  | 26,7*17,6+8,81*18,2 |  | 630.262 | [13 empty] | VV | 2 | 2 | True | 0 | ROZPOCET
| VV |  | (3,49+0,4)*19,82+(13,3+0,4+2,82+0,4)*18,42 |  | 388.766 | [13 empty] | VV | 2 | 2 | True | 0 | ROZPOCET
| VV |  | 11,38*17,9 |  | 203.702 | [13 empty] | VV | 2 | 2 | True | 0 | ROZPOCET
| VV |  | Historická fasáda - soklová zóna, zdivo nad pískovcovým soklem - předpokládá se 100% plochy | [15 empty] | VV | 2 | 1 | True | 0 | ROZPOCET
| VV |  | Skladba B1 - východní pohled - 100% | [15 empty] | VV | 2 | 1 | True | 0 | ROZPOCET
| VV |  | (18,55+0,65)*1,25+18,83*1,25+8,2*1,35+17,94*1,25+(1,0+1,58+0,35+11,14+0,35+1,58)*1,1 |  | 98.633 | [13 empty] | VV | 2 | 2 | True | 0 | ROZPOCET
| VV |  | Skladba B1 - severní, jižní pohled - 100% | [15 empty] | VV | 2 | 1 | True | 0 | ROZPOCET
| VV |  | 5,67*1,05+10,38*1,3+10,67*1,6+8,81*1,25+(3,49+0,4+13,3+0,4+2,82+0,4)*1,15+11,38*1,25 |  | 85.689 | [13 empty] | VV | 2 | 2 | True | 0 | ROZPOCET
| VV |  | Součet |  | 2962.876 | [13 empty] | VV | 2 | 4 | True | 1 | ROZPOCET
37 | K | R006-009 | Finální povrchová úprava – minerální sol-silikátový nátěr - členitost 5 (skladba A, skladba B1)- viz. technická zpráva | m2 | 2962.876 |  | 0 |  |  |  | základní |  | 0 | 0 | 0 | 0 | 0 | 4 | K | 2 |  |  |  | ROZPOCET | 0 | 0 | 0 | 0 | 0 | 1 | 0 | 4 | -1264217800
| VV |  | Historická fasáda - nadsoklová část - předpokládá se 100% plochy | [15 empty] | VV | 2 | 1 | True | 0 | ROZPOCET
| VV |  | Skladba A - východní pohled - 100% | [15 empty] | VV | 2 | 1 | True | 0 | ROZPOCET
| VV |  | (18,55+0,65)*19,47+18,83*18,2 |  | 716.53 | [13 empty] | VV | 2 | 2 | True | 0 | ROZPOCET
| VV |  | 8,2*18,1+(8,2*4,63) |  | 186.386 | [13 empty] | VV | 2 | 2 | True | 0 | ROZPOCET
| VV |  | 17,94*18,2+(1,0+1,58+0,35+11,14+0,35+1,58)*20,4 |  | 652.908 | [13 empty] | VV | 2 | 2 | True | 0 | ROZPOCET
| VV |  | Skladba A - severní, jižní pohled - 100% | [15 empty] | VV | 2 | 1 | True | 0 | ROZPOCET
| VV |  | 26,7*17,6+8,81*18,2 |  | 630.262 | [13 empty] | VV | 2 | 2 | True | 0 | ROZPOCET
| VV |  | (3,49+0,4)*19,82+(13,3+0,4+2,82+0,4)*18,42 |  | 388.766 | [13 empty] | VV | 2 | 2 | True | 0 | ROZPOCET
| VV |  | 11,38*17,9 |  | 203.702 | [13 empty] | VV | 2 | 2 | True | 0 | ROZPOCET
| VV |  | Historická fasáda - soklová zóna,zdivo nad pískovcovým soklem - předpokládá se 100% plochy | [15 empty] | VV | 2 | 1 | True | 0 | ROZPOCET
| VV |  | Skladba B1 - východní pohled - 100% | [15 empty] | VV | 2 | 1 | True | 0 | ROZPOCET
| VV |  | (18,55+0,65)*1,25+18,83*1,25+8,2*1,35+17,94*1,25+(1,0+1,58+0,35+11,14+0,35+1,58)*1,1 |  | 98.633 | [13 empty] | VV | 2 | 2 | True | 0 | ROZPOCET
| VV |  | Skladba B1 - severní, jižní pohled - 100% | [15 empty] | VV | 2 | 1 | True | 0 | ROZPOCET
| VV |  | 5,67*1,05+10,38*1,3+10,67*1,6+8,81*1,25+(3,49+0,4+13,3+0,4+2,82+0,4)*1,15+11,38*1,25 |  | 85.689 | [13 empty] | VV | 2 | 2 | True | 0 | ROZPOCET
| VV |  | Součet |  | 2962.876 | [13 empty] | VV | 2 | 4 | True | 1 | ROZPOCET
38 | K | R006-010 | Adhézní podhoz/špric členitost 5 (skladba B1 )- viz. technická zpráva | m2 | 184.322 |  | 0 |  |  |  | základní |  | 0 | 0 | 0 | 0 | 0 | 4 | K | 2 |  |  |  | ROZPOCET | 0 | 0 | 0 | 0 | 0 | 1 | 0 | 4 | 624428865
| P |  | Poznámka k položce: Hydraulicky tuhnoucí suchá malta na bázi trasového cementu, mrazuvzdorného dolomitového písku a přísad | [15 empty] | P | 2
| VV |  | Historická fasáda - soklová zóna - předpokládá se 100% plochy | [15 empty] | VV | 2 | 1 | True | 0 | ROZPOCET
| VV |  | Skladba B1 - východní pohled - 100% | [15 empty] | VV | 2 | 1 | True | 0 | ROZPOCET
| VV |  | (18,55+0,65)*1,25+18,83*1,25+8,2*1,35+17,94*1,25+(1,0+1,58+0,35+11,14+0,35+1,58)*1,1 |  | 98.633 | [13 empty] | VV | 2 | 2 | True | 0 | ROZPOCET
| VV |  | Skladba B1 - severní, jižní pohled - 100% | [15 empty] | VV | 2 | 1 | True | 0 | ROZPOCET
| VV |  | 5,67*1,05+10,38*1,3+10,67*1,6+8,81*1,25+(3,49+0,4+13,3+0,4+2,82+0,4)*1,15+11,38*1,25 |  | 85.689 | [13 empty] | VV | 2 | 2 | True | 0 | ROZPOCET
| VV |  | Součet |  | 184.322 | [13 empty] | VV | 2 | 4 | True | 1 | ROZPOCET
39 | K | R006-011 | Adhézní podhoz/špric ( skladba B2 )- viz. technická zpráva | m2 | 73.934 |  | 0 |  |  |  | základní |  | 0 | 0 | 0 | 0 | 0 | 4 | K | 2 |  |  |  | ROZPOCET | 0 | 0 | 0 | 0 | 0 | 1 | 0 | 4 | 444579670
| P |  | Poznámka k položce: Hydraulicky tuhnoucí suchá malta na bázi trasového cementu, mrazuvzdorného dolomitového písku a přísad | [15 empty] | P | 2
| VV |  | Historická fasáda - soklová zóna, zdivo od spodní úrovně pískovce do -0,65m- předpokládá se 100% plochy | [15 empty] | VV | 2 | 1 | True | 0 | ROZPOCET
| VV |  | Skladba B2 - 100% | [15 empty] | VV | 2 | 1 | True | 0 | ROZPOCET
| VV |  | (38,03+8,2+17,94)*0,5+16*0,5 |  | 40.085 | [13 empty] | VV | 2 | 2 | True | 0 | ROZPOCET
| VV |  | (26,7+8,81)*0,5+(3,49+0,4+13,3+0,4+2,82+0,4)*0,5+11,377*0,5 |  | 33.849 | [13 empty] | VV | 2 | 2 | True | 0 | ROZPOCET
| VV |  | Součet |  | 73.934 | [13 empty] | VV | 2 | 4 | True | 1 | ROZPOCET
40 | K | R006-012 | Sanační vrstva - tl.vrstvy 20mm, členitost 5(skladba B1)- viz. technická zpráva | m2 | 184.322 |  | 0 |  |  |  | základní |  | 0 | 0 | 0 | 0 | 0 | 4 | K | 2 |  |  |  | ROZPOCET | 0 | 0 | 0 | 0 | 0 | 1 | 0 | 4 | -1395444444
| P |  | Poznámka k položce: Suchá omítková směs na bázi trasu, vápna, mrazuvzdorného písku, cementu a přísad | [15 empty] | P | 2
| VV |  | Historická fasáda - soklová zóna - předpokládá se 100% plochy | [15 empty] | VV | 2 | 1 | True | 0 | ROZPOCET
| VV |  | Skladba B1 - východní pohled - 100% | [15 empty] | VV | 2 | 1 | True | 0 | ROZPOCET
| VV |  | (18,55+0,65)*1,25+18,83*1,25+8,2*1,35+17,94*1,25+(1,0+1,58+0,35+11,14+0,35+1,58)*1,1 |  | 98.633 | [13 empty] | VV | 2 | 2 | True | 0 | ROZPOCET
| VV |  | Skladba B1 - severní, jižní pohled - 100% | [15 empty] | VV | 2 | 1 | True | 0 | ROZPOCET
| VV |  | 5,67*1,05+10,38*1,3+10,67*1,6+8,81*1,25+(3,49+0,4+13,3+0,4+2,82+0,4)*1,15+11,38*1,25 |  | 85.689 | [13 empty] | VV | 2 | 2 | True | 0 | ROZPOCET
| VV |  | Součet |  | 184.322 | [13 empty] | VV | 2 | 4 | True | 1 | ROZPOCET
41 | K | R006-013 | Omítková vrstva A1 - pod úrovní terénu - omítka pod stěrku, (skladba B2)- viz. technická zpráva | m2 | 73.934 |  | 0 |  |  |  | základní |  | 0 | 0 | 0 | 0 | 0 | 4 | K | 2 |  |  |  | ROZPOCET | 0 | 0 | 0 | 0 | 0 | 1 | 0 | 4 | 1952887760
| P |  | Poznámka k položce: Hydraulicky tuhnoucí suchá malta na bázi trasového cementu, mrazuvzdorného dolomitového písku a přísad | [15 empty] | P | 2
| VV |  | Historická fasáda - soklová zóna, zdivo od spodní úrovně pískovce do -0,65m- předpokládá se 100% plochy | [15 empty] | VV | 2 | 1 | True | 0 | ROZPOCET
| VV |  | Skladba B2 - 100% | [15 empty] | VV | 2 | 1 | True | 0 | ROZPOCET
| VV |  | (38,03+8,2+17,94)*0,5+16*0,5 |  | 40.085 | [13 empty] | VV | 2 | 2 | True | 0 | ROZPOCET
| VV |  | (26,7+8,81)*0,5+(3,49+0,4+13,3+0,4+2,82+0,4)*0,5+11,377*0,5 |  | 33.849 | [13 empty] | VV | 2 | 2 | True | 0 | ROZPOCET
| VV |  | Součet |  | 73.934 | [13 empty] | VV | 2 | 4 | True | 1 | ROZPOCET
42 | K | R006-014 | Stěrková vrstva A2 - pod úrovní terénu - stěrka (skladba B2 , skladba C2)- viz. technická zpráva | m2 | 96.115 |  | 0 |  |  |  | základní |  | 0 | 0 | 0 | 0 | 0 | 4 | K | 2 |  |  |  | ROZPOCET | 0 | 0 | 0 | 0 | 0 | 1 | 0 | 4 | 1873085212
| P |  | Poznámka k položce: Minerální materiál na bázi cementu, jemných písků a izolačních prostředků | [15 empty] | P | 2
| VV |  | Historická fasáda - soklová zóna, zdivo od spodní úrovně pískovce do -0,65m- předpokládá se 100% plochy | [15 empty] | VV | 2 | 1 | True | 0 | ROZPOCET
| VV |  | Skladba B2 - 100% | [15 empty] | VV | 2 | 1 | True | 0 | ROZPOCET
| VV |  | (38,03+8,2+17,94)*0,5+16*0,5 |  | 40.085 | [13 empty] | VV | 2 | 2 | True | 0 | ROZPOCET
| VV |  | (26,7+8,81)*0,5+(3,49+0,4+13,3+0,4+2,82+0,4)*0,5+11,377*0,5 |  | 33.849 | [13 empty] | VV | 2 | 2 | True | 0 | ROZPOCET
| VV |  | Historická fasáda - soklová zóna, pískovcový obklad pod terénem - předpokládá se 100% plochy | [15 empty] | VV | 2 | 1 | True | 0 | ROZPOCET
| VV |  | Skladba C2 - 100% | [15 empty] | VV | 2 | 1 | True | 0 | ROZPOCET
| VV |  | (18,55+0,65+18,83+8,2+17,94)*0,15+(1,0+1,58+0,35+11,14+0,35+1,58)*0,15 |  | 12.026 | [13 empty] | VV | 2 | 2 | True | 0 | ROZPOCET
| VV |  | (26,7+8,81)*0,15 |  | 5.327 | [13 empty] | VV | 2 | 2 | True | 0 | ROZPOCET
| VV |  | (3,49+0,4+13,3+0,4+2,82+0,4)*0,15+11,377*0,15 |  | 4.828 | [13 empty] | VV | 2 | 2 | True | 0 | ROZPOCET
| VV |  | Součet |  | 96.115 | [13 empty] | VV | 2 | 4 | True | 1 | ROZPOCET
43 | K | R006-015 | Příprava podkladů- šetrné mechan. očištění , omytí tlak.vodou za použití detergentu, odmaštění (skladba C1)- viz. technická zpráva | m2 | 110.507 |  | 0 |  |  |  | základní |  | 0 | 0 | 0 | 0 | 0 | 4 | K | 2 |  |  |  | ROZPOCET | 0 | 0 | 0 | 0 | 0 | 1 | 0 | 4 | 718936533
| VV |  | Historická fasáda - soklová zóna, pískovcový obklad nad úrovní terénu - předpokládá se 100% plochy | [15 empty] | VV | 2 | 1 | True | 0 | ROZPOCET
| VV |  | Skladba C1 - východní pohled - 100% | [15 empty] | VV | 2 | 1 | True | 0 | ROZPOCET
| VV |  | (18,55+0,65+18,83)*0,8+8,2*0,85 |  | 37.394 | [13 empty] | VV | 2 | 2 | True | 0 | ROZPOCET
| VV |  | 17,94*0,85+(1,0+1,58+0,35+11,14+0,35+1,58)*0,9 |  | 29.649 | [13 empty] | VV | 2 | 2 | True | 0 | ROZPOCET
| VV |  | Skladba C1 -severní, jižní pohled - 100% | [15 empty] | VV | 2 | 1 | True | 0 | ROZPOCET
| VV |  | 5,67*0,53+10,38*0,58+10,67*0,63+8,81*0,55 |  | 20.593 | [13 empty] | VV | 2 | 2 | True | 0 | ROZPOCET
| VV |  | (3,49+0,4)*0,9+(13,3+0,4+2,82+0,4)*0,6+11,38*0,81 |  | 22.871 | [13 empty] | VV | 2 | 2 | True | 0 | ROZPOCET
| VV |  | Součet |  | 110.507 | [13 empty] | VV | 2 | 4 | True | 1 | ROZPOCET
44 | K | R006-016 | Sanace biologického napadení pískovcového soklu, (skladba C1 , C2)- viz. technická zpráva | m2 | 132.688 |  | 0 |  |  |  | základní |  | 0 | 0 | 0 | 0 | 0 | 4 | K | 2 |  |  |  | ROZPOCET | 0 | 0 | 0 | 0 | 0 | 1 | 0 | 4 | -27705299
| P |  | Poznámka k položce: Speciální čistící prostředek na vodní bázi s mikrobiocidním účinkem k sanaci a čištění | [15 empty] | P | 2
| VV |  | Historická fasáda - soklová zóna, pískovcový obklad nad úrovní terénu - předpokládá se 100% plochy | [15 empty] | VV | 2 | 1 | True | 0 | ROZPOCET
| VV |  | Skladba C1 - východní pohled - 100% | [15 empty] | VV | 2 | 1 | True | 0 | ROZPOCET
| VV |  | (18,55+0,65+18,83)*0,8+8,2*0,85 |  | 37.394 | [13 empty] | VV | 2 | 2 | True | 0 | ROZPOCET
| VV |  | 17,94*0,85+(1,0+1,58+0,35+11,14+0,35+1,58)*0,9 |  | 29.649 | [13 empty] | VV | 2 | 2 | True | 0 | ROZPOCET
| VV |  | Skladba C1 -severní, jižní pohled - 100% | [15 empty] | VV | 2 | 1 | True | 0 | ROZPOCET
| VV |  | 5,67*0,53+10,38*0,58+10,67*0,63+8,81*0,55 |  | 20.593 | [13 empty] | VV | 2 | 2 | True | 0 | ROZPOCET
| VV |  | (3,49+0,4)*0,9+(13,3+0,4+2,82+0,4)*0,6+11,38*0,81 |  | 22.871 | [13 empty] | VV | 2 | 2 | True | 0 | ROZPOCET
| VV |  | Historická fasáda - soklová zóna, pískovcový obklad pod terénem - předpokládá se 100% plochy | [15 empty] | VV | 2 | 1 | True | 0 | ROZPOCET
| VV |  | Skladba C2 - 100% | [15 empty] | VV | 2 | 1 | True | 0 | ROZPOCET
| VV |  | (18,55+0,65+18,83+8,2+17,94)*0,15+(1,0+1,58+0,35+11,14+0,35+1,58)*0,15 |  | 12.026 | [13 empty] | VV | 2 | 2 | True | 0 | ROZPOCET
| VV |  | (26,7+8,81)*0,15 |  | 5.327 | [13 empty] | VV | 2 | 2 | True | 0 | ROZPOCET
| VV |  | (3,49+0,4+13,3+0,4+2,82+0,4)*0,15+11,377*0,15 |  | 4.828 | [13 empty] | VV | 2 | 2 | True | 0 | ROZPOCET
| VV |  | Součet |  | 132.688 | [13 empty] | VV | 2 | 4 | True | 1 | ROZPOCET
45 | K | R006-017 | Lokální opravy a doplnění hmoty kamene - suchou restaurátorskou hmotu s hydraulickými pojivy probarvenou ve hmotě - (skladba C1 , skladba C2 )- viz. technická zpráva | m2 | 19.903 |  | 0 |  |  |  | základní |  | 0 | 0 | 0 | 0 | 0 | 4 | K | 2 |  |  |  | ROZPOCET | 0 | 0 | 0 | 0 | 0 | 1 | 0 | 4 | 242728765
| VV |  | Historická fasáda - soklová zóna, pískovcový obklad nad úrovní terénu - předpokládá se 15% plochy | [15 empty] | VV | 2 | 1 | True | 0 | ROZPOCET
| VV |  | Skladba C1 - východní pohled - 15% | [15 empty] | VV | 2 | 1 | True | 0 | ROZPOCET
| VV |  | ((18,55+0,65+18,83)*0,8+8,2*0,85)*0,15 |  | 5.609 | [13 empty] | VV | 2 | 2 | True | 0 | ROZPOCET
| VV |  | (17,94*0,85+(1,0+1,58+0,35+11,14+0,35+1,58)*0,9)*0,15 |  | 4.447 | [13 empty] | VV | 2 | 2 | True | 0 | ROZPOCET
| VV |  | Skladba C1 -severní, jižní pohled - 15% | [15 empty] | VV | 2 | 1 | True | 0 | ROZPOCET
| VV |  | (5,67*0,53+10,38*0,58+10,67*0,63+8,81*0,55)*0,15 |  | 3.089 | [13 empty] | VV | 2 | 2 | True | 0 | ROZPOCET
| VV |  | ((3,49+0,4)*0,9+(13,3+0,4+2,82+0,4)*0,6+11,38*0,81)*0,15 |  | 3.431 | [13 empty] | VV | 2 | 2 | True | 0 | ROZPOCET
| VV |  | Historická fasáda - soklová zóna, pískovcový obklad pod terénem - předpokládá se 15% plochy | [15 empty] | VV | 2 | 1 | True | 0 | ROZPOCET
| VV |  | Skladba C2 - 15% | [15 empty] | VV | 2 | 1 | True | 0 | ROZPOCET
| VV |  | ((18,55+0,65+18,83+8,2+17,94)*0,15+(1,0+1,58+0,35+11,14+0,35+1,58)*0,15)*0,15 |  | 1.804 | [13 empty] | VV | 2 | 2 | True | 0 | ROZPOCET
| VV |  | (26,7+8,81)*0,15*0,15 |  | 0.799 | [13 empty] | VV | 2 | 2 | True | 0 | ROZPOCET
| VV |  | ((3,49+0,4+13,3+0,4+2,82+0,4)*0,15+11,377*0,15)*0,15 |  | 0.724 | [13 empty] | VV | 2 | 2 | True | 0 | ROZPOCET
| VV |  | Součet |  | 19.903 | [13 empty] | VV | 2 | 4 | True | 1 | ROZPOCET
46 | K | R006-018 | Doplnění spárování pískovcového kamene - minerální restaurátorská suchá hmota s hydraulickými pojivy - (skladba C1,C2)- viz. technická zpráva | m | 360 |  | 0 |  |  |  | základní |  | 0 | 0 | 0 | 0 | 0 | 4 | K | 2 |  |  |  | ROZPOCET | 0 | 0 | 0 | 0 | 0 | 1 | 0 | 4 | -108247649
| VV |  | "Skladba C1,C2 "360 |  | 360 | [13 empty] | VV | 2 | 2 | True | 1 | ROZPOCET
47 | K | R006-019 | Barevné sjednocení – optické retuše – polokrycí lazurní nátěr pro kámen, (skladba C1)- viz. technická zpráva | m2 | 16.576 |  | 0 |  |  |  | základní |  | 0 | 0 | 0 | 0 | 0 | 4 | K | 2 |  |  |  | ROZPOCET | 0 | 0 | 0 | 0 | 0 | 1 | 0 | 4 | -1991994488
| P |  | Poznámka k položce: Jedná se o minerální pigmenty v požadované barevnosti poměru s čirým minerálním silikátovým fixativem. Poměr ředění dle potřeby cca 1:1 – 1:10 | [15 empty] | P | 2
| VV |  | Historická fasáda - soklová zóna, pískovcový obklad nad úrovní terénu - předpokládá se 15% plochy | [15 empty] | VV | 2 | 1 | True | 0 | ROZPOCET
| VV |  | Skladba C1 - východní pohled - 15% | [15 empty] | VV | 2 | 1 | True | 0 | ROZPOCET
| VV |  | ((18,55+0,65+18,83)*0,8+8,2*0,85)*0,15 |  | 5.609 | [13 empty] | VV | 2 | 2 | True | 0 | ROZPOCET
| VV |  | (17,94*0,85+(1,0+1,58+0,35+11,14+0,35+1,58)*0,9)*0,15 |  | 4.447 | [13 empty] | VV | 2 | 2 | True | 0 | ROZPOCET
| VV |  | Skladba C1 -severní, jižní pohled - 15% | [15 empty] | VV | 2 | 1 | True | 0 | ROZPOCET
| VV |  | (5,67*0,53+10,38*0,58+10,67*0,63+8,81*0,55)*0,15 |  | 3.089 | [13 empty] | VV | 2 | 2 | True | 0 | ROZPOCET
| VV |  | ((3,49+0,4)*0,9+(13,3+0,4+2,82+0,4)*0,6+11,38*0,81)*0,15 |  | 3.431 | [13 empty] | VV | 2 | 2 | True | 0 | ROZPOCET
| VV |  | Součet |  | 16.576 | [13 empty] | VV | 2 | 4 | True | 1 | ROZPOCET
48 | K | R006-020 | Dodatečná hydrofobizace – vrchní bezbarvá skladba H2 - kamenný sokl, (skladba C1)- viz. technická zpráva | m2 | 110.507 |  | 0 |  |  |  | základní |  | 0 | 0 | 0 | 0 | 0 | 4 | K | 2 |  |  |  | ROZPOCET | 0 | 0 | 0 | 0 | 0 | 1 | 0 | 4 | 1640886752
| P |  | Poznámka k položce: Bezbarvý hydrofobizační prostředek na bázi siloxanu | [15 empty] | P | 2
| VV |  | Historická fasáda - soklová zóna, pískovcový obklad nad úrovní terénu - předpokládá se 100% plochy | [15 empty] | VV | 2 | 1 | True | 0 | ROZPOCET
| VV |  | Skladba C1 - východní pohled - 100% | [15 empty] | VV | 2 | 1 | True | 0 | ROZPOCET
| VV |  | (18,55+0,65+18,83)*0,8+8,2*0,85 |  | 37.394 | [13 empty] | VV | 2 | 2 | True | 0 | ROZPOCET
| VV |  | 17,94*0,85+(1,0+1,58+0,35+11,14+0,35+1,58)*0,9 |  | 29.649 | [13 empty] | VV | 2 | 2 | True | 0 | ROZPOCET
| VV |  | Skladba C1 -severní, jižní pohled - 100% | [15 empty] | VV | 2 | 1 | True | 0 | ROZPOCET
| VV |  | 5,67*0,53+10,38*0,58+10,67*0,63+8,81*0,55 |  | 20.593 | [13 empty] | VV | 2 | 2 | True | 0 | ROZPOCET
| VV |  | (3,49+0,4)*0,9+(13,3+0,4+2,82+0,4)*0,6+11,38*0,81 |  | 22.871 | [13 empty] | VV | 2 | 2 | True | 0 | ROZPOCET
| VV |  | Součet |  | 110.507 | [13 empty] | VV | 2 | 4 | True | 1 | ROZPOCET
49 | K | R006-021 | Doplnění bloků z přírodního pískovce - sokl - historická fasáda - východní strana (vel. pískovce 1700x600mm, tl.100mm -1kus) a severní strana (vel. pískovce 1500x1100mm, tl.200mm -1kus) - skladba C3- viz. technická zpráva | soub | 1 |  | 0 |  |  |  | základní |  | 0 | 0 | 0 | 0 | 0 | 4 | K | 2 |  |  |  | ROZPOCET | 0 | 0 | 0 | 0 | 0 | 1 | 0 | 4 | -350640299
| P |  | Poznámka k položce: Kotvení pomocí nerezových kotev | [15 empty] | P | 2
50 | K | 629995101 | Očištění vnějších ploch tlakovou vodou omytím | m2 | 3147.317 |  | 0 | CS ÚRS 2020 02 |  |  | základní |  | 0 | 0 | 0 | 0 | 0 | 4 | K | 2 |  |  |  | ROZPOCET | 0 | 0 | 0 | 0 | 0 | 1 | 0 | 4 | -534192161
| P |  | Poznámka k položce: Jedná se o plochy stupně členitosti fasády 5 | [15 empty] | P | 2
| VV |  | Historická fasáda - nadsoklová část - předpokládá se 100% plochy | [15 empty] | VV | 2 | 1 | True | 0 | ROZPOCET
| VV |  | Skladba A - východní pohled - 100% | [15 empty] | VV | 2 | 1 | True | 0 | ROZPOCET
| VV |  | (18,55+0,65)*19,47+18,83*18,2 |  | 716.53 | [13 empty] | VV | 2 | 2 | True | 0 | ROZPOCET
| VV |  | 8,2*18,1+(8,2*4,63) |  | 186.386 | [13 empty] | VV | 2 | 2 | True | 0 | ROZPOCET
| VV |  | 17,94*18,2+(1,0+1,58+0,35+11,14+0,35+1,58)*20,4 |  | 652.908 | [13 empty] | VV | 2 | 2 | True | 0 | ROZPOCET
| VV |  | Skladba A - severní, jižní pohled - 100% | [15 empty] | VV | 2 | 1 | True | 0 | ROZPOCET
| VV |  | 26,7*17,6+8,81*18,2 |  | 630.262 | [13 empty] | VV | 2 | 2 | True | 0 | ROZPOCET
| VV |  | (3,49+0,4)*19,82+(13,3+0,4+2,82+0,4)*18,42 |  | 388.766 | [13 empty] | VV | 2 | 2 | True | 0 | ROZPOCET
| VV |  | 11,38*17,9 |  | 203.702 | [13 empty] | VV | 2 | 2 | True | 0 | ROZPOCET
| VV |  | Mezisoučet |  | 2778.554 | [13 empty] | VV | 2 | 3 | True | 0 | ROZPOCET
| VV |  | Historická fasáda - soklová zóna - předpokládá se 100% plochy | [15 empty] | VV | 2 | 1 | True | 0 | ROZPOCET
| VV |  | Skladba B1 - východní pohled - 100% | [15 empty] | VV | 2 | 1 | True | 0 | ROZPOCET
| VV |  | (18,55+0,65)*1,25+18,83*1,25+8,2*1,35+17,94*1,25+(1,0+1,58+0,35+11,14+0,35+1,58)*1,1 |  | 98.633 | [13 empty] | VV | 2 | 2 | True | 0 | ROZPOCET
| VV |  | Skladba B1 - severní, jižní pohled - 100% | [15 empty] | VV | 2 | 1 | True | 0 | ROZPOCET
| VV |  | 5,67*1,05+10,38*1,3+10,67*1,6+8,81*1,25+(3,49+0,4+13,3+0,4+2,82+0,4)*1,15+11,38*1,25 |  | 85.689 | [13 empty] | VV | 2 | 2 | True | 0 | ROZPOCET
| VV |  | Skladba B2 - 100% | [15 empty] | VV | 2 | 1 | True | 0 | ROZPOCET
| VV |  | (38,03+8,2+17,94)*0,5+16*0,5 |  | 40.085 | [13 empty] | VV | 2 | 2 | True | 0 | ROZPOCET
| VV |  | (26,7+8,81)*0,5+(3,49+0,4+13,3+0,4+2,82+0,4)*0,5+11,377*0,5 |  | 33.849 | [13 empty] | VV | 2 | 2 | True | 0 | ROZPOCET
| VV |  | Skladba C1 - východní pohled - 100% | [15 empty] | VV | 2 | 1 | True | 0 | ROZPOCET
| VV |  | (18,55+0,65+18,83)*0,8+8,2*0,85 |  | 37.394 | [13 empty] | VV | 2 | 2 | True | 0 | ROZPOCET
| VV |  | 17,94*0,85+(1,0+1,58+0,35+11,14+0,35+1,58)*0,9 |  | 29.649 | [13 empty] | VV | 2 | 2 | True | 0 | ROZPOCET
| VV |  | Skladba C1 -severní, jižní pohled - 100% | [15 empty] | VV | 2 | 1 | True | 0 | ROZPOCET
| VV |  | 5,67*0,53+10,38*0,58+10,67*0,63+8,81*0,55 |  | 20.593 | [13 empty] | VV | 2 | 2 | True | 0 | ROZPOCET
| VV |  | (3,49+0,4)*0,9+(13,3+0,4+2,82+0,4)*0,6+11,38*0,81 |  | 22.871 | [13 empty] | VV | 2 | 2 | True | 0 | ROZPOCET
| VV |  | Součet |  | 3147.317 | [13 empty] | VV | 2 | 4 | True | 1 | ROZPOCET
51 | K | R006-022 | Sanace kuželek balustrád vč. nátěru - viz. technická zpráva | kus | 15 |  | 0 |  |  |  | základní |  | 0 | 0 | 0 | 0 | 0 | 4 | K | 2 |  |  |  | ROZPOCET | 0 | 0 | 0 | 0 | 0 | 1 | 0 | 4 | 1844196249
52 | K | R006-023 | Osazení kuželek balustrád - viz technická zpráva | kus | 15 |  | 0 |  |  |  | základní |  | 0 | 0 | 0 | 0 | 0 | 4 | K | 2 |  |  |  | ROZPOCET | 0 | 0 | 0 | 0 | 0 | 1 | 0 | 4 | 1613739735
53 | K | R006-024 | Montáž krakorců včetně nové nerezové kotvy- viz. technická zpráva | kus | 35 |  | 0 |  |  |  | základní |  | 0 | 0 | 0 | 0 | 0 | 4 | K | 2 |  |  |  | ROZPOCET | 0 | 0 | 0 | 0 | 0 | 1 | 0 | 4 | 54351242
| P |  | Poznámka k položce: Jedná se o montáž nově vyrobených krakorců nebo o montáž stávajících nestabilních krakorců v jejich původním osazení. K montáži započítat výrobů nových nerezových kotev vč. jejich osazení do fasády na chemickou injektáž. Zapravení krakorců do konečné podoby fasády. | [15 empty] | P | 2
| VV |  | "kotvení chybějících"17 |  | 17 | [13 empty] | VV | 2 | 2 | True | 0 | ROZPOCET
| VV |  | "překotvení stávajících"18 |  | 18 | [13 empty] | VV | 2 | 2 | True | 0 | ROZPOCET
| VV |  | Součet |  | 35 | [13 empty] | VV | 2 | 4 | True | 1 | ROZPOCET
54 | K | R006-025 | Výroba nových krakorců - viz. technická zpráva | kus | 17 |  | 0 |  |  |  | základní |  | 0 | 0 | 0 | 0 | 0 | 4 | K | 2 |  |  |  | ROZPOCET | 0 | 0 | 0 | 0 | 0 | 1 | 0 | 4 | 1431335583
55 | K | R006-026 | Sanace stávajících krakorců vč. - viz. technická zpráva | kus | 180 |  | 0 |  |  |  | základní |  | 0 | 0 | 0 | 0 | 0 | 4 | K | 2 |  |  |  | ROZPOCET | 0 | 0 | 0 | 0 | 0 | 1 | 0 | 4 | -649515216
| P |  | Poznámka k položce: Zapravení krakorců do konečné podoby fasády. | [15 empty] | P | 2
56 | K | R006-027 | Sanace a oprava festonů - viz. technická zpráva | kus | 6 |  | 0 |  |  |  | základní |  | 0 | 0 | 0 | 0 | 0 | 4 | K | 2 |  |  |  | ROZPOCET | 0 | 0 | 0 | 0 | 0 | 1 | 0 | 4 | -394513185
57 | K | R006-028 | Výroba ozdobných koulí - viz. technická zpráva | kus | 2 |  | 0 |  |  |  | základní |  | 0 | 0 | 0 | 0 | 0 | 4 | K | 2 |  |  |  | ROZPOCET | 0 | 0 | 0 | 0 | 0 | 1 | 0 | 4 | -53207940
58 | K | R006-029 | Osazení ozdobných koulí na fasádě - viz technická zpráva | kus | 2 |  | 0 |  |  |  | základní |  | 0 | 0 | 0 | 0 | 0 | 4 | K | 2 |  |  |  | ROZPOCET | 0 | 0 | 0 | 0 | 0 | 1 | 0 | 4 | 73410783
59 | K | R006-030 | Sanace a oprava hlavice sloupů s rostlinným motivem - viz. technická zpráva | kus | 4 |  | 0 |  |  |  | základní |  | 0 | 0 | 0 | 0 | 0 | 4 | K | 2 |  |  |  | ROZPOCET | 0 | 0 | 0 | 0 | 0 | 1 | 0 | 4 | -793721023
60 | K | R006-031 | Sanace a oprava ozdobné cihličkové části horní římsy - viz. technická zpráva- D6 | m | 160 |  | 0 |  |  |  | základní |  | 0 | 0 | 0 | 0 | 0 | 4 | K | 2 |  |  |  | ROZPOCET | 0 | 0 | 0 | 0 | 0 | 1 | 0 | 4 | 843581226
61 | K | R006-032 | Provedení nového odlitku ozdobné cihličkové horní římsy - D6- viz. technická zpráva | m | 1 |  | 0 |  |  |  | základní |  | 0 | 0 | 0 | 0 | 0 | 4 | K | 2 |  |  |  | ROZPOCET | 0 | 0 | 0 | 0 | 0 | 1 | 0 | 4 | 707606174
62 | K | R006-033 | Montáž ozdobné cihličkové části římsy - viz. technická zpráva D6 | m | 1 |  | 0 |  |  |  | základní |  | 0 | 0 | 0 | 0 | 0 | 4 | K | 2 |  |  |  | ROZPOCET | 0 | 0 | 0 | 0 | 0 | 1 | 0 | 4 | -752736835
63 | K | R006-034 | Příprava podkladů - mechanické očištění, odstranění starého fasádního nátěru, omytí tlakovou vodou - dvorní část fasády (skladba D1,skladba D3.1)- viz. technická zpráva | m2 | 508.763 |  | 0 |  |  |  | základní |  | 0 | 0 | 0 | 0 | 0 | 16 | K | 2 |  |  |  | ROZPOCET | 0 | 0 | 0 | 0 | 0 | 1 | 0 | 16 | -950030250
| VV |  | Dvorní plocha fasáda - předpokládá se 20% plochy | [15 empty] | VV | 2 | 1 | True | 0 | ROZPOCET
| VV |  | skladba D1 (nadsoklová část - cihelné zdivo) | [15 empty] | VV | 2 | 1 | True | 0 | ROZPOCET
| VV |  | "pohled P1"18,45*17,2*0,2 |  | 63.468 | [13 empty] | VV | 2 | 2 | True | 0 | ROZPOCET
| VV |  | "pohled P2"16,5*18,4*0,2 |  | 60.72 | [13 empty] | VV | 2 | 2 | True | 0 | ROZPOCET
| VV |  | "pohled P3"16,15*18,4*0,2 |  | 59.432 | [13 empty] | VV | 2 | 2 | True | 0 | ROZPOCET
| VV |  | "pohled P4"3,5*18,4*0,2 |  | 12.88 | [13 empty] | VV | 2 | 2 | True | 0 | ROZPOCET
| VV |  | "pohled P5"3,35*19*0,2 |  | 12.73 | [13 empty] | VV | 2 | 2 | True | 0 | ROZPOCET
| VV |  | "pohled P6"3,5*18,4*0,2 |  | 12.88 | [13 empty] | VV | 2 | 2 | True | 0 | ROZPOCET
| VV |  | "pohled P7"14,51*18,4*0,2 |  | 53.397 | [13 empty] | VV | 2 | 2 | True | 0 | ROZPOCET
| VV |  | "pohled P8"3,5*18,4*0,2 |  | 12.88 | [13 empty] | VV | 2 | 2 | True | 0 | ROZPOCET
| VV |  | "pohled P9"3,35*19*0,2 |  | 12.73 | [13 empty] | VV | 2 | 2 | True | 0 | ROZPOCET
| VV |  | "pohled P10"3,5*18,4*0,2 |  | 12.88 | [13 empty] | VV | 2 | 2 | True | 0 | ROZPOCET
| VV |  | "pohled P11"5,15*18,4*0,2 |  | 18.952 | [13 empty] | VV | 2 | 2 | True | 0 | ROZPOCET
| VV |  | "pohled P12"11,40*18,4*0,2 |  | 41.952 | [13 empty] | VV | 2 | 2 | True | 0 | ROZPOCET
| VV |  | "pohled P13"16,75*22,5*0,2 |  | 75.375 | [13 empty] | VV | 2 | 2 | True | 0 | ROZPOCET
| VV |  | Plocha fasády u rampy - pohled P1 | [15 empty] | VV | 2 | 1 | True | 0 | ROZPOCET
| VV |  | skladba D3.1-cihelné zdivo | [15 empty] | VV | 2 | 1 | True | 0 | ROZPOCET
| VV |  | 18,45*3,17 |  | 58.487 | [13 empty] | VV | 2 | 2 | True | 0 | ROZPOCET
| VV |  | Součet |  | 508.763 | [13 empty] | VV | 2 | 4 | True | 1 | ROZPOCET
64 | K | R006-035 | Příprava podkladů - mechanické očištění, omytí tlakovou vodou - pískovcový sokl dvorní části -.(skladba D2.1,skladba D2.2, skladba D2.3, skladba D3.2 , skladba D3.3) - viz.technická zpráva | m2 | 116.485 |  | 0 |  |  |  | základní |  | 0 | 0 | 0 | 0 | 0 | 16 | K | 2 |  |  |  | ROZPOCET | 0 | 0 | 0 | 0 | 0 | 1 | 0 | 16 | -827121729
| P |  | Poznámka k položce: Nejedná se o restaurátorskou opravu, ale o přípravu podkladu kamenného soklu, který bude zakryt zateplenou větranou fasádou. | [15 empty] | P | 2
| VV |  | Dvorní plocha fasády - pískovcový sokl | [15 empty] | VV | 2 | 1 | True | 0 | ROZPOCET
| VV |  | "pohled P2-P13 - skladba D2.1"(16,5+16,15+3,5+3,35+3,5+14,51+3,5+3,35+3,5+5,15+11,4+16,8)*0,7 |  | 70.847 | [13 empty] | VV | 2 | 2 | True | 0 | ROZPOCET
| VV |  | "pohled P2-P12 - skladba D2.2"(16,5+16,15+3,5+3,35+3,5+14,51+3,5+3,35+3,5+5,15+11,4)*0,3 |  | 25.323 | [13 empty] | VV | 2 | 2 | True | 0 | ROZPOCET
| VV |  | "pohled P13 - skladba D2.3"16,9*0,35 |  | 5.915 | [13 empty] | VV | 2 | 2 | True | 0 | ROZPOCET
| VV |  | Pískovcový sokl u rampy - pohled P1 | [15 empty] | VV | 2 | 1 | True | 0 | ROZPOCET
| VV |  | "skladba D3.2 "13,0 |  | 13 | [13 empty] | VV | 2 | 2 | True | 0 | ROZPOCET
| VV |  | "skladba D3.3 "1,4 |  | 1.4 | [13 empty] | VV | 2 | 2 | True | 0 | ROZPOCET
| VV |  | Součet |  | 116.485 | [13 empty] | VV | 2 | 4 | True | 1 | ROZPOCET
65 | K | R006-036 | Příprava podkladů - vyspravení spár mezi pískovcovými bloky,nerovností a dutin vhodnou hmotou (např.omítkovinou pro jádrové omítky) - (skladba D2.1,a skladba D2.2, skladba D2.3, skladba D3.2, skladba D3.3)- 20% plochy - viz.technická zpráva | m2 | 23.29 |  | 0 |  |  |  | základní |  | 0 | 0 | 0 | 0 | 0 | 16 | K | 2 |  |  |  | ROZPOCET | 0 | 0 | 0 | 0 | 0 | 1 | 0 | 16 | -1437534719
| P |  | Poznámka k položce: Nejedná se o restaurátorskou opravu, ale o přípravu podkladu kamenného soklu, který bude zakryt zateplenou větranou fasádou. | [15 empty] | P | 2
| VV |  | Dvorní plocha fasády - pískovcový sokl- předpokládá se 20% plochy | [15 empty] | VV | 2 | 1 | True | 0 | ROZPOCET
| VV |  | "pohled P2-P13 - skladba D2.1 - 20%"(16,5+16,15+3,5+3,35+3,5+14,51+3,5+3,35+3,5+5,15+11,4+16,8)*0,7*0,2 |  | 14.169 | [13 empty] | VV | 2 | 2 | True | 0 | ROZPOCET
| VV |  | "pohled P2-P12 - skladba D2.2 -20%"(16,5+16,15+3,5+3,35+3,5+14,51+3,5+3,35+3,5+5,15+11,4)*0,3*0,2 |  | 5.065 | [13 empty] | VV | 2 | 2 | True | 0 | ROZPOCET
| VV |  | "pohled P13 - skladba D2.3 - 20%"16,8*0,35*0,2 |  | 1.176 | [13 empty] | VV | 2 | 2 | True | 0 | ROZPOCET
| VV |  | "skladba D3.2 - 20%"13,0*0,2 |  | 2.6 | [13 empty] | VV | 2 | 2 | True | 0 | ROZPOCET
| VV |  | "skladba D3.3 -20%"1,4*0,2 |  | 0.28 | [13 empty] | VV | 2 | 2 | True | 0 | ROZPOCET
| VV |  | Součet |  | 23.29 | [13 empty] | VV | 2 | 4 | True | 1 | ROZPOCET
66 | K | R006-037 | Příprava podkladů - proškrábnutí spár, mechanické očištění, omytí tlakovou vodou - zadní (dvorní) hladká fasáda - soklová část - zdivo od spodní úrovně pískovce ( pod terénem- skladba D2.4)- viz. technická zpráva | m2 | 10.2 |  | 0 |  |  |  | základní |  | 0 | 0 | 0 | 0 | 0 | 16 | K | 2 |  |  |  | ROZPOCET | 0 | 0 | 0 | 0 | 0 | 1 | 0 | 16 | 2029737998
| VV |  | "sokl - pohled P1 - skladba D2.4"3,6*0,5 |  | 1.8 | [13 empty] | VV | 2 | 2 | True | 0 | ROZPOCET
| VV |  | "sokl - pohled P13 - skladba D2.4"16,8*0,5 |  | 8.4 | [13 empty] | VV | 2 | 2 | True | 0 | ROZPOCET
| VV |  | Součet |  | 10.2 | [13 empty] | VV | 2 | 4 | True | 1 | ROZPOCET
67 | K | R006-038 | Základní omítkové vrstvy – jádrové omítky - členitost 1 (skladba D1, skladba D3.1) - viz. technická zpráva | m2 | 1834.723 |  | 0 |  |  |  | základní |  | 0 | 0 | 0 | 0 | 0 | 16 | K | 2 |  |  |  | ROZPOCET | 0 | 0 | 0 | 0 | 0 | 1 | 0 | 16 | -2088895990
| VV |  | Dvorní plocha fasády -nadsoklová část - skladba D1 - předpokládá se 80% plochy | [15 empty] | VV | 2 | 1 | True | 0 | ROZPOCET
| VV |  | "pohled P1"18,45*17,2*0,8 |  | 253.872 | [13 empty] | VV | 2 | 2 | True | 0 | ROZPOCET
| VV |  | "pohled P2"16,5*18,0*0,8 |  | 237.6 | [13 empty] | VV | 2 | 2 | True | 0 | ROZPOCET
| VV |  | "pohled P3"16,15*18*0,8 |  | 232.56 | [13 empty] | VV | 2 | 2 | True | 0 | ROZPOCET
| VV |  | "pohled P4"3,5*18*0,8 |  | 50.4 | [13 empty] | VV | 2 | 2 | True | 0 | ROZPOCET
| VV |  | "pohled P5"3,35*19*0,8 |  | 50.92 | [13 empty] | VV | 2 | 2 | True | 0 | ROZPOCET
| VV |  | "pohled P6"3,5*18*0,8 |  | 50.4 | [13 empty] | VV | 2 | 2 | True | 0 | ROZPOCET
| VV |  | "pohled P7"14,51*18*0,8 |  | 208.944 | [13 empty] | VV | 2 | 2 | True | 0 | ROZPOCET
| VV |  | "pohled P8"3,5*18*0,8 |  | 50.4 | [13 empty] | VV | 2 | 2 | True | 0 | ROZPOCET
| VV |  | "pohled P9"3,35*19*0,8 |  | 50.92 | [13 empty] | VV | 2 | 2 | True | 0 | ROZPOCET
| VV |  | "pohled P10"3,5*18*0,8 |  | 50.4 | [13 empty] | VV | 2 | 2 | True | 0 | ROZPOCET
| VV |  | "pohled P11"5,15*18*0,8 |  | 74.16 | [13 empty] | VV | 2 | 2 | True | 0 | ROZPOCET
| VV |  | "pohled P12"11,40*18*0,8 |  | 164.16 | [13 empty] | VV | 2 | 2 | True | 0 | ROZPOCET
| VV |  | "pohled P13"16,75*22,5*0,8 |  | 301.5 | [13 empty] | VV | 2 | 2 | True | 0 | ROZPOCET
| VV |  | Plocha u rampy - předpokládá se 100% | [15 empty] | VV | 2 | 1 | True | 0 | ROZPOCET
| VV |  | "pohled P1-skladba D3.1 - 100%"18,45*3,17 |  | 58.487 | [13 empty] | VV | 2 | 2 | True | 0 | ROZPOCET
| VV |  | Součet |  | 1834.723 | [13 empty] | VV | 2 | 4 | True | 1 | ROZPOCET
68 | K | R006-039 | Penetrace - skladba D1, skladba D3.1- viz. technická zpráva | m2 | 2309.866 |  | 0 |  |  |  | základní |  | 0 | 0 | 0 | 0 | 0 | 4 | K | 2 |  |  |  | ROZPOCET | 0 | 0 | 0 | 0 | 0 | 1 | 0 | 4 | 1463035705
| VV |  | Dvorní plocha fasády -nadsoklová část - skladba D1 - předpokládá se 100% | [15 empty] | VV | 2 | 1 | True | 0 | ROZPOCET
| VV |  | "pohled P1"18,45*17,2 |  | 317.34 | [13 empty] | VV | 2 | 2 | True | 0 | ROZPOCET
| VV |  | "pohled P2"16,5*18,4 |  | 303.6 | [13 empty] | VV | 2 | 2 | True | 0 | ROZPOCET
| VV |  | "pohled P3"16,15*18,4 |  | 297.16 | [13 empty] | VV | 2 | 2 | True | 0 | ROZPOCET
| VV |  | "pohled P4"3,5*18,4 |  | 64.4 | [13 empty] | VV | 2 | 2 | True | 0 | ROZPOCET
| VV |  | "pohled P5"3,35*19 |  | 63.65 | [13 empty] | VV | 2 | 2 | True | 0 | ROZPOCET
| VV |  | "pohled P6"3,5*18,4 |  | 64.4 | [13 empty] | VV | 2 | 2 | True | 0 | ROZPOCET
| VV |  | "pohled P7"14,51*18,4 |  | 266.984 | [13 empty] | VV | 2 | 2 | True | 0 | ROZPOCET
| VV |  | "pohled P8"3,5*18,4 |  | 64.4 | [13 empty] | VV | 2 | 2 | True | 0 | ROZPOCET
| VV |  | "pohled P9"3,35*19 |  | 63.65 | [13 empty] | VV | 2 | 2 | True | 0 | ROZPOCET
| VV |  | "pohled P10"3,5*18,4 |  | 64.4 | [13 empty] | VV | 2 | 2 | True | 0 | ROZPOCET
| VV |  | "pohled P11"5,15*18,4 |  | 94.76 | [13 empty] | VV | 2 | 2 | True | 0 | ROZPOCET
| VV |  | "pohled P12"11,40*18,4 |  | 209.76 | [13 empty] | VV | 2 | 2 | True | 0 | ROZPOCET
| VV |  | "pohled P13"16,75*22,5 |  | 376.875 | [13 empty] | VV | 2 | 2 | True | 0 | ROZPOCET
| VV |  | Mezisoučet |  | 2251.379 | [13 empty] | VV | 2 | 3 | True | 0 | ROZPOCET
| VV |  | skladba D3.1 | [15 empty] | VV | 2 | 1 | True | 0 | ROZPOCET
| VV |  | 18,45*3,17 |  | 58.487 | [13 empty] | VV | 2 | 2 | True | 0 | ROZPOCET
| VV |  | Součet |  | 2309.866 | [13 empty] | VV | 2 | 4 | True | 1 | ROZPOCET
69 | K | R006-040 | Lepící hmota - difuzní - speciální malta pro lepení a stěrkování tepelněizolačních desek z dřevité vlny (WW) a minerální vlny (MW) - viz.technická zpráva - (skladba D1) | m2 | 2251.379 |  | 0 |  |  |  | základní |  | 0 | 0 | 0 | 0 | 0 | 16 | K | 2 |  |  |  | ROZPOCET | 0 | 0 | 0 | 0 | 0 | 1 | 0 | 16 | 801136990
| VV |  | Dvorní plocha fasády -nadsoklová část - skladba D1 - předpokládá se 100% | [15 empty] | VV | 2 | 1 | True | 0 | ROZPOCET
| VV |  | "pohled P1"18,45*17,2 |  | 317.34 | [13 empty] | VV | 2 | 2 | True | 0 | ROZPOCET
| VV |  | "pohled P2"16,5*18,4 |  | 303.6 | [13 empty] | VV | 2 | 2 | True | 0 | ROZPOCET
| VV |  | "pohled P3"16,15*18,4 |  | 297.16 | [13 empty] | VV | 2 | 2 | True | 0 | ROZPOCET
| VV |  | "pohled P4"3,5*18,4 |  | 64.4 | [13 empty] | VV | 2 | 2 | True | 0 | ROZPOCET
| VV |  | "pohled P5"3,35*19 |  | 63.65 | [13 empty] | VV | 2 | 2 | True | 0 | ROZPOCET
| VV |  | "pohled P6"3,5*18,4 |  | 64.4 | [13 empty] | VV | 2 | 2 | True | 0 | ROZPOCET
| VV |  | "pohled P7"14,51*18,4 |  | 266.984 | [13 empty] | VV | 2 | 2 | True | 0 | ROZPOCET
| VV |  | "pohled P8"3,5*18,4 |  | 64.4 | [13 empty] | VV | 2 | 2 | True | 0 | ROZPOCET
| VV |  | "pohled P9"3,35*19 |  | 63.65 | [13 empty] | VV | 2 | 2 | True | 0 | ROZPOCET
| VV |  | "pohled P10"3,5*18,4 |  | 64.4 | [13 empty] | VV | 2 | 2 | True | 0 | ROZPOCET
| VV |  | "pohled P11"5,15*18,4 |  | 94.76 | [13 empty] | VV | 2 | 2 | True | 0 | ROZPOCET
| VV |  | "pohled P12"11,40*18,4 |  | 209.76 | [13 empty] | VV | 2 | 2 | True | 0 | ROZPOCET
| VV |  | "pohled P13"16,75*22,5 |  | 376.875 | [13 empty] | VV | 2 | 2 | True | 0 | ROZPOCET
| VV |  | Součet |  | 2251.379 | [13 empty] | VV | 2 | 4 | True | 1 | ROZPOCET
70 | K | R006-041 | M+D tepelně izolační desky z minerální vaty (MW) tl.140mm se zápustnou montáží- (skladba D1) - viz. technická zpráva | m2 | 1994.149 |  | 0 |  |  |  | základní |  | 0 | 0 | 0 | 0 | 0 | 16 | K | 2 |  |  |  | ROZPOCET | 0 | 0 | 0 | 0 | 0 | 1 | 0 | 16 | -1226071875
| P |  | Poznámka k položce: izolační fasádní desky z čedičové minerální vaty s podélnými vlákny (Lambda λ = 0,036 (Wm-1 K-1), kotvení šrubovacími hmoždinkami s kovovým trnem na jednokrokovou zápustnou montáž vč. roznášecího talířku pr.110 - viz. technická zpráva | [15 empty] | P | 2
| VV |  | Dvorní plocha fasády -nadsoklová část - skladba D1 - předpokládá se 100% | [15 empty] | VV | 2 | 1 | True | 0 | ROZPOCET
| VV |  | "pohled P1"18,45*17,2 |  | 317.34 | [13 empty] | VV | 2 | 2 | True | 0 | ROZPOCET
| VV |  | "pohled P2"16,5*18,4 |  | 303.6 | [13 empty] | VV | 2 | 2 | True | 0 | ROZPOCET
| VV |  | "pohled P3"16,15*18,4 |  | 297.16 | [13 empty] | VV | 2 | 2 | True | 0 | ROZPOCET
| VV |  | "pohled P4"3,5*18,4 |  | 64.4 | [13 empty] | VV | 2 | 2 | True | 0 | ROZPOCET
| VV |  | "pohled P5"3,35*19 |  | 63.65 | [13 empty] | VV | 2 | 2 | True | 0 | ROZPOCET
| VV |  | "pohled P6"3,5*18,4 |  | 64.4 | [13 empty] | VV | 2 | 2 | True | 0 | ROZPOCET
| VV |  | "pohled P7"14,51*18,4 |  | 266.984 | [13 empty] | VV | 2 | 2 | True | 0 | ROZPOCET
| VV |  | "pohled P8"3,5*18,4 |  | 64.4 | [13 empty] | VV | 2 | 2 | True | 0 | ROZPOCET
| VV |  | "pohled P9"3,35*19 |  | 63.65 | [13 empty] | VV | 2 | 2 | True | 0 | ROZPOCET
| VV |  | "pohled P10"3,5*18,4 |  | 64.4 | [13 empty] | VV | 2 | 2 | True | 0 | ROZPOCET
| VV |  | "pohled P11"5,15*18,4 |  | 94.76 | [13 empty] | VV | 2 | 2 | True | 0 | ROZPOCET
| VV |  | "pohled P12"11,40*18,4 |  | 209.76 | [13 empty] | VV | 2 | 2 | True | 0 | ROZPOCET
| VV |  | "pohled P13"16,75*22,5 |  | 376.875 | [13 empty] | VV | 2 | 2 | True | 0 | ROZPOCET
| VV |  | Mezisoučet |  | 2251.379 | [13 empty] | VV | 2 | 3 | True | 0 | ROZPOCET
| VV |  | Dvorní plocha fasády - okna | [15 empty] | VV | 2 | 1 | True | 0 | ROZPOCET
| VV |  | "pohled P1"-1,18*1,8*2-1,2*2,26*2 |  | -9.672 | [13 empty] | VV | 2 | 2 | True | 0 | ROZPOCET
| VV |  | "pohled P2"-0,95*1,515*5-1,2*2,26*15-0,8*1,515-1,05*2,26-0,89*2,1 |  | -53.33 | [13 empty] | VV | 2 | 2 | True | 0 | ROZPOCET
| VV |  | "pohled P3"-0,95*1,515*5-1,2*2,26*18-0,95*1,475 |  | -57.414 | [13 empty] | VV | 2 | 2 | True | 0 | ROZPOCET
| VV |  | "pohled P4"-0,8*1,515-0,89*2,332-0,89*2,292 |  | -5.327 | [13 empty] | VV | 2 | 2 | True | 0 | ROZPOCET
| VV |  | "pohled P5"-1,8 |  | -1.8 | [13 empty] | VV | 2 | 2 | True | 0 | ROZPOCET
| VV |  | "pohled P6"-0,8*1,515-0,89*2,332-0,89*2,292 |  | -5.327 | [13 empty] | VV | 2 | 2 | True | 0 | ROZPOCET
| VV |  | "pohled P7"-1,2*2,332*3-1,2*2,26*15-0,95*1,515-1,11*1,515*2-1,2*1,4 |  | -55.558 | [13 empty] | VV | 2 | 2 | True | 0 | ROZPOCET
| VV |  | "pohled P8"-0,8*1,515-0,8*2,332-0,89*2,29 |  | -5.116 | [13 empty] | VV | 2 | 2 | True | 0 | ROZPOCET
| VV |  | "pohled P9"-1,8 |  | -1.8 | [13 empty] | VV | 2 | 2 | True | 0 | ROZPOCET
| VV |  | "pohled P10"-0,8*1,515-0,8*2,332-0,89*2,29-0,68*3,07 |  | -7.203 | [13 empty] | VV | 2 | 2 | True | 0 | ROZPOCET
| VV |  | "pohled P11"-0,95*1,515*2-1,2*2,26*5 |  | -16.439 | [13 empty] | VV | 2 | 2 | True | 0 | ROZPOCET
| VV |  | "pohled P12"-0,75*1,515*3-1,2*2,26*8 |  | -25.105 | [13 empty] | VV | 2 | 2 | True | 0 | ROZPOCET
| VV |  | "pohled P13"-1,18*1,8-0,95*1,515*2-1,2*2,26*3 |  | -13.139 | [13 empty] | VV | 2 | 2 | True | 0 | ROZPOCET
| VV |  | Mezisoučet |  | -257.23 | [13 empty] | VV | 2 | 3 | True | 0 | ROZPOCET
| VV |  | Součet |  | 1994.149 | [13 empty] | VV | 2 | 4 | True | 1 | ROZPOCET
71 | K | R006-042 | Stěrková vrstva s vloženou armovací tkaninou R131 - difuzní - Speciální malta pro lepení a stěrkování tepelněizolačních desek z dřevité vlny (WW) a minerální vlny (MW) - viz.technická zpráva - (skladba D1) | m2 | 2275.754 |  | 0 |  |  |  | základní |  | 0 | 0 | 0 | 0 | 0 | 16 | K | 2 |  |  |  | ROZPOCET | 0 | 0 | 0 | 0 | 0 | 1 | 0 | 16 | 63252059
| VV |  | Dvorní plocha fasády -nadsoklová část - skladba D1 - předpokládá se 100% | [15 empty] | VV | 2 | 1 | True | 0 | ROZPOCET
| VV |  | "pohled P1"18,45*17,2 |  | 317.34 | [13 empty] | VV | 2 | 2 | True | 0 | ROZPOCET
| VV |  | "pohled P2"16,5*18,4 |  | 303.6 | [13 empty] | VV | 2 | 2 | True | 0 | ROZPOCET
| VV |  | "pohled P3"16,15*18,4 |  | 297.16 | [13 empty] | VV | 2 | 2 | True | 0 | ROZPOCET
| VV |  | "pohled P4"3,5*18,4 |  | 64.4 | [13 empty] | VV | 2 | 2 | True | 0 | ROZPOCET
| VV |  | "pohled P5"3,35*19 |  | 63.65 | [13 empty] | VV | 2 | 2 | True | 0 | ROZPOCET
| VV |  | "pohled P6"3,5*18,4 |  | 64.4 | [13 empty] | VV | 2 | 2 | True | 0 | ROZPOCET
| VV |  | "pohled P7"14,51*18,4 |  | 266.984 | [13 empty] | VV | 2 | 2 | True | 0 | ROZPOCET
| VV |  | "pohled P8"3,5*18,4 |  | 64.4 | [13 empty] | VV | 2 | 2 | True | 0 | ROZPOCET
| VV |  | "pohled P9"3,35*19 |  | 63.65 | [13 empty] | VV | 2 | 2 | True | 0 | ROZPOCET
| VV |  | "pohled P10"3,5*18,4 |  | 64.4 | [13 empty] | VV | 2 | 2 | True | 0 | ROZPOCET
| VV |  | "pohled P11"5,15*18,4 |  | 94.76 | [13 empty] | VV | 2 | 2 | True | 0 | ROZPOCET
| VV |  | "pohled P12"11,40*18,4 |  | 209.76 | [13 empty] | VV | 2 | 2 | True | 0 | ROZPOCET
| VV |  | "pohled P13"16,75*22,5 |  | 376.875 | [13 empty] | VV | 2 | 2 | True | 0 | ROZPOCET
| VV |  | dvorní část, pod oplechování soklu | [15 empty] | VV | 2 | 1 | True | 0 | ROZPOCET
| VV |  | 81,25*0,3 |  | 24.375 | [13 empty] | VV | 2 | 2 | True | 0 | ROZPOCET
| VV |  | Součet |  | 2275.754 | [13 empty] | VV | 2 | 4 | True | 1 | ROZPOCET
72 | K | R006-043 | Finální štuková omítka vč. řádného podvlhčení podkladu vodou - viz. technická zpráva - (skladba D1) | m2 | 2251.379 |  | 0 |  |  |  | základní |  | 0 | 0 | 0 | 0 | 0 | 16 | K | 2 |  |  |  | ROZPOCET | 0 | 0 | 0 | 0 | 0 | 1 | 0 | 16 | -1287086178
| P |  | Poznámka k položce: Speciální štuk se zvýšenou adhezí k podkladu pro vnější i vnitřní povrchové úpravy | [15 empty] | P | 2
| VV |  | Dvorní plocha fasády -nadsoklová část - skladba D1 - předpokládá se 100% | [15 empty] | VV | 2 | 1 | True | 0 | ROZPOCET
| VV |  | "pohled P1"18,45*17,2 |  | 317.34 | [13 empty] | VV | 2 | 2 | True | 0 | ROZPOCET
| VV |  | "pohled P2"16,5*18,4 |  | 303.6 | [13 empty] | VV | 2 | 2 | True | 0 | ROZPOCET
| VV |  | "pohled P3"16,15*18,4 |  | 297.16 | [13 empty] | VV | 2 | 2 | True | 0 | ROZPOCET
| VV |  | "pohled P4"3,5*18,4 |  | 64.4 | [13 empty] | VV | 2 | 2 | True | 0 | ROZPOCET
| VV |  | "pohled P5"3,35*19 |  | 63.65 | [13 empty] | VV | 2 | 2 | True | 0 | ROZPOCET
| VV |  | "pohled P6"3,5*18,4 |  | 64.4 | [13 empty] | VV | 2 | 2 | True | 0 | ROZPOCET
| VV |  | "pohled P7"14,51*18,4 |  | 266.984 | [13 empty] | VV | 2 | 2 | True | 0 | ROZPOCET
| VV |  | "pohled P8"3,5*18,4 |  | 64.4 | [13 empty] | VV | 2 | 2 | True | 0 | ROZPOCET
| VV |  | "pohled P9"3,35*19 |  | 63.65 | [13 empty] | VV | 2 | 2 | True | 0 | ROZPOCET
| VV |  | "pohled P10"3,5*18,4 |  | 64.4 | [13 empty] | VV | 2 | 2 | True | 0 | ROZPOCET
| VV |  | "pohled P11"5,15*18,4 |  | 94.76 | [13 empty] | VV | 2 | 2 | True | 0 | ROZPOCET
| VV |  | "pohled P12"11,40*18,4 |  | 209.76 | [13 empty] | VV | 2 | 2 | True | 0 | ROZPOCET
| VV |  | "pohled P13"16,75*22,5 |  | 376.875 | [13 empty] | VV | 2 | 2 | True | 0 | ROZPOCET
| VV |  | Součet |  | 2251.379 | [13 empty] | VV | 2 | 4 | True | 1 | ROZPOCET
73 | K | R006-044 | Finální povrchová úprava – minerální sol-silikátový nátěr - (skladba D1)- viz. technická zpráva | m2 | 2251.379 |  | 0 |  |  |  | základní |  | 0 | 0 | 0 | 0 | 0 | 16 | K | 2 |  |  |  | ROZPOCET | 0 | 0 | 0 | 0 | 0 | 1 | 0 | 16 | -703418612
| VV |  | Dvorní plocha fasády -nadsoklová část - skladba D1 - předpokládá se 100% | [15 empty] | VV | 2 | 1 | True | 0 | ROZPOCET
| VV |  | "pohled P1"18,45*17,2 |  | 317.34 | [13 empty] | VV | 2 | 2 | True | 0 | ROZPOCET
| VV |  | "pohled P2"16,5*18,4 |  | 303.6 | [13 empty] | VV | 2 | 2 | True | 0 | ROZPOCET
| VV |  | "pohled P3"16,15*18,4 |  | 297.16 | [13 empty] | VV | 2 | 2 | True | 0 | ROZPOCET
| VV |  | "pohled P4"3,5*18,4 |  | 64.4 | [13 empty] | VV | 2 | 2 | True | 0 | ROZPOCET
| VV |  | "pohled P5"3,35*19 |  | 63.65 | [13 empty] | VV | 2 | 2 | True | 0 | ROZPOCET
| VV |  | "pohled P6"3,5*18,4 |  | 64.4 | [13 empty] | VV | 2 | 2 | True | 0 | ROZPOCET
| VV |  | "pohled P7"14,51*18,4 |  | 266.984 | [13 empty] | VV | 2 | 2 | True | 0 | ROZPOCET
| VV |  | "pohled P8"3,5*18,4 |  | 64.4 | [13 empty] | VV | 2 | 2 | True | 0 | ROZPOCET
| VV |  | "pohled P9"3,35*19 |  | 63.65 | [13 empty] | VV | 2 | 2 | True | 0 | ROZPOCET
| VV |  | "pohled P10"3,5*18,4 |  | 64.4 | [13 empty] | VV | 2 | 2 | True | 0 | ROZPOCET
| VV |  | "pohled P11"5,15*18,4 |  | 94.76 | [13 empty] | VV | 2 | 2 | True | 0 | ROZPOCET
| VV |  | "pohled P12"11,40*18,4 |  | 209.76 | [13 empty] | VV | 2 | 2 | True | 0 | ROZPOCET
| VV |  | "pohled P13"16,75*22,5 |  | 376.875 | [13 empty] | VV | 2 | 2 | True | 0 | ROZPOCET
| VV |  | Součet |  | 2251.379 | [13 empty] | VV | 2 | 4 | True | 1 | ROZPOCET
74 | K | R006-045 | M+D tepelně izolační desky z minerální vaty (MW) tl. 140 mm+ ocel. pozink. nosný rošt- zateplená část větrané konstr. pískovcového soklu dvorní části, vč.kotvení hmoždinkami (skladba D2.1)- viz. technická zpráva | m2 | 101.21 |  | 0 |  |  |  | základní |  | 0 | 0 | 0 | 0 | 0 | 16 | K | 2 |  |  |  | ROZPOCET | 0 | 0 | 0 | 0 | 0 | 1 | 0 | 16 | 2134039541
| VV |  | sokl - pohled P2-P13 - skladba D2.1 | [15 empty] | VV | 2 | 1 | True | 0 | ROZPOCET
| VV |  | (16,5+16,15+3,5+3,35+3,5+14,51+3,5+3,35+3,5+5,15+11,4+16,8)*1,0 |  | 101.21 | [13 empty] | VV | 2 | 2 | True | 1 | ROZPOCET
75 | K | R006-046 | M+D difúzně otevřená vodotěsná fólie - zateplená část větrané konstr. pískovcového soklu dvorní části (skladba D2.1)- viz. technická zpráva | m2 | 121.452 |  | 0 |  |  |  | základní |  | 0 | 0 | 0 | 0 | 0 | 16 | K | 2 |  |  |  | ROZPOCET | 0 | 0 | 0 | 0 | 0 | 1 | 0 | 16 | 2151091
| VV |  | sokl - pohled P2-P13 - skladba D2.1 | [15 empty] | VV | 2 | 1 | True | 0 | ROZPOCET
| VV |  | (16,5+16,15+3,5+3,35+3,5+14,51+3,5+3,35+3,5+5,15+11,4+16,8)*1,2 |  | 121.452 | [13 empty] | VV | 2 | 2 | True | 1 | ROZPOCET
76 | K | R006-047 | M+D cementovláknitá deska tl.8mm (z přírodních surovin -cement,minerální plniva, celulóza, netoxická organická vlákna, voda)+ ocelový pozink. rošt- barevnost viz.projekt. dok. - (skladba D2.1, skladba D2.2, skladba D2.3, skladba D3.1, skladba D3.2, skladba D3.3)- viz.technická zpráva | m2 | 174.937 |  | 0 |  |  |  | základní |  | 0 | 0 | 0 | 0 | 0 | 16 | K | 2 |  |  |  | ROZPOCET | 0 | 0 | 0 | 0 | 0 | 1 | 0 | 16 | -1717280869
| VV |  | Dvorní část - sokl | [15 empty] | VV | 2 | 1 | True | 0 | ROZPOCET
| VV |  | sokl - pohled P2-P13 - skladba D2.1 | [15 empty] | VV | 2 | 1 | True | 0 | ROZPOCET
| VV |  | (16,5+16,15+3,5+3,35+3,5+14,51+3,5+3,35+3,5+5,15+11,4+16,8)*0,7 |  | 70.847 | [13 empty] | VV | 2 | 2 | True | 0 | ROZPOCET
| VV |  | sokl - pohled P2-P12 - skladba D2.2 | [15 empty] | VV | 2 | 1 | True | 0 | ROZPOCET
| VV |  | (16,5+16,15+3,5+3,35+3,5+14,51+3,5+3,35+3,5+5,15+11,4)*0,3 |  | 25.323 | [13 empty] | VV | 2 | 2 | True | 0 | ROZPOCET
| VV |  | sokl - pohled P13 - skladba D2.3 | [15 empty] | VV | 2 | 1 | True | 0 | ROZPOCET
| VV |  | 16,8*0,35 |  | 5.88 | [13 empty] | VV | 2 | 2 | True | 0 | ROZPOCET
| VV |  | skladba D3.1 | [15 empty] | VV | 2 | 1 | True | 0 | ROZPOCET
| VV |  | 18,45*3,17 |  | 58.487 | [13 empty] | VV | 2 | 2 | True | 0 | ROZPOCET
| VV |  | skladba D3.2 | [15 empty] | VV | 2 | 1 | True | 0 | ROZPOCET
| VV |  | 13,0 |  | 13 | [13 empty] | VV | 2 | 2 | True | 0 | ROZPOCET
| VV |  | skladba D3.3 | [15 empty] | VV | 2 | 1 | True | 0 | ROZPOCET
| VV |  | 1,4 |  | 1.4 | [13 empty] | VV | 2 | 2 | True | 0 | ROZPOCET
| VV |  | Součet |  | 174.937 | [13 empty] | VV | 2 | 4 | True | 1 | ROZPOCET
77 | K | R006-048 | Sanace biologického napadení - speciální čistící prostředek na vodní bázi s mikrobiocidním účinkem - nezateplená část větrané konstrukce pískovcového soklu dvorní části (skladba D2.2, skladba D2.3, skladba 3.2)- viz.technická zpráva | m2 | 44.203 |  | 0 |  |  |  | základní |  | 0 | 0 | 0 | 0 | 0 | 16 | K | 2 |  |  |  | ROZPOCET | 0 | 0 | 0 | 0 | 0 | 1 | 0 | 16 | -1089978144
| VV |  | sokl - pohled P2-P12 - skladba D2.2 | [15 empty] | VV | 2 | 1 | True | 0 | ROZPOCET
| VV |  | (16,5+16,15+3,5+3,35+3,5+14,51+3,5+3,35+3,5+5,15+11,4)*0,3 |  | 25.323 | [13 empty] | VV | 2 | 2 | True | 0 | ROZPOCET
| VV |  | sokl - pohled P13 - skladba D2.3 | [15 empty] | VV | 2 | 1 | True | 0 | ROZPOCET
| VV |  | 16,8*0,35 |  | 5.88 | [13 empty] | VV | 2 | 2 | True | 0 | ROZPOCET
| VV |  | skladba D3.2 | [15 empty] | VV | 2 | 1 | True | 0 | ROZPOCET
| VV |  | 13,0 |  | 13 | [13 empty] | VV | 2 | 2 | True | 0 | ROZPOCET
| VV |  | Součet |  | 44.203 | [13 empty] | VV | 2 | 4 | True | 1 | ROZPOCET
78 | K | R006-049 | A2 - stěrková vrstva - ochranná , hydroizolační vrstva- (skladba D2.3, skladba D2.4, skladba D3.3) - 100% plochy - viz.technická zpráva | m2 | 17.48 |  | 0 |  |  |  | základní |  | 0 | 0 | 0 | 0 | 0 | 16 | K | 2 |  |  |  | ROZPOCET | 0 | 0 | 0 | 0 | 0 | 1 | 0 | 16 | 876414998
| VV |  | sokl | [15 empty] | VV | 2 | 1 | True | 0 | ROZPOCET
| VV |  | " pohled P13 - skladba D2.3 "16,8*0,35 |  | 5.88 | [13 empty] | VV | 2 | 2 | True | 0 | ROZPOCET
| VV |  | "pohled P1 - skladba D2.4"3,6*0,5 |  | 1.8 | [13 empty] | VV | 2 | 2 | True | 0 | ROZPOCET
| VV |  | "pohled P13 - skladba D2.4"16,8*0,5 |  | 8.4 | [13 empty] | VV | 2 | 2 | True | 0 | ROZPOCET
| VV |  | "skladba D3.3 "1,4 |  | 1.4 | [13 empty] | VV | 2 | 2 | True | 0 | ROZPOCET
| VV |  | Součet |  | 17.48 | [13 empty] | VV | 2 | 4 | True | 1 | ROZPOCET
79 | K | R006-050 | A1 - omítková vrstva + adhezní podhoz/špric -100% - zadní hladká fasáda - sokl - zdivo od spodní úrovně pískovce (-0,15 m do -0,65 m pod terénem)- skladba D2.4- viz. technická zpráva | m2 | 10.25 |  | 0 |  |  |  | základní |  | 0 | 0 | 0 | 0 | 0 | 16 | K | 2 |  |  |  | ROZPOCET | 0 | 0 | 0 | 0 | 0 | 1 | 0 | 16 | -1971869434
| VV |  | sokl | [15 empty] | VV | 2 | 1 | True | 0 | ROZPOCET
| VV |  | "pohled P1 - skladba D2.4"3,6*0,5 |  | 1.8 | [13 empty] | VV | 2 | 2 | True | 0 | ROZPOCET
| VV |  | "pohled P13 - skladba D2.4"16,9*0,5 |  | 8.45 | [13 empty] | VV | 2 | 2 | True | 0 | ROZPOCET
| VV |  | Součet |  | 10.25 | [13 empty] | VV | 2 | 4 | True | 1 | ROZPOCET
80 | K | R006-051 | Zpevnění podkladů - minerální křemičitan (fixativ) - koncentrace cca 1:1-2 s vodou - zadní (dvorní) hladká fasáda - nezateplená větraná fasáda - skladba D3.1 - pohled P1- viz. technická zpráva | m2 | 58.487 |  | 0 |  |  |  | základní |  | 0 | 0 | 0 | 0 | 0 | 16 | K | 2 |  |  |  | ROZPOCET | 0 | 0 | 0 | 0 | 0 | 1 | 0 | 16 | 2043225500
| VV |  | "skladba D3.1"18,45*3,17 |  | 58.487 | [13 empty] | VV | 2 | 2 | True | 1 | ROZPOCET
81 | K | R006-052 | Finální štuková, renovační omítka - viz. technická zpráva - (skladba D3.1 - 100%) - pohled P1 | m2 | 58.487 |  | 0 |  |  |  | základní |  | 0 | 0 | 0 | 0 | 0 | 16 | K | 2 |  |  |  | ROZPOCET | 0 | 0 | 0 | 0 | 0 | 1 | 0 | 16 | -719991010
| VV |  | "skladba D3.1"18,45*3,17 |  | 58.487 | [13 empty] | VV | 2 | 2 | True | 1 | ROZPOCET
82 | K | R006-053 | Finální povrchová úprava – minerální sol-silikátový nátěr - (skladba D3.1 - 100%) - pohled P1- viz. technická zpráva | m2 | 58.487 |  | 0 |  |  |  | základní |  | 0 | 0 | 0 | 0 | 0 | 16 | K | 2 |  |  |  | ROZPOCET | 0 | 0 | 0 | 0 | 0 | 1 | 0 | 16 | 158260711
| VV |  | "skladba D3.1"18,45*3,17 |  | 58.487 | [13 empty] | VV | 2 | 2 | True | 1 | ROZPOCET
83 | K | R006-054 | Dodatečná hydrofobizace ( na bázi siloxanu) – vrchní bezbarvá – skladba H2 (skladba D3.2)- viz. technická zpráva | m2 | 13 |  | 0 |  |  |  | základní |  | 0 | 0 | 0 | 0 | 0 | 16 | K | 2 |  |  |  | ROZPOCET | 0 | 0 | 0 | 0 | 0 | 1 | 0 | 16 | 2092894242
| VV |  | "sokl - pohled P1 - skladba D3.2 "13,0 |  | 13 | [13 empty] | VV | 2 | 2 | True | 1 | ROZPOCET
84 | K | R006-055 | M+D rámečky kolem oken - skladba D1.1 - ostění a nadpraží. Provedeny z minerální vaty MW tl.30mm, šířka rámečku 230mm, včetně doplňkových lišt. - viz. technická zpráva | m | 128.59 |  | 0 |  |  |  | základní |  | 0 | 0 | 0 | 0 | 0 | 16 | K | 2 |  |  |  | ROZPOCET | 0 | 0 | 0 | 0 | 0 | 1 | 0 | 16 | -1446689303
| VV |  | "pohled P2 - okno 1-6ks"(1,86+2,46*2)*6 |  | 40.68 | [13 empty] | VV | 2 | 2 | True | 0 | ROZPOCET
| VV |  | "pohled P3 - okno 1-6ks"(1,86+2,46*2)*6 |  | 40.68 | [13 empty] | VV | 2 | 2 | True | 0 | ROZPOCET
| VV |  | "pohled P4 - okno 9-1ks"1,55+2,5*2 |  | 6.55 | [13 empty] | VV | 2 | 2 | True | 0 | ROZPOCET
| VV |  | "pohled P7 - okno 1-3ks"(1,86+2,46*2)*3 |  | 20.34 | [13 empty] | VV | 2 | 2 | True | 0 | ROZPOCET
| VV |  | "pohled P11 - okno 1-1ks"1,86+2,46*2 |  | 6.78 | [13 empty] | VV | 2 | 2 | True | 0 | ROZPOCET
| VV |  | "pohled P12 - okno 1-2ks"(1,86+2,46*2)*2 |  | 13.56 | [13 empty] | VV | 2 | 2 | True | 0 | ROZPOCET
| VV |  | Součet |  | 128.59 | [13 empty] | VV | 2 | 4 | True | 1 | ROZPOCET
85 | K | R006-056 | M+D tepelně izolační desky z minerální vaty tl.40-60mm pro zateplení vnějšího ostění a nadpraží do šířky ostění 200mm - skladba D1.2 - viz. technická zpráva | m | 765.121 |  | 0 |  |  |  | základní |  | 0 | 0 | 0 | 0 | 0 | 16 | K | 2 |  |  |  | ROZPOCET | 0 | 0 | 0 | 0 | 0 | 1 | 0 | 16 | 533039845
| VV |  | pohled P1 | [15 empty] | VV | 2 | 1 | True | 0 | ROZPOCET
| VV |  | okno 5 (18ks), okno 3(1ks). okno 4 (1ks), okno 1 (2ks) | [15 empty] | VV | 2 | 1 | True | 0 | ROZPOCET
| VV |  | (0,47+1,01*2)*18+1,38+2,0*2+1,38+2,093*2+(1,4+2,46*2)*2 |  | 68.406 | [13 empty] | VV | 2 | 2 | True | 0 | ROZPOCET
| VV |  | pohled P2 | [15 empty] | VV | 2 | 1 | True | 0 | ROZPOCET
| VV |  | okno 2 (5ks), okno 1(15ks). okno7 (1ks), okno 16 (1ks), okno 17 (1ks) | [15 empty] | VV | 2 | 1 | True | 0 | ROZPOCET
| VV |  | (1,15+1,715*2)*5+(1,4+2,46*2)*15+1+1,715*2+1,25+2,46*2+1,09+2,3*2 |  | 133.99 | [13 empty] | VV | 2 | 2 | True | 0 | ROZPOCET
| VV |  | pohled P3 | [15 empty] | VV | 2 | 1 | True | 0 | ROZPOCET
| VV |  | okno 2 (5ks), okno 1(18ks). okno 15 (1ks) | [15 empty] | VV | 2 | 1 | True | 0 | ROZPOCET
| VV |  | (1,15+1,715*2)*5+(1,4+2,46*2)*18+1,15+1,675*2 |  | 141.16 | [13 empty] | VV | 2 | 2 | True | 0 | ROZPOCET
| VV |  | pohled P4 | [15 empty] | VV | 2 | 1 | True | 0 | ROZPOCET
| VV |  | okno 7 (1ks), okno 14 (1ks). okno 9 (2ks) | [15 empty] | VV | 2 | 1 | True | 0 | ROZPOCET
| VV |  | 1+1,715*2+1,09+2,532*2+(1,09+2,492*2)*2 |  | 22.732 | [13 empty] | VV | 2 | 2 | True | 0 | ROZPOCET
| VV |  | pohled P5 | [15 empty] | VV | 2 | 1 | True | 0 | ROZPOCET
| VV |  | okno 10 (2ks),výklenek (6ks). kulaté okno | [15 empty] | VV | 2 | 1 | True | 0 | ROZPOCET
| VV |  | (0,5+1,0*2)*2+(0,5+1,0*2)*6+2,2 |  | 22.2 | [13 empty] | VV | 2 | 2 | True | 0 | ROZPOCET
| VV |  | pohled P6 | [15 empty] | VV | 2 | 1 | True | 0 | ROZPOCET
| VV |  | okno 7 (1ks), okno 14 (1ks). okno 9 (1ks) | [15 empty] | VV | 2 | 1 | True | 0 | ROZPOCET
| VV |  | 1+1,715*2+1,09+2,532*2+1,09+2,492*2 |  | 16.658 | [13 empty] | VV | 2 | 2 | True | 0 | ROZPOCET
| VV |  | pohled P7 | [15 empty] | VV | 2 | 1 | True | 0 | ROZPOCET
| VV |  | okno 12 (3ks), okno 1(15ks). okno 2 (1ks), okno 11 (2ks), okno 13 (1ks), dveře 24 (1ks) | [15 empty] | VV | 2 | 1 | True | 0 | ROZPOCET
| VV |  | (1,4+2,532*2)*3+(1,4+2,46*2)*15+1,15+1,715*2+(1,31+1,715*2)*2+1,4+1,6*2+1,464+2,532*2 |  | 139.38 | [13 empty] | VV | 2 | 2 | True | 0 | ROZPOCET
| VV |  | pohled P8 | [15 empty] | VV | 2 | 1 | True | 0 | ROZPOCET
| VV |  | okno 7 (1ks), okno 8 (1ks). okno 9 (1ks) | [15 empty] | VV | 2 | 1 | True | 0 | ROZPOCET
| VV |  | 1+1,715*2+1+2,532*2+1,09*2,492*2 |  | 15.927 | [13 empty] | VV | 2 | 2 | True | 0 | ROZPOCET
| VV |  | pohled P9 | [15 empty] | VV | 2 | 1 | True | 0 | ROZPOCET
| VV |  | okno 10 (2ks),výklenek (6ks). kulaté okno | [15 empty] | VV | 2 | 1 | True | 0 | ROZPOCET
| VV |  | (0,5+1,0*2)*2+(0,5+1,0*2)*6+2,2 |  | 22.2 | [13 empty] | VV | 2 | 2 | True | 0 | ROZPOCET
| VV |  | pohled P10 | [15 empty] | VV | 2 | 1 | True | 0 | ROZPOCET
| VV |  | okno 7 (1ks), okno 8 (1ks). okno 9 (1ks), dveře 23 (1ks) | [15 empty] | VV | 2 | 1 | True | 0 | ROZPOCET
| VV |  | 1+1,715*2+1+2,532*2+1,09+2,492*2+0,88+3,27*2 |  | 23.988 | [13 empty] | VV | 2 | 2 | True | 0 | ROZPOCET
| VV |  | pohled P11 | [15 empty] | VV | 2 | 1 | True | 0 | ROZPOCET
| VV |  | okno 5 (8ks), okno 2 (2ks). okno 1 (5ks) | [15 empty] | VV | 2 | 1 | True | 0 | ROZPOCET
| VV |  | (0,47+1,01*2)*8+(1,15+1,715*2)*2+(1,4+2,46*2)*5 |  | 60.68 | [13 empty] | VV | 2 | 2 | True | 0 | ROZPOCET
| VV |  | pohled P12 | [15 empty] | VV | 2 | 1 | True | 0 | ROZPOCET
| VV |  | okno 2 (3ks), okno 1 (8ks) | [15 empty] | VV | 2 | 1 | True | 0 | ROZPOCET
| VV |  | (1,15+1,715*2)*3+(1,4+2,46*2)*8 |  | 64.3 | [13 empty] | VV | 2 | 2 | True | 0 | ROZPOCET
| VV |  | pohled P13 | [15 empty] | VV | 2 | 1 | True | 0 | ROZPOCET
| VV |  | okno 3 (1ks), okno 2 (2ks). okno 1 (3ks) | [15 empty] | VV | 2 | 1 | True | 0 | ROZPOCET
| VV |  | 1,38+2,0*2+(1,15+1,715*2)*2+(1,4+2,46*2)*3 |  | 33.5 | [13 empty] | VV | 2 | 2 | True | 0 | ROZPOCET
| VV |  | Součet |  | 765.121 | [13 empty] | VV | 2 | 4 | True | 1 | ROZPOCET
86 | K | R006-057 | M+D tepelně izolační desky z polystyrenu XPS tl. min 30 - 50 mm (λ ≤ 0,035 W/mK) pro zateplení venkovního parapetu - skladba D1.3 - viz. technická zpráva | m | 190.02 |  | 0 |  |  |  | základní |  | 0 | 0 | 0 | 0 | 0 | 16 | K | 2 |  |  |  | ROZPOCET | 0 | 0 | 0 | 0 | 0 | 1 | 0 | 16 | -1063969332
| VV |  | "pohled P1-okno 1(2ks),3(1ks),4(1ks),5(18ks)"1,4*2+1,38+1,38+0,47*18 |  | 14.02 | [13 empty] | VV | 2 | 2 | True | 0 | ROZPOCET
| VV |  | "pohled P2- okno 1(15ks), 2(5ks),7(1ks),16(1ks),17(1ks)"1,4*15+1,15*5+1,0+1,25+1,09 |  | 30.09 | [13 empty] | VV | 2 | 2 | True | 0 | ROZPOCET
| VV |  | "pohled P3-okno 1(18ks),2(5ks),15(1ks)"1,4*18+1,15*5+1,15 |  | 32.1 | [13 empty] | VV | 2 | 2 | True | 0 | ROZPOCET
| VV |  | "pohled P4-okno 7(1ks),9(2ks),14(1ks)"1,0+1,09*2+1,09 |  | 4.27 | [13 empty] | VV | 2 | 2 | True | 0 | ROZPOCET
| VV |  | "pohled P5-okno 10(2ks), výklenek(6ks), kulaté okno(1ks)"0,5*2+0,5*6+1,0 |  | 5 | [13 empty] | VV | 2 | 2 | True | 0 | ROZPOCET
| VV |  | "pohled P6-okno 7(1ks),9(1ks),14(1ks)"1,0+1,09+1,09 |  | 3.18 | [13 empty] | VV | 2 | 2 | True | 0 | ROZPOCET
| VV |  | "pohled P7-okno 1(15ks),2(1ks),12(3ks),11(2ks),13(1ks)"1,4*15+1,15+1,31*2+1,4*3+1,4 |  | 30.37 | [13 empty] | VV | 2 | 2 | True | 0 | ROZPOCET
| VV |  | "pohled P8-okno 7(1ks),8(1ks),9(1ks)"1,0+1,0+1,09 |  | 3.09 | [13 empty] | VV | 2 | 2 | True | 0 | ROZPOCET
| VV |  | "pohled P9-okno 10(2ks), výklenek(6ks), kulaté okno(1ks)"0,5*2+0,5*6+1,0 |  | 5 | [13 empty] | VV | 2 | 2 | True | 0 | ROZPOCET
| VV |  | "pohled P10-okno 7(1ks),8(1ks),9(1ks)"1,0+1,0+1,09 |  | 3.09 | [13 empty] | VV | 2 | 2 | True | 0 | ROZPOCET
| VV |  | "pohled P11-okno 1(5ks),2(2ks),5(8ks)"1,4*5+1,15*2+0,47*8 |  | 13.06 | [13 empty] | VV | 2 | 2 | True | 0 | ROZPOCET
| VV |  | "pohled P12-okno 1(8ks),2(3ks)"1,4*8+1,15*3 |  | 14.65 | [13 empty] | VV | 2 | 2 | True | 0 | ROZPOCET
| VV |  | "pohled P3-okno 1(18ks),2(5ks),15(1ks)"1,4*18+1,15*5+1,15 |  | 32.1 | [13 empty] | VV | 2 | 2 | True | 0 | ROZPOCET
| VV |  | Součet |  | 190.02 | [13 empty] | VV | 2 | 4 | True | 1 | ROZPOCET
87 | K | R006-058 | Sanace zdiva z vnitřní strany, příprava podkladů - odstranění degradované omítky, vyčištění spár do hloubky nejméně 2cm, zdivo nasucho očistit (skladba E1)- viz. technická zpráva | m2 | 38.1 |  | 0 |  |  |  | základní |  | 0 | 0 | 0 | 0 | 0 | 16 | K | 2 |  |  |  | ROZPOCET | 0 | 0 | 0 | 0 | 0 | 1 | 0 | 16 | -1390966607
| VV |  | Zádveří - hlavní vchod | [15 empty] | VV | 2 | 1 | True | 0 | ROZPOCET
| VV |  | (7,2+4,3+1,9+2,9+2,9+1,9+4,3)*1,5 |  | 38.1 | [13 empty] | VV | 2 | 2 | True | 1 | ROZPOCET
88 | K | R006-059 | Sanace zdiva z vnitřní strany, adhézní prostřik (skladba E1)- viz. technická zpráva | m2 | 38.1 |  | 0 |  |  |  | základní |  | 0 | 0 | 0 | 0 | 0 | 16 | K | 2 |  |  |  | ROZPOCET | 0 | 0 | 0 | 0 | 0 | 1 | 0 | 16 | -984169776
| P |  | Poznámka k položce: Na 100% plochy s pokrytím 50-70% plochy | [15 empty] | P | 2
| VV |  | Zádveří - hlavní vchod | [15 empty] | VV | 2 | 1 | True | 0 | ROZPOCET
| VV |  | (7,2+4,3+1,9+2,9+2,9+1,9+4,3)*1,5 |  | 38.1 | [13 empty] | VV | 2 | 2 | True | 1 | ROZPOCET
89 | K | R006-060 | Sanace zdiva z vnitřní strany, jádrová omítka - na 100% plochy - (skladba E1) - viz.technická zpráva | m2 | 38.1 |  | 0 |  |  |  | základní |  | 0 | 0 | 0 | 0 | 0 | 16 | K | 2 |  |  |  | ROZPOCET | 0 | 0 | 0 | 0 | 0 | 1 | 0 | 16 | -1913885309
| P |  | Poznámka k položce: speciální jemná omítka bez hydrofobizace s obzvláště dobrým transportem vlhkosti a regulací vlhkosti (Suchá malta na vápeno-cementové bázi s minerálními přísadami a speciálními přídavnými látkami vytvářejícími póry. Odpovídá maltové kategorii CS II (maltová skupina P II dle DIN V 18550) | [15 empty] | P | 2
| VV |  | Zádveří - hlavní vchod | [15 empty] | VV | 2 | 1 | True | 0 | ROZPOCET
| VV |  | (7,2+4,3+1,9+2,9+2,9+1,9+4,3)*1,5 |  | 38.1 | [13 empty] | VV | 2 | 2 | True | 1 | ROZPOCET
90 | K | R006-061 | Sanace zdiva z vnitřní strany, finální štuková, renovační omítka - (skladba E1) - viz.technická zpráva | m2 | 38.1 |  | 0 |  |  |  | základní |  | 0 | 0 | 0 | 0 | 0 | 16 | K | 2 |  |  |  | ROZPOCET | 0 | 0 | 0 | 0 | 0 | 1 | 0 | 16 | -788872325
| P |  | Poznámka k položce: Jemná vápenná omítka s mimořádnými sorpčními vlastnostmi, zrnitost 0-0,6 mm, pevnost v tlaku po 28 dnech: CS I (0,4–2,0 N/mm2) | [15 empty] | P | 2
| VV |  | Zádveří - hlavní vchod | [15 empty] | VV | 2 | 1 | True | 0 | ROZPOCET
| VV |  | (7,2+4,3+1,9+2,9+2,9+1,9+4,3)*1,5 |  | 38.1 | [13 empty] | VV | 2 | 2 | True | 1 | ROZPOCET
91 | K | R006-062 | Sanace zdiva z vnitřní strany, finální povrchová úprava - (skladba E1)- viz. technická zpráva | m2 | 38.1 |  | 0 |  |  |  | základní |  | 0 | 0 | 0 | 0 | 0 | 16 | K | 2 |  |  |  | ROZPOCET | 0 | 0 | 0 | 0 | 0 | 1 | 0 | 16 | 732466538
| P |  | Poznámka k položce: Specializovaná vnitřní silikátová barva proti napadení plísní (vysoce difúzní specializovaná silikátová barva podle DIN EN 13 300) - bílá barva- viz.technická zpráva | [15 empty] | P | 2
| VV |  | Zádveří - hlavní vchod | [15 empty] | VV | 2 | 1 | True | 0 | ROZPOCET
| VV |  | (7,2+4,3+1,9+2,9+2,9+1,9+4,3)*1,5 |  | 38.1 | [13 empty] | VV | 2 | 2 | True | 1 | ROZPOCET
92 | K | R006-063 | Sanace zdiva z vnitřní strany pod úrovní podlahy,příprava podkladů - odstranění degradovaných omítek, proškrábnutí spár, omytí tlakovou vodou (skladba E2)- viz. technická zpráva | m2 | 23.7 |  | 0 |  |  |  | základní |  | 0 | 0 | 0 | 0 | 0 | 16 | K | 2 |  |  |  | ROZPOCET | 0 | 0 | 0 | 0 | 0 | 1 | 0 | 16 | -1334219174
| VV |  | Zádveří - hlavní vchod | [15 empty] | VV | 2 | 1 | True | 0 | ROZPOCET
| VV |  | (7,2+4,3*2)*1,5 |  | 23.7 | [13 empty] | VV | 2 | 2 | True | 1 | ROZPOCET
93 | K | R006-064 | Sanace zdiva z vnitřní strany pod úrovní podlahy - A1 - omítková vrstva + adhezní podhoz/špric -100% - od úrovně (±0,000 m) do úrovně (-1,60 m) pod úrovní podlahy - skladba E2- viz. technická zpráva | m2 | 23.7 |  | 0 |  |  |  | základní |  | 0 | 0 | 0 | 0 | 0 | 16 | K | 2 |  |  |  | ROZPOCET | 0 | 0 | 0 | 0 | 0 | 1 | 0 | 16 | 2046636534
| VV |  | Zádveří - hlavní vchod | [15 empty] | VV | 2 | 1 | True | 0 | ROZPOCET
| VV |  | (7,2+4,3*2)*1,5 |  | 23.7 | [13 empty] | VV | 2 | 2 | True | 1 | ROZPOCET
94 | K | R006-065 | Sanace zdiva z vnitřní strany pod úrovní podlahy - A2 - stěrková vrstva - ochranná, hydroizolační vrstva -100% - od úrovně (±0,000 m) do úrovně (-1,60 m) pod úrovní podlahy - (skladba E2)- viz. technická zpráva | m2 | 23.7 |  | 0 |  |  |  | základní |  | 0 | 0 | 0 | 0 | 0 | 16 | K | 2 |  |  |  | ROZPOCET | 0 | 0 | 0 | 0 | 0 | 1 | 0 | 16 | 1032728455
| P |  | Poznámka k položce: Minerální materiál na bázi cementu, jemných písků a izolačních prostředků | [15 empty] | P | 2
| VV |  | Zádveří - hlavní vchod | [15 empty] | VV | 2 | 1 | True | 0 | ROZPOCET
| VV |  | (7,2+4,3*2)*1,5 |  | 23.7 | [13 empty] | VV | 2 | 2 | True | 1 | ROZPOCET
95 | K | R006-066 | Oprava pískovcové zárubně a restaurátorská úprava povrchu pískovce- hlavní vstup do budovy - technologický postup viz.technická zpráva | m2 | 9.6 |  | 0 |  |  |  | základní |  | 0 | 0 | 0 | 0 | 0 | 16 | K | 2 |  |  |  | ROZPOCET | 0 | 0 | 0 | 0 | 0 | 1 | 0 | 16 | 1662579029
96 | K | R006-067 | Oprava pískovcové zárubně a restaurátorská úprava povrchu pískovce- dvorní vstup do budovy - technologický postup viz.technická zpráva | soub | 1 |  | 0 |  |  |  | základní |  | 0 | 0 | 0 | 0 | 0 | 16 | K | 2 |  |  |  | ROZPOCET | 0 | 0 | 0 | 0 | 0 | 1 | 0 | 16 | 2024617193
| P |  | Poznámka k položce: Plocha pískovcové zárubně 6m2 | [15 empty] | P | 2
97 | K | 629135102 | Vyrovnávací vrstva z cementové malty pod klempířskými prvky šířky přes 150 do 300 mm | m | 881.75 |  | 0 | CS ÚRS 2020 02 |  |  | základní |  | 0 | 0.02065 | 18.2081 | 0 | 0 | 4 | K | 2 |  |  |  | ROZPOCET | 0 | 0 | 0 | 0 | 0 | 1 | 0 | 4 | -165816130
| VV |  | 45,76+58+49,3+108,2+37+142,78+37+114,1+18,5+5,5+20,3*2+32,2+9+11,6+9,6+10,8+17,81+19,8+6,4+30+4,2+52,5+2,2+4,7+2+4,5+4,8+2,9 |  | 881.75 | [13 empty] | VV | 2 | 2 | True | 1 | ROZPOCET
98 | K | R006-068 | Vyrovnávací vrstva z cementové malty pod klempířské prvky 600mm - viz.technická zpráva | m | 540.94 |  | 0 |  |  |  | základní |  | 0 | 0 | 0 | 0 | 0 | 16 | K | 2 |  |  |  | ROZPOCET | 0 | 0 | 0 | 0 | 0 | 1 | 0 | 16 | 1157237144
| VV |  | 28+37,18+37,18+77+12,87+6+13,86+26,4+8,25+148,3+4,5+36,5+8,1+19,8+11+1+19,6+8+6+2,5+5,8+20,2+2,9 |  | 540.94 | [13 empty] | VV | 2 | 2 | True | 1 | ROZPOCET
99 | K | R006-069 | Vyrovnávací vrstva z cementové malty pod klempířské prvky v tl.vrstvy od 20 mm do 60mm - viz.technická zpráva | m2 | 70.678 |  | 0 |  |  |  | základní |  | 0 | 0 | 0 | 0 | 0 | 16 | K | 2 |  |  |  | ROZPOCET | 0 | 0 | 0 | 0 | 0 | 1 | 0 | 16 | 888489194
| VV |  | 3,6*0,75+1,1+6,3*1,385+7,2+9,5*0,755+25,5+11,0*0,705+6*0,75+1+0,67*7,5 |  | 70.678 | [13 empty] | VV | 2 | 2 | True | 1 | ROZPOCET
100 | K | 622143003 | Montáž omítkových profilů plastových, pozinkovaných nebo dřevěných upevněných vtlačením do podkladní vrstvy nebo přibitím rohových s tkaninou | m | 1017.663 |  | 0 | CS ÚRS 2020 02 |  |  | základní |  | 0 | 0 | 0 | 0 | 0 | 4 | K | 2 |  |  |  | ROZPOCET | 0 | 0 | 0 | 0 | 0 | 1 | 0 | 4 | -1315025319
| VV |  | Dvorní pohled - okna (ostění, nadpraží) | [15 empty] | VV | 2 | 1 | True | 0 | ROZPOCET
| VV |  | pohled P1 | [15 empty] | VV | 2 | 1 | True | 0 | ROZPOCET
| VV |  | (0,47+1,01*2)*18+1,38+2,0*2+1,38+2,093*2+(1,4+2,46*2)*2 |  | 68.406 | [13 empty] | VV | 2 | 2 | True | 0 | ROZPOCET
| VV |  | pohled P2 | [15 empty] | VV | 2 | 1 | True | 0 | ROZPOCET
| VV |  | (1,15+1,715*2)*5+(1,4+2,46*2)*15+1+1,715*2+1,25+2,46*2+1,09+2,3*2 |  | 133.99 | [13 empty] | VV | 2 | 2 | True | 0 | ROZPOCET
| VV |  | pohled P3 | [15 empty] | VV | 2 | 1 | True | 0 | ROZPOCET
| VV |  | (1,15+1,715*2)*5+(1,4+2,46*2)*18+1,15+1,675*2 |  | 141.16 | [13 empty] | VV | 2 | 2 | True | 0 | ROZPOCET
| VV |  | pohled P4 | [15 empty] | VV | 2 | 1 | True | 0 | ROZPOCET
| VV |  | 1+1,715*2+1,09+2,532*2+(1,09+2,492*2)*2 |  | 22.732 | [13 empty] | VV | 2 | 2 | True | 0 | ROZPOCET
| VV |  | pohled P5 | [15 empty] | VV | 2 | 1 | True | 0 | ROZPOCET
| VV |  | (0,5+1,0*2)*2+(0,5+1,0*2)*6+2,2 |  | 22.2 | [13 empty] | VV | 2 | 2 | True | 0 | ROZPOCET
| VV |  | pohled P6 | [15 empty] | VV | 2 | 1 | True | 0 | ROZPOCET
| VV |  | 1+1,715*2+1,09+2,532*2+1,09+2,492*2 |  | 16.658 | [13 empty] | VV | 2 | 2 | True | 0 | ROZPOCET
| VV |  | pohled P7 | [15 empty] | VV | 2 | 1 | True | 0 | ROZPOCET
| VV |  | (1,4+2,532*2)*3+(1,4+2,46*2)*15+1,15+1,715*2+(1,31+1,715*2)*2+1,4+1,6*2+1,5+2,5*2 |  | 139.352 | [13 empty] | VV | 2 | 2 | True | 0 | ROZPOCET
| VV |  | pohled P8 | [15 empty] | VV | 2 | 1 | True | 0 | ROZPOCET
| VV |  | 1+1,715*2+1+2,532*2+1,09*2,492*2 |  | 15.927 | [13 empty] | VV | 2 | 2 | True | 0 | ROZPOCET
| VV |  | pohled P9 | [15 empty] | VV | 2 | 1 | True | 0 | ROZPOCET
| VV |  | (0,5+1,0*2)*2+(0,5+1,0*2)*6 |  | 20 | [13 empty] | VV | 2 | 2 | True | 0 | ROZPOCET
| VV |  | pohled P10 | [15 empty] | VV | 2 | 1 | True | 0 | ROZPOCET
| VV |  | 1+1,715*2+1+2,532*2+1,09+2,492*2 |  | 16.568 | [13 empty] | VV | 2 | 2 | True | 0 | ROZPOCET
| VV |  | pohled P11 | [15 empty] | VV | 2 | 1 | True | 0 | ROZPOCET
| VV |  | (0,47+1,01*2)*8+(1,15+1,715*2)*2+(1,4+2,46*2)*5 |  | 60.68 | [13 empty] | VV | 2 | 2 | True | 0 | ROZPOCET
| VV |  | pohled P12 | [15 empty] | VV | 2 | 1 | True | 0 | ROZPOCET
| VV |  | (1,15+1,715*2)*3+(1,4+2,46*2)*8 |  | 64.3 | [13 empty] | VV | 2 | 2 | True | 0 | ROZPOCET
| VV |  | pohled P13 | [15 empty] | VV | 2 | 1 | True | 0 | ROZPOCET
| VV |  | 1,38+2,0*2+(1,15+1,715*2)*2+(1,4+2,46*2)*3 |  | 33.5 | [13 empty] | VV | 2 | 2 | True | 0 | ROZPOCET
| VV |  | Mezisoučet |  | 755.473 | [13 empty] | VV | 2 | 3 | True | 0 | ROZPOCET
| VV |  | rámečky | [15 empty] | VV | 2 | 1 | True | 0 | ROZPOCET
| VV |  | "pohled P2 "(1,86+2,7*2)*6 |  | 43.56 | [13 empty] | VV | 2 | 2 | True | 0 | ROZPOCET
| VV |  | "pohled P3"(1,86+2,7*2)*6 |  | 43.56 | [13 empty] | VV | 2 | 2 | True | 0 | ROZPOCET
| VV |  | "pohled P4 "1,55+2,73*2 |  | 7.01 | [13 empty] | VV | 2 | 2 | True | 0 | ROZPOCET
| VV |  | "pohled P7 "(1,86+2,7*2)*3 |  | 21.78 | [13 empty] | VV | 2 | 2 | True | 0 | ROZPOCET
| VV |  | "pohled P11"1,86+2,7*2 |  | 7.26 | [13 empty] | VV | 2 | 2 | True | 0 | ROZPOCET
| VV |  | "pohled P12 "(1,86+2,7*2)*2 |  | 14.52 | [13 empty] | VV | 2 | 2 | True | 0 | ROZPOCET
| VV |  | Mezisoučet |  | 137.69 | [13 empty] | VV | 2 | 3 | True | 0 | ROZPOCET
| VV |  | "rohy objektu pohled P1-P13" 18,5*6 |  | 111 | [13 empty] | VV | 2 | 2 | True | 0 | ROZPOCET
| VV |  | "nová okna"1,6*6+1,3*3 |  | 13.5 | [13 empty] | VV | 2 | 2 | True | 0 | ROZPOCET
| VV |  | Součet |  | 1017.663 | [13 empty] | VV | 2 | 4 | True | 1 | ROZPOCET
101 | M | 63127466 | profil rohový Al 23x23mm s výztužnou tkaninou š 100mm pro ETICS | m | 911.971 |  | 0 | CS ÚRS 2020 02 |  |  | základní |  | 0 | 0.00011 | 0.10032 | 0 | 0 | 8 | M | 2 |  |  |  | ROZPOCET | 0 | 0 | 0 | 0 | 0 | 1 | 0 | 4 | 814537873
| VV |  | 868,544036267482*1,05 'Přepočtené koeficientem množství |  | 911.971 | [13 empty] | VV | 2 | 2 | False | 1 | ROZPOCET
102 | K | 622143004 | Montáž omítkových profilů plastových, pozinkovaných nebo dřevěných upevněných vtlačením do podkladní vrstvy nebo přibitím začišťovacích samolepících pro vytvoření dilatujícího spoje s okenním rámem | m | 756.314 |  | 0 | CS ÚRS 2020 02 |  |  | základní |  | 0 | 0 | 0 | 0 | 0 | 4 | K | 2 |  |  |  | ROZPOCET | 0 | 0 | 0 | 0 | 0 | 1 | 0 | 4 | 2043306382
| VV |  | Dvorní pohled - okna (ostění, nadpraží) | [15 empty] | VV | 2 | 1 | True | 0 | ROZPOCET
| VV |  | pohled P1 | [15 empty] | VV | 2 | 1 | True | 0 | ROZPOCET
| VV |  | (0,47+1,01*2)*18+1,38+2,0*2+1,38+2,093*2+(1,4+2,46*2)*2 |  | 68.406 | [13 empty] | VV | 2 | 2 | True | 0 | ROZPOCET
| VV |  | pohled P2 | [15 empty] | VV | 2 | 1 | True | 0 | ROZPOCET
| VV |  | (1,15+1,715*2)*5+(1,4+2,46*2)*15+1+1,715*2+1,25+2,46*2+1,09+2,3*2 |  | 133.99 | [13 empty] | VV | 2 | 2 | True | 0 | ROZPOCET
| VV |  | pohled P3 | [15 empty] | VV | 2 | 1 | True | 0 | ROZPOCET
| VV |  | (1,15+1,715*2)*5+(1,4+2,46*2)*18+1,15+1,675*2 |  | 141.16 | [13 empty] | VV | 2 | 2 | True | 0 | ROZPOCET
| VV |  | pohled P4 | [15 empty] | VV | 2 | 1 | True | 0 | ROZPOCET
| VV |  | 1+1,715*2+1,09+2,532*2+(1,09+2,492*2)*2 |  | 22.732 | [13 empty] | VV | 2 | 2 | True | 0 | ROZPOCET
| VV |  | pohled P5 | [15 empty] | VV | 2 | 1 | True | 0 | ROZPOCET
| VV |  | (0,5+1,0*2)*2+(0,5+1,0*2)*6+2,2 |  | 22.2 | [13 empty] | VV | 2 | 2 | True | 0 | ROZPOCET
| VV |  | pohled P6 | [15 empty] | VV | 2 | 1 | True | 0 | ROZPOCET
| VV |  | 1+1,715*2+1,09+2,532*2+1,09+2,492*2 |  | 16.658 | [13 empty] | VV | 2 | 2 | True | 0 | ROZPOCET
| VV |  | pohled P7 | [15 empty] | VV | 2 | 1 | True | 0 | ROZPOCET
| VV |  | (1,4+2,532*2)*3+(1,4+2,46*2)*15+1,15+1,715*2+(1,31+1,715*2)*2+1,4+1,6*2+1,5+2,6*2 |  | 139.552 | [13 empty] | VV | 2 | 2 | True | 0 | ROZPOCET
| VV |  | pohled P8 | [15 empty] | VV | 2 | 1 | True | 0 | ROZPOCET
| VV |  | 1+1,715*2+1+2,532*2+1,09+2,492*2 |  | 16.568 | [13 empty] | VV | 2 | 2 | True | 0 | ROZPOCET
| VV |  | pohled P9 | [15 empty] | VV | 2 | 1 | True | 0 | ROZPOCET
| VV |  | (0,5+1,0*2)*2+(0,5+1,0*2)*6 |  | 20 | [13 empty] | VV | 2 | 2 | True | 0 | ROZPOCET
| VV |  | pohled P10 | [15 empty] | VV | 2 | 1 | True | 0 | ROZPOCET
| VV |  | 1+1,715*2+1+2,532*2+1,09+2,492*2 |  | 16.568 | [13 empty] | VV | 2 | 2 | True | 0 | ROZPOCET
| VV |  | pohled P11 | [15 empty] | VV | 2 | 1 | True | 0 | ROZPOCET
| VV |  | (0,47+1,01*2)*8+(1,15+1,715*2)*2+(1,4+2,46*2)*5 |  | 60.68 | [13 empty] | VV | 2 | 2 | True | 0 | ROZPOCET
| VV |  | pohled P12 | [15 empty] | VV | 2 | 1 | True | 0 | ROZPOCET
| VV |  | (1,15+1,715*2)*3+(1,4+2,46*2)*8 |  | 64.3 | [13 empty] | VV | 2 | 2 | True | 0 | ROZPOCET
| VV |  | pohled P13 | [15 empty] | VV | 2 | 1 | True | 0 | ROZPOCET
| VV |  | 1,38+2,0*2+(1,15+1,715*2)*2+(1,4+2,46*2)*3 |  | 33.5 | [13 empty] | VV | 2 | 2 | True | 0 | ROZPOCET
| VV |  | Součet |  | 756.314 | [13 empty] | VV | 2 | 4 | True | 1 | ROZPOCET
103 | M | 59051476 | profil začišťovací PVC 9mm s výztužnou tkaninou pro ostění ETICS | m | 794.13 |  | 0 | CS ÚRS 2020 02 |  |  | základní |  | 0 | 4e-05 | 0.031765 | 0 | 0 | 8 | M | 2 |  |  |  | ROZPOCET | 0 | 0 | 0 | 0 | 0 | 1 | 0 | 4 | 1861141509
| VV |  | 756,314*1,05 'Přepočtené koeficientem množství |  | 794.13 | [13 empty] | VV | 2 | 2 | False | 1 | ROZPOCET
104 | K | 622143004 | Montáž omítkových profilů plastových, pozinkovaných nebo dřevěných upevněných vtlačením do podkladní vrstvy nebo přibitím začišťovacích samolepících pro vytvoření dilatujícího spoje s okenním rámem | m | 167.5 |  | 0 | CS ÚRS 2020 02 |  |  | základní |  | 0 | 0 | 0 | 0 | 0 | 4 | K | 2 |  |  |  | ROZPOCET | 0 | 0 | 0 | 0 | 0 | 1 | 0 | 4 | 591247221
| VV |  | Dvorní pohled - okna (nadpraží) | [15 empty] | VV | 2 | 1 | True | 0 | ROZPOCET
| VV |  | pohled P1 | [15 empty] | VV | 2 | 1 | True | 0 | ROZPOCET
| VV |  | 0,47*18+1,38+1,38+1,4*2 |  | 14.02 | [13 empty] | VV | 2 | 2 | True | 0 | ROZPOCET
| VV |  | pohled P2 | [15 empty] | VV | 2 | 1 | True | 0 | ROZPOCET
| VV |  | 1,15*5+1,4*15+1+1,25+1,09 |  | 30.09 | [13 empty] | VV | 2 | 2 | True | 0 | ROZPOCET
| VV |  | pohled P3 | [15 empty] | VV | 2 | 1 | True | 0 | ROZPOCET
| VV |  | 1,15*5+1,4*18+1,15 |  | 32.1 | [13 empty] | VV | 2 | 2 | True | 0 | ROZPOCET
| VV |  | pohled P4 | [15 empty] | VV | 2 | 1 | True | 0 | ROZPOCET
| VV |  | 1+1,09+1,09*2 |  | 4.27 | [13 empty] | VV | 2 | 2 | True | 0 | ROZPOCET
| VV |  | pohled P5 | [15 empty] | VV | 2 | 1 | True | 0 | ROZPOCET
| VV |  | 0,5*2+0,5*6+2,2 |  | 6.2 | [13 empty] | VV | 2 | 2 | True | 0 | ROZPOCET
| VV |  | pohled P6 | [15 empty] | VV | 2 | 1 | True | 0 | ROZPOCET
| VV |  | 1+1,09+1,09 |  | 3.18 | [13 empty] | VV | 2 | 2 | True | 0 | ROZPOCET
| VV |  | pohled P7 | [15 empty] | VV | 2 | 1 | True | 0 | ROZPOCET
| VV |  | 1,4*3+1,4*15+1,15+1,31*2+1,4+1,5 |  | 31.87 | [13 empty] | VV | 2 | 2 | True | 0 | ROZPOCET
| VV |  | pohled P8 | [15 empty] | VV | 2 | 1 | True | 0 | ROZPOCET
| VV |  | 1+1+1,09 |  | 3.09 | [13 empty] | VV | 2 | 2 | True | 0 | ROZPOCET
| VV |  | pohled P9 | [15 empty] | VV | 2 | 1 | True | 0 | ROZPOCET
| VV |  | 0,5*2+0,5*6 |  | 4 | [13 empty] | VV | 2 | 2 | True | 0 | ROZPOCET
| VV |  | pohled P10 | [15 empty] | VV | 2 | 1 | True | 0 | ROZPOCET
| VV |  | 1+1+1,09 |  | 3.09 | [13 empty] | VV | 2 | 2 | True | 0 | ROZPOCET
| VV |  | pohled P11 | [15 empty] | VV | 2 | 1 | True | 0 | ROZPOCET
| VV |  | 0,47*8+1,15*2+1,4*5 |  | 13.06 | [13 empty] | VV | 2 | 2 | True | 0 | ROZPOCET
| VV |  | pohled P12 | [15 empty] | VV | 2 | 1 | True | 0 | ROZPOCET
| VV |  | 1,15*3+1,4*8 |  | 14.65 | [13 empty] | VV | 2 | 2 | True | 0 | ROZPOCET
| VV |  | pohled P13 | [15 empty] | VV | 2 | 1 | True | 0 | ROZPOCET
| VV |  | 1,38+1,15*2+1,4*3 |  | 7.88 | [13 empty] | VV | 2 | 2 | True | 0 | ROZPOCET
| VV |  | Součet |  | 167.5 | [13 empty] | VV | 2 | 4 | True | 1 | ROZPOCET
105 | M | 59051510 | profil začišťovací s okapnicí PVC s výztužnou tkaninou pro nadpraží ETICS | m | 175.875 |  | 0 | CS ÚRS 2020 02 |  |  | základní |  | 0 | 0.0003 | 0.052762 | 0 | 0 | 8 | M | 2 |  |  |  | ROZPOCET | 0 | 0 | 0 | 0 | 0 | 1 | 0 | 4 | 1831990912
| VV |  | 167,5*1,05 'Přepočtené koeficientem množství |  | 175.875 | [13 empty] | VV | 2 | 2 | False | 1 | ROZPOCET
106 | K | 622143004 | Montáž omítkových profilů plastových, pozinkovaných nebo dřevěných upevněných vtlačením do podkladní vrstvy nebo přibitím začišťovacích samolepících pro vytvoření dilatujícího spoje s okenním rámem | m | 61.6 |  | 0 | CS ÚRS 2020 02 |  |  | základní |  | 0 | 0 | 0 | 0 | 0 | 4 | K | 2 |  |  |  | ROZPOCET | 0 | 0 | 0 | 0 | 0 | 1 | 0 | 4 | 1735840289
| VV |  | 154*0,2*2 |  | 61.6 | [13 empty] | VV | 2 | 2 | True | 1 | ROZPOCET
107 | M | 59051512 | profil začišťovací s okapnicí PVC s výztužnou tkaninou pro parapet ETICS | m | 64.68 |  | 0 | CS ÚRS 2020 02 |  |  | základní |  | 0 | 0.0002 | 0.012936 | 0 | 0 | 8 | M | 2 |  |  |  | ROZPOCET | 0 | 0 | 0 | 0 | 0 | 1 | 0 | 4 | 1004461012
| VV |  | 61,6*1,05 'Přepočtené koeficientem množství |  | 64.68 | [13 empty] | VV | 2 | 2 | False | 1 | ROZPOCET
108 | K | R006-070 | Revize připojovací spáry oken z vnější strany (ostění, nadpraží, parapety), vč. dopěnění spáry PUR pěnou - viz.technická zpráva | m | 2179.264 |  | 0 |  |  |  | základní |  | 0 | 0 | 0 | 0 | 0 | 4 | K | 2 |  |  |  | ROZPOCET | 0 | 0 | 0 | 0 | 0 | 1 | 0 | 4 | 1494803671
| VV |  | Dvorní pohled - okna (ostění, nadpraží) | [15 empty] | VV | 2 | 1 | True | 0 | ROZPOCET
| VV |  | (0,47+1,01)*2*18+(1,38+2,0)*2+(1,38+2,093)*2+(1,4+2,46)*2*2 |  | 82.426 | [13 empty] | VV | 2 | 2 | True | 0 | ROZPOCET
| VV |  | (1,15+1,715)*2*5+(1,4+2,46)*2*15+(1+1,715)*2+(1,25+2,46)*2+(1,09+2,3)*2 |  | 164.08 | [13 empty] | VV | 2 | 2 | True | 0 | ROZPOCET
| VV |  | (1,15+1,715)*2*5+(1,4+2,46)*2*18+(1,15+1,675)*2 |  | 173.26 | [13 empty] | VV | 2 | 2 | True | 0 | ROZPOCET
| VV |  | (1+1,715)*2+(1,09+2,532)*2+(1,09+2,492)*2*2 |  | 27.002 | [13 empty] | VV | 2 | 2 | True | 0 | ROZPOCET
| VV |  | (0,5+1,0)*2*2+(0,5+1,0)*2*6+2,2 |  | 26.2 | [13 empty] | VV | 2 | 2 | True | 0 | ROZPOCET
| VV |  | (1+1,715)*2+(1,09+2,532)*2+(1,09+2,492)*2 |  | 19.838 | [13 empty] | VV | 2 | 2 | True | 0 | ROZPOCET
| VV |  | (1,4+2,532)*2*3+(1,4+2,46)*2*15+(1,15+1,715)*2+(1,31+1,715)*2*2+(1,4+1,6)*2+(1,5+2,6)*2 |  | 171.422 | [13 empty] | VV | 2 | 2 | True | 0 | ROZPOCET
| VV |  | (1+1,715)*2+(1+2,532)*2+(1,09+2,492)*2 |  | 19.658 | [13 empty] | VV | 2 | 2 | True | 0 | ROZPOCET
| VV |  | (0,5+1,0)*2*2+(0,5+1,0)*2*6 |  | 24 | [13 empty] | VV | 2 | 2 | True | 0 | ROZPOCET
| VV |  | (1+1,715)*2+(1+2,532)*2+(1,09+2,492)*2 |  | 19.658 | [13 empty] | VV | 2 | 2 | True | 0 | ROZPOCET
| VV |  | (0,47+1,01)*2*8+(1,15+1,715)*2*2+(1,4+2,46)*2*5 |  | 73.74 | [13 empty] | VV | 2 | 2 | True | 0 | ROZPOCET
| VV |  | (1,15+1,715)*2*3+(1,4+2,46)*2*8 |  | 78.95 | [13 empty] | VV | 2 | 2 | True | 0 | ROZPOCET
| VV |  | (1,38+2,0)*2+(1,15+1,715)*2*2+(1,4+2,46)*2*3 |  | 41.38 | [13 empty] | VV | 2 | 2 | True | 0 | ROZPOCET
| VV |  | Mezisoučet |  | 921.614 | [13 empty] | VV | 2 | 3 | True | 0 | ROZPOCET
| VV |  | historická fasáda | [15 empty] | VV | 2 | 1 | True | 0 | ROZPOCET
| VV |  | (1,15+1,675)*2*33 |  | 186.45 | [13 empty] | VV | 2 | 2 | True | 0 | ROZPOCET
| VV |  | (1,4+2,46)*2*(32+18+21+6+21) |  | 756.56 | [13 empty] | VV | 2 | 2 | True | 0 | ROZPOCET
| VV |  | (1,2+0,6)*2*(9+13+7+3) |  | 115.2 | [13 empty] | VV | 2 | 2 | True | 0 | ROZPOCET
| VV |  | (1,2+0,9)*2*2 |  | 8.4 | [13 empty] | VV | 2 | 2 | True | 0 | ROZPOCET
| VV |  | 1,52*4*3+(1,4+2,73)*2*3+(1,66+2,73)*2*3+(1,32+1,455)*2*6+(2,14+5,25)*2*3+(1,22+2,45)*2*6 |  | 191.04 | [13 empty] | VV | 2 | 2 | True | 0 | ROZPOCET
| VV |  | Mezisoučet |  | 1257.65 | [13 empty] | VV | 2 | 3 | True | 0 | ROZPOCET
| VV |  | Součet |  | 2179.264 | [13 empty] | VV | 2 | 4 | True | 1 | ROZPOCET
109 | K | R006-071 | Dopěnění detailu zatepleného, větraného soklu, dvorní část - viz.technická zpráva | m | 66 |  | 0 |  |  |  | základní |  | 0 | 0 | 0 | 0 | 0 | 4 | K | 2 |  |  |  | ROZPOCET | 0 | 0 | 0 | 0 | 0 | 1 | 0 | 4 | -2074891563
| VV |  | nová okna - historická fasáda | [15 empty] | VV | 2 | 1 | True | 0 | ROZPOCET
| VV |  | 8*6+6*3 |  | 66 | [13 empty] | VV | 2 | 2 | True | 1 | ROZPOCET
110 | K | R006-072 | Tmelení detailů klempířských prvků s historickou omítkou a kamenným soklem v dvorní části PU tmelem viz.výkresová dokumentace - detail | m | 1645.35 |  | 0 |  |  |  | základní |  | 0 | 0 | 0 | 0 | 0 | 4 | K | 2 |  |  |  | ROZPOCET | 0 | 0 | 0 | 0 | 0 | 1 | 0 | 4 | -1006276679
| P |  | Poznámka k položce: Průřez tmeleného povrchu do 200mm2. | [15 empty] | P | 2
| VV |  | "historická fasáda" 1541,3 |  | 1541.3 | [13 empty] | VV | 2 | 2 | True | 0 | ROZPOCET
| VV |  | "dvorní část - sokl" 81,25 |  | 81.25 | [13 empty] | VV | 2 | 2 | True | 0 | ROZPOCET
| VV |  | "dvorní část - ostění (sokl x sklepní okna)" 0,2*2*(3+6+1+1+2+1+1+2) |  | 6.8 | [13 empty] | VV | 2 | 2 | True | 0 | ROZPOCET
| VV |  | "rampa"16 |  | 16 | [13 empty] | VV | 2 | 2 | True | 0 | ROZPOCET
| VV |  | Součet |  | 1645.35 | [13 empty] | VV | 2 | 4 | True | 1 | ROZPOCET
111 | K | 631312121 | Doplnění dosavadních mazanin prostým betonem s dodáním hmot, bez potěru, plochy jednotlivě přes 1 m2 do 4 m2 a tl. do 80 mm | m3 | 0.432 |  | 0 | CS ÚRS 2020 02 |  |  | základní |  | 0 | 2.2563 | 0.97474 | 0 | 0 | 4 | K | 2 |  |  |  | ROZPOCET | 0 | 0 | 0 | 0 | 0 | 1 | 0 | 4 | -1141420318
| VV |  | "nová okna - historická fasáda" (1,6*0,4*6+1,3*0,4*3)*0,08 |  | 0.432 | [13 empty] | VV | 2 | 2 | True | 1 | ROZPOCET
112 | K | 612325302 | Vápenocementová omítka ostění nebo nadpraží štuková | m2 | 16.5 |  | 0 | CS ÚRS 2020 02 |  |  | základní |  | 0 | 0.03358 | 0.55407 | 0 | 0 | 4 | K | 2 |  |  |  | ROZPOCET | 0 | 0 | 0 | 0 | 0 | 1 | 0 | 4 | 893638701
| VV |  | nová okna - historická fasáda | [15 empty] | VV | 2 | 1 | True | 0 | ROZPOCET
| VV |  | (8*6+6*3)*0,25 |  | 16.5 | [13 empty] | VV | 2 | 2 | True | 1 | ROZPOCET
113 | K | R006-073 | Tmelení detailů na styku rám okna - omítka PU tmelem- viz. viz.výkresová dokumentace - detail | m | 66 |  | 0 |  |  |  | základní |  | 0 | 0 | 0 | 0 | 0 | 4 | K | 2 |  |  |  | ROZPOCET | 0 | 0 | 0 | 0 | 0 | 1 | 0 | 4 | 1813624084
| VV |  | nová okna - historická fasáda | [15 empty] | VV | 2 | 1 | True | 0 | ROZPOCET
| VV |  | 8*6+6*3 |  | 66 | [13 empty] | VV | 2 | 2 | True | 1 | ROZPOCET
114 | K | R006-074 | Oprava plochy rampy u kuchyně - viz.technická zpráva | m2 | 25.52 |  | 0 |  |  |  | základní |  | 0 | 0 | 0 | 0 | 0 | 4 | K | 2 |  |  |  | ROZPOCET | 0 | 0 | 0 | 0 | 0 | 1 | 0 | 4 | 24084904
| P |  | Poznámka k položce: - odstranění nátěru pískováním a broušením - provlhčení - nerovnosti a kaverny do 40mm vyplnit opravnou maltou na beton - celoplošně natáhnout rychlou opravnou maltou na beton - vrchní nátěr na beton + vsyp z křemičitého písku | [15 empty] | P | 2
| VV |  | 15,95*1,6 |  | 25.52 | [13 empty] | VV | 2 | 2 | True | 1 | ROZPOCET
| D | 8 | Trubní vedení |  |  |  | 0 | [5 empty] | 0 |  | 0.24699 |  | 1.4227 | 1 | D | 1 |  |  |  | ROZPOCET | [6 empty] | 0
115 | K | 871313121 | Montáž kanalizačního potrubí z plastů z tvrdého PVC těsněných gumovým kroužkem v otevřeném výkopu ve sklonu do 20 % DN 160 | m | 20 |  | 0 | CS ÚRS 2020 02 |  |  | základní |  | 0 | 1e-05 | 0.0002 | 0 | 0 | 4 | K | 2 |  |  |  | ROZPOCET | 0 | 0 | 0 | 0 | 0 | 1 | 0 | 4 | 1638382707
| VV |  | napojení svodu na stávající kanalizaci | [15 empty] | VV | 2 | 1 | True | 0 | ROZPOCET
| VV |  | 20 |  | 20 | [13 empty] | VV | 2 | 2 | True | 1 | ROZPOCET
116 | M | 28611134 | trubka kanalizační PVC DN 160x5000mm SN4 | m | 20.6 |  | 0 | CS ÚRS 2020 02 |  |  | základní |  | 0 | 0.01198 | 0.24679 | 0 | 0 | 8 | M | 2 |  |  |  | ROZPOCET | 0 | 0 | 0 | 0 | 0 | 1 | 0 | 4 | -2031420084
| VV |  | 20*1,03 'Přepočtené koeficientem množství |  | 20.6 | [13 empty] | VV | 2 | 2 | False | 1 | ROZPOCET
117 | K | 890111852 | Bourání šachet a jímek strojně velikosti obestavěného prostoru do 1,5 m3 ze zdiva cihelného | m3 | 0.912 |  | 0 | CS ÚRS 2020 02 |  |  | základní |  | 0 | 0 | 0 | 1.56 | 1.4227 | 4 | K | 2 |  |  |  | ROZPOCET | 0 | 0 | 0 | 0 | 0 | 1 | 0 | 4 | -628957540
| VV |  | 1,1*0,8*0,3*2+0,8*0,8*0,3*2 |  | 0.912 | [13 empty] | VV | 2 | 2 | True | 1 | ROZPOCET
118 | K | 890-01 | Demontáž stávajícího venkovního vodovodního kohoutu | soub | 1 |  | 0 |  |  |  | základní |  | 0 | 0 | 0 | 0 | 0 | 4 | K | 2 |  |  |  | ROZPOCET | 0 | 0 | 0 | 0 | 0 | 1 | 0 | 4 | -311248983
| D | 9 | Ostatní konstrukce a práce, bourání |  |  |  | 0 | [5 empty] | 0 |  | 0.50466 |  | 442.2636 | 1 | D | 1 |  |  |  | ROZPOCET | [6 empty] | 0
119 | K | 919735113 | Řezání stávajícího živičného krytu nebo podkladu hloubky přes 100 do 150 mm | m | 1.2 |  | 0 | CS ÚRS 2020 02 |  |  | základní |  | 0 | 0 | 0 | 0 | 0 | 4 | K | 2 |  |  |  | ROZPOCET | 0 | 0 | 0 | 0 | 0 | 1 | 0 | 4 | 1671167399
| P |  | Poznámka k položce: Řezání živice v místě nové patky u rampy. | [15 empty] | P | 2
120 | K | 941111122 | Montáž lešení řadového trubkového lehkého pracovního s podlahami s provozním zatížením tř. 3 do 200 kg/m2 šířky tř. W09 přes 0,9 do 1,2 m, výšky přes 10 do 25 m | m2 | 2519.9 |  | 0 | CS ÚRS 2020 02 |  |  | základní |  | 0 | 0 | 0 | 0 | 0 | 4 | K | 2 |  |  |  | ROZPOCET | 0 | 0 | 0 | 0 | 0 | 1 | 0 | 4 | -907808542
| VV |  | Dvorní fasáda | [15 empty] | VV | 2 | 1 | True | 0 | ROZPOCET
| VV |  | "pohled P1"22,52*22 |  | 495.44 | [13 empty] | VV | 2 | 2 | True | 0 | ROZPOCET
| VV |  | "pohled P2"16,4*18 |  | 295.2 | [13 empty] | VV | 2 | 2 | True | 0 | ROZPOCET
| VV |  | "pohled P3"15,87*18 |  | 285.66 | [13 empty] | VV | 2 | 2 | True | 0 | ROZPOCET
| VV |  | "pohled P4"3,5*18 |  | 63 | [13 empty] | VV | 2 | 2 | True | 0 | ROZPOCET
| VV |  | "pohled P5"6,2*18 |  | 111.6 | [13 empty] | VV | 2 | 2 | True | 0 | ROZPOCET
| VV |  | "pohled P6"3,5*18 |  | 63 | [13 empty] | VV | 2 | 2 | True | 0 | ROZPOCET
| VV |  | "pohled P7"14,23*18 |  | 256.14 | [13 empty] | VV | 2 | 2 | True | 0 | ROZPOCET
| VV |  | "pohled P8"3,5*18 |  | 63 | [13 empty] | VV | 2 | 2 | True | 0 | ROZPOCET
| VV |  | "pohled P9"5,75*18 |  | 103.5 | [13 empty] | VV | 2 | 2 | True | 0 | ROZPOCET
| VV |  | "pohled P10"3,5*18 |  | 63 | [13 empty] | VV | 2 | 2 | True | 0 | ROZPOCET
| VV |  | "pohled P11"4,86*18 |  | 87.48 | [13 empty] | VV | 2 | 2 | True | 0 | ROZPOCET
| VV |  | "pohled P12"11,4*18 |  | 205.2 | [13 empty] | VV | 2 | 2 | True | 0 | ROZPOCET
| VV |  | "pohled P13"19,44*22 |  | 427.68 | [13 empty] | VV | 2 | 2 | True | 0 | ROZPOCET
| VV |  | Součet |  | 2519.9 | [13 empty] | VV | 2 | 4 | True | 1 | ROZPOCET
121 | K | 941111222 | Montáž lešení řadového trubkového lehkého pracovního s podlahami s provozním zatížením tř. 3 do 200 kg/m2 Příplatek za první a každý další den použití lešení k ceně -1122 | m2 | 755970 |  | 0 | CS ÚRS 2020 02 |  |  | základní |  | 0 | 0 | 0 | 0 | 0 | 4 | K | 2 |  |  |  | ROZPOCET | 0 | 0 | 0 | 0 | 0 | 1 | 0 | 4 | 1888640669
| VV |  | příplatek za 1 rok | [15 empty] | VV | 2 | 1 | True | 0 | ROZPOCET
| VV |  | 2519,9*300 |  | 755970 | [13 empty] | VV | 2 | 2 | True | 1 | ROZPOCET
122 | K | 941111822 | Demontáž lešení řadového trubkového lehkého pracovního s podlahami s provozním zatížením tř. 3 do 200 kg/m2 šířky tř. W09 přes 0,9 do 1,2 m, výšky přes 10 do 25 m | m2 | 2519.9 |  | 0 | CS ÚRS 2020 02 |  |  | základní |  | 0 | 0 | 0 | 0 | 0 | 4 | K | 2 |  |  |  | ROZPOCET | 0 | 0 | 0 | 0 | 0 | 1 | 0 | 4 | 792665097
| VV |  | 2519,9 |  | 2519.9 | [13 empty] | VV | 2 | 2 | True | 1 | ROZPOCET
123 | K | 941121113 | Montáž lešení řadového trubkového těžkého pracovního s podlahami z fošen nebo dílců min. tl. 38 mm, s provozním zatížením tř. 4 do 300 kg/m2 šířky tř. W15 přes 1,5 do 1,8 m, výšky přes 20 do 30 m | m2 | 3130.35 |  | 0 | CS ÚRS 2020 02 |  |  | základní |  | 0 | 0 | 0 | 0 | 0 | 4 | K | 2 |  |  |  | ROZPOCET | 0 | 0 | 0 | 0 | 0 | 1 | 0 | 4 | 778075286
| VV |  | historická fasáda "východní pohled" | [15 empty] | VV | 2 | 1 | True | 0 | ROZPOCET
| VV |  | (39+33,8)*20,5+8,2*23,5 |  | 1685.1 | [13 empty] | VV | 2 | 2 | True | 0 | ROZPOCET
| VV |  | historická fasáda "severní pohled" | [15 empty] | VV | 2 | 1 | True | 0 | ROZPOCET
| VV |  | 33,5*20,5 |  | 686.75 | [13 empty] | VV | 2 | 2 | True | 0 | ROZPOCET
| VV |  | historická fasáda "jižní pohled" | [15 empty] | VV | 2 | 1 | True | 0 | ROZPOCET
| VV |  | 37*20,5 |  | 758.5 | [13 empty] | VV | 2 | 2 | True | 0 | ROZPOCET
| VV |  | Součet |  | 3130.35 | [13 empty] | VV | 2 | 4 | True | 1 | ROZPOCET
124 | K | 941121213 | Montáž lešení řadového trubkového těžkého pracovního s podlahami Příplatek za první a každý další den použití lešení k ceně -1113 | m2 | 1126926 |  | 0 | CS ÚRS 2020 02 |  |  | základní |  | 0 | 0 | 0 | 0 | 0 | 4 | K | 2 |  |  |  | ROZPOCET | 0 | 0 | 0 | 0 | 0 | 1 | 0 | 4 | 775947077
| VV |  | příplatek za 1 rok | [15 empty] | VV | 2 | 1 | True | 0 | ROZPOCET
| VV |  | 3130,35*360 |  | 1126926 | [13 empty] | VV | 2 | 2 | True | 1 | ROZPOCET
125 | K | 941121813 | Demontáž lešení řadového trubkového těžkého pracovního s podlahami z fošen nebo dílců min. tl. 38 mm, s provozním zatížením tř. 4 do 300 kg/m2 šířky tř. W15 přes 1,5 do 1,8 m, výšky přes 20 do 30 m | m2 | 3130.35 |  | 0 | CS ÚRS 2020 02 |  |  | základní |  | 0 | 0 | 0 | 0 | 0 | 4 | K | 2 |  |  |  | ROZPOCET | 0 | 0 | 0 | 0 | 0 | 1 | 0 | 4 | 1512916444
| VV |  | 3130,35 |  | 3130.35 | [13 empty] | VV | 2 | 2 | True | 1 | ROZPOCET
126 | K | 944511111 | Montáž ochranné sítě zavěšené na konstrukci lešení z textilie z umělých vláken | m2 | 5646.15 |  | 0 | CS ÚRS 2020 02 |  |  | základní |  | 0 | 0 | 0 | 0 | 0 | 4 | K | 2 |  |  |  | ROZPOCET | 0 | 0 | 0 | 0 | 0 | 1 | 0 | 4 | 323263379
| VV |  | historická fasáda "východní pohled" | [15 empty] | VV | 2 | 1 | True | 0 | ROZPOCET
| VV |  | (39+33,8)*20,5+8,2*23 |  | 1681 | [13 empty] | VV | 2 | 2 | True | 0 | ROZPOCET
| VV |  | historická fasáda "severní pohled" | [15 empty] | VV | 2 | 1 | True | 0 | ROZPOCET
| VV |  | 33,5*20,5 |  | 686.75 | [13 empty] | VV | 2 | 2 | True | 0 | ROZPOCET
| VV |  | historická fasáda "jižní pohled" | [15 empty] | VV | 2 | 1 | True | 0 | ROZPOCET
| VV |  | 37*20,5 |  | 758.5 | [13 empty] | VV | 2 | 2 | True | 0 | ROZPOCET
| VV |  | Mezisoučet |  | 3126.25 | [13 empty] | VV | 2 | 3 | True | 0 | ROZPOCET
| VV |  | "pohled P1"22,52*22 |  | 495.44 | [13 empty] | VV | 2 | 2 | True | 0 | ROZPOCET
| VV |  | "pohled P2"16,4*18 |  | 295.2 | [13 empty] | VV | 2 | 2 | True | 0 | ROZPOCET
| VV |  | "pohled P3"15,87*18 |  | 285.66 | [13 empty] | VV | 2 | 2 | True | 0 | ROZPOCET
| VV |  | "pohled P4"3,5*18 |  | 63 | [13 empty] | VV | 2 | 2 | True | 0 | ROZPOCET
| VV |  | "pohled P5"6,2*18 |  | 111.6 | [13 empty] | VV | 2 | 2 | True | 0 | ROZPOCET
| VV |  | "pohled P6"3,5*18 |  | 63 | [13 empty] | VV | 2 | 2 | True | 0 | ROZPOCET
| VV |  | "pohled P7"14,23*18 |  | 256.14 | [13 empty] | VV | 2 | 2 | True | 0 | ROZPOCET
| VV |  | "pohled P8"3,5*18 |  | 63 | [13 empty] | VV | 2 | 2 | True | 0 | ROZPOCET
| VV |  | "pohled P9"5,75*18 |  | 103.5 | [13 empty] | VV | 2 | 2 | True | 0 | ROZPOCET
| VV |  | "pohled P10"3,5*18 |  | 63 | [13 empty] | VV | 2 | 2 | True | 0 | ROZPOCET
| VV |  | "pohled P11"4,86*18 |  | 87.48 | [13 empty] | VV | 2 | 2 | True | 0 | ROZPOCET
| VV |  | "pohled P12"11,4*18 |  | 205.2 | [13 empty] | VV | 2 | 2 | True | 0 | ROZPOCET
| VV |  | "pohled P13"19,44*22 |  | 427.68 | [13 empty] | VV | 2 | 2 | True | 0 | ROZPOCET
| VV |  | Mezisoučet |  | 2519.9 | [13 empty] | VV | 2 | 3 | True | 0 | ROZPOCET
| VV |  | Součet |  | 5646.15 | [13 empty] | VV | 2 | 4 | True | 1 | ROZPOCET
127 | K | 944511211 | Montáž ochranné sítě Příplatek za první a každý další den použití sítě k ceně -1111 | m2 | 1881420 |  | 0 | CS ÚRS 2020 02 |  |  | základní |  | 0 | 0 | 0 | 0 | 0 | 4 | K | 2 |  |  |  | ROZPOCET | 0 | 0 | 0 | 0 | 0 | 1 | 0 | 4 | -1097347976
| VV |  | příplatek - historická fasáda 1 rok, dvorní fasáda 9 měsíců | [15 empty] | VV | 2 | 1 | True | 0 | ROZPOCET
| VV |  | 3126,25*360+2519,9*300 |  | 1881420 | [13 empty] | VV | 2 | 2 | True | 1 | ROZPOCET
128 | K | 944511811 | Demontáž ochranné sítě zavěšené na konstrukci lešení z textilie z umělých vláken | m2 | 5646.15 |  | 0 | CS ÚRS 2020 02 |  |  | základní |  | 0 | 0 | 0 | 0 | 0 | 4 | K | 2 |  |  |  | ROZPOCET | 0 | 0 | 0 | 0 | 0 | 1 | 0 | 4 | -1846478224
| VV |  | 5646,15 |  | 5646.15 | [13 empty] | VV | 2 | 2 | True | 1 | ROZPOCET
129 | K | 944711111 | Montáž záchytné stříšky zřizované současně s lehkým nebo těžkým lešením, šířky do 1,5 m | m | 22 |  | 0 | CS ÚRS 2020 02 |  |  | základní |  | 0 | 0 | 0 | 0 | 0 | 4 | K | 2 |  |  |  | ROZPOCET | 0 | 0 | 0 | 0 | 0 | 1 | 0 | 4 | 1430989449
| VV |  | "rampa"19 |  | 19 | [13 empty] | VV | 2 | 2 | True | 0 | ROZPOCET
| VV |  | "dvorní část"1,5*2 |  | 3 | [13 empty] | VV | 2 | 2 | True | 0 | ROZPOCET
| VV |  | Součet |  | 22 | [13 empty] | VV | 2 | 4 | True | 1 | ROZPOCET
130 | K | 944711112 | Montáž záchytné stříšky zřizované současně s lehkým nebo těžkým lešením, šířky přes 1,5 do 2,0 m | m | 4 |  | 0 | CS ÚRS 2020 02 |  |  | základní |  | 0 | 0 | 0 | 0 | 0 | 4 | K | 2 |  |  |  | ROZPOCET | 0 | 0 | 0 | 0 | 0 | 1 | 0 | 4 | -956828111
| VV |  | historická fasáda - vchod | [15 empty] | VV | 2 | 1 | True | 0 | ROZPOCET
| VV |  | 4 |  | 4 | [13 empty] | VV | 2 | 2 | True | 0 | ROZPOCET
| VV |  | Součet |  | 4 | [13 empty] | VV | 2 | 4 | True | 1 | ROZPOCET
131 | K | 944711211 | Montáž záchytné stříšky Příplatek za první a každý další den použití záchytné stříšky k ceně -1111 | m | 7920 |  | 0 | CS ÚRS 2020 02 |  |  | základní |  | 0 | 0 | 0 | 0 | 0 | 4 | K | 2 |  |  |  | ROZPOCET | 0 | 0 | 0 | 0 | 0 | 1 | 0 | 4 | -1245953410
| VV |  | 22*360 |  | 7920 | [13 empty] | VV | 2 | 2 | True | 1 | ROZPOCET
132 | K | 944711212 | Montáž záchytné stříšky Příplatek za první a každý další den použití záchytné stříšky k ceně -1112 | m | 1440 |  | 0 | CS ÚRS 2020 02 |  |  | základní |  | 0 | 0 | 0 | 0 | 0 | 4 | K | 2 |  |  |  | ROZPOCET | 0 | 0 | 0 | 0 | 0 | 1 | 0 | 4 | -1163580080
| VV |  | 4*360 |  | 1440 | [13 empty] | VV | 2 | 2 | True | 1 | ROZPOCET
133 | K | 944711811 | Demontáž záchytné stříšky zřizované současně s lehkým nebo těžkým lešením, šířky do 1,5 m | m | 22.005 |  | 0 | CS ÚRS 2020 02 |  |  | základní |  | 0 | 0 | 0 | 0 | 0 | 4 | K | 2 |  |  |  | ROZPOCET | 0 | 0 | 0 | 0 | 0 | 1 | 0 | 4 | 933944388
134 | K | 944711812 | Demontáž záchytné stříšky zřizované současně s lehkým nebo těžkým lešením, šířky přes 1,5 do 2,0 m | m | 4 |  | 0 | CS ÚRS 2020 02 |  |  | základní |  | 0 | 0 | 0 | 0 | 0 | 4 | K | 2 |  |  |  | ROZPOCET | 0 | 0 | 0 | 0 | 0 | 1 | 0 | 4 | -1062529019
135 | K | 945412111 | Teleskopická hydraulická montážní plošina na samohybném podvozku, s otočným košem výšky zdvihu do 8 m | den | 1 |  | 0 | CS ÚRS 2020 02 |  |  | základní |  | 0 | 0 | 0 | 0 | 0 | 4 | K | 2 |  |  |  | ROZPOCET | 0 | 0 | 0 | 0 | 0 | 1 | 0 | 4 | 1745271897
| P |  | Poznámka k položce: Montáž světel venkovního osvětlení | [15 empty] | P | 2
136 | K | 949101112 | Lešení pomocné pracovní pro objekty pozemních staveb pro zatížení do 150 kg/m2, o výšce lešeňové podlahy přes 1,9 do 3,5 m | m2 | 36 |  | 0 | CS ÚRS 2020 02 |  |  | základní |  | 0 | 0.00021 | 0.00756 | 0 | 0 | 4 | K | 2 |  |  |  | ROZPOCET | 0 | 0 | 0 | 0 | 0 | 1 | 0 | 4 | -1627984345
| P |  | Poznámka k položce: Sanace dvěří vč. zárubní - hlavní stup, zadní vstup do sálu + montáž stříšky nad rampou | [15 empty] | P | 2
| VV |  | "dveře+zárubně"12 |  | 12 | [13 empty] | VV | 2 | 2 | True | 0 | ROZPOCET
| VV |  | "stříška nad rampou"20*1,2 |  | 24 | [13 empty] | VV | 2 | 2 | True | 0 | ROZPOCET
| VV |  | Součet |  | 36 | [13 empty] | VV | 2 | 4 | True | 1 | ROZPOCET
137 | K | 949121113 | Montáž lešení lehkého kozového dílcového o výšce lešeňové podlahy přes 1,9 do 2,5 m | sada | 9 |  | 0 | CS ÚRS 2020 02 |  |  | základní |  | 0 | 0 | 0 | 0 | 0 | 4 | K | 2 |  |  |  | ROZPOCET | 0 | 0 | 0 | 0 | 0 | 1 | 0 | 4 | -617579147
| P |  | Poznámka k položce: Okna + malba | [15 empty] | P | 2
138 | K | 949121213 | Montáž lešení lehkého kozového dílcového Příplatek za první a každý další den použití lešení k ceně -1113 | sada | 108 |  | 0 | CS ÚRS 2020 02 |  |  | základní |  | 0 | 0 | 0 | 0 | 0 | 4 | K | 2 |  |  |  | ROZPOCET | 0 | 0 | 0 | 0 | 0 | 1 | 0 | 4 | -1962921451
| VV |  | 9*12 |  | 108 | [13 empty] | VV | 2 | 2 | True | 1 | ROZPOCET
139 | K | 949121813 | Demontáž lešení lehkého kozového dílcového o výšce lešeňové podlahy přes 1,9 do 2,5 m | sada | 9 |  | 0 | CS ÚRS 2020 02 |  |  | základní |  | 0 | 0 | 0 | 0 | 0 | 4 | K | 2 |  |  |  | ROZPOCET | 0 | 0 | 0 | 0 | 0 | 1 | 0 | 4 | -659884587
140 | K | 952901111 | Vyčištění budov nebo objektů před předáním do užívání budov bytové nebo občanské výstavby, světlé výšky podlaží do 4 m | m2 | 187.6 |  | 0 | CS ÚRS 2020 02 |  |  | základní |  | 0 | 4e-05 | 0.007504 | 0 | 0 | 4 | K | 2 |  |  |  | ROZPOCET | 0 | 0 | 0 | 0 | 0 | 1 | 0 | 4 | -2073757997
| VV |  | "sál" 187,6 |  | 187.6 | [13 empty] | VV | 2 | 2 | True | 1 | ROZPOCET
141 | K | 961043111 | Bourání základů z betonu proloženého kamenem | m3 | 2.642 |  | 0 | CS ÚRS 2020 02 |  |  | základní |  | 0 | 0 | 0 | 2.2 | 5.8124 | 4 | K | 2 |  |  |  | ROZPOCET | 0 | 0 | 0 | 0 | 0 | 1 | 0 | 4 | 223490946
| VV |  | vstupní schodiště | [15 empty] | VV | 2 | 1 | True | 0 | ROZPOCET
| VV |  | 3,67*0,6*1,2 |  | 2.642 | [13 empty] | VV | 2 | 2 | True | 1 | ROZPOCET
142 | K | 962023390 | Bourání zdiva nadzákladového smíšeného na maltu vápennou nebo vápenocementovou, objemu do 1 m3 | m3 | 0.8 |  | 0 | CS ÚRS 2020 02 |  |  | základní |  | 0 | 0 | 0 | 2.27 | 1.816 | 4 | K | 2 |  |  |  | ROZPOCET | 0 | 0 | 0 | 0 | 0 | 1 | 0 | 4 | -2098891830
| VV |  | "vstupní schodiště"0,8 |  | 0.8 | [13 empty] | VV | 2 | 2 | True | 1 | ROZPOCET
143 | K | 962023491 | Bourání zdiva nadzákladového smíšeného na maltu cementovou, objemu přes 1 m3 | m3 | 1.218 |  | 0 | CS ÚRS 2020 02 |  |  | základní |  | 0 | 0 | 0 | 2.27 | 2.7649 | 4 | K | 2 |  |  |  | ROZPOCET | 0 | 0 | 0 | 0 | 0 | 1 | 0 | 4 | -209394667
| VV |  | vstupní schodiště - zdivo pod žb schodišťovým ramenem | [15 empty] | VV | 2 | 1 | True | 0 | ROZPOCET
| VV |  | 2,03*0,6 |  | 1.218 | [13 empty] | VV | 2 | 2 | True | 1 | ROZPOCET
144 | K | R009-01 | Demontáž kamenných schodišťových stupňů postupným rozebíráním, vč.jejich přesunu a umístění na staveništi pro jejich následnou kamenickou opravu- viz. technická zpráva | m | 1 |  | 0 |  |  |  | základní |  | 0 | 0 | 0 | 0 | 0 | 512 | K | 2 |  |  |  | ROZPOCET | 0 | 0 | 0 | 0 | 0 | 1 | 0 | 512 | 832663318
| VV |  | vstupní schodiště= 0,83m3, vrchní plocha = 4,45m2, hmotnost = 2,32t, 8 samostatných kusů kamenných prvků | [15 empty] | VV | 2 | 1 | True | 0 | ROZPOCET
| VV |  | 1 |  | 1 | [13 empty] | VV | 2 | 2 | True | 1 | ROZPOCET
145 | K | 963042819 | Bourání schodišťových stupňů betonových zhotovených na místě | m | 14.96 |  | 0 | CS ÚRS 2020 02 |  |  | základní |  | 0 | 0 | 0 | 0.07 | 1.0472 | 4 | K | 2 |  |  |  | ROZPOCET | 0 | 0 | 0 | 0 | 0 | 1 | 0 | 4 | 603019358
| VV |  | vstupní schodiště | [15 empty] | VV | 2 | 1 | True | 0 | ROZPOCET
| VV |  | 1,8+2,03*3+3,4+3,67 |  | 14.96 | [13 empty] | VV | 2 | 2 | True | 1 | ROZPOCET
146 | K | 963053935 | Bourání železobetonových monolitických schodišťových ramen zazděných oboustranně | m2 | 1.563 |  | 0 | CS ÚRS 2020 02 |  |  | základní |  | 0 | 0 | 0 | 0.36 | 0.56268 | 4 | K | 2 |  |  |  | ROZPOCET | 0 | 0 | 0 | 0 | 0 | 1 | 0 | 4 | 1601261711
| VV |  | vstupní schodiště | [15 empty] | VV | 2 | 1 | True | 0 | ROZPOCET
| VV |  | 2,1*0,16*2,03+0,4*0,6*3,67 |  | 1.563 | [13 empty] | VV | 2 | 2 | True | 1 | ROZPOCET
147 | K | R009-02 | Pronájem jeřábu - vstupní schodiště, stříška nad rampou | soub | 1 |  | 0 |  |  |  | základní |  | 0 | 0 | 0 | 0 | 0 | 512 | K | 2 |  |  |  | ROZPOCET | 0 | 0 | 0 | 0 | 0 | 1 | 0 | 512 | -1004089863
| P |  | Poznámka k položce: Demontáž schodišťových stupňů, montáž schodišťových stupňů, montáž stříšky nad rampou, demontáž a montáž zábradlí rampy | [15 empty] | P | 2
148 | K | 965043441 | Bourání mazanin betonových s potěrem nebo teracem tl. do 150 mm, plochy přes 4 m2 | m3 | 2.756 |  | 0 | CS ÚRS 2020 02 |  |  | základní |  | 0 | 0 | 0 | 2.2 | 6.0632 | 4 | K | 2 |  |  |  | ROZPOCET | 0 | 0 | 0 | 0 | 0 | 1 | 0 | 4 | -769697683
| VV |  | vstup - prostor pod schodištěm | [15 empty] | VV | 2 | 1 | True | 0 | ROZPOCET
| VV |  | 21,2*0,13 |  | 2.756 | [13 empty] | VV | 2 | 2 | True | 1 | ROZPOCET
149 | K | 965082941 | Odstranění násypu pod podlahami nebo ochranného násypu na střechách tl. přes 200 mm jakékoliv plochy | m3 | 41.128 |  | 0 | CS ÚRS 2020 02 |  |  | základní |  | 0 | 0 | 0 | 1.4 | 57.5792 | 4 | K | 2 |  |  |  | ROZPOCET | 0 | 0 | 0 | 0 | 0 | 1 | 0 | 4 | -1537230801
| VV |  | vstup - prostor pod schodištěm | [15 empty] | VV | 2 | 1 | True | 0 | ROZPOCET
| VV |  | 21,2*1,94 |  | 41.128 | [13 empty] | VV | 2 | 2 | True | 1 | ROZPOCET
150 | K | 967031732 | Přisekání (špicování) plošné nebo rovných ostění zdiva z cihel pálených plošné, na maltu vápennou nebo vápenocementovou, tl. na maltu vápennou nebo vápenocementovou, tl. do 100 mm | m2 | 114.868 |  | 0 | CS ÚRS 2020 02 |  |  | základní |  | 0 | 0 | 0 | 0.183 | 21.0208 | 4 | K | 2 |  |  |  | ROZPOCET | 0 | 0 | 0 | 0 | 0 | 1 | 0 | 4 | 2127074917
| VV |  | Dvorní fasáda | [15 empty] | VV | 2 | 1 | True | 0 | ROZPOCET
| VV |  | pohled P1 | [15 empty] | VV | 2 | 1 | True | 0 | ROZPOCET
| VV |  | "okno 5-18ks"(0,47+1,01*2)*18*0,15 |  | 6.723 | [13 empty] | VV | 2 | 2 | True | 0 | ROZPOCET
| VV |  | "okno 3-1ks"(1,38+2,0*2)*0,15 |  | 0.807 | [13 empty] | VV | 2 | 2 | True | 0 | ROZPOCET
| VV |  | "okno 4-1ks"(1,38+2,093*2)*0,15 |  | 0.835 | [13 empty] | VV | 2 | 2 | True | 0 | ROZPOCET
| VV |  | "okno 1-2ks"(1,4+2,46*2)*2*0,15 |  | 1.896 | [13 empty] | VV | 2 | 2 | True | 0 | ROZPOCET
| VV |  | pohled P2 | [15 empty] | VV | 2 | 1 | True | 0 | ROZPOCET
| VV |  | "okno 2-5ks"(1,15+1,715*2)*5*0,15 |  | 3.435 | [13 empty] | VV | 2 | 2 | True | 0 | ROZPOCET
| VV |  | "okno 1-15ks"(1,4+2,46*2)*15*0,15 |  | 14.22 | [13 empty] | VV | 2 | 2 | True | 0 | ROZPOCET
| VV |  | "okno 7-1ks"(1+1,715*2)*0,15 |  | 0.665 | [13 empty] | VV | 2 | 2 | True | 0 | ROZPOCET
| VV |  | "okno 16-1ks"(1,25+2,46*2)*0,15 |  | 0.926 | [13 empty] | VV | 2 | 2 | True | 0 | ROZPOCET
| VV |  | "okno 17-1ks"(1,09+2,3*2)*0,15 |  | 0.854 | [13 empty] | VV | 2 | 2 | True | 0 | ROZPOCET
| VV |  | pohled P3 | [15 empty] | VV | 2 | 1 | True | 0 | ROZPOCET
| VV |  | "okno 2-5ks"(1,15+1,715*2)*5*0,15 |  | 3.435 | [13 empty] | VV | 2 | 2 | True | 0 | ROZPOCET
| VV |  | "okno 1-18ks"(1,4+2,46*2)*18*0,15 |  | 17.064 | [13 empty] | VV | 2 | 2 | True | 0 | ROZPOCET
| VV |  | "okno 15-1ks"(1,15+1,675*2)*0,15 |  | 0.675 | [13 empty] | VV | 2 | 2 | True | 0 | ROZPOCET
| VV |  | pohled P4 | [15 empty] | VV | 2 | 1 | True | 0 | ROZPOCET
| VV |  | "okno 7-1ks"(1+1,715*2)*0,15 |  | 0.665 | [13 empty] | VV | 2 | 2 | True | 0 | ROZPOCET
| VV |  | "okno 14-1ks"(1,09+2,532*2)*0,15 |  | 0.923 | [13 empty] | VV | 2 | 2 | True | 0 | ROZPOCET
| VV |  | "okno 9-2ks"(1,09+2,492*2)*2*0,15 |  | 1.822 | [13 empty] | VV | 2 | 2 | True | 0 | ROZPOCET
| VV |  | pohled P5 | [15 empty] | VV | 2 | 1 | True | 0 | ROZPOCET
| VV |  | "okno 10-2ks"(0,5+1,0*2)*2*0,15 |  | 0.75 | [13 empty] | VV | 2 | 2 | True | 0 | ROZPOCET
| VV |  | "výklenek -6ks"(0,5+1,0*2)*6*0,15 |  | 2.25 | [13 empty] | VV | 2 | 2 | True | 0 | ROZPOCET
| VV |  | "kulaté okno"2,2*0,15 |  | 0.33 | [13 empty] | VV | 2 | 2 | True | 0 | ROZPOCET
| VV |  | pohled P6 | [15 empty] | VV | 2 | 1 | True | 0 | ROZPOCET
| VV |  | "okno 7-1ks"(1+1,715*2)*0,15 |  | 0.665 | [13 empty] | VV | 2 | 2 | True | 0 | ROZPOCET
| VV |  | "okno 14-1ks"(1,09+2,532*2)*0,15 |  | 0.923 | [13 empty] | VV | 2 | 2 | True | 0 | ROZPOCET
| VV |  | "okno 9-1ks"(1,09+2,492*2)*0,15 |  | 0.911 | [13 empty] | VV | 2 | 2 | True | 0 | ROZPOCET
| VV |  | pohled P7 | [15 empty] | VV | 2 | 1 | True | 0 | ROZPOCET
| VV |  | "okno 12-3ks"(1,4+2,532*2)*3*0,15 |  | 2.909 | [13 empty] | VV | 2 | 2 | True | 0 | ROZPOCET
| VV |  | "okno 1-15ks"(1,4+2,46*2)*15*0,15 |  | 14.22 | [13 empty] | VV | 2 | 2 | True | 0 | ROZPOCET
| VV |  | "okno 2-1ks"(1,15+1,715*2)*0,15 |  | 0.687 | [13 empty] | VV | 2 | 2 | True | 0 | ROZPOCET
| VV |  | "okno 11-2ks"(1,31+1,715*2)*2*0,15 |  | 1.422 | [13 empty] | VV | 2 | 2 | True | 0 | ROZPOCET
| VV |  | "okno 13-1ks"(1,4+1,6*2)*0,15 |  | 0.69 | [13 empty] | VV | 2 | 2 | True | 0 | ROZPOCET
| VV |  | "dveře 24-1ks"(1,464+2,532*2)*0,15 |  | 0.979 | [13 empty] | VV | 2 | 2 | True | 0 | ROZPOCET
| VV |  | pohled P8 | [15 empty] | VV | 2 | 1 | True | 0 | ROZPOCET
| VV |  | "okno 7-1ks"(1+1,715*2)*0,15 |  | 0.665 | [13 empty] | VV | 2 | 2 | True | 0 | ROZPOCET
| VV |  | "okno 8-1ks"(1+2,532*2)*0,15 |  | 0.91 | [13 empty] | VV | 2 | 2 | True | 0 | ROZPOCET
| VV |  | "okno 9-1ks"(1,09+2,492*2)*0,15 |  | 0.911 | [13 empty] | VV | 2 | 2 | True | 0 | ROZPOCET
| VV |  | pohled P9 | [15 empty] | VV | 2 | 1 | True | 0 | ROZPOCET
| VV |  | "okno 10-2ks"(0,5+1,0*2)*2*0,15 |  | 0.75 | [13 empty] | VV | 2 | 2 | True | 0 | ROZPOCET
| VV |  | "výklenek -6ks"(0,5+1,0*2)*6*0,15 |  | 2.25 | [13 empty] | VV | 2 | 2 | True | 0 | ROZPOCET
| VV |  | "kulaté okno"2,2*0,15 |  | 0.33 | [13 empty] | VV | 2 | 2 | True | 0 | ROZPOCET
| VV |  | pohled P10 | [15 empty] | VV | 2 | 1 | True | 0 | ROZPOCET
| VV |  | "okno 7-1ks"(1+1,715*2)*0,15 |  | 0.665 | [13 empty] | VV | 2 | 2 | True | 0 | ROZPOCET
| VV |  | "okno 8-1ks"(1+2,532*2)*0,15 |  | 0.91 | [13 empty] | VV | 2 | 2 | True | 0 | ROZPOCET
| VV |  | "okno 9-1ks"(1,09+2,492*2)*0,15 |  | 0.911 | [13 empty] | VV | 2 | 2 | True | 0 | ROZPOCET
| VV |  | "dveře 23-1ks"(0,88+3,27*2)*0,15 |  | 1.113 | [13 empty] | VV | 2 | 2 | True | 0 | ROZPOCET
| VV |  | pohled P11 | [15 empty] | VV | 2 | 1 | True | 0 | ROZPOCET
| VV |  | "okno 5-8ks"(0,47+1,01*2)*8*0,15 |  | 2.988 | [13 empty] | VV | 2 | 2 | True | 0 | ROZPOCET
| VV |  | "okno 2-2ks"(1,15+1,715*2)*2*0,15 |  | 1.374 | [13 empty] | VV | 2 | 2 | True | 0 | ROZPOCET
| VV |  | "okno 1-5ks"(1,4+2,46*2)*5*0,15 |  | 4.74 | [13 empty] | VV | 2 | 2 | True | 0 | ROZPOCET
| VV |  | pohled P12 | [15 empty] | VV | 2 | 1 | True | 0 | ROZPOCET
| VV |  | "okno 2-3ks"(1,15+1,715*2)*3*0,15 |  | 2.061 | [13 empty] | VV | 2 | 2 | True | 0 | ROZPOCET
| VV |  | "okno 1-8ks"(1,4+2,46*2)*8*0,15 |  | 7.584 | [13 empty] | VV | 2 | 2 | True | 0 | ROZPOCET
| VV |  | pohled P13 | [15 empty] | VV | 2 | 1 | True | 0 | ROZPOCET
| VV |  | "okno 3-1ks"(1,38+2,0*2)*0,15 |  | 0.807 | [13 empty] | VV | 2 | 2 | True | 0 | ROZPOCET
| VV |  | "okno 2-2ks"(1,15+1,715*2)*2*0,15 |  | 1.374 | [13 empty] | VV | 2 | 2 | True | 0 | ROZPOCET
| VV |  | "okno 1-3ks"(1,4+2,46*2)*3*0,15 |  | 2.844 | [13 empty] | VV | 2 | 2 | True | 0 | ROZPOCET
| VV |  | Součet |  | 114.868 | [13 empty] | VV | 2 | 4 | True | 1 | ROZPOCET
151 | K | 967031733 | Přisekání (špicování) plošné nebo rovných ostění zdiva z cihel pálených plošné, na maltu vápennou nebo vápenocementovou, tl. na maltu vápennou nebo vápenocementovou, tl. do 150 mm | m2 | 25 |  | 0 |  |  |  | základní |  | 0 | 0 | 0 | 0.275 | 6.875 | 4 | K | 2 |  |  |  | ROZPOCET | 0 | 0 | 0 | 0 | 0 | 1 | 0 | 4 | -1958863263
| VV |  | okna - sál | [15 empty] | VV | 2 | 1 | True | 0 | ROZPOCET
| VV |  | 25 |  | 25 | [13 empty] | VV | 2 | 2 | True | 1 | ROZPOCET
152 | K | 968062356 | Vybourání dřevěných rámů oken dvojitých včetně křídel pl do 4 m2 | m2 | 7.5 |  | 0 | CS ÚRS 2020 02 |  |  | základní |  | 0 | 0 | 0 | 0.054 | 0.405 | 4 | K | 2 |  |  |  | ROZPOCET | 0 | 0 | 0 | 0 | 0 | 1 | 0 | 4 | -1898235064
| P |  | Poznámka k položce: Postupné rozřezávání rámu oken | [15 empty] | P | 2
| VV |  | "historická fasáda"2,5*3 |  | 7.5 | [13 empty] | VV | 2 | 2 | True | 1 | ROZPOCET
153 | K | 968062357 | Vybourání dřevěných rámů oken dvojitých včetně křídel pl přes 4 m2 | m2 | 24.6 |  | 0 | CS ÚRS 2020 02 |  |  | základní |  | 0 | 0 | 0 | 0.047 | 1.1562 | 4 | K | 2 |  |  |  | ROZPOCET | 0 | 0 | 0 | 0 | 0 | 1 | 0 | 4 | -1599109323
| P |  | Poznámka k položce: Postupné rozřezávání rámu oken | [15 empty] | P | 2
| VV |  | "historická fasáda"4,1*6 |  | 24.6 | [13 empty] | VV | 2 | 2 | True | 1 | ROZPOCET
154 | K | 981011414 | Demolice budov zděných na MC nebo z betonu podíl konstrukcí do 25 % postupným rozebíráním | m3 | 115.2 |  | 0 | CS ÚRS 2020 02 |  |  | základní |  | 0 | 0 | 0 | 0.47 | 54.144 | 4 | K | 2 |  |  |  | ROZPOCET | 0 | 0 | 0 | 0 | 0 | 1 | 0 | 4 | -809935576
| P |  | Poznámka k položce: Přístavek zahradní techniky Součástí ceny je: - kropení vodou při demolici, vytváření vodní clony - rozpojení zdiva při demolici na suť schopnou odvozu na skládku - bezpečnostní opatření při práci při demolici a na staveništi vyplývající z bezpečnostních předpisů pro demoliční práce, - podpěrné konstrukce jakékoliv výšky - úprava pláně v půdorysné ploše demolovaného objektu navazující na přilehlý terén s výškovými rozdíly + nebo - 150 mm - odpojení (dilatace) od sousedních nedemolovaných objektů - jakékoliv vnitřní lešení a práce bez pevné pracovní podlahy | [15 empty] | P | 2
155 | K | 978019371 | Otlučení vápenných nebo vápenocementových omítek vnějších ploch s vyškrabáním spar a s očištěním zdiva stupně členitosti 3 až 5, v rozsahu přes 50 do 65 % | m2 | 2778.554 |  | 0 | CS ÚRS 2020 02 |  |  | základní |  | 0 | 0 | 0 | 0.047 | 130.592 | 4 | K | 2 |  |  |  | ROZPOCET | 0 | 0 | 0 | 0 | 0 | 1 | 0 | 4 | -938389032
| VV |  | Historická fasáda - nadsoklová část - předpokládá se 65% | [15 empty] | VV | 2 | 1 | True | 0 | ROZPOCET
| VV |  | Skladba A - východní strana | [15 empty] | VV | 2 | 1 | True | 0 | ROZPOCET
| VV |  | (18,55+0,65)*19,47+18,83*18,2 |  | 716.53 | [13 empty] | VV | 2 | 2 | True | 0 | ROZPOCET
| VV |  | 8,2*18,1+(8,2*4,63) |  | 186.386 | [13 empty] | VV | 2 | 2 | True | 0 | ROZPOCET
| VV |  | 17,94*18,2+(1,0+1,58+0,35+11,14+0,35+1,58)*20,4 |  | 652.908 | [13 empty] | VV | 2 | 2 | True | 0 | ROZPOCET
| VV |  | Mezisoučet |  | 1555.824 | [13 empty] | VV | 2 | 3 | True | 0 | ROZPOCET
| VV |  | Skladba A - jižní a severní strana | [15 empty] | VV | 2 | 1 | True | 0 | ROZPOCET
| VV |  | 26,7*17,6+8,81*18,2 |  | 630.262 | [13 empty] | VV | 2 | 2 | True | 0 | ROZPOCET
| VV |  | (3,49+0,4)*19,82+(13,3+0,4+2,82+0,4)*18,42 |  | 388.766 | [13 empty] | VV | 2 | 2 | True | 0 | ROZPOCET
| VV |  | 11,38*17,9 |  | 203.702 | [13 empty] | VV | 2 | 2 | True | 0 | ROZPOCET
| VV |  | Mezisoučet |  | 1222.73 | [13 empty] | VV | 2 | 3 | True | 0 | ROZPOCET
| VV |  | Součet |  | 2778.554 | [13 empty] | VV | 2 | 4 | True | 1 | ROZPOCET
156 | K | 978019381 | Otlučení vápenných nebo vápenocementových omítek vnějších ploch s vyškrabáním spar a s očištěním zdiva stupně členitosti 3 až 5, v rozsahu přes 65 do 80 % | m2 | 2275.645 |  | 0 | CS ÚRS 2020 02 |  |  | základní |  | 0 | 0 | 0 | 0.057 | 129.7118 | 4 | K | 2 |  |  |  | ROZPOCET | 0 | 0 | 0 | 0 | 0 | 1 | 0 | 4 | -1622321572
| VV |  | Plocha fasády D - nadsoklová čás - předpokládá se 80%, ostění , nadpraží ze 100% | [15 empty] | VV | 2 | 1 | True | 0 | ROZPOCET
| VV |  | "pohled P1"18,45*20,2 |  | 372.69 | [13 empty] | VV | 2 | 2 | True | 0 | ROZPOCET
| VV |  | "pohled P2"16,5*18,0 |  | 297 | [13 empty] | VV | 2 | 2 | True | 0 | ROZPOCET
| VV |  | "pohled P3"16,15*18 |  | 290.7 | [13 empty] | VV | 2 | 2 | True | 0 | ROZPOCET
| VV |  | "pohled P4"3,5*18 |  | 63 | [13 empty] | VV | 2 | 2 | True | 0 | ROZPOCET
| VV |  | "pohled P5"3,35*19 |  | 63.65 | [13 empty] | VV | 2 | 2 | True | 0 | ROZPOCET
| VV |  | "pohled P6"3,5*18 |  | 63 | [13 empty] | VV | 2 | 2 | True | 0 | ROZPOCET
| VV |  | "pohled P7"14,51*18 |  | 261.18 | [13 empty] | VV | 2 | 2 | True | 0 | ROZPOCET
| VV |  | "pohled P8"3,5*18 |  | 63 | [13 empty] | VV | 2 | 2 | True | 0 | ROZPOCET
| VV |  | "pohled P9"3,35*19 |  | 63.65 | [13 empty] | VV | 2 | 2 | True | 0 | ROZPOCET
| VV |  | "pohled P10"3,5*18 |  | 63 | [13 empty] | VV | 2 | 2 | True | 0 | ROZPOCET
| VV |  | "pohled P11"5,15*18 |  | 92.7 | [13 empty] | VV | 2 | 2 | True | 0 | ROZPOCET
| VV |  | "pohled P12"11,40*18 |  | 205.2 | [13 empty] | VV | 2 | 2 | True | 0 | ROZPOCET
| VV |  | "pohled P13"16,75*22,5 |  | 376.875 | [13 empty] | VV | 2 | 2 | True | 0 | ROZPOCET
| VV |  | Součet |  | 2275.645 | [13 empty] | VV | 2 | 4 | True | 1 | ROZPOCET
157 | K | 978019391 | Otlučení vápenných nebo vápenocementových omítek vnějších ploch s vyškrabáním spar a s očištěním zdiva stupně členitosti 3 až 5, v rozsahu přes 80 do 100 % | m2 | 296.356 |  | 0 | CS ÚRS 2020 02 |  |  | základní |  | 0 | 0 | 0 | 0.072 | 21.3376 | 4 | K | 2 |  |  |  | ROZPOCET | 0 | 0 | 0 | 0 | 0 | 1 | 0 | 4 | 1673995043
| VV |  | Historická fasáda - soklová zóna - předpokládá se 100% | [15 empty] | VV | 2 | 1 | True | 0 | ROZPOCET
| VV |  | Skladba B1 - východní strana | [15 empty] | VV | 2 | 1 | True | 0 | ROZPOCET
| VV |  | (18,55+0,65)*1,25+18,83*1,25+8,2*1,35+17,94*1,25+(1,0+1,58+0,35+11,14+0,35+1,58)*1,1 |  | 98.633 | [13 empty] | VV | 2 | 2 | True | 0 | ROZPOCET
| VV |  | Skladba B1 - severní a jižní strana | [15 empty] | VV | 2 | 1 | True | 0 | ROZPOCET
| VV |  | 5,67*1,05+10,38*1,3+10,67*1,6+8,81*1,25+(3,49+0,4+13,3+0,4+2,82+0,4)*1,15+11,38*1,25 |  | 85.689 | [13 empty] | VV | 2 | 2 | True | 0 | ROZPOCET
| VV |  | Skladba B2 | [15 empty] | VV | 2 | 1 | True | 0 | ROZPOCET
| VV |  | (38,03+8,2+17,94)*0,5+16*0,5 |  | 40.085 | [13 empty] | VV | 2 | 2 | True | 0 | ROZPOCET
| VV |  | (26,7+8,81)*0,5+(3,49+0,4+13,3+0,4+2,82+0,4)*0,5+11,377*0,5 |  | 33.849 | [13 empty] | VV | 2 | 2 | True | 0 | ROZPOCET
| VV |  | Mezisoučet |  | 258.256 | [13 empty] | VV | 2 | 3 | True | 0 | ROZPOCET
| VV |  | Vnitřní sokl - hlavní vstup | [15 empty] | VV | 2 | 1 | True | 0 | ROZPOCET
| VV |  | (7,2+4,3+1,9+2,9+2,9+1,9+4,3)*1,5 |  | 38.1 | [13 empty] | VV | 2 | 2 | True | 0 | ROZPOCET
| VV |  | Součet |  | 296.356 | [13 empty] | VV | 2 | 4 | True | 1 | ROZPOCET
158 | K | R009-03 | Bourání a přisekání parapetů do tl.100mm | m2 | 25.036 |  | 0 |  |  |  | základní |  | 0 | 0 | 0 | 0.001 | 0.025036 | 4 | K | 2 |  |  |  | ROZPOCET | 0 | 0 | 0 | 0 | 0 | 1 | 0 | 4 | -1059821805
| VV |  | Dvorní fasáda | [15 empty] | VV | 2 | 1 | True | 0 | ROZPOCET
| VV |  | "pohled P1"(0,47*18+1,38+1,38+1,4*2)*0,15 |  | 2.103 | [13 empty] | VV | 2 | 2 | True | 0 | ROZPOCET
| VV |  | "pohled P2"(1,15*5+1,4*15+1+1,25+1,09)*0,15 |  | 4.514 | [13 empty] | VV | 2 | 2 | True | 0 | ROZPOCET
| VV |  | "pohled P3"(1,15*5+1,4*18+1,15)*0,15 |  | 4.815 | [13 empty] | VV | 2 | 2 | True | 0 | ROZPOCET
| VV |  | "pohled P4"(1+1,09+1,09*2)*0,15 |  | 0.641 | [13 empty] | VV | 2 | 2 | True | 0 | ROZPOCET
| VV |  | "pohled P5"(0,5*2+0,5*6+1,2)*0,15 |  | 0.78 | [13 empty] | VV | 2 | 2 | True | 0 | ROZPOCET
| VV |  | "pohled P6"(1+1,09+1,09)*0,15 |  | 0.477 | [13 empty] | VV | 2 | 2 | True | 0 | ROZPOCET
| VV |  | "pohled P7"(1,4*3+1,4*15+1,15+1,31*2+1,4)*0,15 |  | 4.556 | [13 empty] | VV | 2 | 2 | True | 0 | ROZPOCET
| VV |  | "pohled P8"(1+1+1)*0,15 |  | 0.45 | [13 empty] | VV | 2 | 2 | True | 0 | ROZPOCET
| VV |  | "pohled P9"(0,5*2+0,5*6+1,1)*0,15 |  | 0.765 | [13 empty] | VV | 2 | 2 | True | 0 | ROZPOCET
| VV |  | "pohled P10"(1+1+1,09+0,88)*0,15 |  | 0.596 | [13 empty] | VV | 2 | 2 | True | 0 | ROZPOCET
| VV |  | "pohled P11"(0,47*8+1,15*2+1,4*5)*0,15 |  | 1.959 | [13 empty] | VV | 2 | 2 | True | 0 | ROZPOCET
| VV |  | "pohled P12"(1,15*3+1,4*8)*0,15 |  | 2.198 | [13 empty] | VV | 2 | 2 | True | 0 | ROZPOCET
| VV |  | "pohled P13"(1,38+1,15*2+1,4*3)*0,15 |  | 1.182 | [13 empty] | VV | 2 | 2 | True | 0 | ROZPOCET
| VV |  | Součet |  | 25.036 | [13 empty] | VV | 2 | 4 | True | 1 | ROZPOCET
159 | K | R009-04 | Odbourání stávajících spádových vyrovnávacích vrstev pod klempířskými prvky v tl. od 1-50mm | m2 | 416.501 |  | 0 |  |  |  | základní |  | 0 | 0 | 0 | 0.001 | 0.4165 | 4 | K | 2 |  |  |  | ROZPOCET | 0 | 0 | 0 | 0 | 0 | 1 | 0 | 4 | -1658732383
| VV |  | Historická fasáda | [15 empty] | VV | 2 | 1 | True | 0 | ROZPOCET
| VV |  | 18,55*0,3+(18,55+0,65+18,83+8,2+17,94)*9*0,3+4*0,3 |  | 180.024 | [13 empty] | VV | 2 | 2 | True | 0 | ROZPOCET
| VV |  | 16*0,6*5*0,3+16*2*0,3 |  | 24 | [13 empty] | VV | 2 | 2 | True | 0 | ROZPOCET
| VV |  | (26,7+8,81)*6*0,3+(26,7+8,81)*2*0,3+(26,7+8,81)*2*0,3 |  | 106.53 | [13 empty] | VV | 2 | 2 | True | 0 | ROZPOCET
| VV |  | (4+16,92+11,38)*3*0,3+11,38*2*0,3+0,5*0,5*4 |  | 36.898 | [13 empty] | VV | 2 | 2 | True | 0 | ROZPOCET
| VV |  | 1,38*6,5+0,605*4+1,25*16+0,705*11 |  | 39.145 | [13 empty] | VV | 2 | 2 | True | 0 | ROZPOCET
| VV |  | (18,55+0,65+18,83+8,2+17,94)*0,3+(26,7+8,81)*0,3 |  | 29.904 | [13 empty] | VV | 2 | 2 | True | 0 | ROZPOCET
| VV |  | Součet |  | 416.501 | [13 empty] | VV | 2 | 4 | True | 1 | ROZPOCET
160 | K | R009-05 | Demontáž kuželek balustrád - D1 | kus | 15 |  | 0 |  |  |  | základní |  | 0 | 0 | 0 | 0 | 0 | 4 | K | 2 |  |  |  | ROZPOCET | 0 | 0 | 0 | 0 | 0 | 1 | 0 | 4 | 1043165209
161 | K | R009-06 | Demontáž krakorců - D2 | kus | 18 |  | 0 |  |  |  | základní |  | 0 | 0 | 0 | 0 | 0 | 4 | K | 2 |  |  |  | ROZPOCET | 0 | 0 | 0 | 0 | 0 | 1 | 0 | 4 | -90674752
162 | K | R009-07 | Demontáž - odstranění stávajících kotev | kus | 35 |  | 0 |  |  |  | základní |  | 0 | 0 | 0 | 0 | 0 | 4 | K | 2 |  |  |  | ROZPOCET | 0 | 0 | 0 | 0 | 0 | 1 | 0 | 4 | 554366743
| VV |  | stávající kotvy stávajících prvků | [15 empty] | VV | 2 | 1 | True | 0 | ROZPOCET
| VV |  | 18 |  | 18 | [13 empty] | VV | 2 | 2 | True | 0 | ROZPOCET
| VV |  | stávající kotvy chybějících prvků | [15 empty] | VV | 2 | 1 | True | 0 | ROZPOCET
| VV |  | 17 |  | 17 | [13 empty] | VV | 2 | 2 | True | 0 | ROZPOCET
| VV |  | Součet |  | 35 | [13 empty] | VV | 2 | 4 | True | 1 | ROZPOCET
163 | K | R009-08 | Kotvení - nové nerezové kotvy na chemickou kotvu - kotva cca 500mm | kus | 17 |  | 0 |  |  |  | základní |  | 0 | 0 | 0 | 0 | 0 | 4 | K | 2 |  |  |  | ROZPOCET | 0 | 0 | 0 | 0 | 0 | 1 | 0 | 4 | 1748188256
| VV |  | chybějící krakorce | [15 empty] | VV | 2 | 1 | True | 0 | ROZPOCET
| VV |  | 17 |  | 17 | [13 empty] | VV | 2 | 2 | True | 1 | ROZPOCET
164 | K | R009-09 | Demontáž ozdobných fasádních koulí D4 s podnoží | kus | 2 |  | 0 |  |  |  | základní |  | 0 | 0 | 0 | 0 | 0 | 4 | K | 2 |  |  |  | ROZPOCET | 0 | 0 | 0 | 0 | 0 | 1 | 0 | 4 | -1116745277
165 | K | R009-10 | Demontáž stávajícího kotvení ozdobných koulí D4 | kus | 2 |  | 0 |  |  |  | základní |  | 0 | 0 | 0 | 0 | 0 | 4 | K | 2 |  |  |  | ROZPOCET | 0 | 0 | 0 | 0 | 0 | 1 | 0 | 4 | -1609323788
166 | K | R009-11 | Vyškrábání spár pískovcového soklu -viz.technická zpráva | m | 360 |  | 0 |  |  |  | základní |  | 0 | 0 | 0 | 0 | 0 | 4 | K | 2 |  |  |  | ROZPOCET | 0 | 0 | 0 | 0 | 0 | 1 | 0 | 4 | 148807856
167 | K | R009-12 | Demontáž dřevěné ochranné konstr. stříšky u hlavního vchodu do gymnázia; včetně ochranného zábradlí , vč. stávajících kovových patek 27ks | soub | 1 |  | 0 |  |  |  | základní |  | 0 | 0 | 0 | 0.85 | 0.85 | 4 | K | 2 |  |  |  | ROZPOCET | 0 | 0 | 0 | 0 | 0 | 1 | 0 | 4 | 1655467872
168 | K | R009-13 | Demontáž původních nefunkčních větracích žaluzií kruhového tvaru, pr.80mm | ks | 3 |  | 0 |  |  |  | základní |  | 0 | 0 | 0 | 0 | 0 | 4 | K | 2 |  |  |  | ROZPOCET | 0 | 0 | 0 | 0 | 0 | 1 | 0 | 4 | 234484557
| P |  | Poznámka k položce: k likvidaci | [15 empty] | P | 2
169 | K | R009-14 | Demontáž původních větracích mřížek na fasádách, do rozm.300x300mm | ks | 6 |  | 0 |  |  |  | základní |  | 0 | 0 | 0 | 0 | 0 | 4 | K | 2 |  |  |  | ROZPOCET | 0 | 0 | 0 | 0 | 0 | 1 | 0 | 4 | 1630746596
| P |  | Poznámka k položce: k likvidaci - celkem 5 bez náhrady, 1 na výměnu | [15 empty] | P | 2
170 | K | R009-15 | Demontáž stávajících plastových větracích mřížek se samočinou žaluzií dvorní fasáda, pohled P5 a P9 | ks | 9 |  | 0 |  |  |  | základní |  | 0 | 0 | 0 | 0 | 0 | 4 | K | 2 |  |  |  | ROZPOCET | 0 | 0 | 0 | 0 | 0 | 1 | 0 | 4 | 1067984106
| P |  | Poznámka k položce: k likvidaci | [15 empty] | P | 2
171 | K | R009-16 | Demontáž stávajících sítí proti hmyzu, pohled P2,P3 | ks | 6 |  | 0 |  |  |  | základní |  | 0 | 0 | 0 | 0.003 | 0.018 | 4 | K | 2 |  |  |  | ROZPOCET | 0 | 0 | 0 | 0 | 0 | 1 | 0 | 4 | -1827151097
| P |  | Poznámka k položce: k likvidaci | [15 empty] | P | 2
172 | K | R009-17 | Demontáž stávajících mříží oken, pohled P_11 | kus | 1 |  | 0 |  |  |  | základní |  | 0 | 0 | 0 | 0.01 | 0.01 | 4 | K | 2 |  |  |  | ROZPOCET | 0 | 0 | 0 | 0 | 0 | 1 | 0 | 4 | 97838674
| P |  | Poznámka k položce: k likvidaci | [15 empty] | P | 2
173 | K | R009-18 | Demontáž plastových tabulí se znakem a označením gymnázia | soub | 1 |  | 0 |  |  |  | základní |  | 0 | 0 | 0 | 0 | 0 | 4 | K | 2 |  |  |  | ROZPOCET | 0 | 0 | 0 | 0 | 0 | 1 | 0 | 4 | 390539534
| P |  | Poznámka k položce: k likvidaci | [15 empty] | P | 2
174 | K | R009-19 | Demontáž kotvení zděného štítu nad hlavním vchodem | soub | 1 |  | 0 |  |  |  | základní |  | 0 | 0 | 0 | 0 | 0 | 4 | K | 2 |  |  |  | ROZPOCET | 0 | 0 | 0 | 0 | 0 | 1 | 0 | 4 | -1324315688
| P |  | Poznámka k položce: k likvidaci | [15 empty] | P | 2
175 | K | R009-20 | Demontáž stávajících držáků na vlajky, východní fasáda | kus | 2 |  | 0 |  |  |  | základní |  | 0 | 0 | 0 | 0.003 | 0.006 | 4 | K | 2 |  |  |  | ROZPOCET | 0 | 0 | 0 | 0 | 0 | 1 | 0 | 4 | 1553058824
| P |  | Poznámka k položce: k likvidaci | [15 empty] | P | 2
176 | K | R009-21 | Demontáž stávajícího odvětrání plynového kotle na fasádě P 12, vývod z původního zrušeného kotle | soub | 1 |  | 0 |  |  |  | základní |  | 0 | 0 | 0 | 0.01 | 0.01 | 4 | K | 2 |  |  |  | ROZPOCET | 0 | 0 | 0 | 0 | 0 | 1 | 0 | 4 | -1163354551
| P |  | Poznámka k položce: k likvidaci | [15 empty] | P | 2
177 | K | R009-22 | Demontáž (vybourání) dvojice odvětrávacích potrubí z chemické laboratoře cca DN 250; pohled P3 | kus | 2 |  | 0 |  |  |  | základní |  | 0 | 0 | 0 | 0.01 | 0.02 | 4 | K | 2 |  |  |  | ROZPOCET | 0 | 0 | 0 | 0 | 0 | 1 | 0 | 4 | -1642656159
| P |  | Poznámka k položce: K likvidaci | [15 empty] | P | 2
178 | K | R009-23 | Demontáž (vybourání) odvětrávacího potrubí z chemické laboratoře cca DN 100, pohled P3 | kus | 1 |  | 0 |  |  |  | základní |  | 0 | 0 | 0 | 0.01 | 0.01 | 4 | K | 2 |  |  |  | ROZPOCET | 0 | 0 | 0 | 0 | 0 | 1 | 0 | 4 | 618631333
| P |  | Poznámka k položce: K likvidaci | [15 empty] | P | 2
179 | K | R009-24 | Demontáž (vybourání) stávajícího odvětrávacího potrubí plynového kotle, pohled_ P7 | soub | 1 |  | 0 |  |  |  | základní |  | 0 | 0 | 0 | 0.01 | 0.01 | 4 | K | 2 |  |  |  | ROZPOCET | 0 | 0 | 0 | 0 | 0 | 1 | 0 | 4 | -156177659
| P |  | Poznámka k položce: K likvidaci | [15 empty] | P | 2
180 | K | R009-25 | Vrtání stívajících otvorů říms pro průchod dešťových svodů a úprava do DN170, v délce od 500- 1100mm | kus | 24 |  | 0 |  |  |  | základní |  | 0 | 0 | 0 | 0 | 0 | 4 | K | 2 |  |  |  | ROZPOCET | 0 | 0 | 0 | 0 | 0 | 1 | 0 | 4 | 463733615
181 | K | 985421123 | Injektáž trhlin v cihelném, kamenném nebo smíšeném zdivu nízkotlaká do 0,6 MP, včetně provedení vrtů aktivovanou cementovou maltou šířka trhlin přes 2 do 5 mm tloušťka zdiva přes 450 do 600 mm | m | 40 |  | 0 | CS ÚRS 2020 02 |  |  | základní |  | 0 | 0.01224 | 0.4896 | 0 | 0 | 4 | K | 2 |  |  |  | ROZPOCET | 0 | 0 | 0 | 0 | 0 | 1 | 0 | 4 | 1712589506
| P |  | Poznámka k položce: viz. technická zpráva | [15 empty] | P | 2
182 | K | R009-26 | Sanace trhlin v omítkách š.2-5mm, hydraulickou injektážní směsí s vápennými pojivy - viz. technická zpráva | m | 35 |  | 0 |  |  |  | základní |  | 0 | 0 | 0 | 0 | 0 | 4 | K | 2 |  |  |  | ROZPOCET | 0 | 0 | 0 | 0 | 0 | 1 | 0 | 4 | 422044673
| D | 997 | Přesun sutě |  |  |  | 0 | [5 empty] | 0 |  | 0 |  | 0 | 1 | D | 1 |  |  |  | ROZPOCET | [6 empty] | 0
183 | K | 997013156 | Vnitrostaveništní doprava suti a vybouraných hmot pro budovy v do 21 m s omezením mechanizace | t | 453.854 |  | 0 | CS ÚRS 2020 02 |  |  | základní |  | 0 | 0 | 0 | 0 | 0 | 4 | K | 2 |  |  |  | ROZPOCET | 0 | 0 | 0 | 0 | 0 | 1 | 0 | 4 | -1407896331
184 | K | 997013501 | Odvoz suti a vybouraných hmot na skládku nebo meziskládku do 1 km se složením | t | 453.854 |  | 0 | CS ÚRS 2020 02 |  |  | základní |  | 0 | 0 | 0 | 0 | 0 | 4 | K | 2 |  |  |  | ROZPOCET | 0 | 0 | 0 | 0 | 0 | 1 | 0 | 4 | -323101879
185 | K | 997013509 | Příplatek k odvozu suti a vybouraných hmot na skládku ZKD 1 km přes 1 km | t | 5446.248 |  | 0 | CS ÚRS 2020 02 |  |  | základní |  | 0 | 0 | 0 | 0 | 0 | 4 | K | 2 |  |  |  | ROZPOCET | 0 | 0 | 0 | 0 | 0 | 1 | 0 | 4 | -1636813423
| VV |  | 453,854*12 'Přepočtené koeficientem množství |  | 5446.248 | [13 empty] | VV | 2 | 2 | False | 1 | ROZPOCET
186 | K | 997013631 | Poplatek za uložení na skládce (skládkovné) stavebního odpadu směsného kód odpadu 17 09 04 | t | 444.217 |  | 0 | CS ÚRS 2020 02 |  |  | základní |  | 0 | 0 | 0 | 0 | 0 | 4 | K | 2 |  |  |  | ROZPOCET | 0 | 0 | 0 | 0 | 0 | 1 | 0 | 4 | -1414653005
| VV |  | 444,217 |  | 444.217 | [13 empty] | VV | 2 | 2 | True | 1 | ROZPOCET
187 | K | 997013811 | Poplatek za uložení na skládce (skládkovné) stavebního odpadu dřevěného kód odpadu 17 02 01 | t | 2.465 |  | 0 | CS ÚRS 2020 02 |  |  | základní |  | 0 | 0 | 0 | 0 | 0 | 4 | K | 2 |  |  |  | ROZPOCET | 0 | 0 | 0 | 0 | 0 | 1 | 0 | 4 | 1476387864
188 | K | 997221645 | Poplatek za uložení stavebního odpadu na skládce (skládkovné) asfaltového bez obsahu dehtu zatříděného do Katalogu odpadů pod kódem 17 03 02 | t | 0.6 |  | 0 | CS ÚRS 2020 02 |  |  | základní |  | 0 | 0 | 0 | 0 | 0 | 4 | K | 2 |  |  |  | ROZPOCET | 0 | 0 | 0 | 0 | 0 | 1 | 0 | 4 | -2095871595
| D | 998 | Přesun hmot |  |  |  | 0 | [5 empty] | 0 |  | 0 |  | 0 | 1 | D | 1 |  |  |  | ROZPOCET | [6 empty] | 0
189 | K | 998011003 | Přesun hmot pro budovy občanské výstavby, bydlení, výrobu a služby s nosnou svislou konstrukcí zděnou z cihel, tvárnic nebo kamene vodorovná dopravní vzdálenost do 100 m pro budovy výšky přes 12 do 24 m | t | 160.328 |  | 0 | CS ÚRS 2020 02 |  |  | základní |  | 0 | 0 | 0 | 0 | 0 | 4 | K | 2 |  |  |  | ROZPOCET | 0 | 0 | 0 | 0 | 0 | 1 | 0 | 4 | 408001119
| D | PSV | Práce a dodávky PSV |  |  |  | 0 | [5 empty] | 0 |  | 7.0124 |  | 6.3408 | 2 | D | 0 |  |  |  | ROZPOCET | [6 empty] | 0
| D | 711 | Izolace proti vodě, vlhkosti a plynům |  |  |  | 0 | [5 empty] | 0 |  | 0.01896 |  | 0 | 2 | D | 1 |  |  |  | ROZPOCET | [6 empty] | 0
190 | K | 711161215 | Izolace proti zemní vlhkosti a beztlakové vodě nopovými fóliemi na ploše svislé S vrstva ochranná, odvětrávací a drenážní výška nopku 20,0 mm, tl. fólie do 1,0 mm | m2 | 23.7 |  | 0 | CS ÚRS 2020 02 |  |  | základní |  | 0 | 0.0008 | 0.01896 | 0 | 0 | 16 | K | 2 |  |  |  | ROZPOCET | 0 | 0 | 0 | 0 | 0 | 1 | 0 | 16 | 572005172
| VV |  | Zádveří - hlavní vchod | [15 empty] | VV | 2 | 1 | True | 0 | ROZPOCET
| VV |  | (7,2+4,3+4,3)*1,5 |  | 23.7 | [13 empty] | VV | 2 | 2 | True | 1 | ROZPOCET
191 | K | 998711203 | Přesun hmot pro izolace proti vodě, vlhkosti a plynům stanovený procentní sazbou (%) z ceny vodorovná dopravní vzdálenost do 50 m v objektech výšky přes 12 do 60 m | % |  |  | 0 | CS ÚRS 2020 02 |  |  | základní |  | 0 | 0 | 0 | 0 | 0 | 16 | K | 2 |  |  |  | ROZPOCET | 0 | 0 | 0 | 0 | 0 | 1 | 0 | 16 | 758249124
| D | 712 | Povlakové krytiny |  |  |  | 0 | [5 empty] | 0 |  | 0.31738 |  | 0.56832 | 2 | D | 1 |  |  |  | ROZPOCET | [6 empty] | 0
192 | K | 712400831 | Odstranění ze střech šikmých přes 10° do 30° krytiny povlakové jednovrstvé | m2 | 94.72 |  | 0 | CS ÚRS 2020 02 |  |  | základní |  | 0 | 0 | 0 | 0.006 | 0.56832 | 16 | K | 2 |  |  |  | ROZPOCET | 0 | 0 | 0 | 0 | 0 | 1 | 0 | 16 | -187963736
| VV |  | provizorní stříška u vstupu | [15 empty] | VV | 2 | 1 | True | 0 | ROZPOCET
| VV |  | 6*6 |  | 36 | [13 empty] | VV | 2 | 2 | True | 0 | ROZPOCET
| VV |  | pozice K37, K47, K48, K57, | [15 empty] | VV | 2 | 1 | True | 0 | ROZPOCET
| VV |  | 1,65*6,3+0,67*27,5+0,55*8+25,5 |  | 58.72 | [13 empty] | VV | 2 | 2 | True | 0 | ROZPOCET
| VV |  | Součet |  | 94.72 | [13 empty] | VV | 2 | 4 | True | 1 | ROZPOCET
193 | K | 712431101 | Provedení povlakové krytiny střech šikmých přes 10° do 30° pásy na sucho AIP nebo NAIP | m2 | 58.72 |  | 0 | CS ÚRS 2020 02 |  |  | základní |  | 0 | 0 | 0 | 0 | 0 | 16 | K | 2 |  |  |  | ROZPOCET | 0 | 0 | 0 | 0 | 0 | 1 | 0 | 16 | -1385530127
| VV |  | pozice K37, K47, K48, K57, | [15 empty] | VV | 2 | 1 | True | 0 | ROZPOCET
| VV |  | 1,65*6,3+0,67*27,5+0,55*8+25,5 |  | 58.72 | [13 empty] | VV | 2 | 2 | True | 1 | ROZPOCET
194 | M | 62832000 | pás asfaltový natavitelný oxidovaný tl 3,0mm typu V60 S30 s vložkou ze skleněné rohože, s jemnozrnným minerálním posypem | m2 | 67.528 |  | 0 | CS ÚRS 2020 02 |  |  | základní |  | 0 | 0.0047 | 0.31738 | 0 | 0 | 32 | M | 2 |  |  |  | ROZPOCET | 0 | 0 | 0 | 0 | 0 | 1 | 0 | 16 | -1765323711
| VV |  | 58,72*1,15 'Přepočtené koeficientem množství |  | 67.528 | [13 empty] | VV | 2 | 2 | False | 1 | ROZPOCET
195 | K | 998712203 | Přesun hmot pro povlakové krytiny stanovený procentní sazbou (%) z ceny vodorovná dopravní vzdálenost do 50 m v objektech výšky přes 12 do 24 m | % |  |  | 0 | CS ÚRS 2020 02 |  |  | základní |  | 0 | 0 | 0 | 0 | 0 | 16 | K | 2 |  |  |  | ROZPOCET | 0 | 0 | 0 | 0 | 0 | 1 | 0 | 16 | 1647604412
| D | 721 | Zdravotechnika - vnitřní kanalizace |  |  |  | 0 | [5 empty] | 0 |  | 0.31937 |  | 0.3522 | 2 | D | 1 |  |  |  | ROZPOCET | [6 empty] | 0
196 | K | 721171908 | Opravy odpadního potrubí plastového vsazení odbočky do potrubí DN 200 | kus | 1 |  | 0 | CS ÚRS 2020 02 |  |  | základní |  | 0 | 0.01037 | 0.01037 | 0 | 0 | 16 | K | 2 |  |  |  | ROZPOCET | 0 | 0 | 0 | 0 | 0 | 1 | 0 | 16 | 777116522
197 | K | 721241103 | Lapače střešních splavenin litinové DN 150 | kus | 10 |  | 0 | CS ÚRS 2020 02 |  |  | základní |  | 0 | 0.0309 | 0.309 | 0 | 0 | 16 | K | 2 |  |  |  | ROZPOCET | 0 | 0 | 0 | 0 | 0 | 1 | 0 | 16 | 1367212915
198 | K | 721242805 | Demontáž lapačů střešních splavenin DN 150 | kus | 10 |  | 0 | CS ÚRS 2020 02 |  |  | základní |  | 0 | 0 | 0 | 0.03522 | 0.3522 | 16 | K | 2 |  |  |  | ROZPOCET | 0 | 0 | 0 | 0 | 0 | 1 | 0 | 16 | 1485028713
199 | K | R721-01 | Úprava napojení kanalizace pro výměnu lapače střešních splavenin - historická fasáda | ks | 6 |  | 0 |  |  |  | základní |  | 0 | 0 | 0 | 0 | 0 | 16 | K | 2 |  |  |  | ROZPOCET | 0 | 0 | 0 | 0 | 0 | 1 | 0 | 16 | 166039263
200 | K | R721-02 | Úprava napojení kanalizace pro přemístění lapače střešních splavenin vzhledem k tl. tepelného izolantu - dvorní fasáda | ks | 4 |  | 0 |  |  |  | základní |  | 0 | 0 | 0 | 0 | 0 | 16 | K | 2 |  |  |  | ROZPOCET | 0 | 0 | 0 | 0 | 0 | 1 | 0 | 16 | 1245656007
201 | K | 998721203 | Přesun hmot pro vnitřní kanalizace stanovený procentní sazbou (%) z ceny vodorovná dopravní vzdálenost do 50 m v objektech výšky přes 12 do 24 m | % |  |  | 0 | CS ÚRS 2020 02 |  |  | základní |  | 0 | 0 | 0 | 0 | 0 | 16 | K | 2 |  |  |  | ROZPOCET | 0 | 0 | 0 | 0 | 0 | 1 | 0 | 16 | -1471298801
| D | 722 | Zdravotechnika - vnitřní vodovod |  |  |  | 0 | [5 empty] | 0 |  | 0.00022 |  | 0 | 2 | D | 1 |  |  |  | ROZPOCET | [6 empty] | 0
202 | K | 722224152 | Armatury s jedním závitem ventily kulové zahradní uzávěry PN 15 do 120° C G 1/2" - 3/4" | kus | 1 |  | 0 | CS ÚRS 2020 02 |  |  | základní |  | 0 | 0.00022 | 0.00022 | 0 | 0 | 16 | K | 2 |  |  |  | ROZPOCET | 0 | 0 | 0 | 0 | 0 | 1 | 0 | 16 | 1747349512
203 | K | 998722203 | Přesun hmot pro vnitřní vodovod stanovený procentní sazbou (%) z ceny vodorovná dopravní vzdálenost do 50 m v objektech výšky přes 12 do 24 m | % |  |  | 0 | CS ÚRS 2020 02 |  |  | základní |  | 0 | 0 | 0 | 0 | 0 | 16 | K | 2 |  |  |  | ROZPOCET | 0 | 0 | 0 | 0 | 0 | 1 | 0 | 16 | 1788243963
| D | 741 | Elektroinstalace - silnoproud |  |  |  | 0 | [5 empty] | 0 |  | 0 |  | 0 | 2 | D | 1 |  |  |  | ROZPOCET | [6 empty] | 0
205 | K | R741-01 | Hromosvod - montáž | soub | 1 |  | 0 |  |  |  | základní |  | 0 | 0 | 0 | 0 | 0 | 16 | K | 2 |  |  |  | ROZPOCET | 0 | 0 | 0 | 0 | 0 | 1 | 0 | 16 | -774127339
Poznámka k položce: viz. samostatný rozpočet elektro - montáž nové hromosvodové soustavy
206 | K | R741-02 | Hromosvod - zemní práce | soub | 1 |  | 0 |  |  |  | základní |  | 0 | 0 | 0 | 0 | 0 | 16 | K | 2 |  |  |  | ROZPOCET | 0 | 0 | 0 | 0 | 0 | 1 | 0 | 16 | 802302981
Poznámka k položce: viz. samostatný rozpočet elektro
207 | K | R741-03 | Hromosvod - demontáž | soub | 1 |  | 0 |  |  |  | základní |  | 0 | 0 | 0 | 0 | 0 | 16 | K | 2 |  |  |  | ROZPOCET | 0 | 0 | 0 | 0 | 0 | 1 | 0 | 16 | 1645125504
Poznámka k položce: viz. samostatný rozpočet elektro- demontáž stávající hromosvodové soustavy
208 | K | R741-04 | Hromosvod - nosný materiál | soub | 1 |  | 0 |  |  |  | základní |  | 0 | 0 | 0 | 0 | 0 | 16 | K | 2 |  |  |  | ROZPOCET | 0 | 0 | 0 | 0 | 0 | 1 | 0 | 16 | -2029289539
Poznámka k položce: viz. samostatný rozpočet elektro
209 | K | R741-05 | Revize - hromosvod | soub | 1 |  | 0 |  |  |  | základní |  | 0 | 0 | 0 | 0 | 0 | 16 | K | 2 |  |  |  | ROZPOCET | 0 | 0 | 0 | 0 | 0 | 1 | 0 | 16 | -643481298
Poznámka k položce: viz. samostatný rozpočet elektro
210 | K | R741-06 | Elektroinstalace montáž | soub | 1 |  | 0 |  |  |  | základní |  | 0 | 0 | 0 | 0 | 0 | 16 | K | 2 |  |  |  | ROZPOCET | 0 | 0 | 0 | 0 | 0 | 1 | 0 | 16 | 313358317
Poznámka k položce: viz. samostatný rozpočet elektro - elektroinstalace venkovního osvětlení - demontáž + montáž
211 | K | R741-07 | Elektroinstalace - nosný materiál | soub | 1 |  | 0 |  |  |  | základní |  | 0 | 0 | 0 | 0 | 0 | 16 | K | 2 |  |  |  | ROZPOCET | 0 | 0 | 0 | 0 | 0 | 1 | 0 | 16 | 1393157960
Poznámka k položce: viz. samostatný rozpočet elektro - elektroinstalace venkovního osvětlení - nosný materiál
212 | K | R741-08 | Revize elektro (venkovní osvětlení) | soub | 1 |  | 0 |  |  |  | základní |  | 0 | 0 | 0 | 0 | 0 | 16 | K | 2 |  |  |  | ROZPOCET | 0 | 0 | 0 | 0 | 0 | 1 | 0 | 16 | 941154143
Poznámka k položce: viz. samostatný rozpočet elektro
214 | K | R741-09 | Demontáž 1 kusu satelitu + zpětná montáž | soub | 1 |  | 0 |  |  |  | základní |  | 0 | 0 | 0 | 0 | 0 | 16 | K | 2 |  |  |  | ROZPOCET | 0 | 0 | 0 | 0 | 0 | 1 | 0 | 16 | 1849667357
215 | K | R741-10 | Demontáž 2 kusů nefunkčních antén | soub | 1 |  | 0 |  |  |  | základní |  | 0 | 0 | 0 | 0 | 0 | 16 | K | 2 |  |  |  | ROZPOCET | 0 | 0 | 0 | 0 | 0 | 1 | 0 | 16 | 1681175932
216 | K | R741-11 | Demontáž 2 kusů stávajících elektrických skříní, pohled jižní, viz samostatný rozpočet elektro | kus | 2 |  | 0 |  |  |  | základní |  | 0 | 0 | 0 | 0 | 0 | 16 | K | 2 |  |  |  | ROZPOCET | 0 | 0 | 0 | 0 | 0 | 1 | 0 | 16 | -53680324
217 | K | R741-12 | Demontáž 1 kusu elektrické skříně; výměna za novou; pohled jižní, viz samostatný rozpočet elektro | kus | 1 |  | 0 |  |  |  | základní |  | 0 | 0 | 0 | 0 | 0 | 16 | K | 2 |  |  |  | ROZPOCET | 0 | 0 | 0 | 0 | 0 | 1 | 0 | 16 | -475237626
218 | K | R741-13 | Demontáž 1 kusu elektrické skříně; výměna za novou; pohled severní, viz samostatný rozpočet elektro | kus | 1 |  | 0 |  |  |  | základní |  | 0 | 0 | 0 | 0 | 0 | 16 | K | 2 |  |  |  | ROZPOCET | 0 | 0 | 0 | 0 | 0 | 1 | 0 | 16 | 1512864766
| D | 751 | Vzduchotechnika |  |  |  | 0 | [5 empty] | 0 |  | 0 |  | 0 | 2 | D | 1 |  |  |  | ROZPOCET | [6 empty] | 0
219 | K | R751-01 | Demontáž + zpětná montáž stávajícího venkovního vedení vzduchotechniky u vchodu do kuchyně | soub | 1 |  | 0 |  |  |  | základní |  | 0 | 0 | 0 | 0 | 0 | 16 | K | 2 |  |  |  | ROZPOCET | 0 | 0 | 0 | 0 | 0 | 1 | 0 | 16 | 2144106124
| P |  | Poznámka k položce: - demontáž stávajícího vedení vč. kotvení - zpětná montáž vč. nových kotevních prvků - prostorová úprava stávajícího vedení v návaznosti na tl vrstvy tepelného izolantu - nové kotevní prvky do zateplené stěny s distančními prvky - dočasné uskladnění stávajících prvků vzduchotechnického rozvodu | [15 empty] | P | 2
220 | K | R751-02 | Demontáž + montáž stávajících splitových jednotek VZDT | kus | 2 |  | 0 |  |  |  | základní |  | 0 | 0 | 0 | 0 | 0 | 16 | K | 2 |  |  |  | ROZPOCET | 0 | 0 | 0 | 0 | 0 | 1 | 0 | 16 | -593394542
| P |  | Poznámka k položce: - vypuštění stávajícího chladiva vč. ekologické likvidace - odpojení elektropřipojení - demontáž stávajícího vedení vč. kotvení - zpětná montáž, včetně nového kotvení - nastavení trubního vedení cca o 1m spojkováním - napuštění nového chladiva - nové elektropřipojení | [15 empty] | P | 2
221 | K | R751-03 | Demontáž + oprava žaluzie vzduchotechniky z kuchyně, pohled P2 - pozice Z07 | soub | 1 |  | 0 |  |  |  | základní |  | 0 | 0 | 0 | 0 | 0 | 16 | K | 2 |  |  |  | ROZPOCET | 0 | 0 | 0 | 0 | 0 | 1 | 0 | 16 | -183492368
222 | K | 751-04 | Větrání plynového kotle - dodávka nového koncového kusu odvětrání stáv. kondenzačního plyn. kotle DN100/60, dl.1,5m. Materiál koncového kusu - hliník - pozice Z08 | kus | 1 |  | 0 |  |  |  | základní |  | 0 | 0 | 0 | 0 | 0 | 16 | K | 2 |  |  |  | ROZPOCET | 0 | 0 | 0 | 0 | 0 | 1 | 0 | 16 | -1741325346
223 | K | 998751202 | Přesun hmot pro vzduchotechniku stanovený procentní sazbou (%) z ceny vodorovná dopravní vzdálenost do 50 m v objektech výšky přes 12 do 60 m | % |  |  | 0 | CS ÚRS 2020 02 |  |  | základní |  | 0 | 0 | 0 | 0 | 0 | 16 | K | 2 |  |  |  | ROZPOCET | 0 | 0 | 0 | 0 | 0 | 1 | 0 | 16 | 194569686
| D | 762 | Konstrukce tesařské |  |  |  | 0 | [5 empty] | 0 |  | 0 |  | 0 | 2 | D | 1 |  |  |  | ROZPOCET | [6 empty] | 0
224 | K | R762-01 | M+D dřevěných kónických latí pod kotvené klempířské prvky, rozm.latě 50/30mm | m | 89.76 |  | 0 |  |  |  | základní |  | 0 | 0 | 0 | 0 | 0 | 16 | K | 2 |  |  |  | ROZPOCET | 0 | 0 | 0 | 0 | 0 | 1 | 0 | 16 | 1159174586
| VV |  | (4*16+1,8*2*3)*1,2 |  | 89.76 | [13 empty] | VV | 2 | 2 | True | 1 | ROZPOCET
225 | K | R762-02 | M+D vodovzdorné překližky, tl.18mm pod klempířský prvek "K46" | m2 | 26 |  | 0 |  |  |  | základní |  | 0 | 0 | 0 | 0 | 0 | 16 | K | 2 |  |  |  | ROZPOCET | 0 | 0 | 0 | 0 | 0 | 1 | 0 | 16 | -408224983
226 | K | 998762203 | Přesun hmot pro konstrukce tesařské stanovený procentní sazbou (%) z ceny vodorovná dopravní vzdálenost do 50 m v objektech výšky přes 12 do 24 m | % |  |  | 0 | CS ÚRS 2020 02 |  |  | základní |  | 0 | 0 | 0 | 0 | 0 | 16 | K | 2 |  |  |  | ROZPOCET | 0 | 0 | 0 | 0 | 0 | 1 | 0 | 16 | 549477128
| D | 763 | Konstrukce suché výstavby |  |  |  | 0 | [5 empty] | 0 |  | 0 |  | 0 | 2 | D | 1 |  |  |  | ROZPOCET | [6 empty] | 0
227 | K | R763-01 | Demontáž obkladu soklu z cementovláknitých desek, včetně nosného roštu | m2 | 79.468 |  | 0 |  |  |  | základní |  | 0 | 0 | 0 | 0 | 0 | 16 | K | 2 |  |  |  | ROZPOCET | 0 | 0 | 0 | 0 | 0 | 1 | 0 | 16 | -1166851562
| VV |  | "sokl - pohled P2" 16,45*0,95 |  | 15.628 | [13 empty] | VV | 2 | 2 | True | 0 | ROZPOCET
| VV |  | "sokl - pohled P3" 16,15*0,85 |  | 13.728 | [13 empty] | VV | 2 | 2 | True | 0 | ROZPOCET
| VV |  | "sokl - pohled P4" 3,5*0,85 |  | 2.975 | [13 empty] | VV | 2 | 2 | True | 0 | ROZPOCET
| VV |  | "sokl - pohled P5" 3,35*0,85 |  | 2.848 | [13 empty] | VV | 2 | 2 | True | 0 | ROZPOCET
| VV |  | "sokl - pohled P6" 3,5*1 |  | 3.5 | [13 empty] | VV | 2 | 2 | True | 0 | ROZPOCET
| VV |  | "sokl - pohled P7" 14,51*0,92 |  | 13.349 | [13 empty] | VV | 2 | 2 | True | 0 | ROZPOCET
| VV |  | "sokl - pohled P8" 3,5*0,97 |  | 3.395 | [13 empty] | VV | 2 | 2 | True | 0 | ROZPOCET
| VV |  | "sokl - pohled P9" 3,35*0,97 |  | 3.25 | [13 empty] | VV | 2 | 2 | True | 0 | ROZPOCET
| VV |  | "sokl - pohled P10" 3,5*1,05 |  | 3.675 | [13 empty] | VV | 2 | 2 | True | 0 | ROZPOCET
| VV |  | "sokl - pohled P11" 5,15*1 |  | 5.15 | [13 empty] | VV | 2 | 2 | True | 0 | ROZPOCET
| VV |  | "sokl - pohled P12" 11,4*1,05 |  | 11.97 | [13 empty] | VV | 2 | 2 | True | 0 | ROZPOCET
| VV |  | Součet |  | 79.468 | [13 empty] | VV | 2 | 4 | True | 1 | ROZPOCET
228 | K | 998763403 | Přesun hmot pro konstrukce montované z desek stanovený procentní sazbou (%) z ceny vodorovná dopravní vzdálenost do 50 m v objektech výšky přes 12 do 24 m | % |  |  | 0 | CS ÚRS 2020 02 |  |  | základní |  | 0 | 0 | 0 | 0 | 0 | 16 | K | 2 |  |  |  | ROZPOCET | 0 | 0 | 0 | 0 | 0 | 1 | 0 | 16 | 371126943
| D | 764 | Konstrukce klempířské |  |  |  | 0 | [5 empty] | 0 |  | 5.9455 |  | 5.2198 | 2 | D | 1 |  |  |  | ROZPOCET | [6 empty] | 0
229 | K | 764001821 | Demontáž krytiny ze svitků nebo tabulí do suti | m2 | 24.75 |  | 0 | CS ÚRS 2020 02 |  |  | základní |  | 0 | 0 | 0 | 0.00594 | 0.14702 | 16 | K | 2 |  |  |  | ROZPOCET | 0 | 0 | 0 | 0 | 0 | 1 | 0 | 16 | -1118159617
| VV |  | historická fasáda | [15 empty] | VV | 2 | 1 | True | 0 | ROZPOCET
| VV |  | " pozice K57" 16,5*1,5 |  | 24.75 | [13 empty] | VV | 2 | 2 | True | 1 | ROZPOCET
230 | K | 764002841 | Demontáž oplechování horních ploch zdí a nadezdívek do suti | m | 49.4 |  | 0 | CS ÚRS 2020 02 |  |  | základní |  | 0 | 0 | 0 | 0.00191 | 0.094354 | 16 | K | 2 |  |  |  | ROZPOCET | 0 | 0 | 0 | 0 | 0 | 1 | 0 | 16 | 1470162235
| VV |  | historická fasáda | [15 empty] | VV | 2 | 1 | True | 0 | ROZPOCET
| VV |  | "pozice K46" 17+10,4+22 |  | 49.4 | [13 empty] | VV | 2 | 2 | True | 1 | ROZPOCET
231 | K | 764002851 | Demontáž klempířských konstrukcí oplechování parapetů do suti | m | 350.76 |  | 0 | CS ÚRS 2020 02 |  |  | základní |  | 0 | 0 | 0 | 0.00167 | 0.58577 | 16 | K | 2 |  |  |  | ROZPOCET | 0 | 0 | 0 | 0 | 0 | 1 | 0 | 16 | 1445026158
| VV |  | sklep - parapety | [15 empty] | VV | 2 | 1 | True | 0 | ROZPOCET
| VV |  | " fasáda A " 1,2*(11+20+3) |  | 40.8 | [13 empty] | VV | 2 | 2 | True | 0 | ROZPOCET
| VV |  | "fasáda P1 - P13 " 0,72*12+1,27*2+1,35*2+1,22*1+1,2*2 |  | 17.5 | [13 empty] | VV | 2 | 2 | True | 0 | ROZPOCET
| VV |  | Mezisoučet |  | 58.3 | [13 empty] | VV | 2 | 3 | True | 0 | ROZPOCET
| VV |  | historická fasáda - parapety | [15 empty] | VV | 2 | 1 | True | 0 | ROZPOCET
| VV |  | " fasáda A - jižní pohled " 1,4* 12+1,4*2+1,15*12 |  | 33.4 | [13 empty] | VV | 2 | 2 | True | 0 | ROZPOCET
| VV |  | "fasáda A - východní pohled " 1,4+(6+7+7+3)+1,15*(6+7+3+7)+1,6*3+1,67*3+1,4*3+1,52*3 |  | 69.42 | [13 empty] | VV | 2 | 2 | True | 0 | ROZPOCET
| VV |  | " fasáda A - severní pohled " 1,6*5+1,3*3+1,22*3+1,32*6 |  | 23.48 | [13 empty] | VV | 2 | 2 | True | 0 | ROZPOCET
| VV |  | Mezisoučet |  | 126.3 | [13 empty] | VV | 2 | 3 | True | 0 | ROZPOCET
| VV |  | dvorní fasáda - parapety | [15 empty] | VV | 2 | 1 | True | 0 | ROZPOCET
| VV |  | "pohled P1" 0,47*20+1,4*4+0,98 |  | 15.98 | [13 empty] | VV | 2 | 2 | True | 0 | ROZPOCET
| VV |  | "pohled P2" 1,4*15+1,09+1,25+1+1,15*5 |  | 30.09 | [13 empty] | VV | 2 | 2 | True | 0 | ROZPOCET
| VV |  | "pohled P3" 1,4*18+1,15*5+1,15 |  | 32.1 | [13 empty] | VV | 2 | 2 | True | 0 | ROZPOCET
| VV |  | "pohled P4,P5,P6" 1,09*5+1*2+0,5*8 |  | 11.45 | [13 empty] | VV | 2 | 2 | True | 0 | ROZPOCET
| VV |  | "pohled P7" 1,4*15+1,31*3+1,4*4 |  | 30.53 | [13 empty] | VV | 2 | 2 | True | 0 | ROZPOCET
| VV |  | "pohled P8,P9,P10,P11" 1,4*5+1,15*2+1*4+1,09*2+0,5*16 |  | 23.48 | [13 empty] | VV | 2 | 2 | True | 0 | ROZPOCET
| VV |  | "pohled P12 " 1,4*8+1,15*3 |  | 14.65 | [13 empty] | VV | 2 | 2 | True | 0 | ROZPOCET
| VV |  | "pohled P13 " 1,4*3+1,15*2+1,38 |  | 7.88 | [13 empty] | VV | 2 | 2 | True | 0 | ROZPOCET
| VV |  | Mezisoučet |  | 166.16 | [13 empty] | VV | 2 | 3 | True | 0 | ROZPOCET
| VV |  | Součet |  | 350.76 | [13 empty] | VV | 2 | 4 | True | 1 | ROZPOCET
232 | K | 764002861 | Demontáž oplechování říms a ozdobných prvků do suti | m | 1017.85 |  | 0 | CS ÚRS 2020 02 |  |  | základní |  | 0 | 0 | 0 | 0.00223 | 2.2698 | 16 | K | 2 |  |  |  | ROZPOCET | 0 | 0 | 0 | 0 | 0 | 1 | 0 | 16 | 960106601
| VV |  | historická fasáda | [15 empty] | VV | 2 | 1 | True | 0 | ROZPOCET
| VV |  | "pozice K3,K4,K5,K6,K7,K9,K10,K12,K13,K14,K17,K18,K19,K23,K26,K27,K35" 36*5+65*5+32,5*3+12+13,5+2*2 |  | 632 | [13 empty] | VV | 2 | 2 | True | 0 | ROZPOCET
| VV |  | "pozice K8,K20,K21,K33" 2,5*(22+6+31)+2,5*(2+6+3+3)+2,7*3 |  | 190.6 | [13 empty] | VV | 2 | 2 | True | 0 | ROZPOCET
| VV |  | "pozice K15,K16,K51,K52,K60" 3,9*2+4,5+10,2+2,4+9,4+1,2 |  | 35.5 | [13 empty] | VV | 2 | 2 | True | 0 | ROZPOCET
| VV |  | "pozice K24,K34,K39,K40,K41,K53,K56,K59,K61" 5,4+3,5+18+22+10+0,65+5,4+0,5 |  | 65.45 | [13 empty] | VV | 2 | 2 | True | 0 | ROZPOCET
| VV |  | "pozice K37,K38,K47,K48,K55,K58, K63" 17,5+34,5+10,1+12+20,2 |  | 94.3 | [13 empty] | VV | 2 | 2 | True | 0 | ROZPOCET
| VV |  | Součet |  | 1017.85 | [13 empty] | VV | 2 | 4 | True | 1 | ROZPOCET
233 | K | 764002871 | Demontáž lemování zdí do suti | m | 85.4 |  | 0 | CS ÚRS 2020 02 |  |  | základní |  | 0 | 0 | 0 | 0.00175 | 0.14945 | 16 | K | 2 |  |  |  | ROZPOCET | 0 | 0 | 0 | 0 | 0 | 1 | 0 | 16 | 1148103983
| VV |  | "pozice K46a" 49,4 |  | 49.4 | [13 empty] | VV | 2 | 2 | True | 0 | ROZPOCET
| VV |  | "historická fasáda - pozice K54,K62" 3,5*2+29 |  | 36 | [13 empty] | VV | 2 | 2 | True | 0 | ROZPOCET
| VV |  | Součet |  | 85.4 | [13 empty] | VV | 2 | 4 | True | 1 | ROZPOCET
234 | K | 764004801 | Demontáž klempířských konstrukcí žlabu podokapního do suti | m | 10 |  | 0 | CS ÚRS 2020 02 |  |  | základní |  | 0 | 0 | 0 | 0.0026 | 0.026 | 16 | K | 2 |  |  |  | ROZPOCET | 0 | 0 | 0 | 0 | 0 | 1 | 0 | 16 | -470976723
| VV |  | historická fasáda - východní pohled | [15 empty] | VV | 2 | 1 | True | 0 | ROZPOCET
| VV |  | "pozice K50" 10 |  | 10 | [13 empty] | VV | 2 | 2 | True | 1 | ROZPOCET
235 | K | 764003801 | Demontáž klempířských konstrukcí lemování trub, konzol, držáků, ventilačních nástavců a ostatních kusových prvků do suti | kus | 5 |  | 0 | CS ÚRS 2020 02 |  |  | základní |  | 0 | 0 | 0 | 0.00188 | 0.0094 | 16 | K | 2 |  |  |  | ROZPOCET | 0 | 0 | 0 | 0 | 0 | 1 | 0 | 16 | -1991800098
236 | K | 764004861 | Demontáž klempířských konstrukcí svodu do suti | m | 214 |  | 0 | CS ÚRS 2020 02 |  |  | základní |  | 0 | 0 | 0 | 0.00394 | 0.84316 | 16 | K | 2 |  |  |  | ROZPOCET | 0 | 0 | 0 | 0 | 0 | 1 | 0 | 16 | -515491824
| VV |  | 21*10+2*2 |  | 214 | [13 empty] | VV | 2 | 2 | True | 1 | ROZPOCET
237 | K | R764-001 | Demontáž oplechování soklu | m | 85 |  | 0 |  |  |  | základní |  | 0 | 0 | 0 | 0.008 | 0.68 | 16 | K | 2 |  |  |  | ROZPOCET | 0 | 0 | 0 | 0 | 0 | 1 | 0 | 16 | 1724850940
| VV |  | "pohledy P2-P12 - K44" 85,0 |  | 85 | [13 empty] | VV | 2 | 2 | True | 1 | ROZPOCET
238 | K | R764-002 | Demontáž plechové výplně výklenků na pohledech P5, P9, včetně demontáže doplňkového zateplení z polystyrénu | ks | 12 |  | 0 |  |  |  | základní |  | 0 | 0 | 0 | 0.01 | 0.12 | 16 | K | 2 |  |  |  | ROZPOCET | 0 | 0 | 0 | 0 | 0 | 1 | 0 | 16 | 255702735
239 | K | 764031413 | Podkladní plech z měděného plechu rš 250 mm | m | 82.5 |  | 0 | CS ÚRS 2020 02 |  |  | základní |  | 0 | 0.00147 | 0.12127 | 0 | 0 | 16 | K | 2 |  |  |  | ROZPOCET | 0 | 0 | 0 | 0 | 0 | 1 | 0 | 16 | -1480047385
| P |  | Poznámka k položce: tl.plechu 0,8mm | [15 empty] | P | 2
| VV |  | "K57pp"16 |  | 16 | [13 empty] | VV | 2 | 2 | True | 0 | ROZPOCET
| VV |  | "K15pp"6 |  | 6 | [13 empty] | VV | 2 | 2 | True | 0 | ROZPOCET
| VV |  | "K37pp"6 |  | 6 | [13 empty] | VV | 2 | 2 | True | 0 | ROZPOCET
| VV |  | "K38pp"10 |  | 10 | [13 empty] | VV | 2 | 2 | True | 0 | ROZPOCET
| VV |  | "K40pp"27 |  | 27 | [13 empty] | VV | 2 | 2 | True | 0 | ROZPOCET
| VV |  | "K48pp"8 |  | 8 | [13 empty] | VV | 2 | 2 | True | 0 | ROZPOCET
| VV |  | "K55pp"9,5 |  | 9.5 | [13 empty] | VV | 2 | 2 | True | 0 | ROZPOCET
| VV |  | Součet |  | 82.5 | [13 empty] | VV | 2 | 4 | True | 1 | ROZPOCET
240 | K | 764236446 | Oplechování parapetů z měděného plechu rovných celoplošně lepených, bez rohů rš 500 mm | m | 28 |  | 0 | CS ÚRS 2020 02 |  |  | základní |  | 0 | 0.00386 | 0.10808 | 0 | 0 | 16 | K | 2 |  |  |  | ROZPOCET | 0 | 0 | 0 | 0 | 0 | 1 | 0 | 16 | 1905250289
| P |  | Poznámka k položce: " K1" - v ceně zohlednit r.š.465mm!!! Tl.plechu 0,55mm. | [15 empty] | P | 2
| VV |  | pozice K1 | [15 empty] | VV | 2 | 1 | True | 0 | ROZPOCET
| VV |  | 1,4*20 |  | 28 | [13 empty] | VV | 2 | 2 | True | 1 | ROZPOCET
241 | K | 764236444 | Oplechování parapetů z měděného plechu rovných celoplošně lepených, bez rohů rš 330 mm | m | 60.16 |  | 0 | CS ÚRS 2020 02 |  |  | základní |  | 0 | 0.00259 | 0.15581 | 0 | 0 | 16 | K | 2 |  |  |  | ROZPOCET | 0 | 0 | 0 | 0 | 0 | 1 | 0 | 16 | -379296832
| P |  | Poznámka k položce: "K2,K29,K66" v ceně zohledit r.š.305mm!!!Tl.plechu 0,55mm. | [15 empty] | P | 2
| VV |  | pozice K2, K29, K66 | [15 empty] | VV | 2 | 1 | True | 0 | ROZPOCET
| VV |  | "K2"1,43*32 |  | 45.76 | [13 empty] | VV | 2 | 2 | True | 0 | ROZPOCET
| VV |  | "K29"1,6*6 |  | 9.6 | [13 empty] | VV | 2 | 2 | True | 0 | ROZPOCET
| VV |  | "K66"1,6*3 |  | 4.8 | [13 empty] | VV | 2 | 2 | True | 0 | ROZPOCET
| VV |  | Součet |  | 60.16 | [13 empty] | VV | 2 | 4 | True | 1 | ROZPOCET
242 | K | 764236465 | Příplatek za zvýšenou pracnost oplechování rohů rovných parapetů z Cu plechu rš do 400 mm | kus | 64 |  | 0 | CS ÚRS 2020 02 |  |  | základní |  | 0 | 0 | 0 | 0 | 0 | 16 | K | 2 |  |  |  | ROZPOCET | 0 | 0 | 0 | 0 | 0 | 1 | 0 | 16 | 1773493390
| P |  | Poznámka k položce: Tl.plechu 0,55mm. | [15 empty] | P | 2
| VV |  | pozice K2 | [15 empty] | VV | 2 | 1 | True | 0 | ROZPOCET
| VV |  | 32*2 |  | 64 | [13 empty] | VV | 2 | 2 | True | 1 | ROZPOCET
243 | K | 764238424 | Oplechování říms a ozdobných prvků z měděného plechu rovných, bez rohů celoplošně lepené rš 330 mm | m | 58 |  | 0 | CS ÚRS 2020 02 |  |  | základní |  | 0 | 0.00252 | 0.14616 | 0 | 0 | 16 | K | 2 |  |  |  | ROZPOCET | 0 | 0 | 0 | 0 | 0 | 1 | 0 | 16 | 1014338742
| P |  | Poznámka k položce: "K3" v ceně zohlednit r.š.285mm!!!Tl.plechu 0,55mm. | [15 empty] | P | 2
| VV |  | pozice K3 | [15 empty] | VV | 2 | 1 | True | 0 | ROZPOCET
| VV |  | 58,0 |  | 58 | [13 empty] | VV | 2 | 2 | True | 1 | ROZPOCET
244 | K | 764238424 | Oplechování říms a ozdobných prvků z měděného plechu rovných, bez rohů celoplošně lepené rš 330 mm | m | 49.3 |  | 0 | CS ÚRS 2020 02 |  |  | základní |  | 0 | 0.00252 | 0.12424 | 0 | 0 | 16 | K | 2 |  |  |  | ROZPOCET | 0 | 0 | 0 | 0 | 0 | 1 | 0 | 16 | 1350860509
| P |  | Poznámka k položce: "K4" v ceně zohlednit r.š.175mm!!!Tl.plechu 0,55mm. | [15 empty] | P | 2
| VV |  | pozice K4 | [15 empty] | VV | 2 | 1 | True | 0 | ROZPOCET
| VV |  | 49,3 |  | 49.3 | [13 empty] | VV | 2 | 2 | True | 1 | ROZPOCET
245 | K | 764238425 | Oplechování říms a ozdobných prvků z měděného plechu rovných, bez rohů celoplošně lepené rš 400 mm | m | 108.2 |  | 0 | CS ÚRS 2020 02 |  |  | základní |  | 0 | 0.00312 | 0.33758 | 0 | 0 | 16 | K | 2 |  |  |  | ROZPOCET | 0 | 0 | 0 | 0 | 0 | 1 | 0 | 16 | -208479203
| P |  | Poznámka k položce: "K5" v ceně zohlednit r.š.385mm!!!Tl.plechu 0,55mm. | [15 empty] | P | 2
| VV |  | pozice K5 | [15 empty] | VV | 2 | 1 | True | 0 | ROZPOCET
| VV |  | 108,2 |  | 108.2 | [13 empty] | VV | 2 | 2 | True | 1 | ROZPOCET
246 | K | 764236445 | Oplechování parapetů z měděného plechu rovných celoplošně lepených, bez rohů rš 400 mm | m | 55.54 |  | 0 | CS ÚRS 2020 02 |  |  | základní |  | 0 | 0.00309 | 0.17162 | 0 | 0 | 16 | K | 2 |  |  |  | ROZPOCET | 0 | 0 | 0 | 0 | 0 | 1 | 0 | 16 | 1810016928
| P |  | Poznámka k položce: "K6,K17,K25" v ceně zohlednit r.š.445mm!!!Tl.plechu 0,55mm. | [15 empty] | P | 2
| VV |  | pozice K6, K17, K25 | [15 empty] | VV | 2 | 1 | True | 0 | ROZPOCET
| VV |  | "K6"1,43*26 |  | 37.18 | [13 empty] | VV | 2 | 2 | True | 0 | ROZPOCET
| VV |  | "K17"1,54*9 |  | 13.86 | [13 empty] | VV | 2 | 2 | True | 0 | ROZPOCET
| VV |  | "K25"1,5*3 |  | 4.5 | [13 empty] | VV | 2 | 2 | True | 0 | ROZPOCET
| VV |  | Součet |  | 55.54 | [13 empty] | VV | 2 | 4 | True | 1 | ROZPOCET
247 | K | 764238424 | Oplechování říms a ozdobných prvků z měděného plechu rovných, bez rohů celoplošně lepené rš 330 mm | m | 94.3 |  | 0 | CS ÚRS 2020 02 |  |  | základní |  | 0 | 0.00252 | 0.23764 | 0 | 0 | 16 | K | 2 |  |  |  | ROZPOCET | 0 | 0 | 0 | 0 | 0 | 1 | 0 | 16 | 685945147
| P |  | Poznámka k položce: "K7,K10,K18" v ceně zohlednit r.š.265mm!!!Tl.plechu 0,55mm. | [15 empty] | P | 2
| VV |  | pozice K7, K10, K18 | [15 empty] | VV | 2 | 1 | True | 0 | ROZPOCET
| VV |  | "K7"37,0 |  | 37 | [13 empty] | VV | 2 | 2 | True | 0 | ROZPOCET
| VV |  | "K10"37,0 |  | 37 | [13 empty] | VV | 2 | 2 | True | 0 | ROZPOCET
| VV |  | "K18"20,3 |  | 20.3 | [13 empty] | VV | 2 | 2 | True | 0 | ROZPOCET
| VV |  | Součet |  | 94.3 | [13 empty] | VV | 2 | 4 | True | 1 | ROZPOCET
248 | K | 764238425 | Oplechování říms a ozdobných prvků z měděného plechu rovných, bez rohů celoplošně lepené rš 400 mm | m | 142.78 |  | 0 | CS ÚRS 2020 02 |  |  | základní |  | 0 | 0.00312 | 0.44547 | 0 | 0 | 16 | K | 2 |  |  |  | ROZPOCET | 0 | 0 | 0 | 0 | 0 | 1 | 0 | 16 | -507451589
| P |  | Poznámka k položce: "K8" v ceně zohlednit r.š.385mm!!!Tl.plechu 0,55mm. | [15 empty] | P | 2
| VV |  | pozice K8 | [15 empty] | VV | 2 | 1 | True | 0 | ROZPOCET
| VV |  | 2,42*59 |  | 142.78 | [13 empty] | VV | 2 | 2 | True | 1 | ROZPOCET
249 | K | 764236445 | Oplechování parapetů z měděného plechu rovných celoplošně lepených, bez rohů rš 400 mm | m | 37.18 |  | 0 | CS ÚRS 2020 02 |  |  | základní |  | 0 | 0.00309 | 0.11489 | 0 | 0 | 16 | K | 2 |  |  |  | ROZPOCET | 0 | 0 | 0 | 0 | 0 | 1 | 0 | 16 | -107916106
| P |  | Poznámka k položce: "K9" v ceně zohlednit r.š.415mm!!!Tl.plechu 0,55mm. | [15 empty] | P | 2
| VV |  | pozice K9 | [15 empty] | VV | 2 | 1 | True | 0 | ROZPOCET
| VV |  | 1,43*26 |  | 37.18 | [13 empty] | VV | 2 | 2 | True | 1 | ROZPOCET
250 | K | 764236446 | Oplechování parapetů z měděného plechu rovných celoplošně lepených, bez rohů rš 500 mm | m | 77 |  | 0 | CS ÚRS 2020 02 |  |  | základní |  | 0 | 0.00386 | 0.29722 | 0 | 0 | 16 | K | 2 |  |  |  | ROZPOCET | 0 | 0 | 0 | 0 | 0 | 1 | 0 | 16 | -268363870
| P |  | Poznámka k položce: "K11" v ceně zohlednit r.š.455mm!!!Tl.plechu 0,55mm. | [15 empty] | P | 2
| VV |  | pozice K11 | [15 empty] | VV | 2 | 1 | True | 0 | ROZPOCET
| VV |  | 2,2*35 |  | 77 | [13 empty] | VV | 2 | 2 | True | 1 | ROZPOCET
251 | K | 764236467 | Příplatek za zvýšenou pracnost oplechování rohů rovných parapetů z Cu plechu rš přes 400 mm | kus | 70 |  | 0 | CS ÚRS 2020 02 |  |  | základní |  | 0 | 0 | 0 | 0 | 0 | 16 | K | 2 |  |  |  | ROZPOCET | 0 | 0 | 0 | 0 | 0 | 1 | 0 | 16 | 1211744963
| P |  | Poznámka k položce: Tl.plechu 0,55mm. | [15 empty] | P | 2
| VV |  | pozice K11 | [15 empty] | VV | 2 | 1 | True | 0 | ROZPOCET
| VV |  | 35*2 |  | 70 | [13 empty] | VV | 2 | 2 | True | 1 | ROZPOCET
252 | K | 764238424 | Oplechování říms a ozdobných prvků z měděného plechu rovných, bez rohů celoplošně lepené rš 330 mm | m | 125.7 |  | 0 | CS ÚRS 2020 02 |  |  | základní |  | 0 | 0.00252 | 0.31676 | 0 | 0 | 16 | K | 2 |  |  |  | ROZPOCET | 0 | 0 | 0 | 0 | 0 | 1 | 0 | 16 | 321530861
| P |  | Poznámka k položce: "K12" v ceně zohlednit r.š.325mm!!!Tl.plechu 0,55mm. | [15 empty] | P | 2
| VV |  | pozice K12, K26 | [15 empty] | VV | 2 | 1 | True | 0 | ROZPOCET
| VV |  | "K12"114,1 |  | 114.1 | [13 empty] | VV | 2 | 2 | True | 0 | ROZPOCET
| VV |  | "K26"2,9*4 |  | 11.6 | [13 empty] | VV | 2 | 2 | True | 0 | ROZPOCET
| VV |  | Součet |  | 125.7 | [13 empty] | VV | 2 | 4 | True | 1 | ROZPOCET
253 | K | 764236446 | Oplechování parapetů z měděného plechu rovných celoplošně lepených, bez rohů rš 500 mm | m | 12.87 |  | 0 | CS ÚRS 2020 02 |  |  | základní |  | 0 | 0.00386 | 0.049678 | 0 | 0 | 16 | K | 2 |  |  |  | ROZPOCET | 0 | 0 | 0 | 0 | 0 | 1 | 0 | 16 | -1276231452
| P |  | Poznámka k položce: "K13" v ceně zohlednit r.š. 545mm!!!Tl.plechu 0,55mm. | [15 empty] | P | 2
| VV |  | pozice K13 | [15 empty] | VV | 2 | 1 | True | 0 | ROZPOCET
| VV |  | 1,43*9 |  | 12.87 | [13 empty] | VV | 2 | 2 | True | 1 | ROZPOCET
254 | K | 764238425 | Oplechování říms a ozdobných prvků z měděného plechu rovných, bez rohů celoplošně lepené rš 400 mm | m | 18.5 |  | 0 | CS ÚRS 2020 02 |  |  | základní |  | 0 | 0.00312 | 0.05772 | 0 | 0 | 16 | K | 2 |  |  |  | ROZPOCET | 0 | 0 | 0 | 0 | 0 | 1 | 0 | 16 | -99598390
| P |  | Poznámka k položce: "K14" v ceně zohlednit r.š.385mm!!!Tl.plechu 0,55mm. | [15 empty] | P | 2
| VV |  | pozice K14 | [15 empty] | VV | 2 | 1 | True | 0 | ROZPOCET
| VV |  | 18,5 |  | 18.5 | [13 empty] | VV | 2 | 2 | True | 1 | ROZPOCET
255 | K | 764238431 | Oplechování říms a ozdobných prvků z měděného plechu rovných, bez rohů celoplošně lepené přes rš 670 mm | m2 | 5.5 |  | 0 | CS ÚRS 2020 02 |  |  | základní |  | 0 | 0.00773 | 0.042515 | 0 | 0 | 16 | K | 2 |  |  |  | ROZPOCET | 0 | 0 | 0 | 0 | 0 | 1 | 0 | 16 | -311376025
| P |  | Poznámka k položce: "K15" v ceně zohlednit r.š.830mm!!! Tl. plechu 0,55mm | [15 empty] | P | 2
| VV |  | pozice K15 | [15 empty] | VV | 2 | 1 | True | 0 | ROZPOCET
| VV |  | 5,5 |  | 5.5 | [13 empty] | VV | 2 | 2 | True | 1 | ROZPOCET
256 | K | R764-0021 | Odvodnění stříšky nad vstupem - M+D chrlič pr.50mm ve tvaru kolene 45°, délky cca 0,5m, Cu plech tl.0,55mm - pozice "K15c" | ks | 2 |  | 0 |  |  |  | základní |  | 0 | 0 | 0 | 0 | 0 | 16 | K | 2 |  |  |  | ROZPOCET | 0 | 0 | 0 | 0 | 0 | 1 | 0 | 16 | -945752338
257 | K | 764238425 | Oplechování říms a ozdobných prvků z měděného plechu rovných, bez rohů celoplošně lepené rš 400 mm | m | 5.5 |  | 0 | CS ÚRS 2020 02 |  |  | základní |  | 0 | 0.00312 | 0.01716 | 0 | 0 | 16 | K | 2 |  |  |  | ROZPOCET | 0 | 0 | 0 | 0 | 0 | 1 | 0 | 16 | 706872375
| P |  | Poznámka k položce: "K16" v ceně zohlednit r.š.385mm!!!Tl.plechu 0,55mm. | [15 empty] | P | 2
| VV |  | pozice K16 | [15 empty] | VV | 2 | 1 | True | 0 | ROZPOCET
| VV |  | 5,5 |  | 5.5 | [13 empty] | VV | 2 | 2 | True | 1 | ROZPOCET
258 | K | 764238424 | Oplechování říms a ozdobných prvků z měděného plechu rovných, bez rohů celoplošně lepené rš 330 mm | m | 20.3 |  | 0 | CS ÚRS 2020 02 |  |  | základní |  | 0 | 0.00252 | 0.051156 | 0 | 0 | 16 | K | 2 |  |  |  | ROZPOCET | 0 | 0 | 0 | 0 | 0 | 1 | 0 | 16 | 1373913588
| P |  | Poznámka k položce: "K19" v ceně zohlednit r.š.185mm!!!Tl.plechu 0,55mm. | [15 empty] | P | 2
| VV |  | pozice K19 | [15 empty] | VV | 2 | 1 | True | 0 | ROZPOCET
| VV |  | 20,3 |  | 20.3 | [13 empty] | VV | 2 | 2 | True | 1 | ROZPOCET
259 | K | 764238425 | Oplechování říms a ozdobných prvků z měděného plechu rovných, bez rohů celoplošně lepené rš 400 mm | m | 26.4 |  | 0 | CS ÚRS 2020 02 |  |  | základní |  | 0 | 0.00312 | 0.082368 | 0 | 0 | 16 | K | 2 |  |  |  | ROZPOCET | 0 | 0 | 0 | 0 | 0 | 1 | 0 | 16 | 613929083
| P |  | Poznámka k položce: "K20" v ceně zohlednit r.š.435mm!!!Tl.plechu 0,55mm. | [15 empty] | P | 2
| VV |  | pozice K20 | [15 empty] | VV | 2 | 1 | True | 0 | ROZPOCET
| VV |  | 3,3*8 |  | 26.4 | [13 empty] | VV | 2 | 2 | True | 1 | ROZPOCET
260 | K | 764238475 | Oplechování říms a ozdobných prvků z měděného plechu oblých nebo ze segmentů, včetně rohů celoplošně lepené rš 400 mm | m | 8.25 |  | 0 | CS ÚRS 2020 02 |  |  | základní |  | 0 | 0.00322 | 0.026565 | 0 | 0 | 16 | K | 2 |  |  |  | ROZPOCET | 0 | 0 | 0 | 0 | 0 | 1 | 0 | 16 | -1092171208
| P |  | Poznámka k položce: "K21" v ceně zohlednit r.š.435mm!!!Tl.plechu 0,55mm. | [15 empty] | P | 2
| VV |  | pozice K21 | [15 empty] | VV | 2 | 1 | True | 0 | ROZPOCET
| VV |  | 2,75*3 |  | 8.25 | [13 empty] | VV | 2 | 2 | True | 1 | ROZPOCET
261 | K | 764226445 | Oplechování parapetů z hliníkového plechu rovných celoplošně lepené, bez rohů rš 400 mm | m | 148.3 |  | 0 | CS ÚRS 2020 02 |  |  | základní |  | 0 | 0.00171 | 0.25359 | 0 | 0 | 16 | K | 2 |  |  |  | ROZPOCET | 0 | 0 | 0 | 0 | 0 | 1 | 0 | 16 | -231082550
| P |  | Poznámka k položce: "K22" v ceně zohlednit barevný legovaný hliník - barva 01 tmavě hnědá,v ceně zohlednit r.š.405!!! Tl.plechu 0,7mm | [15 empty] | P | 2
| VV |  | pozice K22 | [15 empty] | VV | 2 | 1 | True | 0 | ROZPOCET
| VV |  | 1,4*65+1,3*21+1,55*3+1,15*14+1,25*3+1,35*3+1,45*1 |  | 148.3 | [13 empty] | VV | 2 | 2 | True | 1 | ROZPOCET
262 | K | 764238424 | Oplechování říms a ozdobných prvků z měděného plechu rovných, bez rohů celoplošně lepené rš 330 mm | m | 32.2 |  | 0 | CS ÚRS 2020 02 |  |  | základní |  | 0 | 0.00252 | 0.081144 | 0 | 0 | 16 | K | 2 |  |  |  | ROZPOCET | 0 | 0 | 0 | 0 | 0 | 1 | 0 | 16 | -187995418
| P |  | Poznámka k položce: "K23" v ceně zohlednit r.š.265mm!!!Tl.plechu 0,55mm. | [15 empty] | P | 2
| VV |  | pozice K23 | [15 empty] | VV | 2 | 1 | True | 0 | ROZPOCET
| VV |  | 32,2 |  | 32.2 | [13 empty] | VV | 2 | 2 | True | 1 | ROZPOCET
263 | K | 764238445 | Příplatek k cenám římsy rovné z Cu plechu za zvýšenou pracnost provedení rohu nebo koutu rš do 400 mm | kus | 18 |  | 0 | CS ÚRS 2020 02 |  |  | základní |  | 0 | 0 | 0 | 0 | 0 | 16 | K | 2 |  |  |  | ROZPOCET | 0 | 0 | 0 | 0 | 0 | 1 | 0 | 16 | 807903522
| VV |  | pozice K23, K26 | [15 empty] | VV | 2 | 1 | True | 0 | ROZPOCET
| VV |  | "K23"10 |  | 10 | [13 empty] | VV | 2 | 2 | True | 0 | ROZPOCET
| VV |  | "K26"8 |  | 8 | [13 empty] | VV | 2 | 2 | True | 0 | ROZPOCET
| VV |  | Součet |  | 18 | [13 empty] | VV | 2 | 4 | True | 1 | ROZPOCET
264 | K | 764238424 | Oplechování říms a ozdobných prvků z měděného plechu rovných, bez rohů celoplošně lepené rš 330 mm | m | 9 |  | 0 | CS ÚRS 2020 02 |  |  | základní |  | 0 | 0.00252 | 0.02268 | 0 | 0 | 16 | K | 2 |  |  |  | ROZPOCET | 0 | 0 | 0 | 0 | 0 | 1 | 0 | 16 | -51356438
| P |  | Poznámka k položce: "K24" v ceně zohlednit r.š.265!!!Tl.plechu 0,55mm. | [15 empty] | P | 2
| VV |  | pozice K24 | [15 empty] | VV | 2 | 1 | True | 0 | ROZPOCET
| VV |  | 1,3*3+1,7*3 |  | 9 | [13 empty] | VV | 2 | 2 | True | 1 | ROZPOCET
265 | K | 764238425 | Oplechování říms a ozdobných prvků z měděného plechu rovných, bez rohů celoplošně lepené rš 400 mm | m | 36.5 |  | 0 | CS ÚRS 2020 02 |  |  | základní |  | 0 | 0.00312 | 0.11388 | 0 | 0 | 16 | K | 2 |  |  |  | ROZPOCET | 0 | 0 | 0 | 0 | 0 | 1 | 0 | 16 | -1195492778
| P |  | Poznámka k položce: "27" v ceně zohlednit r.š.435mm!!!Tl.plechu 0,55mm. | [15 empty] | P | 2
| VV |  | pozice K27 | [15 empty] | VV | 2 | 1 | True | 0 | ROZPOCET
| VV |  | 36,5 |  | 36.5 | [13 empty] | VV | 2 | 2 | True | 1 | ROZPOCET
266 | K | 764236446 | Oplechování parapetů z měděného plechu rovných celoplošně lepených, bez rohů rš 500 mm | m | 8.1 |  | 0 | CS ÚRS 2020 02 |  |  | základní |  | 0 | 0.00386 | 0.031266 | 0 | 0 | 16 | K | 2 |  |  |  | ROZPOCET | 0 | 0 | 0 | 0 | 0 | 1 | 0 | 16 | -2047343883
| P |  | Poznámka k položce: "K28" v ceně zohlednit r.š.545mm!!!Tl.plechu 0,55mm. | [15 empty] | P | 2
| VV |  | pozice K28 | [15 empty] | VV | 2 | 1 | True | 0 | ROZPOCET
| VV |  | 2,7*3 |  | 8.1 | [13 empty] | VV | 2 | 2 | True | 1 | ROZPOCET
267 | K | 764236449 | Oplechování parapetů z měděného plechu rovných celoplošně lepených, bez rohů rš 800 mm | m | 3.6 |  | 0 | CS ÚRS 2020 02 |  |  | základní |  | 0 | 0.00614 | 0.022104 | 0 | 0 | 16 | K | 2 |  |  |  | ROZPOCET | 0 | 0 | 0 | 0 | 0 | 1 | 0 | 16 | 1980723655
| P |  | Poznámka k položce: "K30" v ceně zohlednit r.š.815mm!!!Tl.plechu 0,55mm. | [15 empty] | P | 2
| VV |  | pozice K30 | [15 empty] | VV | 2 | 1 | True | 0 | ROZPOCET
| VV |  | 1,8*2 |  | 3.6 | [13 empty] | VV | 2 | 2 | True | 1 | ROZPOCET
268 | K | 764236445 | Oplechování parapetů z měděného plechu rovných celoplošně lepených, bez rohů rš 400 mm | m | 10.8 |  | 0 | CS ÚRS 2020 02 |  |  | základní |  | 0 | 0.00309 | 0.033372 | 0 | 0 | 16 | K | 2 |  |  |  | ROZPOCET | 0 | 0 | 0 | 0 | 0 | 1 | 0 | 16 | -2031759893
| P |  | Poznámka k položce: "K31" v ceně zohlednit r.š.365mm!!!Tl.plechu 0,55mm. | [15 empty] | P | 2
| VV |  | pozice K31 | [15 empty] | VV | 2 | 1 | True | 0 | ROZPOCET
| VV |  | 1,8*6 |  | 10.8 | [13 empty] | VV | 2 | 2 | True | 1 | ROZPOCET
269 | K | 764236443 | Oplechování parapetů z měděného plechu rovných celoplošně lepených, bez rohů rš 250 mm | m | 17.81 |  | 0 | CS ÚRS 2020 02 |  |  | základní |  | 0 | 0.00195 | 0.03473 | 0 | 0 | 16 | K | 2 |  |  |  | ROZPOCET | 0 | 0 | 0 | 0 | 0 | 1 | 0 | 16 | -891415631
| P |  | Poznámka k položce: "K32" v ceně zohlednit r.š.255mm!!!Tl.plechu 0,55mm. | [15 empty] | P | 2
| VV |  | pozice K32 | [15 empty] | VV | 2 | 1 | True | 0 | ROZPOCET
| VV |  | 1,37*13 |  | 17.81 | [13 empty] | VV | 2 | 2 | True | 1 | ROZPOCET
270 | K | 764238425 | Oplechování říms a ozdobných prvků z měděného plechu rovných, bez rohů celoplošně lepené rš 400 mm | m | 19.8 |  | 0 | CS ÚRS 2020 02 |  |  | základní |  | 0 | 0.00312 | 0.061776 | 0 | 0 | 16 | K | 2 |  |  |  | ROZPOCET | 0 | 0 | 0 | 0 | 0 | 1 | 0 | 16 | 842302485
| P |  | Poznámka k položce: "K33" v ceně zohlednit r.š.405!!!Tl.plechu 0,55mm. | [15 empty] | P | 2
| VV |  | pozice K33 | [15 empty] | VV | 2 | 1 | True | 0 | ROZPOCET
| VV |  | 1,65*2*6 |  | 19.8 | [13 empty] | VV | 2 | 2 | True | 1 | ROZPOCET
271 | K | R764-003 | M+D oplechování paty sloupu Cu plech, tl.0,55mm - pl.0,5m2 - pozice"K34" | m2 | 1.1 |  | 0 |  |  |  | základní |  | 0 | 0 | 0 | 0 | 0 | 16 | K | 2 |  |  |  | ROZPOCET | 0 | 0 | 0 | 0 | 0 | 1 | 0 | 16 | 1286356829
| VV |  | "K34"0,55*2 |  | 1.1 | [13 empty] | VV | 2 | 2 | True | 1 | ROZPOCET
272 | K | 764238424 | Oplechování říms a ozdobných prvků z měděného plechu rovných, bez rohů celoplošně lepené rš 330 mm | m | 6.4 |  | 0 | CS ÚRS 2020 02 |  |  | základní |  | 0 | 0.00252 | 0.016128 | 0 | 0 | 16 | K | 2 |  |  |  | ROZPOCET | 0 | 0 | 0 | 0 | 0 | 1 | 0 | 16 | -414054869
| P |  | Poznámka k položce: "K35" v ceně zohlednit r.š.245mm!!!Tl.plechu 0,55mm. | [15 empty] | P | 2
| VV |  | pozice K35 | [15 empty] | VV | 2 | 1 | True | 0 | ROZPOCET
| VV |  | 3,2*2 |  | 6.4 | [13 empty] | VV | 2 | 2 | True | 1 | ROZPOCET
273 | K | 764236448 | Oplechování parapetů z měděného plechu rovných celoplošně lepených, bez rohů rš 700 mm | m | 13.5 |  | 0 | CS ÚRS 2020 02 |  |  | základní |  | 0 | 0.00526 | 0.07101 | 0 | 0 | 16 | K | 2 |  |  |  | ROZPOCET | 0 | 0 | 0 | 0 | 0 | 1 | 0 | 16 | 273171547
| P |  | Poznámka k položce: "K36,K64" v ceně zohlednit r.š.735mm!!!Tl.plechu 0,55mm. | [15 empty] | P | 2
| VV |  | pozice K36, K64 | [15 empty] | VV | 2 | 1 | True | 0 | ROZPOCET
| VV |  | "K36"2*3 |  | 6 | [13 empty] | VV | 2 | 2 | True | 0 | ROZPOCET
| VV |  | "K64"2,5*3 |  | 7.5 | [13 empty] | VV | 2 | 2 | True | 0 | ROZPOCET
| VV |  | Součet |  | 13.5 | [13 empty] | VV | 2 | 4 | True | 1 | ROZPOCET
274 | K | R764-004 | M+D oplechování římsy s podkladním plechem Cu plech tl.0,55mm, r.š. 1650mm - pozice"K37" | m | 6.3 |  | 0 |  |  |  | základní |  | 0 | 0 | 0 | 0 | 0 | 16 | K | 2 |  |  |  | ROZPOCET | 0 | 0 | 0 | 0 | 0 | 1 | 0 | 16 | 1186895590
| P |  | Poznámka k položce: Jedná se o oplechování římsy šířky cca 300mm, která bude oplechována jako falcovaná krytina ze svitků s příčnou ležatou drážkou s přídavnou lištou - Cu plech mechanické kotvení pomocí příponek do dřevěných kónických latí, kotvených do podkladního spádového betonu | [15 empty] | P | 2
| VV |  | "K37"2,1*3 |  | 6.3 | [13 empty] | VV | 2 | 2 | True | 1 | ROZPOCET
275 | K | 764238426 | Oplechování říms a ozdobných prvků z měděného plechu rovných, bez rohů celoplošně lepené rš 500 mm | m | 11 |  | 0 | CS ÚRS 2020 02 |  |  | základní |  | 0 | 0.00389 | 0.04279 | 0 | 0 | 16 | K | 2 |  |  |  | ROZPOCET | 0 | 0 | 0 | 0 | 0 | 1 | 0 | 16 | 2060664923
| P |  | Poznámka k položce: "K38" v ceně zohlednit r.š.515mm!!! | [15 empty] | P | 2
| VV |  | pozice K38 | [15 empty] | VV | 2 | 1 | True | 0 | ROZPOCET
| VV |  | 11 |  | 11 | [13 empty] | VV | 2 | 2 | True | 1 | ROZPOCET
276 | K | R764-005 | M+D oplechování paty sloupu Cu plech, tl.0,55mm - pl.1,21m2 - pozice "K39" | m | 7.2 |  | 0 |  |  |  | základní |  | 0 | 0 | 0 | 0 | 0 | 16 | K | 2 |  |  |  | ROZPOCET | 0 | 0 | 0 | 0 | 0 | 1 | 0 | 16 | -1437320679
| VV |  | "K39"1,2*6 |  | 7.2 | [13 empty] | VV | 2 | 2 | True | 1 | ROZPOCET
277 | K | 764238424 | Oplechování říms a ozdobných prvků z měděného plechu rovných, bez rohů celoplošně lepené rš 330 mm | m | 30 |  | 0 | CS ÚRS 2020 02 |  |  | základní |  | 0 | 0.00252 | 0.0756 | 0 | 0 | 16 | K | 2 |  |  |  | ROZPOCET | 0 | 0 | 0 | 0 | 0 | 1 | 0 | 16 | -394334715
| P |  | Poznámka k položce: "K40" v ceně zohlednit r.š.285!!! Tl.plechu 0,55mm. | [15 empty] | P | 2
| VV |  | pozice K40 | [15 empty] | VV | 2 | 1 | True | 0 | ROZPOCET
| VV |  | 5*6 |  | 30 | [13 empty] | VV | 2 | 2 | True | 1 | ROZPOCET
278 | K | R764-006 | M+D oplechování hlavy sloupu, Cu plech tl.0,55mm- pozice "K41" | m2 | 1.32 |  | 0 |  |  |  | základní |  | 0 | 0 | 0 | 0 | 0 | 16 | K | 2 |  |  |  | ROZPOCET | 0 | 0 | 0 | 0 | 0 | 1 | 0 | 16 | 198056991
| VV |  | "K41"0,22*6 |  | 1.32 | [13 empty] | VV | 2 | 2 | True | 1 | ROZPOCET
279 | K | 764226445 | Oplechování parapetů z hliníkového plechu rovných celoplošně lepené, bez rohů rš 400 mm | m | 19.6 |  | 0 | CS ÚRS 2020 02 |  |  | základní |  | 0 | 0.00171 | 0.033516 | 0 | 0 | 16 | K | 2 |  |  |  | ROZPOCET | 0 | 0 | 0 | 0 | 0 | 1 | 0 | 16 | 25247835
| P |  | Poznámka k položce: "K42" v ceně zohlednit barevný legovaný hliník - barva 01 tmavě hnědá,v ceně zohlednit r.š.415!!! Tl.plechu 0,7mm | [15 empty] | P | 2
| VV |  | pozice K42 | [15 empty] | VV | 2 | 1 | True | 0 | ROZPOCET
| VV |  | 1,4*14 |  | 19.6 | [13 empty] | VV | 2 | 2 | True | 1 | ROZPOCET
280 | K | 764226444 | Oplechování parapetů z hliníkového plechu rovných celoplošně lepené, bez rohů rš 330 mm | m | 4.2 |  | 0 | CS ÚRS 2020 02 |  |  | základní |  | 0 | 0.00146 | 0.006132 | 0 | 0 | 16 | K | 2 |  |  |  | ROZPOCET | 0 | 0 | 0 | 0 | 0 | 1 | 0 | 16 | 177551851
| P |  | Poznámka k položce: "K43" v ceně zohlednit barevný legovaný hliník - barva 01 tmavě hnědá, v ceně zohlednit r.š.345mm!!! Tl.plechu 0,7mm | [15 empty] | P | 2
| VV |  | pozice K43 | [15 empty] | VV | 2 | 1 | True | 0 | ROZPOCET
| VV |  | 1,4*3 |  | 4.2 | [13 empty] | VV | 2 | 2 | True | 1 | ROZPOCET
281 | K | R764-007 | M+D oplechování obložení soklu,tl.plechu 0,7mm, barevný legovaný hliník r.š.345mm, barva 01-tmavě hnědá pozice"K44". V položce zohlednit 100ks plechových příponek r.š.100mm | m | 81.25 |  | 0 |  |  |  | základní |  | 0 | 0 | 0 | 0 | 0 | 16 | K | 2 |  |  |  | ROZPOCET | 0 | 0 | 0 | 0 | 0 | 1 | 0 | 16 | 868427595
| VV |  | "K44" 81,25 |  | 81.25 | [13 empty] | VV | 2 | 2 | True | 1 | ROZPOCET
282 | K | 764531446 | Žlab podokapní z měděného plechu včetně háků a čel kotlík oválný (trychtýřový), rš žlabu/průměr svodu 400/150 mm | kus | 8 |  | 0 | CS ÚRS 2020 02 |  |  | základní |  | 0 | 0.00389 | 0.03112 | 0 | 0 | 16 | K | 2 |  |  |  | ROZPOCET | 0 | 0 | 0 | 0 | 0 | 1 | 0 | 16 | 533530663
| VV |  | pozice K45 | [15 empty] | VV | 2 | 1 | True | 0 | ROZPOCET
| VV |  | 8 |  | 8 | [13 empty] | VV | 2 | 2 | True | 1 | ROZPOCET
283 | K | 764538424 | Svod z měděného plechu včetně objímek, kolen a odskoků kruhový, průměru 150 mm | m | 200 |  | 0 | CS ÚRS 2020 02 |  |  | základní |  | 0 | 0.00484 | 0.968 | 0 | 0 | 16 | K | 2 |  |  |  | ROZPOCET | 0 | 0 | 0 | 0 | 0 | 1 | 0 | 16 | -185016026
| VV |  | pozice K45 | [15 empty] | VV | 2 | 1 | True | 0 | ROZPOCET
| VV |  | 200 |  | 200 | [13 empty] | VV | 2 | 2 | True | 1 | ROZPOCET
284 | K | R764-008 | Pozice "K45" - M+D navýšení počtu kolen Cu za nadstandartní řešení odpadové koleno DN150mm 45°- viz. Výpis klempířských prvků | ks | 2 |  | 0 |  |  |  | základní |  | 0 | 0 | 0 | 0 | 0 | 16 | K | 2 |  |  |  | ROZPOCET | 0 | 0 | 0 | 0 | 0 | 1 | 0 | 16 | 1324388119
285 | K | R764-009 | Pozice " K45" - M+D navýšení počtu kolen Cu za nadstandartní řešení odpadové koleno DN150mm 60°- viz. Výpis klempířských prvků | ks | 34 |  | 0 |  |  |  | základní |  | 0 | 0 | 0 | 0 | 0 | 16 | K | 2 |  |  |  | ROZPOCET | 0 | 0 | 0 | 0 | 0 | 1 | 0 | 16 | 355581531
286 | K | R764-010 | Pozice "K45" - M+D dilatační přechodka Cu DN170mm, dl.1100mm- viz. Výpis klempířských prvků | ks | 2 |  | 0 |  |  |  | základní |  | 0 | 0 | 0 | 0 | 0 | 16 | K | 2 |  |  |  | ROZPOCET | 0 | 0 | 0 | 0 | 0 | 1 | 0 | 16 | 1829653369
287 | K | R764-011 | Pozice "K45" - M+D dilatační přechodka Cu DN170mm, dl.500mm- viz. Výpis klempířských prvků | ks | 22 |  | 0 |  |  |  | základní |  | 0 | 0 | 0 | 0 | 0 | 16 | K | 2 |  |  |  | ROZPOCET | 0 | 0 | 0 | 0 | 0 | 1 | 0 | 16 | -1374278828
288 | K | R764-012 | Pozice "K45" - M+D manžeta odpadní roury Cu DN150mm- viz. Výpis klempířských prvků | ks | 24 |  | 0 |  |  |  | základní |  | 0 | 0 | 0 | 0 | 0 | 16 | K | 2 |  |  |  | ROZPOCET | 0 | 0 | 0 | 0 | 0 | 1 | 0 | 16 | -831994770
289 | K | R764-013 | Pozice "K45" - M+D krycí klobouček Cu DN150mm- viz. Výpis klempířských prvků | ks | 24 |  | 0 |  |  |  | základní |  | 0 | 0 | 0 | 0 | 0 | 16 | K | 2 |  |  |  | ROZPOCET | 0 | 0 | 0 | 0 | 0 | 1 | 0 | 16 | 1450148724
290 | K | 764235405 | Oplechování horních ploch zdí a nadezdívek (atik) z měděného plechu celoplošně lepených rš 400 mm | m | 52.5 |  | 0 | CS ÚRS 2020 02 |  |  | základní |  | 0 | 0.00298 | 0.15645 | 0 | 0 | 16 | K | 2 |  |  |  | ROZPOCET | 0 | 0 | 0 | 0 | 0 | 1 | 0 | 16 | -1934100613
| P |  | Poznámka k položce: "K46"v ceně zohlednit r.š.425mm!!!Tl.plechu 0,55mm | [15 empty] | P | 2
| VV |  | pozice K46 | [15 empty] | VV | 2 | 1 | True | 0 | ROZPOCET
| VV |  | 52,5 |  | 52.5 | [13 empty] | VV | 2 | 2 | True | 1 | ROZPOCET
291 | K | 764331416 | Lemování zdí z měděného plechu boční nebo horní rovných, střech s krytinou skládanou mimo prejzovou rš 500 mm | m | 52.5 |  | 0 | CS ÚRS 2020 02 |  |  | základní |  | 0 | 0.00278 | 0.14595 | 0 | 0 | 16 | K | 2 |  |  |  | ROZPOCET | 0 | 0 | 0 | 0 | 0 | 1 | 0 | 16 | 1220221089
| P |  | Poznámka k položce: "K46a" v ceně zohlednit r.š.495mm!!!+"K46b" příponka r.š.50mm. Tl.plechu 0,55mm. | [15 empty] | P | 2
| VV |  | pozice K46a,K46b | [15 empty] | VV | 2 | 1 | True | 0 | ROZPOCET
| VV |  | 52,5 |  | 52.5 | [13 empty] | VV | 2 | 2 | True | 1 | ROZPOCET
292 | K | 764238427 | Oplechování říms a ozdobných prvků z měděného plechu rovných, bez rohů celoplošně lepené rš 670 mm | m | 27.5 |  | 0 | CS ÚRS 2020 02 |  |  | základní |  | 0 | 0.00453 | 0.12458 | 0 | 0 | 16 | K | 2 |  |  |  | ROZPOCET | 0 | 0 | 0 | 0 | 0 | 1 | 0 | 16 | -118629035
| P |  | Poznámka k položce: "K47" v ceně zohlednit r.š.670mm!!!Tl.plechu 0,55mm. | [15 empty] | P | 2
| VV |  | pozice K47 | [15 empty] | VV | 2 | 1 | True | 0 | ROZPOCET
| VV |  | 27,5 |  | 27.5 | [13 empty] | VV | 2 | 2 | True | 1 | ROZPOCET
293 | K | 764238426 | Oplechování říms a ozdobných prvků z měděného plechu rovných, bez rohů celoplošně lepené rš 500 mm | m | 8 |  | 0 | CS ÚRS 2020 02 |  |  | základní |  | 0 | 0.00389 | 0.03112 | 0 | 0 | 16 | K | 2 |  |  |  | ROZPOCET | 0 | 0 | 0 | 0 | 0 | 1 | 0 | 16 | 1615480947
| P |  | Poznámka k položce: "K48" v ceně zohlednit r.š.550mm!!!Tl.plechu 0,55mm. | [15 empty] | P | 2
| VV |  | pozice K48 | [15 empty] | VV | 2 | 1 | True | 0 | ROZPOCET
| VV |  | 8,0 |  | 8 | [13 empty] | VV | 2 | 2 | True | 1 | ROZPOCET
294 | K | 764533412 | Žlab nadokapní (nástřešní) z měděného plechu oblého tvaru, včetně háků, čel a hrdel rš 1000 mm | m | 8 |  | 0 | CS ÚRS 2020 02 |  |  | základní |  | 0 | 0.00652 | 0.05216 | 0 | 0 | 16 | K | 2 |  |  |  | ROZPOCET | 0 | 0 | 0 | 0 | 0 | 1 | 0 | 16 | 1970359958
| P |  | Poznámka k položce: "K49" v ceně zohlednit r.š.975mm!!!+ 10ks měděných žlabových háků | [15 empty] | P | 2
| VV |  | pozice K49 (vč. žlabových háků 10ks) | [15 empty] | VV | 2 | 1 | True | 0 | ROZPOCET
| VV |  | 8 |  | 8 | [13 empty] | VV | 2 | 2 | True | 1 | ROZPOCET
295 | K | 764238424 | Oplechování říms a ozdobných prvků z měděného plechu rovných, bez rohů celoplošně lepené rš 330 mm | m | 8 |  | 0 | CS ÚRS 2020 02 |  |  | základní |  | 0 | 0.00252 | 0.02016 | 0 | 0 | 16 | K | 2 |  |  |  | ROZPOCET | 0 | 0 | 0 | 0 | 0 | 1 | 0 | 16 | -1442306589
| P |  | Poznámka k položce: "K49a" v ceně zohlednit r.š.195!!!Lemovací lišta jako jedna z části oplechování římsy.Tl.plechu 0,55mm. | [15 empty] | P | 2
| VV |  | pozice K49a | [15 empty] | VV | 2 | 1 | True | 0 | ROZPOCET
| VV |  | 8 |  | 8 | [13 empty] | VV | 2 | 2 | True | 1 | ROZPOCET
296 | K | 764531404 | Žlab podokapní z měděného plechu včetně háků a čel půlkruhový rš 330 mm | m | 9.5 |  | 0 | CS ÚRS 2020 02 |  |  | základní |  | 0 | 0.00259 | 0.024605 | 0 | 0 | 16 | K | 2 |  |  |  | ROZPOCET | 0 | 0 | 0 | 0 | 0 | 1 | 0 | 16 | 535031278
| VV |  | pozice K50 | [15 empty] | VV | 2 | 1 | True | 0 | ROZPOCET
| VV |  | 9,5 |  | 9.5 | [13 empty] | VV | 2 | 2 | True | 1 | ROZPOCET
297 | K | 764531444 | Žlab podokapní z měděného plechu včetně háků a čel kotlík oválný (trychtýřový), rš žlabu/průměr svodu 330/100 mm | kus | 2 |  | 0 | CS ÚRS 2020 02 |  |  | základní |  | 0 | 0.00339 | 0.00678 | 0 | 0 | 16 | K | 2 |  |  |  | ROZPOCET | 0 | 0 | 0 | 0 | 0 | 1 | 0 | 16 | -1243448789
| VV |  | pozice K50 | [15 empty] | VV | 2 | 1 | True | 0 | ROZPOCET
| VV |  | 2 |  | 2 | [13 empty] | VV | 2 | 2 | True | 1 | ROZPOCET
298 | K | 764538421 | Svod z měděného plechu včetně objímek, kolen a odskoků kruhový, DN 80 mm | m | 1 |  | 0 | CS ÚRS 2020 02 |  |  | základní |  | 0 | 0.00253 | 0.00253 | 0 | 0 | 16 | K | 2 |  |  |  | ROZPOCET | 0 | 0 | 0 | 0 | 0 | 1 | 0 | 16 | 1505003680
| VV |  | pozice K50 | [15 empty] | VV | 2 | 1 | True | 0 | ROZPOCET
| VV |  | 1 |  | 1 | [13 empty] | VV | 2 | 2 | True | 1 | ROZPOCET
299 | K | R764-014 | Pozice "K50" - M+D navýšení počtu kolen Cu za nadstandartní řešení odpadové koleno DN 80mm 60°- viz. Výpis klempířských prvků | ks | 2 |  | 0 |  |  |  | základní |  | 0 | 0 | 0 | 0 | 0 | 16 | K | 2 |  |  |  | ROZPOCET | 0 | 0 | 0 | 0 | 0 | 1 | 0 | 16 | 1254433752
300 | K | R764-015 | Pozice "K50" - M+D navýšení počtu kolen Cu za nadstandartní řešení odpadové koleno DN 80mm 45°- viz. Výpis klempířských prvků | ks | 2 |  | 0 |  |  |  | základní |  | 0 | 0 | 0 | 0 | 0 | 16 | K | 2 |  |  |  | ROZPOCET | 0 | 0 | 0 | 0 | 0 | 1 | 0 | 16 | 310980477
301 | K | 764238426 | Oplechování říms a ozdobných prvků z měděného plechu rovných, bez rohů celoplošně lepené rš 500 mm | m | 6 |  | 0 | CS ÚRS 2020 02 |  |  | základní |  | 0 | 0.00389 | 0.02334 | 0 | 0 | 16 | K | 2 |  |  |  | ROZPOCET | 0 | 0 | 0 | 0 | 0 | 1 | 0 | 16 | -1597427299
| P |  | Poznámka k položce: "K51" v ceně zohlednit r.š.585mm!!! Tl.plechu 0,55mm. | [15 empty] | P | 2
| VV |  | pozice K51 | [15 empty] | VV | 2 | 1 | True | 0 | ROZPOCET
| VV |  | 6 |  | 6 | [13 empty] | VV | 2 | 2 | True | 1 | ROZPOCET
302 | K | 764238427 | Oplechování říms a ozdobných prvků z měděného plechu rovných, bez rohů celoplošně lepené rš 670 mm | m | 2.5 |  | 0 | CS ÚRS 2020 02 |  |  | základní |  | 0 | 0.00453 | 0.011325 | 0 | 0 | 16 | K | 2 |  |  |  | ROZPOCET | 0 | 0 | 0 | 0 | 0 | 1 | 0 | 16 | 320143446
| P |  | Poznámka k položce: "K52" v ceně zohlednit r.š.630mm!!!Tl.plechu 0,55mm. | [15 empty] | P | 2
| VV |  | pozice K52 | [15 empty] | VV | 2 | 1 | True | 0 | ROZPOCET
| VV |  | 2,5 |  | 2.5 | [13 empty] | VV | 2 | 2 | True | 1 | ROZPOCET
303 | K | 764238424 | Oplechování říms a ozdobných prvků z měděného plechu rovných, bez rohů celoplošně lepené rš 330 mm | m | 2.2 |  | 0 | CS ÚRS 2020 02 |  |  | základní |  | 0 | 0.00252 | 0.005544 | 0 | 0 | 16 | K | 2 |  |  |  | ROZPOCET | 0 | 0 | 0 | 0 | 0 | 1 | 0 | 16 | 378058071
| P |  | Poznámka k položce: "K53" v ceně zohlednit r.š.285mm!!!Tl.plechu 0,55mm. | [15 empty] | P | 2
| VV |  | pozice K53 | [15 empty] | VV | 2 | 1 | True | 0 | ROZPOCET
| VV |  | 1,1*2 |  | 2.2 | [13 empty] | VV | 2 | 2 | True | 1 | ROZPOCET
304 | K | 764331404 | Lemování zdí z měděného plechu boční nebo horní rovných, střech s krytinou prejzovou nebo vlnitou rš 330 mm | m | 4.7 |  | 0 | CS ÚRS 2020 02 |  |  | základní |  | 0 | 0.0019 | 0.00893 | 0 | 0 | 16 | K | 2 |  |  |  | ROZPOCET | 0 | 0 | 0 | 0 | 0 | 1 | 0 | 16 | 1786408790
| P |  | Poznámka k položce: "K54" v ceně zohlednit r.š.370!!!Tl.plechu 0,55mm. | [15 empty] | P | 2
| VV |  | pozice K54 | [15 empty] | VV | 2 | 1 | True | 0 | ROZPOCET
| VV |  | 4,7 |  | 4.7 | [13 empty] | VV | 2 | 2 | True | 1 | ROZPOCET
305 | K | 764238431 | Oplechování říms a ozdobných prvků z měděného plechu rovných, bez rohů celoplošně lepené přes rš 670 mm | m2 | 7.933 |  | 0 | CS ÚRS 2020 02 |  |  | základní |  | 0 | 0.00773 | 0.061322 | 0 | 0 | 16 | K | 2 |  |  |  | ROZPOCET | 0 | 0 | 0 | 0 | 0 | 1 | 0 | 16 | -1536436821
| P |  | Poznámka k položce: "K55" v ceně zohlednit r.š.835mm!!! Tl.plechu 0,55mm. | [15 empty] | P | 2
| VV |  | pozice K55 | [15 empty] | VV | 2 | 1 | True | 0 | ROZPOCET
| VV |  | 9,5*0,835 |  | 7.933 | [13 empty] | VV | 2 | 2 | True | 1 | ROZPOCET
306 | K | 764235411 | Oplechování horních ploch zdí a nadezdívek (atik) z měděného plechu celoplošně lepených přes rš 800 mm | m2 | 5.8 |  | 0 | CS ÚRS 2020 02 |  |  | základní |  | 0 | 0.00735 | 0.04263 | 0 | 0 | 16 | K | 2 |  |  |  | ROZPOCET | 0 | 0 | 0 | 0 | 0 | 1 | 0 | 16 | -1731154701
| P |  | Poznámka k položce: "K56" v ceně zohlednit r.š.850mm!!!Tl.0,55mm | [15 empty] | P | 2
| VV |  | pozice K56 | [15 empty] | VV | 2 | 1 | True | 0 | ROZPOCET
| VV |  | 5,8 |  | 5.8 | [13 empty] | VV | 2 | 2 | True | 1 | ROZPOCET
307 | K | 764131411 | Krytina ze svitků nebo tabulí z měděného plechu s úpravou u okapů, prostupů a výčnělků střechy rovné drážkováním ze svitků rš 670 mm, sklon střechy do 30° | m2 | 25.5 |  | 0 | CS ÚRS 2020 02 |  |  | základní |  | 0 | 0.00662 | 0.16881 | 0 | 0 | 16 | K | 2 |  |  |  | ROZPOCET | 0 | 0 | 0 | 0 | 0 | 1 | 0 | 16 | 2044486752
| P |  | Poznámka k položce: tl.plechu 0,55mm | [15 empty] | P | 2
| VV |  | pozice K57 | [15 empty] | VV | 2 | 1 | True | 0 | ROZPOCET
| VV |  | 25,5 |  | 25.5 | [13 empty] | VV | 2 | 2 | True | 1 | ROZPOCET
308 | K | R764-016 | M+D okapová lišta měděný plech - pozice" K57a" | m | 16 |  | 0 |  |  |  | základní |  | 0 | 0 | 0 | 0 | 0 | 16 | K | 2 |  |  |  | ROZPOCET | 0 | 0 | 0 | 0 | 0 | 1 | 0 | 16 | 589758092
| P |  | Poznámka k položce: "K57a" v ceně zohlednit r.š.305mm!!!Tl.plechu 0,55mm. | [15 empty] | P | 2
309 | K | 764331413 | Lemování zdí z měděného plechu boční nebo horní rovných, střech s krytinou skládanou mimo prejzovou rš 250 mm | m | 16 |  | 0 | CS ÚRS 2020 02 |  |  | základní |  | 0 | 0.00147 | 0.02352 | 0 | 0 | 16 | K | 2 |  |  |  | ROZPOCET | 0 | 0 | 0 | 0 | 0 | 1 | 0 | 16 | -220616788
| P |  | Poznámka k položce: "K57c" v ceně zohlednit r.š.135mm!!! | [15 empty] | P | 2
| VV |  | pozice K57c | [15 empty] | VV | 2 | 1 | True | 0 | ROZPOCET
| VV |  | 16 |  | 16 | [13 empty] | VV | 2 | 2 | True | 1 | ROZPOCET
310 | K | 764238431 | Oplechování říms a ozdobných prvků z měděného plechu rovných, bez rohů celoplošně lepené přes rš 670 mm | m2 | 11 |  | 0 | CS ÚRS 2020 02 |  |  | základní |  | 0 | 0.00773 | 0.08503 | 0 | 0 | 16 | K | 2 |  |  |  | ROZPOCET | 0 | 0 | 0 | 0 | 0 | 1 | 0 | 16 | 1036909508
| P |  | Poznámka k položce: "K58" v ceně zohlednit r.š.785mm!!! Tl.plechu 0,55mm. | [15 empty] | P | 2
| VV |  | pozice K58 | [15 empty] | VV | 2 | 1 | True | 0 | ROZPOCET
| VV |  | 11 |  | 11 | [13 empty] | VV | 2 | 2 | True | 1 | ROZPOCET
311 | K | 764235411 | Oplechování horních ploch zdí a nadezdívek (atik) z měděného plechu celoplošně lepených přes rš 800 mm | m2 | 6 |  | 0 | CS ÚRS 2020 02 |  |  | základní |  | 0 | 0.00735 | 0.0441 | 0 | 0 | 16 | K | 2 |  |  |  | ROZPOCET | 0 | 0 | 0 | 0 | 0 | 1 | 0 | 16 | -1575034044
| P |  | Poznámka k položce: "K59" v ceně zohlednit r.š. 820mm!!!Tl.plechu 0,55mm. | [15 empty] | P | 2
| VV |  | pozice K59 | [15 empty] | VV | 2 | 1 | True | 0 | ROZPOCET
| VV |  | 6,0 |  | 6 | [13 empty] | VV | 2 | 2 | True | 1 | ROZPOCET
312 | K | 764235402 | Oplechování horních ploch zdí a nadezdívek (atik) z měděného plechu celoplošně lepených rš 200 mm | m | 2 |  | 0 | CS ÚRS 2020 02 |  |  | základní |  | 0 | 0.00163 | 0.00326 | 0 | 0 | 16 | K | 2 |  |  |  | ROZPOCET | 0 | 0 | 0 | 0 | 0 | 1 | 0 | 16 | -1732134985
| P |  | Poznámka k položce: "K60" v ceně zohlednit r.š.175mm!!! Tl.plechu 0,55mm | [15 empty] | P | 2
| VV |  | pozice K60 | [15 empty] | VV | 2 | 1 | True | 0 | ROZPOCET
| VV |  | 2 |  | 2 | [13 empty] | VV | 2 | 2 | True | 1 | ROZPOCET
313 | K | R764-017 | M+D krycího klempířského prvku na štítě hlavního vchodu, Cu plech tl.0,55mm- pozice "K61" | m2 | 1 |  | 0 |  |  |  | základní |  | 0 | 0 | 0 | 0 | 0 | 16 | K | 2 |  |  |  | ROZPOCET | 0 | 0 | 0 | 0 | 0 | 1 | 0 | 16 | 2084998326
| VV |  | "K61"1,0 |  | 1 | [13 empty] | VV | 2 | 2 | True | 1 | ROZPOCET
314 | K | 764331406 | Lemování zdí z měděného plechu boční nebo horní rovných, střech s krytinou prejzovou nebo vlnitou rš 500 mm | m | 3 |  | 0 | CS ÚRS 2020 02 |  |  | základní |  | 0 | 0.00278 | 0.00834 | 0 | 0 | 16 | K | 2 |  |  |  | ROZPOCET | 0 | 0 | 0 | 0 | 0 | 1 | 0 | 16 | -247609624
| P |  | Poznámka k položce: "K62" v ceně zohlednit r.š.510mm!!!Tl.plechu 0,55mm.Zohlednit napojení na stávající klempířské prvky horního oplechování římsy z Cu plechu. | [15 empty] | P | 2
| VV |  | pozice K62 | [15 empty] | VV | 2 | 1 | True | 0 | ROZPOCET
| VV |  | 3 |  | 3 | [13 empty] | VV | 2 | 2 | True | 1 | ROZPOCET
315 | K | 764238426 | Oplechování říms a ozdobných prvků z měděného plechu rovných, bez rohů celoplošně lepené rš 500 mm | m | 20.2 |  | 0 | CS ÚRS 2020 02 |  |  | základní |  | 0 | 0.00389 | 0.078578 | 0 | 0 | 16 | K | 2 |  |  |  | ROZPOCET | 0 | 0 | 0 | 0 | 0 | 1 | 0 | 16 | -892801999
| P |  | Poznámka k položce: "K63" v ceně zohlednit r.š.530mm!!! Tl.plechu 0,55mm. | [15 empty] | P | 2
| VV |  | pozice K63 | [15 empty] | VV | 2 | 1 | True | 0 | ROZPOCET
| VV |  | 20,20 |  | 20.2 | [13 empty] | VV | 2 | 2 | True | 1 | ROZPOCET
316 | K | 764236443 | Oplechování parapetů z měděného plechu rovných celoplošně lepených, bez rohů rš 250 mm | m | 4.5 |  | 0 | CS ÚRS 2020 02 |  |  | základní |  | 0 | 0.00195 | 0.008775 | 0 | 0 | 16 | K | 2 |  |  |  | ROZPOCET | 0 | 0 | 0 | 0 | 0 | 1 | 0 | 16 | -735261232
| P |  | Poznámka k položce: "K65" v ceně zohlednit r.š.235mm!!!Tl.plechu 0,55mm. | [15 empty] | P | 2
| VV |  | pozice K65 | [15 empty] | VV | 2 | 1 | True | 0 | ROZPOCET
| VV |  | 1,5*3 |  | 4.5 | [13 empty] | VV | 2 | 2 | True | 1 | ROZPOCET
317 | K | 764226445 | Oplechování parapetů z hliníkového plechu rovných celoplošně lepené, bez rohů rš 400 mm | m | 2.9 |  | 0 | CS ÚRS 2020 02 |  |  | základní |  | 0 | 0.00171 | 0.004959 | 0 | 0 | 16 | K | 2 |  |  |  | ROZPOCET | 0 | 0 | 0 | 0 | 0 | 1 | 0 | 16 | -700543281
| P |  | Poznámka k položce: "K67" v ceně zohlednit barevný legovaný hliník - barva 01 tmavě hnědá,v ceně zohlednit r.š.405!!! Tl.plechu 0,7mm, parapet do půlkruhu | [15 empty] | P | 2
| VV |  | pozice K67 | [15 empty] | VV | 2 | 1 | True | 0 | ROZPOCET
| VV |  | 1,45*2 |  | 2.9 | [13 empty] | VV | 2 | 2 | True | 1 | ROZPOCET
318 | K | R764-018 | M+D rohová dilatační lišta, Cu plech tl.0,55mm, r.š.140mm pozice"K68" | m | 18 |  | 0 |  |  |  | základní |  | 0 | 0 | 0 | 0 | 0 | 16 | K | 2 |  |  |  | ROZPOCET | 0 | 0 | 0 | 0 | 0 | 1 | 0 | 16 | 668434212
319 | K | R764-019 | M+D oplechování stříšky(rampa), tl.plechu 0,7mm, r.š.140mm - barevný legovaný hliník- barva 01 tmavě hnědá pozice "K69" | m | 16.5 |  | 0 |  |  |  | základní |  | 0 | 0 | 0 | 0 | 0 | 16 | K | 2 |  |  |  | ROZPOCET | 0 | 0 | 0 | 0 | 0 | 1 | 0 | 16 | 178662510
| VV |  | "K69"16,5 |  | 16.5 | [13 empty] | VV | 2 | 2 | True | 1 | ROZPOCET
320 | K | R764-020 | M+D fasádní lišta plastová- pozice "K70" | m | 16.5 |  | 0 |  |  |  | základní |  | 0 | 0 | 0 | 0 | 0 | 16 | K | 2 |  |  |  | ROZPOCET | 0 | 0 | 0 | 0 | 0 | 1 | 0 | 16 | -357706300
| VV |  | "K70"16,5 |  | 16.5 | [13 empty] | VV | 2 | 2 | True | 1 | ROZPOCET
321 | K | R764-021 | M+D lemování VZDT potrubí- průchod stříškou (rampa) , Pz plech tl. plechu 0,6mm, r.š.120mm- pozice "K71" | m | 2.2 |  | 0 |  |  |  | základní |  | 0 | 0 | 0 | 0.00223 | 0.004906 | 16 | K | 2 |  |  |  | ROZPOCET | 0 | 0 | 0 | 0 | 0 | 1 | 0 | 16 | -1920398859
| VV |  | "K71"2,2 |  | 2.2 | [13 empty] | VV | 2 | 2 | True | 1 | ROZPOCET
322 | K | R764-022 | Demontáž a montáž stávající poškozené střešní krytiny v případě jejího poškození při výměně hromosvodu - Pz střešní krytina stejného tvarování a rozměru jako stávající( taškové tabule), včetně 2x nátěru | m2 | 50 |  | 0 |  |  |  | základní |  | 0 | 0 | 0 | 0.00223 | 0.1115 | 16 | K | 2 |  |  |  | ROZPOCET | 0 | 0 | 0 | 0 | 0 | 1 | 0 | 16 | 918644072
| VV |  | pozice K72 | [15 empty] | VV | 2 | 1 | True | 0 | ROZPOCET
| VV |  | 50 |  | 50 | [13 empty] | VV | 2 | 2 | True | 1 | ROZPOCET
323 | K | R764-023 | M+D trny proti holubům na římsy a parapety - nerezové, š. pásu do 265mm - pozice"K73" | m | 80 |  | 0 |  |  |  | základní |  | 0 | 0 | 0 | 0.00223 | 0.1784 | 16 | K | 2 |  |  |  | ROZPOCET | 0 | 0 | 0 | 0 | 0 | 1 | 0 | 16 | 1026596291
| VV |  | "K73"80 |  | 80 | [13 empty] | VV | 2 | 2 | True | 1 | ROZPOCET
324 | K | 998764203 | Přesun hmot pro konstrukce klempířské stanovený procentní sazbou (%) z ceny vodorovná dopravní vzdálenost do 50 m v objektech výšky přes 12 do 24 m | % |  |  | 0 | CS ÚRS 2020 02 |  |  | základní |  | 0 | 0 | 0 | 0 | 0 | 16 | K | 2 |  |  |  | ROZPOCET | 0 | 0 | 0 | 0 | 0 | 1 | 0 | 16 | 1132481398
| D | 766 | Konstrukce truhlářské |  |  |  | 0 | [5 empty] | 0 |  | 0.01064 |  | 0.054 | 2 | D | 1 |  |  |  | ROZPOCET | [6 empty] | 0
325 | K | R766-01 | Demontáž dřevěné vývěsní skříňky pohled P_7 | soub | 1 |  | 0 |  |  |  | základní |  | 0 | 0 | 0 | 0 | 0 | 16 | K | 2 |  |  |  | ROZPOCET | 0 | 0 | 0 | 0 | 0 | 1 | 0 | 16 | -1717832545
326 | K | 766441822 | Demontáž parapetních desek dřevěných nebo plastových šířky přes 300 mm délky přes 1 m | kus | 9 |  | 0 | CS ÚRS 2020 02 |  |  | základní |  | 0 | 0 | 0 | 0.006 | 0.054 | 16 | K | 2 |  |  |  | ROZPOCET | 0 | 0 | 0 | 0 | 0 | 1 | 0 | 16 | -1398026975
327 | K | 766622862 | Demontáž okenních konstrukcí k opětovnému použití vyvěšení křídel dřevěných nebo plastových okenních, plochy otvoru přes 1,5 m2 | kus | 27 |  | 0 | CS ÚRS 2020 02 |  |  | základní |  | 0 | 0 | 0 | 0 | 0 | 16 | K | 2 |  |  |  | ROZPOCET | 0 | 0 | 0 | 0 | 0 | 1 | 0 | 16 | -1366456964
328 | K | 766621113 | Montáž oken dřevěných včetně montáže rámu plochy přes 1 m2 špaletových do zdiva, výšky přes 2,5 m | m2 | 38 |  | 0 | CS ÚRS 2020 02 |  |  | základní |  | 0 | 0.00028 | 0.01064 | 0 | 0 | 16 | K | 2 |  |  |  | ROZPOCET | 0 | 0 | 0 | 0 | 0 | 1 | 0 | 16 | 1655008103
329 | K | 766694112 | Montáž ostatních truhlářských konstrukcí parapetních desek dřevěných nebo plastových šířky do 300 mm, délky přes 1000 do 1600 mm | kus | 9 |  | 0 | CS ÚRS 2020 02 |  |  | základní |  | 0 | 0 | 0 | 0 | 0 | 16 | K | 2 |  |  |  | ROZPOCET | 0 | 0 | 0 | 0 | 0 | 1 | 0 | 16 | -1189837084
330 | M | R766-02 | D replik stávajících oken "okno T1" - Eurookna historického vzhledu z lepených profilů vnějšího vzhledu stávajícího okna, zasklení izolačním dvojsklem 4-16-4 zasklených izolačním dvojsklem s min.Uw=1,1 W/(m2K),otevíravá a sklopná kř.+ mikroventilace,včetně kování, rozm 1,6x3,0m (viz tabulka oken) + včetně dřevěného parapetu tl.28mm | kus | 6 |  | 0 |  |  |  | základní |  | 0 | 0 | 0 | 0 | 0 | 32 | M | 2 |  |  |  | ROZPOCET | 0 | 0 | 0 | 0 | 0 | 1 | 0 | 16 | -1253168442
331 | M | R766-03 | D replik stávajících oken"okno T2" - Eurookna historického vzhledu z lepených profilů vnějšího vzhledu stávajícího okna, zasklení izolačním dvojsklem 4-16-4 zasklených izolačním dvojsklem s min.Uw=1,1 W/(m2K),otevíravá a sklopná kř.+ mikroventilace,včetně kování, rozm. 1,4x2,19m - (viz. tabulka oken) + včetně dřevěného parapetu tl.28mm | kus | 3 |  | 0 |  |  |  | základní |  | 0 | 0 | 0 | 0 | 0 | 32 | M | 2 |  |  |  | ROZPOCET | 0 | 0 | 0 | 0 | 0 | 1 | 0 | 16 | -901830483
332 | K | R766-04 | M+D sítě proti hmyzu - síťka ze skelných vláken v hliníkovém rámečku v bílé barvě, odolná proti UV záření, šedá barva síťky - rozm. 1,29x2,23m - viz.Tabulka oken - T3 | ks | 6 |  | 0 |  |  |  | základní |  | 0 | 0 | 0 | 0 | 0 | 16 | K | 2 |  |  |  | ROZPOCET | 0 | 0 | 0 | 0 | 0 | 1 | 0 | 16 | 320602097
333 | K | R766-05 | Celková repase dveří včetně nadsvětlíku - D1 - dveře dřevěné, dvojité, dvoukřídlové, s půlkruhovým nadsvětlíkem, osazené do kamenné pískovcové zárubně, vnitřní křídla s horní 2/3 s prosklením, vnější křídlo plné - viz. Tabulka dveří | ks | 1 |  | 0 |  |  |  | základní |  | 0 | 0 | 0 | 0 | 0 | 16 | K | 2 |  |  |  | ROZPOCET | 0 | 0 | 0 | 0 | 0 | 1 | 0 | 16 | -1108185863
334 | K | R766-06 | Celková repase dveří - D2 - dveře dřevěné, dvoukřídlové, osazené do kamenné pískovcové zárubně, horní část výplně bude nahrazena výplní skleněnou - viz. Tabulka dveří | ks | 1 |  | 0 |  |  |  | základní |  | 0 | 0 | 0 | 0 | 0 | 16 | K | 2 |  |  |  | ROZPOCET | 0 | 0 | 0 | 0 | 0 | 1 | 0 | 16 | 1413308691
335 | K | R766-07 | M+D vnitřních skládaných látkových plissé žaluzií pro stavební otvor okna 1600/3000, látka typu Blackout, neprůsvitná, zatemňující, s gramáží 0,26kg/m2 | ks | 6 |  | 0 |  |  |  | základní |  | 0 | 0 | 0 | 0 | 0 | 16 | K | 2 |  |  |  | ROZPOCET | 0 | 0 | 0 | 0 | 0 | 1 | 0 | 16 | 1146042205
| P |  | Poznámka k položce: Tvar plisé: 1) Rovné - Plissé Typ F1 s brzdou 2) Oblouk - Plissé Typ SR 1S barva upřesněna investorem např. látka v odstínu PMONB 10174 (D) – vzorník Isotra Uchycení na rám okna úhelníkem L - barva bílá Ovládání žaluzií – 1) Rovné – ručně na šňůru 2) Oblouk – ručně výsuvnou tyčí | [15 empty] | P | 2
| VV |  | sestava 1 okna : | [15 empty] | VV | 2 | 1 | True | 0 | ROZPOCET
| VV |  | 1ks-obloukový nadsvětlík ( rozm.1500 x 930 mm) | [15 empty] | VV | 2 | 1 | True | 0 | ROZPOCET
| VV |  | 2ks- rovné , na každé otevíravé obdélníkové křídlo okna ( rozm. 750 x 1950 mm)- | [15 empty] | VV | 2 | 1 | True | 0 | ROZPOCET
| VV |  | 6 |  | 6 | [13 empty] | VV | 2 | 2 | True | 1 | ROZPOCET
336 | K | R766-08 | M+D vnitřních skládaných látkových plissé žaluzií pro stavební otvor okna 1400/2190, látka typu Blackout, neprůsvitná, zatemňující, s gramáží 0,26kg/m2 | ks | 3 |  | 0 |  |  |  | základní |  | 0 | 0 | 0 | 0 | 0 | 16 | K | 2 |  |  |  | ROZPOCET | 0 | 0 | 0 | 0 | 0 | 1 | 0 | 16 | 676799425
| P |  | Poznámka k položce: Tvar plisé: 1) Rovné - Plissé Typ F1 s brzdou 2) Oblouk - Plissé Typ SR 1S barva upřesněna investorem např. látka v odstínu PMONB 10174 (D) – vzorník Isotra Uchycení na rám okna úhelníkem L - barva bílá Ovládání žaluzií – 1) Rovné – ručně na šňůru 2) Oblouk – ručně výsuvnou tyčí | [15 empty] | P | 2
| VV |  | sestava 1 okna: | [15 empty] | VV | 2 | 1 | True | 0 | ROZPOCET
| VV |  | 1ks-obloukový nadsvětlík - rozm.1400 x670 mm | [15 empty] | VV | 2 | 1 | True | 0 | ROZPOCET
| VV |  | 2ks- rovné ; na každé otevíravé obdélníkové křídlo okna - rozm. 700 x 1400 mm. | [15 empty] | VV | 2 | 1 | True | 0 | ROZPOCET
| VV |  | 3 |  | 3 | [13 empty] | VV | 2 | 2 | True | 1 | ROZPOCET
337 | K | 998766203 | Přesun hmot pro konstrukce truhlářské stanovený procentní sazbou (%) z ceny vodorovná dopravní vzdálenost do 50 m v objektech výšky přes 12 do 24 m | % |  |  | 0 | CS ÚRS 2020 02 |  |  | základní |  | 0 | 0 | 0 | 0 | 0 | 16 | K | 2 |  |  |  | ROZPOCET | 0 | 0 | 0 | 0 | 0 | 1 | 0 | 16 | -1385906132
| D | 767 | Konstrukce zámečnické |  |  |  | 0 | [5 empty] | 0 |  | 0.00144 |  | 0.113 | 2 | D | 1 |  |  |  | ROZPOCET | [6 empty] | 0
338 | K | 767531111 | Montáž vstupních čistících zón z rohoží kovových nebo plastových | m2 | 3.2 |  | 0 | CS ÚRS 2020 02 |  |  | základní |  | 0 | 0 | 0 | 0 | 0 | 16 | K | 2 |  |  |  | ROZPOCET | 0 | 0 | 0 | 0 | 0 | 1 | 0 | 16 | 377684672
| VV |  | vstup - prostor pod schodištěm - rozm.2,0x1,6m | [15 empty] | VV | 2 | 1 | True | 0 | ROZPOCET
| VV |  | 2*1,6 |  | 3.2 | [13 empty] | VV | 2 | 2 | True | 1 | ROZPOCET
339 | M | R767-26 | D interiérové textilní rohože pro vysokou zátěž, 100% polypropylen, černý melír, výška 18 mm, váha 4,6 kg/m2 osazených do Al rámu | m2 | 3.2 |  | 0 |  |  |  | základní |  | 0 | 0 | 0 | 0 | 0 | 32 | M | 2 |  |  |  | ROZPOCET | 0 | 0 | 0 | 0 | 0 | 1 | 0 | 16 | 1368057625
| P |  | Poznámka k položce: rozm.2x1,6m | [15 empty] | P | 2
| VV |  | vstup - prostor pod schodištěm - rozm.2,0x1,6m | [15 empty] | VV | 2 | 1 | True | 0 | ROZPOCET
| VV |  | 2*1,6 |  | 3.2 | [13 empty] | VV | 2 | 2 | True | 1 | ROZPOCET
340 | K | 767531121 | Montáž vstupních čistících zón z rohoží osazení rámu mosazného nebo hliníkového zapuštěného z L profilů | m | 7.2 |  | 0 | CS ÚRS 2020 02 |  |  | základní |  | 0 | 0 | 0 | 0 | 0 | 16 | K | 2 |  |  |  | ROZPOCET | 0 | 0 | 0 | 0 | 0 | 1 | 0 | 16 | 500993178
| VV |  | vstup - prostor pod schodištěm - rozm.2,0x1,6m | [15 empty] | VV | 2 | 1 | True | 0 | ROZPOCET
| VV |  | (2+1,6)*2 |  | 7.2 | [13 empty] | VV | 2 | 2 | True | 1 | ROZPOCET
341 | M | 69752160 | rám pro zapuštění profil L-30/30 25/25 20/30 15/30-Al | m | 7.2 |  | 0 | CS ÚRS 2020 02 |  |  | základní |  | 0 | 0.0002 | 0.00144 | 0 | 0 | 32 | M | 2 |  |  |  | ROZPOCET | 0 | 0 | 0 | 0 | 0 | 1 | 0 | 16 | -339729899
342 | K | R767-01 | Demontáž stávající ochranné stříšky rampy | kus | 1 |  | 0 |  |  |  | základní |  | 0 | 0 | 0 | 0.05 | 0.05 | 16 | K | 2 |  |  |  | ROZPOCET | 0 | 0 | 0 | 0 | 0 | 1 | 0 | 16 | -549297148
343 | K | R767-02 | Demontáž+ zpětná montáž jednoho pole přístřešku na kola, přiléhajícího k fasádě + přebroušení svárů, opravný nátěr v rozsahu jednoho pole- pozice Z15 | soub | 1 |  | 0 |  |  |  | základní |  | 0 | 0 | 0 | 0 | 0 | 16 | K | 2 |  |  |  | ROZPOCET | 0 | 0 | 0 | 0 | 0 | 1 | 0 | 16 | 1636057025
| P |  | Poznámka k položce: Demontáž části střechy, 1 pole přístřešku - přeříznutí 2 kusů nosných jaklů, 1 pole stojanu na kola - přeříznutí 2 kusů nosných jaklů Zpětná montáž 1pole - svaření 2 kusů jaklů, stojanu na kola - svaření 2 ks jaklů, plechové krytiny | [15 empty] | P | 2
344 | K | R767-03 | Demontáž stávajícího ocelového schodiště dvorní fasáda pohled_P10 | soub | 1 |  | 0 |  |  |  | základní |  | 0 | 0 | 0 | 0 | 0 | 16 | K | 2 |  |  |  | ROZPOCET | 0 | 0 | 0 | 0 | 0 | 1 | 0 | 16 | -1236672154
345 | K | R767-04 | Demontáž stávajícího zábradlí rampy | soub | 1 |  | 0 |  |  |  | základní |  | 0 | 0 | 0 | 0 | 0 | 16 | K | 2 |  |  |  | ROZPOCET | 0 | 0 | 0 | 0 | 0 | 1 | 0 | 16 | -1530029780
346 | K | R767-05 | Demontáž plotového pole, včetně sloupků | soub | 1 |  | 0 |  |  |  | základní |  | 0 | 0 | 0 | 0.06 | 0.06 | 16 | K | 2 |  |  |  | ROZPOCET | 0 | 0 | 0 | 0 | 0 | 1 | 0 | 16 | 1817566628
347 | K | R767-06 | M+D konstrukce zastřešení rampy vč. zasklení - rozm.cca 16,2x1,24m - pozice Z01 | soub | 1 |  | 0 |  |  |  | základní |  | 0 | 0 | 0 | 0 | 0 | 16 | K | 2 |  |  |  | ROZPOCET | 0 | 0 | 0 | 0 | 0 | 1 | 0 | 16 | 94315805
| P |  | Poznámka k položce: markýza tvořena 12 vazníky A v modulu 1,6m a vloženými ocelovými prvky B ve vzdálenosti 800mm od vazníků. Ocel.kce z 4 hranných trubek TR4HR 40x40x4, TR4HR 30x30x3. Kotvení ke zdi závitovými tyčemí M20 na chemickou kotvu, s kontramaticí M20 a maticí M20. Povrchová úprava ocel.kce žárové zinkování. Stříška zakrytá bezpečnostním sklem tl.8,76mm, VSG 44.2 (CONNEX) vč. profilů a systémových prvků pro osazení zasklení. | [15 empty] | P | 2
| VV |  | 4hranné trubky (TR4HR 40x40x4, TR4HR 30x30x3) +PL 8 (80x80) + závitová tyč M20 +matice - 357,43kg | [15 empty] | VV | 2 | 1 | True | 0 | ROZPOCET
| VV |  | bezpečnostní sklo tl.8,76mm - cca 16x1,4 m | [15 empty] | VV | 2 | 1 | True | 0 | ROZPOCET
| VV |  | 1 |  | 1 | [13 empty] | VV | 2 | 2 | True | 1 | ROZPOCET
348 | K | R767-07 | M+D rozšiřovacích ocelových konzolek - konzolky tvaru T z plechu tl.8mm, přivaření ke stávajícímu kovovému lemovacímu prvku tvaru U + nátěr dvounásobným krycím nátěrem - černá barva - pozice Z02 | ks | 11 |  | 0 |  |  |  | základní |  | 0 | 0 | 0 | 0 | 0 | 16 | K | 2 |  |  |  | ROZPOCET | 0 | 0 | 0 | 0 | 0 | 1 | 0 | 16 | -2026031635
| VV |  | 1 konzolka - P8 (120x50, 150x100,110x100) - 22,11kg | [15 empty] | VV | 2 | 1 | True | 0 | ROZPOCET
| VV |  | 11 |  | 11 | [13 empty] | VV | 2 | 2 | True | 1 | ROZPOCET
349 | K | R767-08 | Úprava stávajícího zábradlí – úprava v místě patek zábradlí; prodloužení jednoho sloupku zábradlí o cca 100 -150 mm | soub | 1 |  | 0 |  |  |  | základní |  | 0 | 0 | 0 | 0 | 0 | 16 | K | 2 |  |  |  | ROZPOCET | 0 | 0 | 0 | 0 | 0 | 1 | 0 | 16 | 568153814
350 | K | R767-09 | Montáž nově upraveného zábradlí | soub | 1 |  | 0 |  |  |  | základní |  | 0 | 0 | 0 | 0 | 0 | 16 | K | 2 |  |  |  | ROZPOCET | 0 | 0 | 0 | 0 | 0 | 1 | 0 | 16 | 498009680
351 | K | R767-10 | Spojovací materiál pro ocel. rampu, zábradlí | kg | 50 |  | 0 |  |  |  | základní |  | 0 | 0 | 0 | 0 | 0 | 16 | K | 2 |  |  |  | ROZPOCET | 0 | 0 | 0 | 0 | 0 | 1 | 0 | 16 | 178830903
352 | K | R767-11 | M+D kryty kolem dešťových svodů - ochranné kovové prvky do výšky 2000mm, včetně nátěru 2x odstín kovářská černá - pozice Z04 | ks | 10 |  | 0 |  |  |  | základní |  | 0 | 0 | 0 | 0 | 0 | 16 | K | 2 |  |  |  | ROZPOCET | 0 | 0 | 0 | 0 | 0 | 1 | 0 | 16 | -1156922388
| P |  | Poznámka k položce: Ochrana svodů - kulatina ø 12 mm propojené pásovou ocelí 25/3/500 mm. Kulatina a pásová ocel S 235 JR, uchycené ke zdi budovy lepenými kotvami + závitovými tyčemi M10- 8.8-A3L 300, ukončeno maticí M10. 2x nátěrem v odstínu kovářská černá. | [15 empty] | P | 2
| VV |  | 1 ochranný kryt - (KR 12 - 1850mm (9ks), PLO 25x3 - 500mm (3ks), závitová tyč M10 - 8.8-A3L 300 (6ks))- 17,44kg | [15 empty] | VV | 2 | 1 | True | 0 | ROZPOCET
| VV |  | 10 |  | 10 | [13 empty] | VV | 2 | 2 | True | 1 | ROZPOCET
353 | K | R767-13 | Demontáž kotvy štítu nad hlavním vchodem | ks | 1 |  | 0 |  |  |  | základní |  | 0 | 0 | 0 | 0.003 | 0.003 | 16 | K | 2 |  |  |  | ROZPOCET | 0 | 0 | 0 | 0 | 0 | 1 | 0 | 16 | -1518746774
354 | K | R767-14 | M+D nového kotevního prvku z nerezu, rozm.cca 50/5/1000mm, napojen na stávající táhlo. Stávající táhlo nastaveno novým nerezovým táhlem pr.12 v délce 400mm, se závitovou tyčí a ukončeno matkou (předpoklad M12)- pozice Z17 | soub | 1 |  | 0 |  |  |  | základní |  | 0 | 0 | 0 | 0 | 0 | 16 | K | 2 |  |  |  | ROZPOCET | 0 | 0 | 0 | 0 | 0 | 1 | 0 | 16 | 419657281
355 | K | R767-15 | M+D nápisu nad hlavním vchodem "Gymnázium" z mosazi - pozice Z16 | soub | 1 |  | 0 |  |  |  | základní |  | 0 | 0 | 0 | 0 | 0 | 16 | K | 2 |  |  |  | ROZPOCET | 0 | 0 | 0 | 0 | 0 | 1 | 0 | 16 | -161942661
| P |  | Poznámka k položce: GYMNÁZIUM - nápis - materiál mosaz (CuZn37) , rozm.výška písmen 200mm,hloubka písma 20 mm, šířka písmen 30 mm, font - Century Gothic; případně Arial. Technologie výroby: laserování písmen do mosazi o tl.3mm, tvrdé pájení (mosaz, stříbro), kotvící trny ze závitové mosazné tyče ( l=100 mm, průměr =10mm) na rubovou stranu písmen v počtu 2-4 ks na písmeno, povrchová úprava písmen smirkování (smirek o jemnosti cca 400). Kotvení do vrtaných otvor ve zdi pomocí chemické kotvy a mosazných dilatačních podložek (vnější průměr cca 16mm, výška 8mm) - viz.technická zpráva | [15 empty] | P | 2
356 | K | R767-16 | Úprava ocelových schodů - dvorní pohled P10 - doplnění o 2 kusy sloupků z profilu U14 podepírající schodnice - ukotvit do zpevněné plochy na závitové tyče ø 12 mm a chemickou injektáž. Doplnění horní schodnice - profilovaný plech tl.4mm s výstupky (slzy). 2xnátěr - kovářská černá- pozice Z05 | soub | 1 |  | 0 |  |  |  | základní |  | 0 | 0 | 0 | 0 | 0 | 16 | K | 2 |  |  |  | ROZPOCET | 0 | 0 | 0 | 0 | 0 | 1 | 0 | 16 | -63313207
357 | K | R767-17 | M+D kovové venkovní mříže - pohled P11 - speciální tvrzená slitina hliníku vyráběná podle normy EN 573-3 AW 6060 (DIN 1725 - ČSN 42 4401.91). Vyrobeno z mřížových panelů a systémových lemovacích rámů - komaxit - odstín bílá- pozice Z06 | soub | 1 |  | 0 |  |  |  | základní |  | 0 | 0 | 0 | 0 | 0 | 16 | K | 2 |  |  |  | ROZPOCET | 0 | 0 | 0 | 0 | 0 | 1 | 0 | 16 | -1183580372
| P |  | Poznámka k položce: Kotvení - kotevní železa do zděného ostění soklu. Vzor mříže viz. technická zpráva | [15 empty] | P | 2
358 | K | R767-18 | Demontáž krycí žaluzie stávajícího VZDT vedení z kuchyně_pohled P2 | soub | 1 |  | 0 |  |  |  | základní |  | 0 | 0 | 0 | 0 | 0 | 16 | K | 2 |  |  |  | ROZPOCET | 0 | 0 | 0 | 0 | 0 | 1 | 0 | 16 | -906116761
359 | K | R767-19 | Krycí žaluzie stávající VZDT - pohled P2 - očištění, dvojnásobný nátěr včetně venkovního rámečku- bílá barva - pozice Z07 | soub | 1 |  | 0 |  |  |  | základní |  | 0 | 0 | 0 | 0 | 0 | 16 | K | 2 |  |  |  | ROZPOCET | 0 | 0 | 0 | 0 | 0 | 1 | 0 | 16 | -155338590
360 | K | 767810122 | Montáž větracích mřížek ocelových kruhových, průměru přes 100 do 200 mm | kus | 2 |  | 0 | CS ÚRS 2020 02 |  |  | základní |  | 0 | 0 | 0 | 0 | 0 | 16 | K | 2 |  |  |  | ROZPOCET | 0 | 0 | 0 | 0 | 0 | 1 | 0 | 16 | 929697532
| P |  | Poznámka k položce: pozice Z09 | [15 empty] | P | 2
361 | M | R767-20 | D - nerezová větrací kruhová protidešťová mřížka DN 200 s krytkou a síťkou proti hmyzu - pohled P3 - viz. technická zpráva | kus | 2 |  | 0 |  |  |  | základní |  | 0 | 0 | 0 | 0 | 0 | 32 | M | 2 |  |  |  | ROZPOCET | 0 | 0 | 0 | 0 | 0 | 1 | 0 | 16 | -433410587
| P |  | Poznámka k položce: pozice Z09 | [15 empty] | P | 2
362 | K | 767810121 | Montáž větracích mřížek ocelových kruhových, průměru do 100 mm | kus | 2 |  | 0 | CS ÚRS 2020 02 |  |  | základní |  | 0 | 0 | 0 | 0 | 0 | 16 | K | 2 |  |  |  | ROZPOCET | 0 | 0 | 0 | 0 | 0 | 1 | 0 | 16 | -626771455
| P |  | Poznámka k položce: pozice Z10 | [15 empty] | P | 2
363 | M | R767-21 | D - nerezová větrací kruhová protidešťová mřížka DN 100 s krytkou a síťkou proti hmyzu - pohled P3 - viz.technická zpráva- pozice Z10 | kus | 2 |  | 0 |  |  |  | základní |  | 0 | 0 | 0 | 0 | 0 | 32 | M | 2 |  |  |  | ROZPOCET | 0 | 0 | 0 | 0 | 0 | 1 | 0 | 16 | -2024859634
364 | K | 767810113 | Montáž větracích mřížek ocelových čtyřhranných, průřezu přes 0,04 do 0,09 m2 | kus | 1 |  | 0 | CS ÚRS 2020 02 |  |  | základní |  | 0 | 0 | 0 | 0 | 0 | 16 | K | 2 |  |  |  | ROZPOCET | 0 | 0 | 0 | 0 | 0 | 1 | 0 | 16 | -1590271380
| P |  | Poznámka k položce: Pozice Z11 | [15 empty] | P | 2
365 | M | R767-22 | D - větrací hliníková mřížka se sítí proti hmyzu 300/300 mm - pohled P1 - viz.technická zpráva - pozice Z11 | kus | 1 |  | 0 |  |  |  | základní |  | 0 | 0 | 0 | 0 | 0 | 32 | M | 2 |  |  |  | ROZPOCET | 0 | 0 | 0 | 0 | 0 | 1 | 0 | 16 | -939494807
366 | K | 767810112 | Montáž větracích mřížek ocelových čtyřhranných, průřezu přes 0,01 do 0,04 m2 | kus | 9 |  | 0 | CS ÚRS 2020 02 |  |  | základní |  | 0 | 0 | 0 | 0 | 0 | 16 | K | 2 |  |  |  | ROZPOCET | 0 | 0 | 0 | 0 | 0 | 1 | 0 | 16 | 1946796980
| P |  | Poznámka k položce: Pozice Z12 | [15 empty] | P | 2
367 | M | R767-23 | D - Větrací nerezová mřížka se samočinnou gravitační žaluzií a přírubou_ odvětrávací průměr 150 mm, vnější rozměr 180x180mm, kartáčová nerez - viz.technická zpráva - pozice Z12 | kus | 9 |  | 0 |  |  |  | základní |  | 0 | 0 | 0 | 0 | 0 | 32 | M | 2 |  |  |  | ROZPOCET | 0 | 0 | 0 | 0 | 0 | 1 | 0 | 16 | 72472028
| VV |  | "větrání WC -pohled P2" 3 |  | 3 | [13 empty] | VV | 2 | 2 | True | 0 | ROZPOCET
| VV |  | "větrání WC - pohled P5" 3 |  | 3 | [13 empty] | VV | 2 | 2 | True | 0 | ROZPOCET
| VV |  | "větrání WC -pohled P9" 3 |  | 3 | [13 empty] | VV | 2 | 2 | True | 0 | ROZPOCET
| VV |  | Součet |  | 9 | [13 empty] | VV | 2 | 4 | True | 1 | ROZPOCET
368 | K | R767-24 | Osazení + D držáků na vlajky - hlavní vchod (pohled východní) - kovářský výrobek, barva kovářská černá - pozice Z13 | kus | 2 |  | 0 |  |  |  | základní |  | 0 | 0 | 0 | 0 | 0 | 16 | K | 2 |  |  |  | ROZPOCET | 0 | 0 | 0 | 0 | 0 | 1 | 0 | 16 | 1124241609
369 | K | R767-25 | M+D ocelový poklop z profilovaného plechu(slza) tl.4mm s rámečkemz ocelového úhelníku L tl.4mm + pásová ocel 10/4mm, na nově vyzděnou šachtu přípojky vody. Vnitřní rozměr 550x700mm. Vnější rozměr 630x760 mm. Zateplení poklopu XPS tl.60mm. Povrchová úprava komaxit - černá kovářská- pozice Z14 | soub | 1 |  | 0 |  |  |  | základní |  | 0 | 0 | 0 | 0 | 0 | 16 | K | 2 |  |  |  | ROZPOCET | 0 | 0 | 0 | 0 | 0 | 1 | 0 | 16 | -2136716958
370 | K | R767-26 | Demontáž + zpětná montáž krytů na otopných tělesech | kus | 9 |  | 0 |  |  |  | základní |  | 0 | 0 | 0 | 0 | 0 | 16 | K | 2 |  |  |  | ROZPOCET | 0 | 0 | 0 | 0 | 0 | 1 | 0 | 16 | 1867546291
371 | K | 998767203 | Přesun hmot pro zámečnické konstrukce stanovený procentní sazbou (%) z ceny vodorovná dopravní vzdálenost do 50 m v objektech výšky přes 12 do 24 m | % |  |  | 0 | CS ÚRS 2020 02 |  |  | základní |  | 0 | 0 | 0 | 0 | 0 | 16 | K | 2 |  |  |  | ROZPOCET | 0 | 0 | 0 | 0 | 0 | 1 | 0 | 16 | -1992697013
| D | 772 | Podlahy z kamene |  |  |  | 0 | [5 empty] | 0 |  | 0.2014 |  | 0 | 2 | D | 1 |  |  |  | ROZPOCET | [6 empty] | 0
372 | K | 772521240 | Kladení dlažby z kamene do lepidla z nejvýše dvou rozdílných druhů pravoúhlých desek nebo dlaždic ve skladbě se pravidelně opakujících, tl. do 30 mm | m2 | 21.2 |  | 0 | CS ÚRS 2020 02 |  |  | základní |  | 0 | 0.0095 | 0.2014 | 0 | 0 | 16 | K | 2 |  |  |  | ROZPOCET | 0 | 0 | 0 | 0 | 0 | 1 | 0 | 16 | -1712569501
| P |  | Poznámka k položce: Vstup - sanovaný prostor pod schodištěm | [15 empty] | P | 2
373 | M | R772-01 | D žulové dlažby leštěná interiérová 600/300/20, protiskluznost R10 | m2 | 23.32 |  | 0 |  |  |  | základní |  | 0 | 0 | 0 | 0 | 0 | 32 | M | 2 |  |  |  | ROZPOCET | 0 | 0 | 0 | 0 | 0 | 1 | 0 | 16 | 772694873
| P |  | Poznámka k položce: šedo–modro-bílá, kresba jemné zrnitosti | [15 empty] | P | 2
| VV |  | vstup - prostor pod schodištěm | [15 empty] | VV | 2 | 1 | True | 0 | ROZPOCET
| VV |  | 21,2*1,1 |  | 23.32 | [13 empty] | VV | 2 | 2 | True | 1 | ROZPOCET
374 | K | 998772203 | Přesun hmot pro kamenné dlažby, obklady schodišťových stupňů a soklů stanovený procentní sazbou (%) z ceny vodorovná dopravní vzdálenost do 50 m v objektech výšky přes 12 do 60 m | % |  |  | 0 | CS ÚRS 2020 02 |  |  | základní |  | 0 | 0 | 0 | 0 | 0 | 16 | K | 2 |  |  |  | ROZPOCET | 0 | 0 | 0 | 0 | 0 | 1 | 0 | 16 | 1136001596
| D | 783 | Dokončovací práce - nátěry |  |  |  | 0 | [5 empty] | 0 |  | 0.004137 |  | 0 | 2 | D | 1 |  |  |  | ROZPOCET | [6 empty] | 0
375 | K | 783009421 | Bezpečnostní šrafování rohových hran stěnových nebo podlahových | m | 13.1 |  | 0 | CS ÚRS 2020 02 |  |  | základní |  | 0 | 0.00021 | 0.002751 | 0 | 0 | 16 | K | 2 |  |  |  | ROZPOCET | 0 | 0 | 0 | 0 | 0 | 1 | 0 | 16 | 209602038
| P |  | Poznámka k položce: rampa - pohled P1 | [15 empty] | P | 2
376 | K | 783306801 | Odstranění nátěrů ze zámečnických konstrukcí obroušením | m2 | 13.1 |  | 0 | CS ÚRS 2020 02 |  |  | základní |  | 0 | 6e-05 | 0.000786 | 0 | 0 | 16 | K | 2 |  |  |  | ROZPOCET | 0 | 0 | 0 | 0 | 0 | 1 | 0 | 16 | 1642000394
| P |  | Poznámka k položce: rampa - pohled P1 | [15 empty] | P | 2
377 | K | 783317101 | Krycí nátěr (email) zámečnických konstrukcí jednonásobný syntetický standardní | m2 | 5 |  | 0 | CS ÚRS 2020 02 |  |  | základní |  | 0 | 0.00012 | 0.0006 | 0 | 0 | 16 | K | 2 |  |  |  | ROZPOCET | 0 | 0 | 0 | 0 | 0 | 1 | 0 | 16 | 332838589
378 | K | R783-01 | Opravný nátěr plechové krytiny střechy | m2 | 100 |  | 0 |  |  |  | základní |  | 0 | 0 | 0 | 0 | 0 | 16 | K | 2 |  |  |  | ROZPOCET | 0 | 0 | 0 | 0 | 0 | 1 | 0 | 16 | 333974035
| P |  | Poznámka k položce: Opravné nátěry střechy pro případ poškození při provádění nové hromosvodové soustavy | [15 empty] | P | 2
| D | 784 | Dokončovací práce - malby a tapety |  |  |  | 0 | [5 empty] | 0 |  | 0.19332 |  | 0.03348 | 2 | D | 1 |  |  |  | ROZPOCET | [6 empty] | 0
379 | K | 784121003 | Oškrabání malby v místnostech výšky přes 3,80 do 5,00 m | m2 | 108 |  | 0 | CS ÚRS 2020 02 |  |  | základní |  | 0 | 0.001 | 0.108 | 0.00031 | 0.03348 | 16 | K | 2 |  |  |  | ROZPOCET | 0 | 0 | 0 | 0 | 0 | 1 | 0 | 16 | 2108240540
| P |  | Poznámka k položce: V sále, v rozsahu ostění a napraží klenutých oblouků po výměně oken | [15 empty] | P | 2
380 | K | 784181013 | Pačokování dvojnásobné v místnostech výšky přes 3,80 do 5,00 m | m2 | 108 |  | 0 | CS ÚRS 2020 02 |  |  | základní |  | 0 | 0.00044 | 0.04752 | 0 | 0 | 16 | K | 2 |  |  |  | ROZPOCET | 0 | 0 | 0 | 0 | 0 | 1 | 0 | 16 | 1005278232
| P |  | Poznámka k položce: V sále, v rozsahu ostění a napraží klenutých oblouků po výměně oken | [15 empty] | P | 2
381 | K | 784181113 | Penetrace podkladu jednonásobná základní silikátová v místnostech výšky přes 3,80 do 5,00 m | m2 | 108 |  | 0 | CS ÚRS 2020 02 |  |  | základní |  | 0 | 0.00021 | 0.02268 | 0 | 0 | 16 | K | 2 |  |  |  | ROZPOCET | 0 | 0 | 0 | 0 | 0 | 1 | 0 | 16 | -1595553429
| P |  | Poznámka k položce: V sále, v rozsahu ostění a napraží klenutých oblouků po výměně oken | [15 empty] | P | 2
382 | K | 784211013 | Malby z malířských směsí otěruvzdorných za mokra jednonásobné, bílé za mokra otěruvzdorné velmi dobře v místnostech výšky přes 3,80 do 5,00 m | m2 | 108 |  | 0 | CS ÚRS 2020 02 |  |  | základní |  | 0 | 0.00014 | 0.01512 | 0 | 0 | 16 | K | 2 |  |  |  | ROZPOCET | 0 | 0 | 0 | 0 | 0 | 1 | 0 | 16 | 275054639
| P |  | Poznámka k položce: V sále, v rozsahu ostění a napraží klenutých oblouků po výměně oken | [15 empty] | P | 2
| D | VRN | Vedlejší rozpočtové náklady |  |  |  | 0 | [5 empty] | 0 |  | 0 |  | 0 | 5 | D | 0 |  |  |  | ROZPOCET | [6 empty] | 0
| D | VRN1 | Průzkumné, geodetické a projektové práce |  |  |  | 0 | [5 empty] | 0 |  | 0 |  | 0 | 5 | D | 1 |  |  |  | ROZPOCET | [6 empty] | 0
383 | K | 013203000 | Dokumentace stavby bez rozlišení | … | 1 |  | 0 | CS ÚRS 2020 02 |  |  | základní |  | 0 | 0 | 0 | 0 | 0 | 1024 | K | 2 |  |  |  | ROZPOCET | 0 | 0 | 0 | 0 | 0 | 1 | 0 | 1024 | 691097716
| VV |  | "Dokumentace stavby"1 |  | 1 | [13 empty] | VV | 2 | 2 | True | 1 | ROZPOCET
| VV |  | Dílenská a výrobní dokumentace v potřebném rozsahu - zámečnických, klempířských prvků | [15 empty] | VV | 2 | 1 | True | 0 | ROZPOCET
| VV |  | PD lešení včetně návrhu kotevního plánu na základě statického výpočtu | [15 empty] | VV | 2 | 1 | True | 0 | ROZPOCET
| VV |  | Projekt dopravně inženýrských opatření dle potřeby stavby | [15 empty] | VV | 2 | 1 | True | 0 | ROZPOCET
384 | K | 013254000 | Dokumentace skutečného provedení stavby | … | 1 |  | 0 | CS ÚRS 2020 02 |  |  | základní |  | 0 | 0 | 0 | 0 | 0 | 1024 | K | 2 |  |  |  | ROZPOCET | 0 | 0 | 0 | 0 | 0 | 1 | 0 | 1024 | -721980794
| P |  | Poznámka k položce: Dokumentace skutečného provedení dle vyhlášky 499/2006, ve dvou listinných vyhotovení + 2x elektronické vyhotovení na CD | [15 empty] | P | 2
| D | VRN3 | Zařízení staveniště |  |  |  | 0 | [5 empty] | 0 |  | 0 |  | 0 | 5 | D | 1 |  |  |  | ROZPOCET | [6 empty] | 0
385 | K | 030001000 | Zařízení staveniště |  | 1 |  | 0 | CS ÚRS 2020 02 |  |  | základní |  | 0 | 0 | 0 | 0 | 0 | 1024 | K | 2 |  |  |  | ROZPOCET | 0 | 0 | 0 | 0 | 0 | 1 | 0 | 1024 | -1121723434
| VV |  | "Zařízení staveniště"1 |  | 1 | [13 empty] | VV | 2 | 2 | True | 1 | ROZPOCET
| VV |  | náklady na oplocení staveniště | [15 empty] | VV | 2 | 1 | True | 0 | ROZPOCET
| VV |  | označení staveniště | [15 empty] | VV | 2 | 1 | True | 0 | ROZPOCET
| VV |  | náklady na stavební buňky | [15 empty] | VV | 2 | 1 | True | 0 | ROZPOCET
| VV |  | náklady na mobilní WC | [15 empty] | VV | 2 | 1 | True | 0 | ROZPOCET
| VV |  | náklady na energie pro stavbu | [15 empty] | VV | 2 | 1 | True | 0 | ROZPOCET
| VV |  | náklady na vyčištění a vyklizení staveniště | [15 empty] | VV | 2 | 1 | True | 0 | ROZPOCET
| VV |  | zajištění stavby pevnými zábranam | [15 empty] | VV | 2 | 1 | True | 0 | ROZPOCET
| VV |  | zajištění vstupu na lešení | [15 empty] | VV | 2 | 1 | True | 0 | ROZPOCET
| VV |  | zajištění vstupu do objektu lávkami s dřevěným zábradlím dle požadavki KooBOZP | [15 empty] | VV | 2 | 1 | True | 0 | ROZPOCET
| VV |  | zapezpečení hlavního vstupu a zadního vstupu do sálu z důvodů vyvěšení křídel a jejich odvoz pro provedení repase | [15 empty] | VV | 2 | 1 | True | 0 | ROZPOCET
386 | K | R030-01 | Vytyčení inženýrských sítí, ochrana stávajícchí vedení a zařízení před poškození, dočasné vyvěšení stávajících funkčních kabelových vedení na fasádě |  | 1 |  | 0 |  |  |  | základní |  | 0 | 0 | 0 | 0 | 0 | 16 | K | 2 |  |  |  | ROZPOCET | 0 | 0 | 0 | 0 | 0 | 1 | 0 | 16 | -1484596014
| D | VRN4 | Inženýrská činnost |  |  |  | 0 | [5 empty] | 0 |  | 0 |  | 0 | 5 | D | 1 |  |  |  | ROZPOCET | [6 empty] | 0
387 | K | 043002000 | Zkoušky a ostatní měření | … | 1 |  | 0 | CS ÚRS 2020 02 |  |  | základní |  | 0 | 0 | 0 | 0 | 0 | 1024 | K | 2 |  |  |  | ROZPOCET | 0 | 0 | 0 | 0 | 0 | 1 | 0 | 1024 | 1709348415
| VV |  | "Lešení (tahové zkoušky a zkoušky kotev)"1 |  | 1 | [13 empty] | VV | 2 | 2 | True | 1 | ROZPOCET
| VV |  | "KZS - odtrhové zkoušky, výtažné zkoušky" | [15 empty] | VV | 2 | 1 | True | 0 | ROZPOCET
388 | K | 045002000 | Kompletační a koordinační činnost | … | 1 |  | 0 | CS ÚRS 2020 02 |  |  | základní |  | 0 | 0 | 0 | 0 | 0 | 1024 | K | 2 |  |  |  | ROZPOCET | 0 | 0 | 0 | 0 | 0 | 1 | 0 | 1024 | -1503202472
| VV |  | "Kompletační a koordinační činnost zhotovitele"1 |  | 1 | [13 empty] | VV | 2 | 2 | True | 1 | ROZPOCET
| VV |  | zajištění dokladů k předání stavby dle návrhu SOD | [15 empty] | VV | 2 | 1 | True | 0 | ROZPOCET
| VV |  | vypracování a předání kontrolních a zkušebních plánů | [15 empty] | VV | 2 | 1 | True | 0 | ROZPOCET
| VV |  | předání rizik zhotovitele a subdodavatelů KooBOZP | [15 empty] | VV | 2 | 1 | True | 0 | ROZPOCET
| VV |  | vypracování a aktualizace týdenních harmonogramů | [15 empty] | VV | 2 | 1 | True | 0 | ROZPOCET
| VV |  | potřebné návody na užívání na provoz a údržbu atd. | [15 empty] | VV | 2 | 1 | True | 0 | ROZPOCET
| VV |  | předložení vzorků | [15 empty] | VV | 2 | 1 | True | 0 | ROZPOCET
| VV |  | technologický postup prací | [15 empty] | VV | 2 | 1 | True | 0 | ROZPOCET
| VV |  | kontrolní a zkušební plán | [15 empty] | VV | 2 | 1 | True | 0 | ROZPOCET
| D | VRN5 | Finanční náklady |  |  |  | 0 | [5 empty] | 0 |  | 0 |  | 0 | 5 | D | 1 |  |  |  | ROZPOCET | [6 empty] | 0
389 | K | 051002000 | Pojistné | … | 1 |  | 0 | CS ÚRS 2020 02 |  |  | základní |  | 0 | 0 | 0 | 0 | 0 | 1024 | K | 2 |  |  |  | ROZPOCET | 0 | 0 | 0 | 0 | 0 | 1 | 0 | 1024 | 1528886978
| P |  | Poznámka k položce: Náklady spojené s pojištěním s pojištěním odpovědnosti za škodu, dle návrhu SOD | [15 empty] | P | 2
390 | K | 056002000 | Bankovní záruka | … | 1 |  | 0 | CS ÚRS 2020 02 |  |  | základní |  | 0 | 0 | 0 | 0 | 0 | 1024 | K | 2 |  |  |  | ROZPOCET | 0 | 0 | 0 | 0 | 0 | 1 | 0 | 1024 | -1689993231
| P |  | Poznámka k položce: Náklady spojené se zřízením bankovních záruk, dle návrhu SOD | [15 empty] | P | 2

## 2 - Oprava historické fas...
[9 empty] | >> skryté sloupce << | [9 empty] | {430e47bb-764b-4958-8475-6c634e55393b}
2
| KRYCÍ LIST SOUPISU PRACÍ | [8 empty] | v --- níže se nacházejí doplnkové a pomocné údaje k sestavám --- v | [8 empty] | False
Stavba:
Gymnázium Josefa Ressela, Chrudim - oprava historické omítky
Objekt:
2 - Oprava historické fasády - venkovní práce
| KSO: |  |  |  |  | CC-CZ:
| Místo: |  | Chrudim |  |  | Datum: | 2020-12-18
| Zadavatel: |  | Pardubický kraj, Komenského námměstí 125, 532 11 Pardubice |  |  | IČ:
|  |  | IČ:708 92 822 |  |  | DIČ:
| Uchazeč: |  |  |  |  | IČ:
DIČ:
| Projektant: |  | BOGUAJ Stavební inženýrství, s.r.o. |  |  | IČ:
|  | Kameničky 41, 539 41 Kameničky |  |  |  | DIČ:
IČ: 287 80 736
| Zpracovatel: |  |  |  |  | IČ:
DIČ:
Poznámka:
U neceníkových položek( R položky, položky s neceníkovým číslem) je nutné započítat případný přesun hmot do jejich cen za dodávku a montáž dle pracovního postupu zhotovitele. U neceníkových položek bouracích prací je nutné do ceny započítat i cenu za likvidaci dle zvyklostí zhotovitele, není-li uvedeno jinak.Výkaz výměr obsahuje pro manipulaci s vytěženou zeminou nebo vybouranými hmotami položky, které jsou limitovány určitou vzdáleností pro vodorovné přemístění, které vychází z předpokladu projektanta. Skutečné místo pro uložení vytěžené zeminy, či vybouraných hmot si zajišťuje uchazeč dle svého technologického plánu a je na uchazeči jaká místa pro uložení zeminy či vybouraných hmot zvolí. Do nabídkové ceny musí uchazeč zakalkulovat skutečné náklady podle odvozní vzdálenosti bez ohledu na to jaká vzdálenost je uvedená v popise položky. Platí pro všechny položky vodorovného přemístění zeminy, suti a vybouraných hmot.
| Cena bez DPH | [5 empty] | 0
|  |  | Základ daně |  |  | Sazba daně | Výše daně
| DPH | základní | 0 |  |  | 21% | 0
|  | snížená | 0 |  |  | 15% | 0
|  | zákl. přenesená | 0 |  |  | 21% | 0
|  | sníž. přenesená | 0 |  |  | 15% | 0
|  | nulová | 0 |  |  | 0% | 0
| Cena s DPH |  |  | v | CZK |  | 0
REKAPITULACE ČLENĚNÍ SOUPISU PRACÍ
Stavba:
Gymnázium Josefa Ressela, Chrudim - oprava historické omítky
Objekt:
2 - Oprava historické fasády - venkovní práce
Místo: |  |  | Chrudim |  |  | Datum: | 2020-12-18
Zadavatel: | [5 empty] | Projektant: | Kameničky 41, 539 41 Kameničky
Uchazeč: | [5 empty] | Zpracovatel:
Kód dílu - Popis | [6 empty] | Cena celkem [CZK]
Náklady stavby celkem | [6 empty] | 0 | [12 empty] | -1
| HSV - Práce a dodávky HSV | [5 empty] | 0
| 1 - Zemní práce | [5 empty] | 0
| 2 - Zakládání | [5 empty] | 0
| 4 - Vodorovné konstrukce | [5 empty] | 0
| 5 - Komunikace pozemní | [5 empty] | 0
| 9 - Ostatní konstrukce a práce, bourání | [5 empty] | 0
| 997 - Přesun sutě | [5 empty] | 0
| 998 - Přesun hmot | [5 empty] | 0
| PSV - Práce a dodávky PSV | [5 empty] | 0
| 711 - Izolace proti vodě, vlhkosti a plynům | [5 empty] | 0
| 713 - Izolace tepelné | [5 empty] | 0
| 767 - Konstrukce zámečnické | [5 empty] | 0
SOUPIS PRACÍ
Stavba:
Gymnázium Josefa Ressela, Chrudim - oprava historické omítky
Objekt:
2 - Oprava historické fasády - venkovní práce
Místo: |  |  | Chrudim |  |  | Datum: | 2020-12-18
Zadavatel: | [5 empty] | Projektant: | Kameničky 41, 539 41 Kameničky
Uchazeč: | [5 empty] | Zpracovatel:
PČ | Typ | Kód | Popis | MJ | Množství | J.cena [CZK] | Cena celkem [CZK] | Cenová soustava |  |  | DPH | J. Nh [h] | Nh celkem [h] | J. hmotnost [t] | Hmotnost celkem [t] | J. suť [t] | Suť Celkem [t]
Náklady soupisu celkem | [6 empty] | 0 | [5 empty] | 0 |  | 29.0055 |  | 223.7151 |  | D | -1 | [10 empty] | 0
| D | HSV | Práce a dodávky HSV |  |  |  | 0 | [5 empty] | 0 |  | 28.6881 |  | 223.7151 | 1 | D | 0 |  |  |  | ROZPOCET | [6 empty] | 0
| D | 1 | Zemní práce |  |  |  | 0 | [5 empty] | 0 |  | 16.9155 |  | 220.4226 | 1 | D | 1 |  |  |  | ROZPOCET | [6 empty] | 0
1 | K | 113106122 | Rozebrání dlažeb komunikací pro pěší s přemístěním hmot na skládku na vzdálenost do 3 m nebo s naložením na dopravní prostředek s ložem z kameniva nebo živice a s jakoukoliv výplní spár ručně z kamenných dlaždic nebo desek | m2 | 18.5 |  | 0 | CS ÚRS 2020 02 |  |  | základní |  | 0 | 0 | 0 | 0.235 | 4.3475 | 4 | K | 2 |  |  |  | ROZPOCET | 0 | 0 | 0 | 0 | 0 | 1 | 0 | 4 | -1458904756
| VV |  | "jižní pohled"37*0,5 |  | 18.5 | [13 empty] | VV | 2 | 2 | True | 1 | ROZPOCET
2 | K | 113107123 | Odstranění podkladů nebo krytů ručně s přemístěním hmot na skládku na vzdálenost do 3 m nebo s naložením na dopravní prostředek z kameniva hrubého drceného, o tl. vrstvy přes 200 do 300 mm | m2 | 301.406 |  | 0 | CS ÚRS 2020 02 |  |  | základní |  | 0 | 0 | 0 | 0.44 | 132.6186 | 4 | K | 2 |  |  |  | ROZPOCET | 0 | 0 | 0 | 0 | 0 | 1 | 0 | 4 | -737115643
| VV |  | "východní pohled"81*1,4+18,83*0,73+18*0,73+3,7*1,6 |  | 146.206 | [13 empty] | VV | 2 | 2 | True | 0 | ROZPOCET
| VV |  | "jižní pohled"37*1,2+37*0,4*2 |  | 74 | [13 empty] | VV | 2 | 2 | True | 0 | ROZPOCET
| VV |  | "severní pohled"34*1,4 |  | 47.6 | [13 empty] | VV | 2 | 2 | True | 0 | ROZPOCET
| VV |  | "pohled P13"(13+6)*1,4 |  | 26.6 | [13 empty] | VV | 2 | 2 | True | 0 | ROZPOCET
| VV |  | "pohled P1"5*1,4 |  | 7 | [13 empty] | VV | 2 | 2 | True | 0 | ROZPOCET
| VV |  | Součet |  | 301.406 | [13 empty] | VV | 2 | 4 | True | 1 | ROZPOCET
3 | K | 113107125 | Odstranění podkladů nebo krytů ručně s přemístěním hmot na skládku na vzdálenost do 3 m nebo s naložením na dopravní prostředek z kameniva hrubého drceného, o tl. vrstvy přes 400 do 500 mm | m2 | 30.5 |  | 0 | CS ÚRS 2020 02 |  |  | základní |  | 0 | 0 | 0 | 0.75 | 22.875 | 4 | K | 2 |  |  |  | ROZPOCET | 0 | 0 | 0 | 0 | 0 | 1 | 0 | 4 | -2130808150
| VV |  | "pohledyP2-P12" | [15 empty] | VV | 2 | 1 | True | 0 | ROZPOCET
| VV |  | 2,5*0,6*4+2,5*2,5*2+3*4 |  | 30.5 | [13 empty] | VV | 2 | 2 | True | 0 | ROZPOCET
| VV |  | Součet |  | 30.5 | [13 empty] | VV | 2 | 4 | True | 1 | ROZPOCET
4 | K | 113107135 | Odstranění podkladů nebo krytů ručně s přemístěním hmot na skládku na vzdálenost do 3 m nebo s naložením na dopravní prostředek z betonu vyztuženého sítěmi, o tl. vrstvy do 100 mm | m2 | 237.006 |  | 0 | CS ÚRS 2020 02 |  |  | základní |  | 0 | 0 | 0 | 0.243 | 57.5925 | 4 | K | 2 |  |  |  | ROZPOCET | 0 | 0 | 0 | 0 | 0 | 1 | 0 | 4 | -85379600
| VV |  | "východní pohled"81*1,4+18,83*0,73+18*0,73+3,7*1,6 |  | 146.206 | [13 empty] | VV | 2 | 2 | True | 0 | ROZPOCET
| VV |  | "severní pohled"34*1,4 |  | 47.6 | [13 empty] | VV | 2 | 2 | True | 0 | ROZPOCET
| VV |  | "pohled P13"13*1,2 |  | 15.6 | [13 empty] | VV | 2 | 2 | True | 0 | ROZPOCET
| VV |  | "pohled P1"5*1,2 |  | 6 | [13 empty] | VV | 2 | 2 | True | 0 | ROZPOCET
| VV |  | "jižní pohled"36*0,6 |  | 21.6 | [13 empty] | VV | 2 | 2 | True | 0 | ROZPOCET
| VV |  | Součet |  | 237.006 | [13 empty] | VV | 2 | 4 | True | 1 | ROZPOCET
5 | K | 113107141 | Odstranění podkladů nebo krytů ručně s přemístěním hmot na skládku na vzdálenost do 3 m nebo s naložením na dopravní prostředek živičných, o tl. vrstvy do 50 mm | m2 | 30.5 |  | 0 | CS ÚRS 2020 02 |  |  | základní |  | 0 | 0 | 0 | 0.098 | 2.989 | 4 | K | 2 |  |  |  | ROZPOCET | 0 | 0 | 0 | 0 | 0 | 1 | 0 | 4 | 146144943
| VV |  | "pohledyP2-P12" | [15 empty] | VV | 2 | 1 | True | 0 | ROZPOCET
| VV |  | 2,5*0,6*4+2,5*2,5*2+3*4 |  | 30.5 | [13 empty] | VV | 2 | 2 | True | 1 | ROZPOCET
6 | K | 132351253 | Hloubení nezapažených rýh šířky přes 800 do 2 000 mm strojně s urovnáním dna do předepsaného profilu a spádu v hornině třídy těžitelnosti II skupiny 4 přes 50 do 100 m3 | m3 | 104.704 |  | 0 | CS ÚRS 2020 02 |  |  | základní |  | 0 | 0 | 0 | 0 | 0 | 4 | K | 2 |  |  |  | ROZPOCET | 0 | 0 | 0 | 0 | 0 | 1 | 0 | 4 | -274637628
| VV |  | "východní pohled"(81*1,4+18,83*0,73+18*0,73)*0,3+3,7*1,6*0,3 |  | 43.862 | [13 empty] | VV | 2 | 2 | True | 0 | ROZPOCET
| VV |  | "jižní pohled"37*1,2*0,30 |  | 13.32 | [13 empty] | VV | 2 | 2 | True | 0 | ROZPOCET
| VV |  | "severní pohled"34*1,4*0,3 |  | 14.28 | [13 empty] | VV | 2 | 2 | True | 0 | ROZPOCET
| VV |  | "pohled P13 - napojení na kanalizaci"13*1,4*0,65+6*1,4*0,65 |  | 17.29 | [13 empty] | VV | 2 | 2 | True | 0 | ROZPOCET
| VV |  | "pohled P1"5*1,4*0,3 |  | 2.1 | [13 empty] | VV | 2 | 2 | True | 0 | ROZPOCET
| VV |  | "pohledyP2-P12"2,5*0,6*4*0,15+2,5*2,5*2*0,5+3*4*0,5 |  | 13.15 | [13 empty] | VV | 2 | 2 | True | 0 | ROZPOCET
| VV |  | "v místě gajgrů - historická fasáda"0,3*0,6*6*0,65 |  | 0.702 | [13 empty] | VV | 2 | 2 | True | 0 | ROZPOCET
| VV |  | Součet |  | 104.704 | [13 empty] | VV | 2 | 4 | True | 1 | ROZPOCET
7 | K | 162251122 | Vodorovné přemístění výkopku nebo sypaniny po suchu na obvyklém dopravním prostředku, bez naložení výkopku, avšak se složením bez rozhrnutí z horniny třídy těžitelnosti II na vzdálenost skupiny 4 a 5 na vzdálenost přes 20 do 50 m | m3 | 104.704 |  | 0 | CS ÚRS 2020 02 |  |  | základní |  | 0 | 0 | 0 | 0 | 0 | 4 | K | 2 |  |  |  | ROZPOCET | 0 | 0 | 0 | 0 | 0 | 1 | 0 | 4 | -1783547216
8 | K | 162751137 | Vodorovné přemístění výkopku nebo sypaniny po suchu na obvyklém dopravním prostředku, bez naložení výkopku, avšak se složením bez rozhrnutí z horniny třídy těžitelnosti II na vzdálenost skupiny 4 a 5 na vzdálenost přes 9 000 do 10 000 m | m3 | 104.704 |  | 0 | CS ÚRS 2020 02 |  |  | základní |  | 0 | 0 | 0 | 0 | 0 | 4 | K | 2 |  |  |  | ROZPOCET | 0 | 0 | 0 | 0 | 0 | 1 | 0 | 4 | 1522775892
9 | K | 174111101 | Zásyp sypaninou z jakékoliv horniny ručně s uložením výkopku ve vrstvách se zhutněním jam, šachet, rýh nebo kolem objektů v těchto vykopávkách | m3 | 18.36 |  | 0 | CS ÚRS 2020 02 |  |  | základní |  | 0 | 0 | 0 | 0 | 0 | 4 | K | 2 |  |  |  | ROZPOCET | 0 | 0 | 0 | 0 | 0 | 1 | 0 | 4 | -1592120951
| VV |  | "pohledyP2-P12" | [15 empty] | VV | 2 | 1 | True | 0 | ROZPOCET
| VV |  | 2,5*0,6*4*0,03+2,5*2,5*3*0,4+3*4*0,43 |  | 12.84 | [13 empty] | VV | 2 | 2 | True | 0 | ROZPOCET
| VV |  | napojení svodu na stávající kanalizaci | [15 empty] | VV | 2 | 1 | True | 0 | ROZPOCET
| VV |  | 20*0,6*0,46 |  | 5.52 | [13 empty] | VV | 2 | 2 | True | 0 | ROZPOCET
| VV |  | Součet |  | 18.36 | [13 empty] | VV | 2 | 4 | True | 1 | ROZPOCET
10 | M | R001-01 | D písku | t | 31.212 |  | 0 |  |  |  | základní |  | 0 | 0 | 0 | 0 | 0 | 8 | M | 2 |  |  |  | ROZPOCET | 0 | 0 | 0 | 0 | 0 | 1 | 0 | 4 | 853169308
| VV |  | 18,36*1,7 'Přepočtené koeficientem množství |  | 31.212 | [13 empty] | VV | 2 | 2 | False | 1 | ROZPOCET
11 | K | 174211101 | Zásyp sypaninou z jakékoliv horniny ručně s uložením výkopku ve vrstvách bez zhutnění jam, šachet, rýh nebo kolem objektů v těchto vykopávkách | m3 | 3.91 |  | 0 | CS ÚRS 2020 02 |  |  | základní |  | 0 | 0 | 0 | 0 | 0 | 4 | K | 2 |  |  |  | ROZPOCET | 0 | 0 | 0 | 0 | 0 | 1 | 0 | 4 | -1292568541
| VV |  | dno šachty | [15 empty] | VV | 2 | 1 | True | 0 | ROZPOCET
| VV |  | 0,55*0,7*0,1 |  | 0.039 | [13 empty] | VV | 2 | 2 | True | 0 | ROZPOCET
| VV |  | kolem šachty | [15 empty] | VV | 2 | 1 | True | 0 | ROZPOCET
| VV |  | ((1,75*1,9-1,15*1,3)+(2,35*2,5+1,15*1,3))*0,85/2 |  | 3.91 | [13 empty] | VV | 2 | 2 | True | 1 | ROZPOCET
12 | M | 58343872 | kamenivo drcené hrubé frakce 8/16 | t | 6.647 |  | 0 | CS ÚRS 2020 02 |  |  | základní |  | 0 | 1 | 6.647 | 0 | 0 | 8 | M | 2 |  |  |  | ROZPOCET | 0 | 0 | 0 | 0 | 0 | 1 | 0 | 4 | -1494864486
| VV |  | 3,91*1,7 'Přepočtené koeficientem množství |  | 6.647 | [13 empty] | VV | 2 | 2 | False | 1 | ROZPOCET
13 | K | 181311103 | Rozprostření a urovnání ornice v rovině nebo ve svahu sklonu do 1:5 ručně při souvislé ploše, tl. vrstvy do 200 mm | m2 | 30.2 |  | 0 | CS ÚRS 2020 02 |  |  | základní |  | 0 | 0 | 0 | 0 | 0 | 4 | K | 2 |  |  |  | ROZPOCET | 0 | 0 | 0 | 0 | 0 | 1 | 0 | 4 | -1293568585
| VV |  | 33*0,4+17*1 |  | 30.2 | [13 empty] | VV | 2 | 2 | True | 1 | ROZPOCET
14 | M | 10364101 | zemina pro terénní úpravy - ornice | t | 10.268 |  | 0 | CS ÚRS 2020 02 |  |  | základní |  | 0 | 1 | 10.268 | 0 | 0 | 8 | M | 2 |  |  |  | ROZPOCET | 0 | 0 | 0 | 0 | 0 | 1 | 0 | 4 | -475532868
| VV |  | 30,2*0,34 'Přepočtené koeficientem množství |  | 10.268 | [13 empty] | VV | 2 | 2 | False | 1 | ROZPOCET
15 | K | 181411131 | Založení trávníku na půdě předem připravené plochy do 1000 m2 výsevem včetně utažení parkového v rovině nebo na svahu do 1:5 | m2 | 30.2 |  | 0 | CS ÚRS 2020 02 |  |  | základní |  | 0 | 0 | 0 | 0 | 0 | 4 | K | 2 |  |  |  | ROZPOCET | 0 | 0 | 0 | 0 | 0 | 1 | 0 | 4 | 1275001602
| VV |  | 33*0,4+17*1 |  | 30.2 | [13 empty] | VV | 2 | 2 | True | 1 | ROZPOCET
16 | M | 00572410 | osivo směs travní parková | kg | 0.453 |  | 0 | CS ÚRS 2020 02 |  |  | základní |  | 0 | 0.001 | 0.000453 | 0 | 0 | 8 | M | 2 |  |  |  | ROZPOCET | 0 | 0 | 0 | 0 | 0 | 1 | 0 | 4 | 881783073
| VV |  | 30,2*0,015 'Přepočtené koeficientem množství |  | 0.453 | [13 empty] | VV | 2 | 2 | False | 1 | ROZPOCET
| D | 2 | Zakládání |  |  |  | 0 | [5 empty] | 0 |  | 2.4753 |  | 0 | 1 | D | 1 |  |  |  | ROZPOCET | [6 empty] | 0
17 | K | 274313711 | Základy z betonu prostého pasy betonu kamenem neprokládaného tř. C 20/25 | m3 | 0.333 |  | 0 | CS ÚRS 2020 02 |  |  | základní |  | 0 | 2.4533 | 0.81695 | 0 | 0 | 4 | K | 2 |  |  |  | ROZPOCET | 0 | 0 | 0 | 0 | 0 | 1 | 0 | 4 | 322558043
| VV |  | základy šachty | [15 empty] | VV | 2 | 1 | True | 0 | ROZPOCET
| VV |  | 0,3*(0,7*2+1,150*2)*0,3 |  | 0.333 | [13 empty] | VV | 2 | 2 | True | 1 | ROZPOCET
18 | K | 279113143 | Základové zdi z tvárnic ztraceného bednění včetně výplně z betonu bez zvláštních nároků na vliv prostředí třídy C 20/25, tloušťky zdiva přes 200 do 250 mm | m2 | 2.475 |  | 0 | CS ÚRS 2020 02 |  |  | základní |  | 0 | 0.58443 | 1.4465 | 0 | 0 | 4 | K | 2 |  |  |  | ROZPOCET | 0 | 0 | 0 | 0 | 0 | 1 | 0 | 4 | 2033990112
| VV |  | zdivo šachty | [15 empty] | VV | 2 | 1 | True | 0 | ROZPOCET
| VV |  | 0,75*(0,95*2+0,7*2) |  | 2.475 | [13 empty] | VV | 2 | 2 | True | 1 | ROZPOCET
19 | K | 279361821 | Výztuž základových zdí nosných svislých nebo odkloněných od svislice, rovinných nebo oblých, deskových nebo žebrových, včetně výztuže jejich žeber z betonářské oceli 10 505 (R) nebo BSt 500 | t | 0.2 |  | 0 | CS ÚRS 2020 02 |  |  | základní |  | 0 | 1.0594 | 0.21188 | 0 | 0 | 4 | K | 2 |  |  |  | ROZPOCET | 0 | 0 | 0 | 0 | 0 | 1 | 0 | 4 | 1755221620
| D | 4 | Vodorovné konstrukce |  |  |  | 0 | [5 empty] | 0 |  | 0.72866 |  | 0 | 1 | D | 1 |  |  |  | ROZPOCET | [6 empty] | 0
20 | K | 417321616 | Ztužující pásy a věnce z betonu železového (bez výztuže) tř. C 30/37 | m3 | 0.111 |  | 0 | CS ÚRS 2020 02 |  |  | základní |  | 0 | 2.4534 | 0.27233 | 0 | 0 | 4 | K | 2 |  |  |  | ROZPOCET | 0 | 0 | 0 | 0 | 0 | 1 | 0 | 4 | -44094284
| VV |  | rámeček šachty | [15 empty] | VV | 2 | 1 | True | 0 | ROZPOCET
| VV |  | 0,1*(0,7*2+1,15*2)*0,3 |  | 0.111 | [13 empty] | VV | 2 | 2 | True | 1 | ROZPOCET
21 | K | 417351115 | Bednění bočnic ztužujících pásů a věnců včetně vzpěr zřízení | m2 | 1.48 |  | 0 | CS ÚRS 2020 02 |  |  | základní |  | 0 | 0.00576 | 0.0085248 | 0 | 0 | 4 | K | 2 |  |  |  | ROZPOCET | 0 | 0 | 0 | 0 | 0 | 1 | 0 | 4 | 2004546434
| VV |  | rámeček šachty | [15 empty] | VV | 2 | 1 | True | 0 | ROZPOCET
| VV |  | (0,7+0,55)*2*0,2+(1,3+1,15)*2*0,2 |  | 1.48 | [13 empty] | VV | 2 | 2 | True | 1 | ROZPOCET
22 | K | 417351116 | Bednění bočnic ztužujících pásů a věnců včetně vzpěr odstranění | m2 | 1.48 |  | 0 | CS ÚRS 2020 02 |  |  | základní |  | 0 | 0 | 0 | 0 | 0 | 4 | K | 2 |  |  |  | ROZPOCET | 0 | 0 | 0 | 0 | 0 | 1 | 0 | 4 | 670876343
23 | K | 417361821 | Výztuž ztužujících pásů a věnců z betonářské oceli 10 505 (R) nebo BSt 500 | t | 0.1 |  | 0 | CS ÚRS 2020 02 |  |  | základní |  | 0 | 1.0529 | 0.10529 | 0 | 0 | 4 | K | 2 |  |  |  | ROZPOCET | 0 | 0 | 0 | 0 | 0 | 1 | 0 | 4 | 1021201804
24 | K | 434311114 | Stupně dusané z betonu prostého nebo prokládaného kamenem na terén nebo na desku bez potěru, se zahlazením povrchu tř. C 16/20 | m | 3.3 |  | 0 | CS ÚRS 2020 02 |  |  | základní |  | 0 | 0.1016 | 0.33528 | 0 | 0 | 4 | K | 2 |  |  |  | ROZPOCET | 0 | 0 | 0 | 0 | 0 | 1 | 0 | 4 | 1843908375
| VV |  | 1,1*3 |  | 3.3 | [13 empty] | VV | 2 | 2 | True | 1 | ROZPOCET
25 | K | 434351141 | Bednění stupňů betonovaných na podstupňové desce nebo na terénu půdorysně přímočarých zřízení | m2 | 1.1 |  | 0 | CS ÚRS 2020 02 |  |  | základní |  | 0 | 0.00658 | 0.007238 | 0 | 0 | 4 | K | 2 |  |  |  | ROZPOCET | 0 | 0 | 0 | 0 | 0 | 1 | 0 | 4 | -328227533
| VV |  | 1,1*1,0 |  | 1.1 | [13 empty] | VV | 2 | 2 | True | 1 | ROZPOCET
26 | K | R004-01 | M+D výztuž betonového schodiště | t | 0.035 |  | 0 |  |  |  | základní |  | 0 | 0 | 0 | 0 | 0 | 4 | K | 2 |  |  |  | ROZPOCET | 0 | 0 | 0 | 0 | 0 | 1 | 0 | 4 | -655867815
| D | 5 | Komunikace pozemní |  |  |  | 0 | [5 empty] | 0 |  | 3.3984 |  | 0 | 1 | D | 1 |  |  |  | ROZPOCET | [6 empty] | 0
27 | K | 564750011 | Podklad nebo kryt z kameniva hrubého drceného vel. 8-16 mm s rozprostřením a zhutněním, po zhutnění tl. 150 mm | m2 | 275.986 |  | 0 | CS ÚRS 2020 02 |  |  | základní |  | 0 | 0 | 0 | 0 | 0 | 4 | K | 2 |  |  |  | ROZPOCET | 0 | 0 | 0 | 0 | 0 | 1 | 0 | 4 | -1414711235
| VV |  | "východní pohled"81*1,4+18,83*0,73+18*0,73+3,7*3 |  | 151.386 | [13 empty] | VV | 2 | 2 | True | 0 | ROZPOCET
| VV |  | "jižní pohled"37*1,2 |  | 44.4 | [13 empty] | VV | 2 | 2 | True | 0 | ROZPOCET
| VV |  | "severní pohled"34*1,4 |  | 47.6 | [13 empty] | VV | 2 | 2 | True | 0 | ROZPOCET
| VV |  | "pohled P13"13*1,4+6*1,4 |  | 26.6 | [13 empty] | VV | 2 | 2 | True | 0 | ROZPOCET
| VV |  | "pohled P1"5*1,2 |  | 6 | [13 empty] | VV | 2 | 2 | True | 0 | ROZPOCET
| VV |  | Součet |  | 275.986 | [13 empty] | VV | 2 | 4 | True | 1 | ROZPOCET
28 | K | 564861111 | Podklad ze štěrkodrti ŠD s rozprostřením a zhutněním, po zhutnění tl. 200 mm | m2 | 37 |  | 0 | CS ÚRS 2020 02 |  |  | základní |  | 0 | 0 | 0 | 0 | 0 | 4 | K | 2 |  |  |  | ROZPOCET | 0 | 0 | 0 | 0 | 0 | 1 | 0 | 4 | 270985558
| VV |  | skladba komunikace ze žulových kostek | [15 empty] | VV | 2 | 1 | True | 0 | ROZPOCET
| VV |  | "jižní pohled"37*0,5*2 |  | 37 | [13 empty] | VV | 2 | 2 | True | 1 | ROZPOCET
29 | K | 564871111 | Podklad ze štěrkodrti ŠD s rozprostřením a zhutněním, po zhutnění tl. 250 mm | m2 | 11.1 |  | 0 | CS ÚRS 2020 02 |  |  | základní |  | 0 | 0 | 0 | 0 | 0 | 4 | K | 2 |  |  |  | ROZPOCET | 0 | 0 | 0 | 0 | 0 | 1 | 0 | 4 | -2048328755
| VV |  | betonová plocha chodníku proti hlavnímu vstupu | [15 empty] | VV | 2 | 1 | True | 0 | ROZPOCET
| VV |  | 3,7*3 |  | 11.1 | [13 empty] | VV | 2 | 2 | True | 1 | ROZPOCET
30 | K | 564871116 | Podklad ze štěrkodrti ŠD s rozprostřením a zhutněním, po zhutnění tl. 300 mm | m2 | 264.886 |  | 0 | CS ÚRS 2020 02 |  |  | základní |  | 0 | 0 | 0 | 0 | 0 | 4 | K | 2 |  |  |  | ROZPOCET | 0 | 0 | 0 | 0 | 0 | 1 | 0 | 4 | -1289881404
| P |  | Poznámka k položce: Zohlednit tl.380mm!!! | [15 empty] | P | 2
| VV |  | "východní pohled"81*1,4+18,83*0,73+18*0,73 |  | 140.286 | [13 empty] | VV | 2 | 2 | True | 0 | ROZPOCET
| VV |  | "jižní pohled"37*1,2 |  | 44.4 | [13 empty] | VV | 2 | 2 | True | 0 | ROZPOCET
| VV |  | "severní pohled"34*1,4 |  | 47.6 | [13 empty] | VV | 2 | 2 | True | 0 | ROZPOCET
| VV |  | "pohled P13"13*1,4+6*1,4 |  | 26.6 | [13 empty] | VV | 2 | 2 | True | 0 | ROZPOCET
| VV |  | "pohled P1"5*1,2 |  | 6 | [13 empty] | VV | 2 | 2 | True | 0 | ROZPOCET
| VV |  | Součet |  | 264.886 | [13 empty] | VV | 2 | 4 | True | 1 | ROZPOCET
31 | K | 565145101 | Asfaltový beton vrstva podkladní ACP 16 (obalované kamenivo střednězrnné - OKS) s rozprostřením a zhutněním v pruhu šířky do 1,5 m, po zhutnění tl. 60 mm | m2 | 30.5 |  | 0 | CS ÚRS 2020 02 |  |  | základní |  | 0 | 0 | 0 | 0 | 0 | 4 | K | 2 |  |  |  | ROZPOCET | 0 | 0 | 0 | 0 | 0 | 1 | 0 | 4 | -1426569294
| VV |  | "pohledyP2-P12" | [15 empty] | VV | 2 | 1 | True | 0 | ROZPOCET
| VV |  | 2,5*0,6*4+2,5*2,5*2+3*4 |  | 30.5 | [13 empty] | VV | 2 | 2 | True | 1 | ROZPOCET
32 | K | 573231106 | Postřik spojovací PS bez posypu kamenivem ze silniční emulze, v množství 0,30 kg/m2 | m2 | 30.5 |  | 0 | CS ÚRS 2020 02 |  |  | základní |  | 0 | 0 | 0 | 0 | 0 | 4 | K | 2 |  |  |  | ROZPOCET | 0 | 0 | 0 | 0 | 0 | 1 | 0 | 4 | 414692934
| VV |  | "pohledyP2-P12" | [15 empty] | VV | 2 | 1 | True | 0 | ROZPOCET
| VV |  | 2,5*0,6*4+2,5*2,5*2+3*4 |  | 30.5 | [13 empty] | VV | 2 | 2 | True | 1 | ROZPOCET
33 | K | 577144111 | Asfaltový beton vrstva obrusná ACO 11 (ABS) s rozprostřením a se zhutněním z nemodifikovaného asfaltu v pruhu šířky do 3 m tř. I, po zhutnění tl. 50 mm | m2 | 30.5 |  | 0 | CS ÚRS 2020 02 |  |  | základní |  | 0 | 0 | 0 | 0 | 0 | 4 | K | 2 |  |  |  | ROZPOCET | 0 | 0 | 0 | 0 | 0 | 1 | 0 | 4 | 505574949
| VV |  | "pohledyP2-P12" | [15 empty] | VV | 2 | 1 | True | 0 | ROZPOCET
| VV |  | 2,5*0,6*4+2,5*2,5*2+3*4 |  | 30.5 | [13 empty] | VV | 2 | 2 | True | 1 | ROZPOCET
34 | K | 581114111 | Kryt z prostého betonu komunikací pro pěší tl. 80 mm | m2 | 257.286 |  | 0 | CS ÚRS 2020 02 |  |  | základní |  | 0 | 0 | 0 | 0 | 0 | 4 | K | 2 |  |  |  | ROZPOCET | 0 | 0 | 0 | 0 | 0 | 1 | 0 | 4 | -993424093
| VV |  | "východní pohled"81*1,4+18,83*0,73+18*0,73 |  | 140.286 | [13 empty] | VV | 2 | 2 | True | 0 | ROZPOCET
| VV |  | "jižní pohled"37*1,2 |  | 44.4 | [13 empty] | VV | 2 | 2 | True | 0 | ROZPOCET
| VV |  | "severní pohled"34*1,4 |  | 47.6 | [13 empty] | VV | 2 | 2 | True | 0 | ROZPOCET
| VV |  | "pohled P13"13*1,0+6*1,0 |  | 19 | [13 empty] | VV | 2 | 2 | True | 0 | ROZPOCET
| VV |  | "pohled P1"5*1,2 |  | 6 | [13 empty] | VV | 2 | 2 | True | 0 | ROZPOCET
| VV |  | Součet |  | 257.286 | [13 empty] | VV | 2 | 4 | True | 1 | ROZPOCET
35 | K | 581114113 | Kryt z prostého betonu komunikací pro pěší tl. 100 mm | m2 | 11.1 |  | 0 | CS ÚRS 2020 02 |  |  | základní |  | 0 | 0 | 0 | 0 | 0 | 4 | K | 2 |  |  |  | ROZPOCET | 0 | 0 | 0 | 0 | 0 | 1 | 0 | 4 | 1640289735
| VV |  | "východní pohled"3,7*3 |  | 11.1 | [13 empty] | VV | 2 | 2 | True | 1 | ROZPOCET
36 | K | R005-001 | Výztuž mazanin ze svařovaných sítí typu KARI | t | 0.564 |  | 0 |  |  |  | základní |  | 0 | 0 | 0 | 0 | 0 | 4 | K | 2 |  |  |  | ROZPOCET | 0 | 0 | 0 | 0 | 0 | 1 | 0 | 4 | 1260634402
| VV |  | (257,286+11,1)*0,001*2,1 |  | 0.564 | [13 empty] | VV | 2 | 2 | True | 1 | ROZPOCET
37 | K | 591211111 | Kladení dlažby z kostek s provedením lože do tl. 50 mm, s vyplněním spár, s dvojím beraněním a se smetením přebytečného materiálu na krajnici drobných z kamene, do lože z kameniva těženého | m2 | 18.5 |  | 0 | CS ÚRS 2020 02 |  |  | základní |  | 0 | 0.1837 | 3.3984 | 0 | 0 | 4 | K | 2 |  |  |  | ROZPOCET | 0 | 0 | 0 | 0 | 0 | 1 | 0 | 4 | 1503389552
| VV |  | "jižní pohled"37*0,5 |  | 18.5 | [13 empty] | VV | 2 | 2 | True | 1 | ROZPOCET
38 | K | R005-002 | Bednění zřízení + odstranění | m2 | 71.1 |  | 0 |  |  |  | základní |  | 0 | 0 | 0 | 0 | 0 | 4 | K | 2 |  |  |  | ROZPOCET | 0 | 0 | 0 | 0 | 0 | 1 | 0 | 4 | -998500306
| VV |  | (35+82+40)*2*0,2+(10,75+6+4)*2*0,2 |  | 71.1 | [13 empty] | VV | 2 | 2 | True | 1 | ROZPOCET
| D | 9 | Ostatní konstrukce a práce, bourání |  |  |  | 0 | [5 empty] | 0 |  | 5.1702 |  | 3.2925 | 1 | D | 1 |  |  |  | ROZPOCET | [6 empty] | 0
39 | K | 916132112 | Osazení silniční obruby z betonové přídlažby (krajníků) s ložem tl. přes 50 do 100 mm, s vyplněním a zatřením spár cementovou maltou šířky do 250 mm bez boční opěry, do lože z betonu prostého | m | 15 |  | 0 | CS ÚRS 2020 02 |  |  | základní |  | 0 | 0.08576 | 1.2864 | 0 | 0 | 4 | K | 2 |  |  |  | ROZPOCET | 0 | 0 | 0 | 0 | 0 | 1 | 0 | 4 | -373068182
| VV |  | 30*0,5 |  | 15 | [13 empty] | VV | 2 | 2 | True | 1 | ROZPOCET
40 | M | 59218001 | krajník betonový silniční 500x250x80mm | m | 15.3 |  | 0 | CS ÚRS 2020 02 |  |  | základní |  | 0 | 0.046 | 0.7038 | 0 | 0 | 8 | M | 2 |  |  |  | ROZPOCET | 0 | 0 | 0 | 0 | 0 | 1 | 0 | 4 | -1299545320
| VV |  | 15*1,02 'Přepočtené koeficientem množství |  | 15.3 | [13 empty] | VV | 2 | 2 | False | 1 | ROZPOCET
41 | K | 919111111 | Řezání dilatačních spár v čerstvém cementobetonovém krytu příčných nebo podélných, šířky 4 mm, hloubky do 60 mm | m | 103.571 |  | 0 | CS ÚRS 2020 02 |  |  | základní |  | 0 | 1e-05 | 0.0010357 | 0 | 0 | 4 | K | 2 |  |  |  | ROZPOCET | 0 | 0 | 0 | 0 | 0 | 1 | 0 | 4 | -935390623
| VV |  | hlavní dilatace | [15 empty] | VV | 2 | 1 | True | 0 | ROZPOCET
| VV |  | (81+37+34)*1,75/2,8+(13+6+5)/2,8 |  | 103.571 | [13 empty] | VV | 2 | 2 | True | 1 | ROZPOCET
42 | K | 919111111 | Řezání dilatačních spár v čerstvém cementobetonovém krytu příčných nebo podélných, šířky 4 mm, hloubky do 60 mm | m | 279.571 |  | 0 | CS ÚRS 2020 02 |  |  | základní |  | 0 | 1e-05 | 0.0027957 | 0 | 0 | 4 | K | 2 |  |  |  | ROZPOCET | 0 | 0 | 0 | 0 | 0 | 1 | 0 | 4 | 574331948
| VV |  | řezání dilatace v ploše | [15 empty] | VV | 2 | 1 | True | 0 | ROZPOCET
| VV |  | (81+37+34)*1,75/2,8+(13+6+5)/2,8+(81+37+34)+(13+6+5) |  | 279.571 | [13 empty] | VV | 2 | 2 | True | 1 | ROZPOCET
43 | K | 919726122 | Geotextilie netkaná pro ochranu, separaci nebo filtraci měrná hmotnost přes 200 do 300 g/m2 | m2 | 231.18 |  | 0 | CS ÚRS 2020 02 |  |  | základní |  | 0 | 0.00047 | 0.10865 | 0 | 0 | 4 | K | 2 |  |  |  | ROZPOCET | 0 | 0 | 0 | 0 | 0 | 1 | 0 | 4 | -1542202482
| P |  | Poznámka k položce: Geotextílie 300g/m2 | [15 empty] | P | 2
| VV |  | (35+82+40)*1,2 |  | 188.4 | [13 empty] | VV | 2 | 2 | True | 0 | ROZPOCET
| VV |  | (10,75+6+4)*1,2 |  | 24.9 | [13 empty] | VV | 2 | 2 | True | 0 | ROZPOCET
| VV |  | (0,6*4+2,5*5)*1,2 |  | 17.88 | [13 empty] | VV | 2 | 2 | True | 0 | ROZPOCET
| VV |  | Součet |  | 231.18 | [13 empty] | VV | 2 | 4 | True | 1 | ROZPOCET
44 | K | 919732211 | Styčná pracovní spára při napojení nového živičného povrchu na stávající se zalitím za tepla modifikovanou asfaltovou hmotou s posypem vápenným hydrátem šířky do 15 mm, hloubky do 25 mm včetně prořezání spáry | m | 43.4 |  | 0 | CS ÚRS 2020 02 |  |  | základní |  | 0 | 0.00061 | 0.026474 | 0 | 0 | 4 | K | 2 |  |  |  | ROZPOCET | 0 | 0 | 0 | 0 | 0 | 1 | 0 | 4 | -2081220012
| VV |  | dvorní část | [15 empty] | VV | 2 | 1 | True | 0 | ROZPOCET
| VV |  | (2,5*2+0,6)*4+2,5*2*2+4*2+3 |  | 43.4 | [13 empty] | VV | 2 | 2 | True | 1 | ROZPOCET
45 | K | 919735123 | Řezání stávajícího betonového krytu nebo podkladu hloubky přes 100 do 150 mm | m | 183 |  | 0 | CS ÚRS 2020 02 |  |  | základní |  | 0 | 3e-05 | 0.00549 | 0 | 0 | 4 | K | 2 |  |  |  | ROZPOCET | 0 | 0 | 0 | 0 | 0 | 1 | 0 | 4 | -1683492708
| VV |  | 35+82+40+3*2 |  | 163 | [13 empty] | VV | 2 | 2 | True | 0 | ROZPOCET
| VV |  | 14+6 |  | 20 | [13 empty] | VV | 2 | 2 | True | 0 | ROZPOCET
| VV |  | Součet |  | 183 | [13 empty] | VV | 2 | 4 | True | 1 | ROZPOCET
46 | K | 935113212 | Osazení odvodňovacího žlabu s krycím roštem betonového šířky přes 200 mm | m | 6.25 |  | 0 | CS ÚRS 2020 02 |  |  | základní |  | 0 | 0.43819 | 2.7387 | 0 | 0 | 4 | K | 2 |  |  |  | ROZPOCET | 0 | 0 | 0 | 0 | 0 | 1 | 0 | 4 | 205805190
47 | M | 59227724 | žlab dvouvrstvý vibrolisovaný pro povrchové odvodnění betonový 70/100x280x210mm | kus | 31.25 |  | 0 | CS ÚRS 2020 02 |  |  | základní |  | 0 | 0.0095 | 0.29688 | 0 | 0 | 8 | M | 2 |  |  |  | ROZPOCET | 0 | 0 | 0 | 0 | 0 | 1 | 0 | 4 | 268676443
| VV |  | 6,25*5 'Přepočtené koeficientem množství |  | 31.25 | [13 empty] | VV | 2 | 2 | False | 1 | ROZPOCET
48 | K | 919735113 | Řezání stávajícího živičného krytu nebo podkladu hloubky přes 100 do 150 mm | m | 43.4 |  | 0 | CS ÚRS 2020 02 |  |  | základní |  | 0 | 0 | 0 | 0 | 0 | 4 | K | 2 |  |  |  | ROZPOCET | 0 | 0 | 0 | 0 | 0 | 1 | 0 | 4 | -1409770398
| VV |  | (2,5*2+0,6)*4+2,5*2*2+4*2+3 |  | 43.4 | [13 empty] | VV | 2 | 2 | True | 1 | ROZPOCET
49 | K | 963042819 | Bourání schodišťových stupňů betonových zhotovených na místě | m | 15 |  | 0 | CS ÚRS 2020 02 |  |  | základní |  | 0 | 0 | 0 | 0.07 | 1.05 | 4 | K | 2 |  |  |  | ROZPOCET | 0 | 0 | 0 | 0 | 0 | 1 | 0 | 4 | -413915256
| VV |  | 3*5 |  | 15 | [13 empty] | VV | 2 | 2 | True | 1 | ROZPOCET
50 | K | 966008211 | Bourání odvodňovacího žlabu s odklizením a uložením vybouraného materiálu na skládku na vzdálenost do 10 m nebo s naložením na dopravní prostředek z betonových příkopových tvárnic nebo desek šířky do 500 mm | m | 6.25 |  | 0 | CS ÚRS 2020 02 |  |  | základní |  | 0 | 0 | 0 | 0.25 | 1.5625 | 4 | K | 2 |  |  |  | ROZPOCET | 0 | 0 | 0 | 0 | 0 | 1 | 0 | 4 | 1577318970
| VV |  | 0,25*(3+8+3+8+3) |  | 6.25 | [13 empty] | VV | 2 | 2 | True | 1 | ROZPOCET
51 | K | R009-04 | Bourání šachty z pálených cihel, rozm.šachty 850/1000mm, hl.cca 800mm, včetně základů | soub | 1 |  | 0 |  |  |  | základní |  | 0 | 0 | 0 | 0.08 | 0.08 | 4 | K | 2 |  |  |  | ROZPOCET | 0 | 0 | 0 | 0 | 0 | 1 | 0 | 4 | -1280207994
52 | K | R009-02 | Vybourání silniční přídlažby | kus | 30 |  | 0 |  |  |  | základní |  | 0 | 0 | 0 | 0.02 | 0.6 | 4 | K | 2 |  |  |  | ROZPOCET | 0 | 0 | 0 | 0 | 0 | 1 | 0 | 4 | 486700678
| P |  | Poznámka k položce: Lokálně podél západní fasády | [15 empty] | P | 2
| VV |  | dvorní část | [15 empty] | VV | 2 | 1 | True | 0 | ROZPOCET
| VV |  | 2+5+3+10+3+3+4 |  | 30 | [13 empty] | VV | 2 | 2 | True | 1 | ROZPOCET
53 | K | 979071122 | Očištění vybouraných dlažebních kostek od spojovacího materiálu, s uložením očištěných kostek na skládku, s odklizením odpadových hmot na hromady a s odklizením vybouraných kostek na vzdálenost do 3 m drobných, s původním vyplněním spár živicí nebo cementovou maltou | m2 | 18.5 |  | 0 | CS ÚRS 2020 02 |  |  | základní |  | 0 | 0 | 0 | 0 | 0 | 4 | K | 2 |  |  |  | ROZPOCET | 0 | 0 | 0 | 0 | 0 | 1 | 0 | 4 | -1667889492
| VV |  | "jižní pohled"37*0,5 |  | 18.5 | [13 empty] | VV | 2 | 2 | True | 1 | ROZPOCET
54 | K | R009-01 | Vyplnění dilatační spáry PU tmelem | m | 281.321 |  | 0 |  |  |  | základní |  | 0 | 0 | 0 | 0 | 0 | 4 | K | 2 |  |  |  | ROZPOCET | 0 | 0 | 0 | 0 | 0 | 1 | 0 | 4 | 962899549
| P |  | Poznámka k položce: přes 200mm2 do 400mm2 | [15 empty] | P | 2
| VV |  | okapový chodník - spára po obvodu budovy | [15 empty] | VV | 2 | 1 | True | 0 | ROZPOCET
| VV |  | (35+82+40)+(10,75+6+4) |  | 177.75 | [13 empty] | VV | 2 | 2 | True | 0 | ROZPOCET
| VV |  | hlavní dilatace | [15 empty] | VV | 2 | 1 | True | 0 | ROZPOCET
| VV |  | (81+37+34)*1,75/2,8+(13+6+5)/2,8 |  | 103.571 | [13 empty] | VV | 2 | 2 | True | 0 | ROZPOCET
| VV |  | Součet |  | 281.321 | [13 empty] | VV | 2 | 4 | True | 1 | ROZPOCET
55 | K | R009-05 | M+D vyplnění dilatačních spár těsnícím provazcem | m | 177.75 |  | 0 |  |  |  | základní |  | 0 | 0 | 0 | 0 | 0 | 4 | K | 2 |  |  |  | ROZPOCET | 0 | 0 | 0 | 0 | 0 | 1 | 0 | 4 | 948796366
| VV |  | (35+82+40) |  | 157 | [13 empty] | VV | 2 | 2 | True | 0 | ROZPOCET
| VV |  | (10,75+6+4) |  | 20.75 | [13 empty] | VV | 2 | 2 | True | 0 | ROZPOCET
| VV |  | Součet |  | 177.75 | [13 empty] | VV | 2 | 4 | True | 1 | ROZPOCET
56 | K | R009-03 | M+D napojení čistící zóny na kanalizaci - DN 75, včetně osazení kanalizační vpustě boční | m | 1 |  | 0 |  |  |  | základní |  | 0 | 0 | 0 | 0 | 0 | 4 | K | 2 |  |  |  | ROZPOCET | 0 | 0 | 0 | 0 | 0 | 1 | 0 | 4 | -1797111019
57 | K | R009-06 | Kanalizační vpusť s boční p.z. plovákem DN75 | kus | 1 |  | 0 |  |  |  | základní |  | 0 | 0 | 0 | 0 | 0 | 4 | K | 2 |  |  |  | ROZPOCET | 0 | 0 | 0 | 0 | 0 | 1 | 0 | 4 | 506349022
| D | 997 | Přesun sutě |  |  |  | 0 | [5 empty] | 0 |  | 0 |  | 0 | 1 | D | 1 |  |  |  | ROZPOCET | [6 empty] | 0
58 | K | 997221141 | Vodorovná doprava suti stavebním kolečkem s naložením a se složením ze sypkých materiálů, na vzdálenost do 50 m | t | 223.715 |  | 0 | CS ÚRS 2020 02 |  |  | základní |  | 0 | 0 | 0 | 0 | 0 | 4 | K | 2 |  |  |  | ROZPOCET | 0 | 0 | 0 | 0 | 0 | 1 | 0 | 4 | 1328718088
59 | K | 997221551 | Vodorovná doprava suti bez naložení, ale se složením a s hrubým urovnáním ze sypkých materiálů, na vzdálenost do 1 km | t | 223.715 |  | 0 | CS ÚRS 2020 02 |  |  | základní |  | 0 | 0 | 0 | 0 | 0 | 4 | K | 2 |  |  |  | ROZPOCET | 0 | 0 | 0 | 0 | 0 | 1 | 0 | 4 | -1708110568
60 | K | 997221559 | Vodorovná doprava suti bez naložení, ale se složením a s hrubým urovnáním Příplatek k ceně za každý další i započatý 1 km přes 1 km | t | 2460.865 |  | 0 | CS ÚRS 2020 02 |  |  | základní |  | 0 | 0 | 0 | 0 | 0 | 4 | K | 2 |  |  |  | ROZPOCET | 0 | 0 | 0 | 0 | 0 | 1 | 0 | 4 | -1626119698
| VV |  | 223,715*11 'Přepočtené koeficientem množství |  | 2460.865 | [13 empty] | VV | 2 | 2 | False | 1 | ROZPOCET
61 | K | 997221611 | Nakládání na dopravní prostředky pro vodorovnou dopravu suti | t | 223.715 |  | 0 | CS ÚRS 2020 02 |  |  | základní |  | 0 | 0 | 0 | 0 | 0 | 4 | K | 2 |  |  |  | ROZPOCET | 0 | 0 | 0 | 0 | 0 | 1 | 0 | 4 | 1268062216
62 | K | 997221625 | Poplatek za uložení stavebního odpadu na skládce (skládkovné) z armovaného betonu zatříděného do Katalogu odpadů pod kódem 17 01 01 | t | 60.305 |  | 0 | CS ÚRS 2020 02 |  |  | základní |  | 0 | 0 | 0 | 0 | 0 | 4 | K | 2 |  |  |  | ROZPOCET | 0 | 0 | 0 | 0 | 0 | 1 | 0 | 4 | -877989070
| VV |  | 60,305 |  | 60.305 | [13 empty] | VV | 2 | 2 | True | 1 | ROZPOCET
63 | K | 997221645 | Poplatek za uložení stavebního odpadu na skládce (skládkovné) asfaltového bez obsahu dehtu zatříděného do Katalogu odpadů pod kódem 17 03 02 | t | 2.989 |  | 0 | CS ÚRS 2020 02 |  |  | základní |  | 0 | 0 | 0 | 0 | 0 | 4 | K | 2 |  |  |  | ROZPOCET | 0 | 0 | 0 | 0 | 0 | 1 | 0 | 4 | 1243064910
64 | K | 997221655 | Poplatek za uložení stavebního odpadu na skládce (skládkovné) zeminy a kamení zatříděného do Katalogu odpadů pod kódem 17 05 04 | t | 333.49 |  | 0 | CS ÚRS 2020 02 |  |  | základní |  | 0 | 0 | 0 | 0 | 0 | 4 | K | 2 |  |  |  | ROZPOCET | 0 | 0 | 0 | 0 | 0 | 1 | 0 | 4 | -649529633
| VV |  | 333,49 |  | 333.49 | [13 empty] | VV | 2 | 2 | True | 1 | ROZPOCET
| D | 998 | Přesun hmot |  |  |  | 0 | [5 empty] | 0 |  | 0 |  | 0 | 1 | D | 1 |  |  |  | ROZPOCET | [6 empty] | 0
65 | K | 998225111 | Přesun hmot pro komunikace s krytem z kameniva, monolitickým betonovým nebo živičným dopravní vzdálenost do 200 m jakékoliv délky objektu | t | 28.688 |  | 0 | CS ÚRS 2020 02 |  |  | základní |  | 0 | 0 | 0 | 0 | 0 | 4 | K | 2 |  |  |  | ROZPOCET | 0 | 0 | 0 | 0 | 0 | 1 | 0 | 4 | 1655107884
| D | PSV | Práce a dodávky PSV |  |  |  | 0 | [5 empty] | 0 |  | 0.31745 |  | 0 | 2 | D | 0 |  |  |  | ROZPOCET | [6 empty] | 0
| D | 711 | Izolace proti vodě, vlhkosti a plynům |  |  |  | 0 | [5 empty] | 0 |  | 0.2959 |  | 0 | 2 | D | 1 |  |  |  | ROZPOCET | [6 empty] | 0
66 | K | 711113117 | Izolace proti zemní vlhkosti natěradly a tmely za studena na ploše vodorovné V těsnicí stěrkou jednosložkovu na bázi cementu | m2 | 5.28 |  | 0 | CS ÚRS 2020 02 |  |  | základní |  | 0 | 0.0035 | 0.01848 | 0 | 0 | 16 | K | 2 |  |  |  | ROZPOCET | 0 | 0 | 0 | 0 | 0 | 1 | 0 | 16 | -195447921
| VV |  | venkovní zóna u hlavního vstupu | [15 empty] | VV | 2 | 1 | True | 0 | ROZPOCET
| VV |  | 3,2*1,5*1,1 |  | 5.28 | [13 empty] | VV | 2 | 2 | True | 1 | ROZPOCET
67 | K | 711161215 | Izolace proti zemní vlhkosti a beztlakové vodě nopovými fóliemi na ploše svislé S vrstva ochranná, odvětrávací a drenážní výška nopku 20,0 mm, tl. fólie do 1,0 mm | m2 | 308.24 |  | 0 | CS ÚRS 2020 02 |  |  | základní |  | 0 | 0.0008 | 0.24659 | 0 | 0 | 16 | K | 2 |  |  |  | ROZPOCET | 0 | 0 | 0 | 0 | 0 | 1 | 0 | 16 | -1437132990
| VV |  | (35+82+40)*1,6 |  | 251.2 | [13 empty] | VV | 2 | 2 | True | 0 | ROZPOCET
| VV |  | (10,75+6+4)*1,6 |  | 33.2 | [13 empty] | VV | 2 | 2 | True | 0 | ROZPOCET
| VV |  | (0,6*4+2,5*5)*1,6 |  | 23.84 | [13 empty] | VV | 2 | 2 | True | 0 | ROZPOCET
| VV |  | Součet |  | 308.24 | [13 empty] | VV | 2 | 4 | True | 1 | ROZPOCET
68 | K | 711161383 | Izolace proti zemní vlhkosti a beztlakové vodě nopovými fóliemi ostatní ukončení izolace lištou | m | 192.65 |  | 0 | CS ÚRS 2020 02 |  |  | základní |  | 0 | 0.00016 | 0.030824 | 0 | 0 | 16 | K | 2 |  |  |  | ROZPOCET | 0 | 0 | 0 | 0 | 0 | 1 | 0 | 16 | 1640020483
| VV |  | (35+82+40) |  | 157 | [13 empty] | VV | 2 | 2 | True | 0 | ROZPOCET
| VV |  | (10,75+6+4) |  | 20.75 | [13 empty] | VV | 2 | 2 | True | 0 | ROZPOCET
| VV |  | (0,6*4+2,5*5) |  | 14.9 | [13 empty] | VV | 2 | 2 | True | 0 | ROZPOCET
| VV |  | Součet |  | 192.65 | [13 empty] | VV | 2 | 4 | True | 1 | ROZPOCET
69 | K | 998711203 | Přesun hmot pro izolace proti vodě, vlhkosti a plynům stanovený procentní sazbou (%) z ceny vodorovná dopravní vzdálenost do 50 m v objektech výšky přes 12 do 60 m | % |  |  | 0 | CS ÚRS 2020 02 |  |  | základní |  | 0 | 0 | 0 | 0 | 0 | 16 | K | 2 |  |  |  | ROZPOCET | 0 | 0 | 0 | 0 | 0 | 1 | 0 | 16 | -838188554
| D | 713 | Izolace tepelné |  |  |  | 0 | [5 empty] | 0 |  | 0.019677 |  | 0 | 2 | D | 1 |  |  |  | ROZPOCET | [6 empty] | 0
70 | K | 713131143 | Montáž tepelné izolace stěn rohožemi, pásy, deskami, dílci, bloky (izolační materiál ve specifikaci) lepením celoplošně s mechanickým kotvením | m2 | 2.475 |  | 0 | CS ÚRS 2020 02 |  |  | základní |  | 0 | 0.00606 | 0.014998 | 0 | 0 | 16 | K | 2 |  |  |  | ROZPOCET | 0 | 0 | 0 | 0 | 0 | 1 | 0 | 16 | -1320013042
| VV |  | zateplení stěn šachty | [15 empty] | VV | 2 | 1 | True | 0 | ROZPOCET
| VV |  | 0,75*(0,7*2+0,95*2) |  | 2.475 | [13 empty] | VV | 2 | 2 | True | 1 | ROZPOCET
71 | M | 28376441 | deska z polystyrénu XPS, hrana rovná a strukturovaný povrch 300kPa tl 60mm | m2 | 2.599 |  | 0 | CS ÚRS 2020 02 |  |  | základní |  | 0 | 0.0018 | 0.0046782 | 0 | 0 | 32 | M | 2 |  |  |  | ROZPOCET | 0 | 0 | 0 | 0 | 0 | 1 | 0 | 16 | 757185025
| VV |  | 2,475*1,05 'Přepočtené koeficientem množství |  | 2.599 | [13 empty] | VV | 2 | 2 | False | 1 | ROZPOCET
72 | K | 998713203 | Přesun hmot pro izolace tepelné stanovený procentní sazbou (%) z ceny vodorovná dopravní vzdálenost do 50 m v objektech výšky přes 12 do 24 m | % |  |  | 0 | CS ÚRS 2020 02 |  |  | základní |  | 0 | 0 | 0 | 0 | 0 | 16 | K | 2 |  |  |  | ROZPOCET | 0 | 0 | 0 | 0 | 0 | 1 | 0 | 16 | 341914310
| D | 767 | Konstrukce zámečnické |  |  |  | 0 | [5 empty] | 0 |  | 0.00188 |  | 0 | 2 | D | 1 |  |  |  | ROZPOCET | [6 empty] | 0
73 | K | 767531111 | Montáž vstupních čistících zón z rohoží kovových nebo plastových | m2 | 4.8 |  | 0 | CS ÚRS 2020 02 |  |  | základní |  | 0 | 0 | 0 | 0 | 0 | 16 | K | 2 |  |  |  | ROZPOCET | 0 | 0 | 0 | 0 | 0 | 1 | 0 | 16 | 1043070310
| VV |  | venkovní zóna u hlavního vstupu | [15 empty] | VV | 2 | 1 | True | 0 | ROZPOCET
| VV |  | 3,2*1,5 |  | 4.8 | [13 empty] | VV | 2 | 2 | True | 1 | ROZPOCET
74 | M | R767-01 | D samočistící rohože z hliníkových profilů, do kterých jsou vsunuty černé gumové kartáče (vlnky), výška rohože 28mm, vložená do otvoru lemovaném zapuštěným hliníkovým rámem - viz. technická zpráva | m2 | 4.8 |  | 0 |  |  |  | základní |  | 0 | 0 | 0 | 0 | 0 | 32 | M | 2 |  |  |  | ROZPOCET | 0 | 0 | 0 | 0 | 0 | 1 | 0 | 16 | 107512211
75 | K | 767531121 | Montáž vstupních čistících zón z rohoží osazení rámu mosazného nebo hliníkového zapuštěného z L profilů | m | 9.4 |  | 0 | CS ÚRS 2020 02 |  |  | základní |  | 0 | 0 | 0 | 0 | 0 | 16 | K | 2 |  |  |  | ROZPOCET | 0 | 0 | 0 | 0 | 0 | 1 | 0 | 16 | -892486278
| VV |  | venkovní zóna u hlavního vstupu | [15 empty] | VV | 2 | 1 | True | 0 | ROZPOCET
| VV |  | (3,2+1,5)*2 |  | 9.4 | [13 empty] | VV | 2 | 2 | True | 1 | ROZPOCET
76 | M | 69752160 | rám pro zapuštění profil L-30/30 25/25 20/30 15/30-Al | m | 9.4 |  | 0 | CS ÚRS 2020 02 |  |  | základní |  | 0 | 0.0002 | 0.00188 | 0 | 0 | 32 | M | 2 |  |  |  | ROZPOCET | 0 | 0 | 0 | 0 | 0 | 1 | 0 | 16 | 1232787682
77 | K | R767-02 | M+D ocelového rámečku L 40/40/4 + pásovina 10/4, ukotvit do žb věnce (hmotnost 10kg) | soub | 1 |  | 0 |  |  |  | základní |  | 0 | 0 | 0 | 0 | 0 | 16 | K | 2 |  |  |  | ROZPOCET | 0 | 0 | 0 | 0 | 0 | 1 | 0 | 16 | -554611416
78 | K | R767-03 | M+D ocelového poklopu, tl. plechu 4mm s vnitřním žebrováním, s dvěma úchyty (hmotnost 14kg) | soub | 1 |  | 0 |  |  |  | základní |  | 0 | 0 | 0 | 0 | 0 | 16 | K | 2 |  |  |  | ROZPOCET | 0 | 0 | 0 | 0 | 0 | 1 | 0 | 16 | 1584662689
79 | K | 998767203 | Přesun hmot pro zámečnické konstrukce stanovený procentní sazbou (%) z ceny vodorovná dopravní vzdálenost do 50 m v objektech výšky přes 12 do 24 m | % |  |  | 0 | CS ÚRS 2020 02 |  |  | základní |  | 0 | 0 | 0 | 0 | 0 | 16 | K | 2 |  |  |  | ROZPOCET | 0 | 0 | 0 | 0 | 0 | 1 | 0 | 16 | -1428559761