## 001_001.1.ZH
ASPE10 |  |  |  | Firma: HK | [5 empty] | 3
|  |  |  | Soupis prací objektu |  |  |  |  | 0 | 3
S | Stavba: | 2021-08-05 |  | Modernizace mostu ev. č. 317-005A Choceň |  |  | 001.1.ZH | 0 | 0,00 | 2
O | Objekt: | 001 |  | Všeobecné a předběžné položky | Zatřídění CZ-CPA: |  |  |  | 15,00 | 2
O1 | Rozpočet: | 001.1.ZH |  | Všeobecné a předběžné položky |  |  |  |  | 21,00 | 2
Typ | Poř. číslo | Kód položky | Varianta | Název položky | MJ | Množství | Jednotková cena
[7 empty] | Jednotková | Celkem
0 | 1 | 2 | 3 | 4 | 5 | 6 | 9 | 10
SD |  | 0 |  | Všeobecné konstrukce a práce |  |  |  | 0 | 0 |  | 0 | 0
P | 1 | 02620 |  | ZKOUŠENÍ KONSTRUKCÍ A PRACÍ NEZÁVISLOU ZKUŠEBNOU | KČ | 1 | 0 | 0 | 0 | 2
PP |  |  |  | .
VV |  |  |  | 1=1,000 [A]
TS |  |  |  | zahrnuje veškeré náklady spojené s objednatelem požadovanými zkouškami
P | 2 | 02910 |  | OSTATNÍ POŽADAVKY - ZEMĚMĚŘIČSKÁ MĚŘENÍ | KPL | 1 | 0 | 0 | 0 | 2
PP |  |  |  | Geodetická činnost v průběhu provádění stavebních prací (geodet zhotovitele stavby) včetně vytyčení stavby a skutečného zjištění průběhu inženýrských sítí. Součástí je vybudování potřebné vytyčovací sítě. Zajištění inženýrských sítí během realizace stavby dle požadavku správců. Nutné vytyčení všech podzemních sítí s protokolárním zápisem příslušných správců. Přesnou polohu podzemních vedení ověřit ručně kopanými sondami. Podzemní plynovod, sdělovací kabely, elektrické vedení , vodovod, v trase příčné přechody. Přechody nutno ochránit. Zajištění stavby proti škodě na okolních pozemcích a objektech.
VV |  |  |  | 1=1,000 [A]
TS |  |  |  | zahrnuje veškeré náklady spojené s objednatelem požadovanými pracemi, - pro stanovení orientační investorské ceny určete jednotkovou cenu jako 1% odhadované ceny stavby
P | 3 | 029112 |  | OSTATNÍ POŽADAVKY - GEODETICKÉ ZAMĚŘENÍ - PLOŠNÉ | HA | 0.2 | 0 | 0 | 0 | 2
PP |  |  |  | geodetické zaměření vrstev pro určení kubatur vyrovnávek (dle zaměření příčných řezů v PD)
VV |  |  |  | 1*0,2=0,200 [A]
TS |  |  |  | zahrnuje veškeré náklady spojené s objednatelem požadovanými pracemi
P | 4 | 029412 |  | OSTATNÍ POŽADAVKY - VYPRACOVÁNÍ MOSTNÍHO LISTU | KUS | 1 | 0 | 0 | 0 | 2
PP |  |  |  | Vypracování mostního listu ( dle ČSN 736220 a ČSN 736221) včetně zápisu do BSM. Položka zahrnuje zpracování ML k SO 201.
VV |  |  |  | 1=1,000 [A]
TS |  |  |  | zahrnuje veškeré náklady spojené s objednatelem požadovanými pracemi
P | 5 | 02943 |  | OSTATNÍ POŽADAVKY - VYPRACOVÁNÍ RDS | KČ | 1 | 0 | 0 | 0 | 2
PP |  |  |  | Realizační dokumentace stavby v rozsahu dle požadavků objednatele včetně zapracování všech podmínek a požadavků stavebního povolení a podmínek stanovených zadávací dokumentací. Dokumentace bude zpracována pro všechny objekty dle čl. 6.1.2 (TKP D kap. 6, příl. 5); jejím předmětem je dokumentace všech zhotovovaných a pomocných konstrukcí a prací nutných ke stavbě objektu. Součástí je předání dokumentace v tištěné podobě v počtu 4 paré a předání v elektonické podobě (rozsah a uspořádání odpovídající podobě tištěné) v uzavřeném (PDF) a otevřeném formátu (DWG, XLS, DOC, apod.). Zahrnuje havarijní plán, protipovodňový plán a projekt dopravně inženýrských opatření.
VV |  |  |  | 1=1,000 [A]
TS |  |  |  | zahrnuje veškeré náklady spojené s objednatelem požadovanými pracemi
P | 6 | 02944 |  | OSTAT POŽADAVKY - DOKUMENTACE SKUTEČ PROVEDENÍ V DIGIT FORMĚ | KPL | 1 | 0 | 0 | 0 | 2
PP |  |  |  | V rozsahu dle přílohy č. 3 k vyhlášce č. 499/2006 Sb. ve smyslu § 125 odst. 6 stavebního zákona a dle vyhlášky 146/2008 Sb. Součástí je potřebné geodetické zaměření a zhotovení potřebných provozních a havarijních řádů. Součástí je předání dokumentace v tištěné podobě v počtu 3paré.
VV |  |  |  | 1=1,000 [A]
TS |  |  |  | zahrnuje veškeré náklady spojené s objednatelem požadovanými pracemi
P | 7 | 02945 |  | OSTAT POŽADAVKY - GEOMETRICKÝ PLÁN | KČ | 1 | 0 | 0 | 0 | 2
PP |  |  |  | Zajištění geometrických plánů skutečného provedení objektů a inženýrských sítí a geometrických plánů věcných břemen v požadovaném formátu s hranicemi pozemků jako podklad pro vklad do katastrální mapy pro evidenci změn na katastrálním úřadu. Tato dokumentace bude potvrzena příslušným katastrálním úřadem a předána v 6 ti vyhotovení v termínu dle potřeb investora.
VV |  |  |  | 1=1,000 [A]
TS |  |  |  | položka zahrnuje: - přípravu podkladů, vyhotovení žádosti pro vklad na katastrální úřad - polní práce spojené s vyhotovením geometrického plánu - výpočetní a grafické kancelářské práce - úřední ověření výsledného elaborátu - schválení návrhu vkladu do katastru nemovitostí příslušným katastrálním úřadem
P | 8 | 02950 |  | OSTATNÍ POŽADAVKY - POSUDKY, KONTROLY, REVIZNÍ ZPRÁVY | KČ | 1 | 0 | 0 | 0 | 2
PP |  |  |  | Pasport dotčených komunikací a budov, př. ostatních objektů před a po stavbě.
VV |  |  |  | 1=1,000 [A]
TS |  |  |  | zahrnuje veškeré náklady spojené s objednatelem požadovanými pracemi
P | 9 | 02953 |  | OSTATNÍ POŽADAVKY - HLAVNÍ MOSTNÍ PROHLÍDKA | KUS | 1 | 0 | 0 | 0 | 2
PP |  |  |  | Vypracování 1. mostní prohlídky ( dle ČSN 736220 a ČSN 736221) včetně zápisu do BSM. Položka zahrnuje zpracování HMP SO 201
VV |  |  |  | 1=1,000 [A]
TS |  |  |  | položka zahrnuje : - úkony dle ČSN 73 6221 - provedení hlavní mostní prohlídky oprávněnou fyzickou nebo právnickou osobou - vyhotovení záznamu (protokolu), který jednoznačně definuje stav mostu
P | 10 | 02971 |  | OSTAT POŽADAVKY - GEOTECHNICKÝ MONITORING NA POVRCHU | KPL | 1 | 0 | 0 | 0 | 2
PP |  |  |  | Monitoring v průběhu stavebních prací pro speciální objekty - hluboké stavební jámy nebo odkryvy. Pro aktivní zónu komunikace na celou stavbu.
VV |  |  |  | 1=1,000 [A]
TS |  |  |  | zahrnuje veškeré náklady spojené s objednatelem požadovanými pracemi
P | 11 | 02991 | a | OSTATNÍ POŽADAVKY - INFORMAČNÍ TABULE | KUS | 1 | 0 | 0 | 0 | 2
PP |  |  |  | Informační tabule (billboard), specifikace : Dodávka, montáž a následná demontáž včetně odvozu informační tabule (bilboardu) o min. rozměrech 5,10 x 2,40 m. Jedná se o kompletní provedení, včetně údržby po celou dobu stavby. Tabule bude upevněna na nosiče z příhradové kce. a upevněna k dostatečně únosným přenosným nosičům dopravních značek, aby splňovala podmínky na tuhost a deformaci. Místo umístění a způsob následného odstranění bude dohodnut s investorem stavby před zahájením realizace stavebních prací. Vzhled tabule a obsah textů upřesní investor vítěznému uchazeči před zahájením realizace stavby. Dodavatel si zajistí veškerá potřebná povolení k umístění informační tabule.
VV |  |  |  | Jeden úsek. Vždy na začátku a konci stavby. 1*1=1,000 [A]
TS |  |  |  | položka zahrnuje: - dodání a osazení informačních tabulí v předepsaném provedení a množství s obsahem předepsaným zadavatelem - veškeré nosné a upevňovací konstrukce - demontáž a odvoz po skončení platnosti - případně nutné opravy poškozených částí během platnosti
P | 12 | 02991 | b | OSTATNÍ POŽADAVKY - INFORMAČNÍ TABULE | KUS | 1 | 0 | 0 | 0 | 2
PP |  |  |  | Trvalá pamětní deska, specifikace : Dodávka a montáž trvalé pamětních desky o rozměrech min.300 x 400mm - deska. Jedná se o kompletní provedení pamětní desky včetně dodání a osazení do kamene větších rozměrů (cca 1x0,5x0,5 m). Tvar, materiál, vzhled a velikost upřesní investor stavby vítěznému uchazeči během realizace stavby. Místo umistění bude dohodnuto s investorem stavby při realizaci stavebních prací. Pamětní deska na kameni bude umístěna na viditelném místě v blízkosti silnice.
VV |  |  |  | 1=1,000 [A]
TS |  |  |  | položka zahrnuje: - dodání a osazení informačních tabulí v předepsaném provedení a množství s obsahem předepsaným zadavatelem - veškeré nosné a upevňovací konstrukce - případně nutné opravy poškozených částí během platnosti
P | 13 | 03100 |  | ZAŘÍZENÍ STAVENIŠTĚ - ZŘÍZENÍ, PROVOZ, DEMONTÁŽ | KPL | 2 | 0 | 0 | 0 | 2
PP |  |  |  | Kompletní zařízení staveniště pro celou stavbu včetně zajištění potřebných povolení a rozhodnutí. Položka zahrnuje náklady spojené se staveništními komunikacemi, oplocením staveniště, vstupem a vjezdem na staveniště, staveništní přípojky vody, kanalizace, elektrické energie, zajištění dodávky elektrické energie, rozvody médií po stavbě včetně vyvolaných přeložek sítí a s tím spojených nákladů s odstávkou a zabezpečení stávajících IS proti poškození, kancelářské plochy pro potřeby zhotovitele a zástupce investora, sociální zařízení, zajištění skladovacích ploch a prostor pro potřeby stavby. Komplexní ostrahu a zabezpečení staveniště. Monitoring vlivu stavby na okolní prostředí (hluk, prašnost, doprava).Poplatky a náklady spojené se záborem veřejného prostranství a s tím související dopravní značení a zabezpečení pracoviště.Poplatky a náklady za spotřebované energie, plyn a vodu atd. v době výstavby až do předání díla.Zajištění údržby veřejných komunikací a komunikací pro pěší v průběhu celé stavby, včetně případné zimní údržby.
VV |  |  |  | Dva úseky. 2=2,000 [A]
TS |  |  |  | zahrnuje objednatelem povolené náklady na pořízení (event. pronájem), provozování, udržování a likvidaci zhotovitelova zařízení

## 001_001.2.ZV
ASPE10 |  |  |  | Firma: HK | [5 empty] | 3
|  |  |  | Soupis prací objektu |  |  |  |  | 0 | 3
S | Stavba: | 2021-08-05 |  | Modernizace mostu ev. č. 317-005A Choceň |  |  | 001.2.ZV | 0 | 0,00 | 2
O | Objekt: | 001 |  | Všeobecné a předběžné položky | Zatřídění CZ-CPA: |  |  |  | 15,00 | 2
O1 | Rozpočet: | 001.2.ZV |  | Všeobecné a předběžné položky |  |  |  |  | 21,00 | 2
Typ | Poř. číslo | Kód položky | Varianta | Název položky | MJ | Množství | Jednotková cena
[7 empty] | Jednotková | Celkem
0 | 1 | 2 | 3 | 4 | 5 | 6 | 9 | 10
SD |  | 0 |  | Všeobecné konstrukce a práce |  |  |  | 0 | 0 |  | 0 | 0
P | 1 | 02730 |  | POMOC PRÁCE ZŘÍZ NEBO ZAJIŠŤ OCHRANU INŽENÝRSKÝCH SÍTÍ | KPL | 1 | 0 | 0 | 0 | 2
PP |  |  |  | Zajištění inženýrských sítí během realizace stavby dle požadavku správců. Nutné vytyčení všech podzemních sítí s protokolárním zápisem příslušných správců. Přesnou polohu podzemních vedení ověřit ručně kopanými sondami. Podzemní plynovod, sdělovací kabely, elektrické vedení, odvodňovací potrubí, vodovod, v trase příčné přechody. Přechody nutno ochránit. Zajištění stavby proti škodě na okolních pozemcích a objektech.
VV |  |  |  | 1=1,000 [A]
TS |  |  |  | zahrnuje veškeré náklady spojené s objednatelem požadovanými zařízeními
P | 2 | 029522 |  | OSTATNÍ POŽADAVKY - REVIZNÍ ZPRÁVY | KUS | 1 | 0 | 0 | 0 | 2
PP |  |  |  | Pro SO 401
VV |  |  |  | 1=1,000 [A]
TS |  |  |  | zahrnuje veškeré náklady spojené s objednatelem požadovanými pracemi

## SO 001.ZH
ASPE10 |  |  |  | Firma: HK | [5 empty] | 3
|  |  |  | Soupis prací objektu |  |  |  |  | 0 | 3
S | Stavba: | 2021-08-05 |  | Modernizace mostu ev. č. 317-005A Choceň | Zatřídění CZ-CPA: |  | SO 001.ZH | 0 | 0,00 | 2
O | Rozpočet: | SO 001.ZH |  | Demolice - Most ev.č. 317-005A |  |  |  |  | 15,00 | 2
Typ | Poř. číslo | Kód položky | Varianta | Název položky | MJ | Množství | Jednotková cena |  | 21,00 | 2
[7 empty] | Jednotková | Celkem
0 | 1 | 2 | 3 | 4 | 5 | 6 | 9 | 10
SD |  | 0 |  | Všeobecné konstrukce a práce |  |  |  | 0 | 0 |  | 0 | 0
P | 1 | 014102 | 1 | POPLATKY ZA SKLÁDKU | T | 179.366 | 0 | 0 | 0 | 2
PP |  |  |  | Zemina a kamení (17 05 04) Investor požaduje k fakturaci této položky doložit vážní lístky ze skládky a doklad o úhradě poplatku za skládku za uvedený materiál z této stavby.
VV |  |  |  | kamenná suť(2,2t/m3) a zemina(1,9t/m3) kubatura s přepočtem na tuny pol.113534 76*2,2=167,200 [A] pol.131738 4,04*1,9=7,676 [G] pol.132738 2,363*1,9=4,490 [H] A+G+H=179,366 [E]
TS |  |  |  | zahrnuje veškeré poplatky provozovateli skládky související s uložením odpadu na skládce.
P | 2 | 014102 | 3 | POPLATKY ZA SKLÁDKU | T | 428.793 | 0 | 0 | 0 | 2
PP |  |  |  | železový beton nebo suť
VV |  |  |  | železobetonová suť pol. 967118 ŽB římsy 34,878=34,878 [A] pol. 966168 stávající most 36,118=36,118 [C] pol. 97816 vyrovnávací deska 100,521=100,521 [D] přepočet m3 na tuny (A+C+D)*2,5=428,793 [B]
TS |  |  |  | zahrnuje veškeré poplatky provozovateli skládky související s uložením odpadu na skládce.
P | 3 | 014102 | 4 | POPLATKY ZA SKLÁDKU | T | 142.79 | 0 | 0 | 0 | 2
PP |  |  |  | Vyfrézovaný asfaltový materiá 2,4t/m3 [Objem z položek x hmotnost]:
VV |  |  |  | pol.113728 (objem) 59,432=59,432 [A] pol. 113765 (plocha řezuxdélka): 0,015*0,04*74,02=0,044 [B] pol. 113767 (plocha řezuxdélka): 0,025*0,04*19,8=0,020 [D] Celkem: 2,4*(A+B+D)=142,790 [E]
TS |  |  |  | zahrnuje veškeré poplatky provozovateli skládky související s uložením odpadu na skládce.
P | 4 | 014112 |  | POPLATKY ZA SKLÁDKU TYP S-IO (INERTNÍ ODPAD) | T | 22.875 | 0 | 0 | 0 | 2
PP
VV |  |  |  | inertní odpad - izolace mostu a elastomerová ložiska pol. 97817 709,5*0,01=7,095 [A] pol. 967863 64*0,25*0,2*0,2=0,640 [C] pol.967852 mostní závěr 34*0,03*0,15=0,153 [D] přepočet m3 na tuny (A+C+D)*2,9=22,875 [B]
TS |  |  |  | zahrnuje veškeré poplatky provozovateli skládky související s uložením odpadu na skládce.
SD |  | 1 |  | Zemní práce |  |  |  | 0 | 0 |  | 0 | 0
P | 5 | 11130 |  | SEJMUTÍ DRNU | M2 | 14.41 | 0 | 0 | 0 | 2
PP
VV |  |  |  | plocha pro sejmutí drnu koeficient šikmostixplocha u opěry 1 1,41,5*1=1,410 [A] u opěry 2 13*1=13,000 [B] celkem A+B=14,410 [C] včetně uložení na mezideponii (viz přílohy D.1.2.1,D1.2.5-6)
TS |  |  |  | včetně vodorovné dopravy a uložení na skládku
P | 6 | 113534 |  | ODSTRANĚNÍ CHODNÍKOVÝCH KAMENNÝCH OBRUBNÍKŮ, ODVOZ NA SKLÁDKU DLE URČENÍ ZHOTOVITELE | M | 76 | 0 | 0 | 0 | 2
PP |  |  |  | SILNIČNÍ STÁVAJÍCÍ OBRUBY
VV |  |  |  | odstranění kamenných silničních obrubníků profilu 200x200 38*2=76,000 [A] souvisí s pol.014102.1 (viz přílohy D.1.2.1,4,11)
TS |  |  |  | Položka zahrnuje veškerou manipulaci s vybouranou sutí a s vybouranými hmotami vč. uložení na skládku. Nezahrnuje poplatek za skládku, který se vykazuje v položce 0141** (s výjimkou malého množství bouraného materiálu, kde je možné poplatek zahrnout do jednotkové ceny bourání – tento fakt musí být uveden v doplňujícím textu k položce).
P | 7 | 113728 |  | FRÉZOVÁNÍ ZPEVNĚNÝCH PLOCH ASFALTOVÝCH, ODVOZ NA SKLÁDKU DLE URČENÍ ZHOTOVITELE | M3 | 59.432 | 0 | 0 | 0 | 2
PP
VV |  |  |  | odfrézování vrstev vozovky na mostě šířkaxtloušťkaxdélka (5,8+5,7)*0,12*38=52,440 [A] na chodníku (2,3+2,3)*0,04*38=6,992 [B] A+B=59,432 [C] souvisí s pol.014102.4 (viz přílohy D.1.2.1,4,11)
TS |  |  |  | Položka zahrnuje veškerou manipulaci s vybouranou sutí a s vybouranými hmotami vč. uložení na skládku. Nezahrnuje poplatek za skládku, který se vykazuje v položce 0141** (s výjimkou malého množství bouraného materiálu, kde je možné poplatek zahrnout do jednotkové ceny bourání – tento fakt musí být uveden v doplňujícím textu k položce).
P | 8 | 113765 |  | FRÉZOVÁNÍ DRÁŽKY PRŮŘEZU DO 600MM2 V ASFALTOVÉ VOZOVCE, VČETNĚ ODVOZU NA SKLÁDKU DLE URČENÍ ZHOTOVITELE | M | 74.02 | 0 | 0 | 0 | 2
PP
VV |  |  |  | frézování drážky pro zálivku u obruby v obrusné vrstvě 0,015x0,04m profil drážky délky říms a obrub 34,52+2,38+2,6+28,1+6,42=74,020 [A] souvisí s pol.014102.4 (viz přílohy D.1.2.6,8)
TS |  |  |  | Položka zahrnuje veškerou manipulaci s vybouranou sutí a s vybouranými hmotami vč. uložení na skládku.
P | 9 | 113767 |  | FRÉZOVÁNÍ DRÁŽKY PRŮŘEZU DO 1000MM2 V ASFALTOVÉ VOZOVCE, VČETNĚ ODVOZU NA SKLÁDKU DLE URČENÍ ZHOTOVITELE | M | 19.8 | 0 | 0 | 0 | 2
PP
VV |  |  |  | frézování drážky - proříznutí nad vnitřním pilířem mostu pro dilataci obrusné vrstvy (ložné vrstvy) (šířka asfalt.vrstvy) šířka 25 mm x tloušťka 40 mm ložná 9,9=9,900 [A] ložná (šířka 15 mm x tloušťka 60 mm) 9,9=9,900 [B] Celkem: A+B=19,800 [C] souvisí s pol.014102.4 (viz přílohy D.1.2.5-6)
TS |  |  |  | Položka zahrnuje veškerou manipulaci s vybouranou sutí a s vybouranými hmotami vč. uložení na skládku.
P | 10 | 121104 |  | SEJMUTÍ ORNICE NEBO LESNÍ PŮDY S ODVOZEM DO 5KM | M3 | 1.441 | 0 | 0 | 0 | 2
PP
VV |  |  |  | sejmutí ornice (souvisí s pol.11130) s uložením na dočasnou deponii a ošetřením plochaxtloušťka (1,41+13)*0,1=1,441 [A] (viz přílohy D.1.2.1,D1.2.5-6)
TS |  |  |  | položka zahrnuje sejmutí ornice bez ohledu na tloušťku vrstvy a její vodorovnou dopravu nezahrnuje uložení na trvalou skládku
P | 11 | 131738 |  | HLOUBENÍ JAM ZAPAŽ I NEPAŽ TŘ. I, ODVOZ NA SKLÁDKU DLE URČENÍ ZHOTOVITELE | M3 | 4.04 | 0 | 0 | 0 | 2
PP
VV |  |  |  | za 2.opěrou pro zábradelní základové patky (početxvýškaxšířkaxdélka) 5*0,8*0,4*0,4=0,640 [G] výkop nad přechodovou deskou u 1.opěry plochaxdélka 2*0,1*17=3,400 [J] Celkem: G+J=4,040 [I] poplatky viz pol.014102.1 (viz přílohy D.1.2.1,D.1.2.5-6)
TS |  |  |  | položka zahrnuje: - vodorovná a svislá doprava, přemístění, přeložení, manipulace s výkopkem - kompletní provedení vykopávky nezapažené i zapažené - ošetření výkopiště po celou dobu práce v něm vč. klimatických opatření - ztížení vykopávek v blízkosti podzemního vedení, konstrukcí a objektů vč. jejich dočasného zajištění - ztížení pod vodou, v okolí výbušnin, ve stísněných prostorech a pod. - příplatek za lepivost - těžení po vrstvách, pásech a po jiných nutných částech (figurách) - čerpání vody vč. čerpacích jímek, potrubí a pohotovostní čerpací soupravy (viz ustanovení k pol. 1151,2) - potřebné snížení hladiny podzemní vody - těžení a rozpojování jednotlivých balvanů - vytahování a nošení výkopku - svahování a přesvah. svahů do konečného tvaru, výměna hornin v podloží a v pláni znehodnocené klimatickými vlivy - ruční vykopávky, odstranění kořenů a napadávek - pažení, vzepření a rozepření vč. přepažování (vyjma štětových stěn) - úpravu, ochranu a očištění dna, základové spáry, stěn a svahů - odvedení nebo obvedení vody v okolí výkopiště a ve výkopišti - třídění výkopku - veškeré pomocné konstrukce umožňující provedení vykopávky (příjezdy, sjezdy, nájezdy, lešení, podpěr. konstr., přemostění, zpevněné plochy, zakrytí a pod.) - nezahrnuje uložení zeminy (na skládku, do násypu) ani poplatky za skládku, vykazují se v položce č.0141**
P | 12 | 132738 |  | HLOUBENÍ RÝH ŠÍŘ DO 2M PAŽ I NEPAŽ TŘ. I, VČETNĚ ODVOZU NA SKLÁDKU DLE URČENÍ ZHOTOVITELE | M3 | 2.363 | 0 | 0 | 0 | 2
PP
VV |  |  |  | výkop rýhy za opěrou pro umístění drenáže šířkaxvýškaxdélka (m3) 0,35*0,75*9=2,363 [A] poplatek viz pol.014102.1
TS |  |  |  | položka zahrnuje: - vodorovná a svislá doprava, přemístění, přeložení, manipulace s výkopkem - kompletní provedení vykopávky nezapažené i zapažené - ošetření výkopiště po celou dobu práce v něm vč. klimatických opatření - ztížení vykopávek v blízkosti podzemního vedení, konstrukcí a objektů vč. jejich dočasného zajištění - ztížení pod vodou, v okolí výbušnin, ve stísněných prostorech a pod. - příplatek za lepivost - těžení po vrstvách, pásech a po jiných nutných částech (figurách) - čerpání vody vč. čerpacích jímek, potrubí a pohotovostní čerpací soupravy (viz ustanovení k pol. 1151,2) - potřebné snížení hladiny podzemní vody - těžení a rozpojování jednotlivých balvanů - vytahování a nošení výkopku - svahování a přesvah. svahů do konečného tvaru, výměna hornin v podloží a v pláni znehodnocené klimatickými vlivy - ruční vykopávky, odstranění kořenů a napadávek - pažení, vzepření a rozepření vč. přepažování (vyjma štětových stěn) - úpravu, ochranu a očištění dna, základové spáry, stěn a svahů - odvedení nebo obvedení vody v okolí výkopiště a ve výkopišti - třídění výkopku - veškeré pomocné konstrukce umožňující provedení vykopávky (příjezdy, sjezdy, nájezdy, lešení, podpěr. konstr., přemostění, zpevněné plochy, zakrytí a pod.) - nezahrnuje uložení zeminy (na skládku, do násypu) ani poplatky za skládku, vykazují se v položce č.0141**
SD |  | 9 |  | Ostatní konstrukce a práce |  |  |  | 0 | 0 |  | 0 | 0
P | 13 | 9112B3 |  | ZÁBRADLÍ MOSTNÍ SE SVISLOU VÝPLNÍ - DEMONTÁŽ S PŘESUNEM, ODVOZ NA MÍSTO DLE URČENÍ OBJEDNATELE | M | 142.54 | 0 | 0 | 0 | 2
PP
VV |  |  |  | stávající zábradlí se svislou výplní (cca 50 kg/m) délka 3*37+5+1,2+2,3+6+2,7+3,4+2,27+6,37+2,3=142,540 [A] uložení bez poplatků (předpokládaný objem zábradlí na 1 m délky je 0,2x1,2x1,0=0,24) (viz přílohy D.1.2.4)
TS |  |  |  | položka zahrnuje: - demontáž a odstranění zařízení - jeho odvoz na předepsané místo
P | 14 | 919112 |  | ŘEZÁNÍ ASFALTOVÉHO KRYTU VOZOVEK TL DO 100MM | M | 76 | 0 | 0 | 0 | 2
PP
VV |  |  |  | napojení 2 vrstev(obrusná a ložná) vozovky na mostě (podélná spára) 38*2=76,000 [A] (viz přílohy D.1.2.1,5-6,11)
TS |  |  |  | položka zahrnuje řezání vozovkové vrstvy v předepsané tloušťce, včetně spotřeby vody
P | 15 | 919148 |  | ŘEZÁNÍ ŽELEZOBETONOVÝCH KONSTRUKCÍ TL DO 500MM | M | 76 | 0 | 0 | 0 | 2
PP
VV |  |  |  | rozdělení mostovkové desky výšky 850 mm diamantovou pilou v podélné ose mezi nosníky délka je uvažována dvojnásobná úměrně větší výšce řezané konstrukce 2*38=76,000 [A] (viz přílohy D.1.2.1,4,10)
TS |  |  |  | položka zahrnuje řezání železobetonových konstrukcí v předepsané tloušťce, včetně spotřeby vody
P | 16 | 919155 |  | ŘEZÁNÍ OCELOVÝCH PROFILŮ PRŮŘEZU PŘES 700MM2 | KUS | 59 | 0 | 0 | 0 | 2
PP
VV |  |  |  | sloupky zábradlí 3+19+3+6+3+19+6=59,000 [A] (viz přílohy D.1.2.1,D.1.2.4)
TS |  |  |  | položka zahrnuje řezání ocelových profilů bez ohledu na tvar a způsob provedení. Nezahrnuje řezání kolejnic, to se vykáže v SD 54.
P | 17 | 966168 |  | BOURÁNÍ KONSTRUKCÍ ZE ŽELEZOBETONU, ODVOZ NA SKLÁDKU DLE URČENÍ ZHOTOVITELE | M3 | 36.118 | 0 | 0 | 0 | 2
PP
VV |  |  |  | bourání příčné spáry mezi nosníky KA-73 výškaxšířkaxdélkaxpočet příčná spára a podlití v uložení na pilíři (výškaxšířkaxdélka) 0,3*0,85*17+1*0,1*17=6,035 [B] odvrtání otvorů pro nové odvodňovače v mostovce DN65 a DN100 (plochaxtloušťkaxpočet) 0,065*0,065/4*3,14*0,1*16*2+0,1*0,1/4*3,14*0,1*8*2=0,023 [F] 2.opěra (početxšířkaxvýškaxdélka) (na příkaz TDI v případě špatného stavu úložného prahu) 1,8*0,6*16,5+0,6*1,2*17=30,060 [C] celkem B+F+C=36,118 [E] poplatek viz pol.014102.3 (viz přílohy D.1.2.4,12)
TS |  |  |  | položka zahrnuje: - rozbourání konstrukce bez ohledu na použitou technologii - veškeré pomocné konstrukce (lešení a pod.) - veškerou manipulaci s vybouranou sutí a hmotami včetně uložení na skládku. Nezahrnuje poplatek za skládku, který se vykazuje v položce 0141** (s výjimkou malého množství bouraného materiálu, kde je možné poplatek zahrnout do jednotkové ceny bourání – tento fakt musí být uveden v doplňujícím textu k položce) - veškeré další práce plynoucí z technologického předpisu a z platných předpisů
P | 18 | 966188 |  | DEMONTÁŽ KONSTRUKCÍ KOVOVÝCH, ODVOZ NA MÍSTO DLE URČENÍ OBJEDNATELE | T | 0.72 | 0 | 0 | 0 | 2
PP
VV |  |  |  | uvolnění a snesení stávajících konzol na bocích nosné konstrukce konzoly ve tvaru L hmotnost 1 ks cca 25 kg početxjednotková hmotnostxpřepočet na tuny 24*30*0,001=0,720 [H] uložení bez poplatků (viz přílohy D.1.2.4,5)
TS |  |  |  | položka zahrnuje: - rozebrání konstrukce bez ohledu na použitou technologii - veškeré pomocné konstrukce (lešení a pod.) - veškerou manipulaci s vybouranou sutí a hmotami včetně uložení na skládku. Nezahrnuje poplatek za skládku, který se vykazuje v položce 0141** (s výjimkou malého množství bouraného materiálu, kde je možné poplatek zahrnout do jednotkové ceny bourání – tento fakt musí být uveden v doplňujícím textu k položce) - veškeré další práce plynoucí z technologického předpisu a z platných předpisů
P | 19 | 967118 |  | VYBOURÁNÍ ČÁSTÍ KONSTRUKCÍ Z BETON DÍLCŮ, ODVOZ NA SKLÁDKU DLE URČENÍ ZHOTOVITELE | M3 | 34.878 | 0 | 0 | 0 | 2
PP
VV |  |  |  | betonové římsy (plocha řezuxdélka) 0,42*37*2+0,3*(4,885+1,21+2,265+3,405+0,895)=34,878 [F] poplatek pol.014102.3 (viz přílohy D.1.2.4)
TS |  |  |  | - položka zahrnuje veškerou manipulaci s vybouranou sutí a hmotami včetně uložení na skládku. Nezahrnuje poplatek za skládku, který se vykazuje v položce 0141** (s výjimkou malého množství bouraného materiálu, kde je možné poplatek zahrnout do jednotkové ceny bourání – tento fakt musí být uveden v doplňujícím textu k položce) - položka zahrnuje veškeré další práce plynoucí z technologického předpisu a z platných předpisů
P | 20 | 967852 |  | VYBOURÁNÍ MOST DILATAČ ZÁVĚRŮ POVRCHOVÝCH POSUN DO 100MM, ODVOZ NA MÍSTO DLE URČENÍ OBJEDNATELE | M | 34 | 0 | 0 | 0 | 2
PP
VV |  |  |  | vybourání stávajícího dilatačního závěru o délce 2*17=34,000 [A] uložení bez poplatků souvisí s pol. 014112
TS |  |  |  | položka zahrnuje veškerou manipulaci s vybouranou sutí a hmotami včetně roztřídění na jednotlivé části a včetně uložení na skládku. Nezahrnuje poplatek za skládku, který se vykazuje v položce 0141** (s výjimkou malého množství bouraného materiálu, kde je možné poplatek zahrnout do jednotkové ceny bourání – tento fakt musí být uveden v doplňujícím textu k položce) položka zahrnuje veškeré další práce plynoucí z technologického předpisu a z platných předpisů
P | 21 | 967863 |  | VYBOURÁNÍ MOST LOŽISEK ELASTOMER | KUS | 64 | 0 | 0 | 0 | 2
PP
VV |  |  |  | Odstranění elastomerových ložisek s odvozem na skládku dle určení zhotovitele počet nosníkůxpočet uložení pod nosníkem 32*2=64,000 [A] souvisí s pol.014112 (viz přílohy D.1.2.1,4)
TS |  |  |  | - položka zahrnuje veškerou manipulaci s vybouranou sutí a hmotami včetně uložení na skládku. Nezahrnuje poplatek za skládku, který se vykazuje v položce 0141** (s výjimkou malého množství bouraného materiálu, kde je možné poplatek zahrnout do jednotkové ceny bourání – tento fakt musí být uveden v doplňujícím textu k položce) - položka zahrnuje veškeré další práce plynoucí z technologického předpisu a z platných předpisů
P | 22 | 97816 |  | ODSEKÁNÍ VRSTVY VYROVNÁVACÍHO BETONU NA MOSTECH | M3 | 100.521 | 0 | 0 | 0 | 2
PP
VV |  |  |  | odsekání vyrovnávací vrstvy na mostě a výplňového betonu chodníků (tloušťkaxšířkaxdélka) chodníky a lože pod obrubami 0,29*(1,22+1,35)*38+0,3*1,1*38*2+0,15*0,3*38*2=56,821 [B] vyrovnávací vrstva 0,1*11,5*38=43,700 [A] A+B=100,521 [C] souvisí s pol.014102.3 (viz přílohy D.1.2.4)
TS |  |  |  | - položka zahrnuje veškerou manipulaci s vybouranou sutí a hmotami včetně uložení na skládku. Nezahrnuje poplatek za skládku, který se vykazuje v položce 0141** (s výjimkou malého množství bouraného materiálu, kde je možné poplatek zahrnout do jednotkové ceny bourání – tento fakt musí být uveden v doplňujícím textu k položce) - položka zahrnuje veškeré další práce plynoucí z technologického předpisu a z platných předpisů
P | 23 | 97817 |  | ODSTRANĚNÍ MOSTNÍ IZOLACE, ODVOZ NA SKLÁDKU DLE URČENÍ ZHOTOVITELE | M2 | 709.5 | 0 | 0 | 0 | 2
PP
VV |  |  |  | délkaxšířka (tloušťka cca 10 mm) (37+3+3)*16,5=709,500 [A] poplatek pol.014112 (viz přílohy D.1.2.5-6)
TS |  |  |  | - položka zahrnuje veškerou manipulaci s vybouranou sutí a hmotami včetně uložení na skládku. Nezahrnuje poplatek za skládku, který se vykazuje v položce 0141** (s výjimkou malého množství bouraného materiálu, kde je možné poplatek zahrnout do jednotkové ceny bourání – tento fakt musí být uveden v doplňujícím textu k položce) - položka zahrnuje veškeré další práce plynoucí z technologického předpisu a z platných předpisů

## SO 101_101.1_ZH
ASPE10 |  |  |  | Firma: HK | [5 empty] | 3
|  |  |  | Soupis prací objektu |  |  |  |  | 0 | 3
S | Stavba: | 2021-08-05 |  | Modernizace mostu ev. č. 317-005A Choceň |  |  | 101.1_ZH | 0 | 0,00 | 2
O | Objekt: | SO 101 |  | Pozemní komunikace a zpevněné plochy ZÚ km 15,548 do km 15,607 24 | Zatřídění CZ-CPA: |  |  |  | 15,00 | 2
O1 | Rozpočet: | 101.1_ZH |  | Vozovka silnice II/317 |  |  |  |  | 21,00 | 2
Typ | Poř. číslo | Kód položky | Varianta | Název položky | MJ | Množství | Jednotková cena
[7 empty] | Jednotková | Celkem
0 | 1 | 2 | 3 | 4 | 5 | 6 | 9 | 10
SD |  | 0 |  | Všeobecné konstrukce a práce |  |  |  | 0 | 0 |  | 0 | 0
P | 1 | 014102 | 1 | POPLATKY ZA SKLÁDKU | T | 1088.525 | 0 | 0 | 0 | 2
PP |  |  |  | Zemina a kamení (17 05 04) Počítaná hmotnost kameniva 2,2t/m3 [Objem z položek x hmotnost]:
VV |  |  |  | Odstranění podkladních vrstev z nestmeleného kameniva Od km 15,548 do km 15,607 24 viz. přílohy D.1.1.2 a D.1.1.4 (plocha*tloušťka*hmotnost): 667.2*0.22*2,2=322,925 [A] dle pol.113328 rozšíření pod obrubou (s*d*h): (0.6*60)*2*0.2*2,2=31,680 [D] dle pol.113328 Výměna aktivní zóny (plocha*tloušťka*hmotnost): 667.2*0.5*2,2=733,920 [B] dle pol.123738 Celkem: A+D+B=1 088,525 [E]
TS |  |  |  | zahrnuje veškeré poplatky provozovateli skládky související s uložením odpadu na skládce.
P | 2 | 014102 | 2 | POPLATKY ZA SKLÁDKU | T | 84.882 | 0 | 0 | 0 | 2
PP |  |  |  | Silniční přídlažba hmotnost beton 2,3 t/m3
VV |  |  |  | Silniční přídlažba 500/250/100 uložení stávající - beton Od km 15,548 do km 15,607 24 viz. přílohy D.1.1.2 a D.1.1.4 (délka*tloušťka*hmotnost) 147.62*0.25*2,3=84,882 [A] dle pol.113524
TS |  |  |  | zahrnuje veškeré poplatky provozovateli skládky související s uložením odpadu na skládce.
P | 3 | 014102 | 4 | POPLATKY ZA SKLÁDKU | T | 453.158 | 0 | 0 | 0 | 2
PP |  |  |  | Vyfrézovaný asfaltový materiál 2,4t/m3 [Objem z položek x hmotnost]:
VV |  |  |  | Odstranění podkladních asfaltových vrstev Od km 15,548 do km 15,607 24 viz. přílohy D.1.1.2 a D.1.1.4 (plocha*tloušťka*hmotnost): 667.2*0.18*2.4=288,230 [A] dle pol.113138 Frézování asfaltových vrstev Od km 15,548 do KÚ 15,607 24 viz. přílohy D.1.1.2 a D.1.1.4 (plocha*tloušťka): 667,2*2*0.05*2.4=160,128 [B] dle pol.113728 Výškové vyrovnání vozovky na ZÚ 20*2*0.05*2.4=4,800 [D] dle pol.113728 Celkem: A+B+D=453,158 [E]
TS |  |  |  | zahrnuje veškeré poplatky provozovateli skládky související s uložením odpadu na skládce.
SD |  | 1 |  | Zemní práce |  |  |  | 0 | 0 |  | 0 | 0
P | 4 | 113138 |  | ODSTRANĚNÍ KRYTU ZPEVNĚNÝCH PLOCH S ASFALT POJIVEM, ODVOZ NA SKLÁDKU DLE URČENÍ ZHOTOVITELE | M3 | 120.096 | 0 | 0 | 0 | 2
PP |  |  |  | Včetně odvozu a uložení na skládku určenou zhotovitelem. Vzdálenost je pouze předpokládaná a zhotovitel nacení svoji vzdálenost podle toho, kam bude materiál odvážet.
VV |  |  |  | Odstranění podkladních asfaltových vrstev Od km 15,548 do km 15,607 24 viz. přílohy D.1.1.2 a D.1.1.4 (plocha*tloušťka): 667,2*0,18=120,096 [A] souvisí s pol.012102.4
TS |  |  |  | Položka zahrnuje veškerou manipulaci s vybouranou sutí a s vybouranými hmotami vč. uložení na skládku. Nezahrnuje poplatek za skládku, který se vykazuje v položce 0141** (s výjimkou malého množství bouraného materiálu, kde je možné poplatek zahrnout do jednotkové ceny bourání – tento fakt musí být uveden v doplňujícím textu k položce).
P | 5 | 113328 |  | ODSTRAN PODKL ZPEVNĚNÝCH PLOCH Z KAMENIVA NESTMEL, ODVOZ NA SKLÁDKU DLE URČENÍ ZHOTOVITELE | M3 | 218.784 | 0 | 0 | 0 | 2
PP |  |  |  | Včetně odvozu a uložení na skládku určenou zhotovitelem. Vzdálenost je pouze předpokládaná a zhotovitel nacení svoji vzdálenost podle toho, kam bude materiál odvážet.
VV |  |  |  | Odtranění podkladních vrstev z nestmeleného kameniva Od km 15,548 do km 15,607 24 viz. přílohy D.1.1.2 a D.1.1.4 (plocha*tloušťka): 667.2*0.22=146,784 [A] rozšíření pod obrubou (s*d): (0.6*60)*2*0.2=72,000 [B] Celkem: A+B=218,784 [C] souvisí s pol.012102.1
TS |  |  |  | Položka zahrnuje veškerou manipulaci s vybouranou sutí a s vybouranými hmotami vč. uložení na skládku. Nezahrnuje poplatek za skládku, který se vykazuje v položce 0141** (s výjimkou malého množství bouraného materiálu, kde je možné poplatek zahrnout do jednotkové ceny bourání – tento fakt musí být uveden v doplňujícím textu k položce).
P | 6 | 113524 |  | ODSTRANĚNÍ CHODNÍKOVÝCH A SILNIČNÍCH OBRUBNÍKŮ BETONOVÝCH, ODVOZ NA SKLÁDKU DLE URČENÍ ZHOTOVITELE | M | 147.62 | 0 | 0 | 0 | 2
PP |  |  |  | Včetně odvozu a uložení na skládku určenou zhotovitelem. Vzdálenost je pouze předpokládaná a zhotovitel nacení svoji vzdálenost podle toho, kam bude materiál odvážet.
VV |  |  |  | Silniční přídlažba 500/250/100 odstranění stávající Od km 15,548 do km 15,607 24 viz. přílohy D.1.1.2 a D.1.1.4 (délka m): 147.62=147,620 [A] souvisí s pol.012102.2
TS |  |  |  | Položka zahrnuje veškerou manipulaci s vybouranou sutí a s vybouranými hmotami vč. uložení na skládku. Nezahrnuje poplatek za skládku, který se vykazuje v položce 0141** (s výjimkou malého množství bouraného materiálu, kde je možné poplatek zahrnout do jednotkové ceny bourání – tento fakt musí být uveden v doplňujícím textu k položce).
P | 7 | 113728 |  | FRÉZOVÁNÍ ZPEVNĚNÝCH PLOCH ASFALTOVÝCH, ODVOZ NA SKLÁDKU DLE URČENÍ ZHOTOVITELE | M3 | 68.72 | 0 | 0 | 0 | 2
PP |  |  |  | Včetně odvozu a uložení na skládku určenou zhotovitelem. Vzdálenost je pouze předpokládaná a zhotovitel nacení svoji vzdálenost podle toho, kam bude materiál odvážet.
VV |  |  |  | Frézování asfaltových vrstev Od km 15,548 do KÚ 15,607 24 viz. přílohy D.1.1.2 a D.1.1.4 (plocha*tloušťka): 667,2*2*0.05=66,720 [A] Výškové vyrovnání vozovky na ZÚ 20*2*0.05=2,000 [B] Celkem: A+B=68,720 [C] souvisí s pol.012102.4
TS |  |  |  | Položka zahrnuje veškerou manipulaci s vybouranou sutí a s vybouranými hmotami vč. uložení na skládku. Nezahrnuje poplatek za skládku, který se vykazuje v položce 0141** (s výjimkou malého množství bouraného materiálu, kde je možné poplatek zahrnout do jednotkové ceny bourání – tento fakt musí být uveden v doplňujícím textu k položce).
P | 8 | 123738 |  | ODKOP PRO SPOD STAVBU SILNIC A ŽELEZNIC TŘ. I, ODVOZ NA SKLÁDKU DLE URČENÍ ZHOTOVITELE | M3 | 333.6 | 0 | 0 | 0 | 2
PP |  |  |  | Včetně odvozu a uložení na skládku určenou zhotovitelem. Vzdálenost je pouze předpokládaná a zhotovitel nacení svoji vzdálenost podle toho, kam bude materiál odvážet.
VV |  |  |  | Výměna aktivní zóny Od km 15,548 do km 15,607 24 viz. přílohy D.1.1.2 a D.1.1.4 (plocha*tloušťka): 667.2*0.5=333,600 [A] souvisí s pol.012102.1
TS |  |  |  | položka zahrnuje: - vodorovná a svislá doprava, přemístění, přeložení, manipulace s výkopkem - kompletní provedení vykopávky nezapažené i zapažené - ošetření výkopiště po celou dobu práce v něm vč. klimatických opatření - ztížení vykopávek v blízkosti podzemního vedení, konstrukcí a objektů vč. jejich dočasného zajištění - ztížení pod vodou, v okolí výbušnin, ve stísněných prostorech a pod. - příplatek za lepivost - těžení po vrstvách, pásech a po jiných nutných částech (figurách) - čerpání vody vč. čerpacích jímek, potrubí a pohotovostní čerpací soupravy (viz ustanovení k pol. 1151,2) - potřebné snížení hladiny podzemní vody - těžení a rozpojování jednotlivých balvanů - vytahování a nošení výkopku - svahování a přesvah. svahů do konečného tvaru, výměna hornin v podloží a v pláni znehodnocené klimatickými vlivy - ruční vykopávky, odstranění kořenů a napadávek - pažení, vzepření a rozepření vč. přepažování (vyjma štětových stěn) - úpravu, ochranu a očištění dna, základové spáry, stěn a svahů - zhutnění podloží, případně i svahů vč. svahování - zřízení stupňů v podloží a lavic na svazích, není-li pro tyto práce zřízena samostatná položka - udržování výkopiště a jeho ochrana proti vodě - odvedení nebo obvedení vody v okolí výkopiště a ve výkopišti - třídění výkopku - veškeré pomocné konstrukce umožňující provedení vykopávky (příjezdy, sjezdy, nájezdy, lešení, podpěr. konstr., přemostění, zpevněné plochy, zakrytí a pod.) - nezahrnuje uložení zeminy (na skládku, do násypu) ani poplatky za skládku, vykazují se v položce č.0141**
P | 9 | 18110 |  | ÚPRAVA PLÁNĚ SE ZHUTNĚNÍM V HORNINĚ TŘ. I | M2 | 667.2 | 0 | 0 | 0 | 2
PP
VV |  |  |  | přehutnění pod vrstvou aktivní zóny, míra zhutnění dle vzorového řezu souvisí s pol.56336 - výměna aktivní zóny Od km 15,548 do km 15,607 24 viz. přílohy D.1.1.2 a D.1.1.4 (plocha m2) 667,2=667,200 [A]
TS |  |  |  | položka zahrnuje úpravu pláně včetně vyrovnání výškových rozdílů. Míru zhutnění určuje projekt.
SD |  | 2 |  | Základy |  |  |  | 0 | 0 |  | 0 | 0
P | 10 | 289971 |  | OPLÁŠTĚNÍ (ZPEVNĚNÍ) Z GEOTEXTILIE | M2 | 656.853 | 0 | 0 | 0 | 2
PP |  |  |  | Včetně provedení průkazních a kontrolních zkoušek na materiál; zhotovení, parametry dle zadávací dokumentace a příslušných ČSN, TKP
VV |  |  |  | Výměna aktivní zóny, vyložení geotextilií min.300g/m2 Od km 15,548 do km 15,607 24 viz. přílohy D.1.1.2 a D.1.1.4 (plocha m2): 59.24*0.6*0.6*5.5*5.6=656,853 [A]
TS |  |  |  | Položka zahrnuje: - dodávku předepsané geotextilie - úpravu, očištění a ochranu podkladu - přichycení k podkladu, případně zatížení - úpravy spojů a zajištění okrajů - úpravy pro odvodnění - nutné přesahy - mimostaveništní a vnitrostaveništní dopravu
SD |  | 5 |  | Komunikace |  |  |  | 0 | 0 |  | 0 | 0
P | 11 | 56144 |  | KAMENIVO ZPEVNĚNÉ CEMENTEM TL. DO 200MM | M2 | 667.2 | 0 | 0 | 0 | 2
PP |  |  |  | Včetně provedení průkazních a kontrolních zkoušek na materiál; zhotovení, parametry dle zadávací dokumentace a příslušných ČSN, TKP
VV |  |  |  | Konstrukce vozovky tloušťka 170 mm, míra zhutnění dle vzorového řezu Od km 15,548 do km 15,607 24 viz. přílohy D.1.1.2 a D.1.1.4 (plocha m2): 667,2=667,200 [A]
TS |  |  |  | - dodání směsi v požadované kvalitě - očištění podkladu - uložení směsi dle předepsaného technologického předpisu a zhutnění vrstvy v předepsané tloušťce - zřízení vrstvy bez rozlišení šířky, pokládání vrstvy po etapách, včetně pracovních spar a spojů - úpravu napojení, ukončení - úpravu dilatačních spar včetně předepsané výztuže - nezahrnuje postřiky, nátěry - nezahrnuje úpravu povrchu krytu
P | 12 | 56334 |  | VOZOVKOVÉ VRSTVY ZE ŠTĚRKODRTI TL. DO 200MM | M2 | 667.2 | 0 | 0 | 0 | 2
PP |  |  |  | Včetně provedení průkazních a kontrolních zkoušek na materiál; zhotovení, parametry dle zadávací dokumentace a příslušných ČSN, TKP
VV |  |  |  | Výměna aktivní zóny tloušťka 200 mm, frakce 0/125, míra zhutnění dle vzorového řezu Od km 15,548 do km 15,607 24 viz. přílohy D.1.1.2 a D.1.1.4 (plocha m2): 667.2=667,200 [A]
TS |  |  |  | - dodání kameniva předepsané kvality a zrnitosti - rozprostření a zhutnění vrstvy v předepsané tloušťce - zřízení vrstvy bez rozlišení šířky, pokládání vrstvy po etapách - nezahrnuje postřiky, nátěry
P | 13 | 56335 |  | VOZOVKOVÉ VRSTVY ZE ŠTĚRKODRTI TL. DO 250MM | M2 | 739.2 | 0 | 0 | 0 | 2
PP |  |  |  | Včetně provedení průkazních a kontrolních zkoušek na materiál; zhotovení, parametry dle zadávací dokumentace a příslušných ČSN, TKP
VV |  |  |  | Konstrukce vozovky tloušťka 150 mm, frakce 0/63, míra zhutnění dle vzorového řezu Od km 15,548 do km 15,607 24 viz. přílohy D.1.1.2 a D.1.1.4 (plocha m2): 667.2=667,200 [A] rozšíření pod obrubou (s*d*h): 0.6*60*2=72,000 [B] celkem:Celkem: A+B=739,200 [C]
TS |  |  |  | - dodání kameniva předepsané kvality a zrnitosti - rozprostření a zhutnění vrstvy v předepsané tloušťce - zřízení vrstvy bez rozlišení šířky, pokládání vrstvy po etapách - nezahrnuje postřiky, nátěry
P | 14 | 56336 |  | VOZOVKOVÉ VRSTVY ZE ŠTĚRKODRTI TL. DO 300MM | M2 | 739.2 | 0 | 0 | 0 | 2
PP |  |  |  | Včetně provedení průkazních a kontrolních zkoušek na materiál; zhotovení, parametry dle zadávací dokumentace a příslušných ČSN, TKP
VV |  |  |  | Výměna aktivní zóny tloušťka 300 mm, frakce 0/125, míra zhutnění dle vzorového řezu Od km 15,548 do km 15,607 24 viz. přílohy D.1.1.2 a D.1.1.4 (plocha m2): 667.2=667,200 [A] rozšíření pod obrubou (s*d): (0.6*60)*2=72,000 [B] celkem:Celkem: A+B=739,200 [C]
TS |  |  |  | - dodání kameniva předepsané kvality a zrnitosti - rozprostření a zhutnění vrstvy v předepsané tloušťce - zřízení vrstvy bez rozlišení šířky, pokládání vrstvy po etapách - nezahrnuje postřiky, nátěry
P | 15 | 572123 |  | INFILTRAČNÍ POSTŘIK Z EMULZE DO 1,0KG/M2 | M2 | 667.2 | 0 | 0 | 0 | 2
PP |  |  |  | Včetně provedení průkazních a kontrolních zkoušek na materiál; zhotovení, parametry dle zadávací dokumentace a příslušných ČSN, TKP
VV |  |  |  | K propojení vrstev z asfaltového betonu 0,8kg/m2 Od km 15,548 do km 15,607 24 viz. přílohy D.1.1.2 a D.1.1.4 (plocha m2): 667.2=667,200 [A]
TS |  |  |  | - dodání všech předepsaných materiálů pro postřiky v předepsaném množství - provedení dle předepsaného technologického předpisu - zřízení vrstvy bez rozlišení šířky, pokládání vrstvy po etapách - úpravu napojení, ukončení
P | 16 | 572214 |  | SPOJOVACÍ POSTŘIK Z MODIFIK EMULZE DO 0,5KG/M2 | M2 | 1334.4 | 0 | 0 | 0 | 2
PP |  |  |  | Včetně provedení průkazních a kontrolních zkoušek na materiál; zhotovení, parametry dle zadávací dokumentace a příslušných ČSN, TKP
VV |  |  |  | Spojovací postřik mezi SMA 11S a ACL 16S (1 vrstva 0,25 kg/m2 a 1 vrstva 0,5 kg/m2) Od km 15,548 do km 15,607 24 viz. přílohy D.1.1.2 a D.1.1.4 (plocha m2): 667,2*2=1 334,400 [A]
TS |  |  |  | - dodání všech předepsaných materiálů pro postřiky v předepsaném množství - provedení dle předepsaného technologického předpisu - zřízení vrstvy bez rozlišení šířky, pokládání vrstvy po etapách - úpravu napojení, ukončení
P | 17 | 57475 |  | VOZOVKOVÉ VÝZTUŽNÉ VRSTVY Z GEOMŘÍŽOVINY | M2 | 21.1 | 0 | 0 | 0 | 2
PP
VV |  |  |  | Geosyntetikum ze skelných vláken na napojení na stávající vozovku (dvojité zazubení) Parametry - viz příloha Vzorové příčné řezy a Detaily. V místě napojení krytu na stávající vozovku [délka*prům.šíř.*počet] viz. přílohy D.1.1.2 a D.1.1.4 a D.1.1.10 10,55*1*2=21,100 [A]
TS |  |  |  | - dodání geomříže v požadované kvalitě a v množství včetně přesahů (přesahy započteny v jednotkové ceně) - očištění podkladu - pokládka geomříže dle předepsaného technologického předpisu
P | 18 | 574E78 |  | ASFALTOVÝ BETON PRO PODKLADNÍ VRSTVY ACP 22+, 22S TL. 80MM | M2 | 687.2 | 0 | 0 | 0 | 2
PP |  |  |  | Včetně provedení průkazních a kontrolních zkoušek na materiál; zhotovení, parametry dle zadávací dokumentace a příslušných ČSN, TKP
VV |  |  |  | Podkladní vrstva krytu Od km 15,548 do km 15,607 24 viz. přílohy D.1.1.2 a D.1.1.4 (plocha m2): 667.2=667,200 [A] Výškové vyrovnání vozovky na ZÚ 20=20,000 [B] Celkem: A+B=687,200 [C]
TS |  |  |  | - dodání směsi v požadované kvalitě - očištění podkladu - uložení směsi dle předepsaného technologického předpisu, zhutnění vrstvy v předepsané tloušťce - zřízení vrstvy bez rozlišení šířky, pokládání vrstvy po etapách, včetně pracovních spar a spojů - úpravu napojení, ukončení podél obrubníků, dilatačních zařízení, odvodňovacích proužků, odvodňovačů, vpustí, šachet a pod. - nezahrnuje postřiky, nátěry - nezahrnuje těsnění podél obrubníků, dilatačních zařízení, odvodňovacích proužků, odvodňovačů, vpustí, šachet a pod.
P | 18 | 574E78 | 1 | ASFALTOVÝ BETON PRO PODKLADNÍ VRSTVY ACP 22+, 22S TL. 80MM | M2 | 667.2 | 0 | 0 | 0 | 2
PP |  |  |  | Včetně provedení průkazních a kontrolních zkoušek na materiál; zhotovení, parametry dle zadávací dokumentace a příslušných ČSN, TKP
VV |  |  |  | Konstrukce vozovky Od km 15,548 do km 15,607 24 viz. přílohy D.1.1.2 a D.1.1.4 (plocha m2): 667,2=667,200 [A]
TS |  |  |  | - dodání směsi v požadované kvalitě - očištění podkladu - uložení směsi dle předepsaného technologického předpisu, zhutnění vrstvy v předepsané tloušťce - zřízení vrstvy bez rozlišení šířky, pokládání vrstvy po etapách, včetně pracovních spar a spojů - úpravu napojení, ukončení podél obrubníků, dilatačních zařízení, odvodňovacích proužků, odvodňovačů, vpustí, šachet a pod. - nezahrnuje postřiky, nátěry - nezahrnuje těsnění podél obrubníků, dilatačních zařízení, odvodňovacích proužků, odvodňovačů, vpustí, šachet a pod.
P | 19 | 574J54 |  | ASFALTOVÝ KOBEREC MASTIXOVÝ MODIFIK SMA 11+, 11S TL. 40MM | M2 | 687.2 | 0 | 0 | 0 | 2
PP |  |  |  | Včetně provedení průkazních a kontrolních zkoušek na materiál; zhotovení, parametry dle zadávací dokumentace a příslušných ČSN, TKP
VV |  |  |  | Konstrukce vozovky kryt Od km 15,548 do km 15,607 24 viz. přílohy D.1.1.2 a D.1.1.4 (plocha m2): 667.2=667,200 [A] Výškové vyrovnání vozovky na ZÚ 20=20,000 [B] Celkem: A+B=687,200 [C]
TS |  |  |  | - dodání směsi v požadované kvalitě - očištění podkladu - uložení směsi dle předepsaného technologického předpisu, zhutnění vrstvy v předepsané tloušťce - zřízení vrstvy bez rozlišení šířky, pokládání vrstvy po etapách, včetně pracovních spar a spojů - úpravu napojení, ukončení podél obrubníků, dilatačních zařízení, odvodňovacích proužků, odvodňovačů, vpustí, šachet a pod. - nezahrnuje postřiky, nátěry - nezahrnuje těsnění podél obrubníků, dilatačních zařízení, odvodňovacích proužků, odvodňovačů, vpustí, šachet a pod.
P | 20 | 58920 |  | VÝPLŇ SPAR MODIFIKOVANÝM ASFALTEM | M | 10.55 | 0 | 0 | 0 | 2
PP |  |  |  | Včetně provedení průkazních a kontrolních zkoušek na materiál; zhotovení, parametry dle zadávací dokumentace a příslušných ČSN, TKP
VV |  |  |  | Vyplnění spáry trvale pružnou zálivkou ZÚ 15,548 viz. přílohy D.1.1.2 (délka m): 10.55=10,550 [A]
TS |  |  |  | položka zahrnuje: - dodávku předepsaného materiálu - vyčištění a výplň spar tímto materiálem
SD |  | 9 |  | Ostatní konstrukce a práce |  |  |  | 0 | 0 |  | 0 | 0
P | 21 | 915111 |  | VODOROVNÉ DOPRAVNÍ ZNAČENÍ BARVOU HLADKÉ - DODÁVKA A POKLÁDKA | M2 | 85.875 | 0 | 0 | 0 | 2
PP |  |  |  | Včetně provedení průkazních a kontrolních zkoušek na materiál; zhotovení, parametry dle zadávací dokumentace a příslušných ČSN, TKP
VV |  |  |  | Vodorovné dopravní značení Od km 15,548 do km 15,607 24 viz. přílohy D.1.1.2 a D.1.1.4 (délka*šířka): (140+40)*0.25=45,000 [A] 3*25*0.125=9,375 [B] 10*0.5*3=15,000 [C] (3*0.5)*11=16,500 [D] Celkem: A+B+C+D=85,875 [E]
TS |  |  |  | položka zahrnuje: - dodání a pokládku nátěrového materiálu (měří se pouze natíraná plocha) - předznačení a reflexní úpravu
P | 22 | 915211 |  | VODOROVNÉ DOPRAVNÍ ZNAČENÍ PLASTEM HLADKÉ - DODÁVKA A POKLÁDKA | M2 | 85.875 | 0 | 0 | 0 | 2
PP |  |  |  | Včetně provedení průkazních a kontrolních zkoušek na materiál; zhotovení, parametry dle zadávací dokumentace a příslušných ČSN, TKP
VV |  |  |  | Vodorovné dopravní značení Od km 15,548 do km 15,607 24 viz. přílohy D.1.1.2 a D.1.1.4 (délka*šířka): (140+40)*0.25=45,000 [A] 3*25*0.125=9,375 [B] 10*0.5*3=15,000 [C] (3*0.5)*11=16,500 [D] Celkem: A+B+C+D=85,875 [E]
TS |  |  |  | položka zahrnuje: - dodání a pokládku nátěrového materiálu (měří se pouze natíraná plocha) - předznačení a reflexní úpravu
P | 23 | 915231 |  | VODOR DOPRAV ZNAČ PLASTEM PROFIL ZVUČÍCÍ - DOD A POKLÁDKA | M2 | 7.5 | 0 | 0 | 0 | 2
PP |  |  |  | Včetně provedení průkazních a kontrolních zkoušek na materiál; zhotovení, parametry dle zadávací dokumentace a příslušných ČSN, TKP
VV |  |  |  | Vodící line přecjodu pro chodce (délka*šířka): 15*0.5=7,500 [A]
TS |  |  |  | položka zahrnuje: - dodání a pokládku nátěrového materiálu (měří se pouze natíraná plocha) - předznačení a reflexní úpravu
P | 24 | 919114 |  | ŘEZÁNÍ ASFALTOVÉHO KRYTU VOZOVEK TL DO 200MM | M | 160.55 | 0 | 0 | 0 | 2
PP
VV |  |  |  | Napojení na stávající stav na začátku úseku ZÚ 15,548 viz. přílohy D.1.1.2 (délka m): 10.55=10,550 [A] stavab po půlkách (délka úseku) 150=150,000 [B] Celkem: A+B=160,550 [C]
TS |  |  |  | položka zahrnuje řezání vozovkové vrstvy v předepsané tloušťce, včetně spotřeby vody
P | 25 | 935842 |  | ŽLABY A RIGOLY DLÁŽDĚNÉ Z BETONOVÝCH DLAŽDIC DO BETONU TL 100MM | M2 | 36.905 | 0 | 0 | 0 | 2
PP
VV |  |  |  | Silniční přídlažba 500/250/100 Od km 15,548 do km 15,607 24 viz. přílohy D.1.1.2 a D.1.1.4 (délkaxšířka m): 147,62*0,25=36,905 [A]
TS |  |  |  | položka zahrnuje: - dodání a uložení předepsaného dlažebního materiálu v požadované kvalitě do předepsaného tvaru a v předepsané šířce - dodání a rozprostření lože z předepsaného materiálu v předepsané tloušťce a šířce - úravu napojení a ukončení - vnitrostaveništní i mimostaveništní dopravu - měří se vydlážděná plocha.

## SO 101_101.2_ZV
ASPE10 |  |  |  | Firma: HK | [5 empty] | 3
|  |  |  | Soupis prací objektu |  |  |  |  | 0 | 3
S | Stavba: | 2021-08-05 |  | Modernizace mostu ev. č. 317-005A Choceň |  |  | 101.2_ZV | 0 | 0,00 | 2
O | Objekt: | SO 101 |  | Pozemní komunikace a zpevněné plochy ZÚ km 15,548 do km 15,607 24 | Zatřídění CZ-CPA: |  |  |  | 15,00 | 2
O1 | Rozpočet: | 101.2_ZV |  | Chodník - dlážděný kryt + předláždění stávajícího stavu |  |  |  |  | 21,00 | 2
Typ | Poř. číslo | Kód položky | Varianta | Název položky | MJ | Množství | Jednotková cena
[7 empty] | Jednotková | Celkem
0 | 1 | 2 | 3 | 4 | 5 | 6 | 9 | 10
SD |  | 0 |  | Všeobecné konstrukce a práce |  |  |  | 0 | 0 |  | 0 | 0
P | 1 | 014102 | 1 | POPLATKY ZA SKLÁDKU | T | 48.477 | 0 | 0 | 0 | 2
PP |  |  |  | Zemina a kamení (17 05 04) Počítaná hmotnost kámen 2,2 t/m3 [Objem z položek x hmotnost]:
VV |  |  |  | Odstranění podkladních vrstev z nesmeleného kameniva Od km 15,548 do km 15,578 viz. přílohy D.1.1.2 a D.1.1.4 (plocha*tloušťka*hmotnost): 146.9*0.15*2,2=48,477 [A] dle pol.113328
TS |  |  |  | zahrnuje veškeré poplatky provozovateli skládky související s uložením odpadu na skládce.
P | 2 | 014102 | 4 | POPLATKY ZA SKLÁDKU | T | 35.256 | 0 | 0 | 0 | 2
PP |  |  |  | Vyfrézovaný asfaltový materiál 2,4t/m3 [Objem z položek x hmotnost]:
VV |  |  |  | Odstranění asfaltobetonového krytu Od km 15,548 do km 15,578 viz. přílohy D.1.1.2 a D.1.1.4 (plocha*tloušťka*hmotnost): 146.9*0.1*2.4=35,256 [A] dle pol.113138
TS |  |  |  | zahrnuje veškeré poplatky provozovateli skládky související s uložením odpadu na skládce.
SD |  | 1 |  | Zemní práce |  |  |  | 0 | 0 |  | 0 | 0
P | 3 | 113138 |  | ODSTRANĚNÍ KRYTU ZPEVNĚNÝCH PLOCH S ASFALT POJIVEM, ODVOZ NA SKLÁDKU DLE URČENÍ ZHOTOVITELE | M3 | 14.69 | 0 | 0 | 0 | 2
PP |  |  |  | Včetně odvozu a uložení na skládku určenou zhotovitelem. Vzdálenost je pouze předpokládaná a zhotovitel nacení svoji vzdálenost podle toho, kam bude materiál odvážet.
VV |  |  |  | Odstranění asfaltobetonového krytu Od km 15,548 do km 15,578 viz. přílohy D.1.1.2 a D.1.1.4 (plocha*tloušťka): 146.9*0.1=14,690 [A] souvisí s pol.012102.4
TS |  |  |  | Položka zahrnuje veškerou manipulaci s vybouranou sutí a s vybouranými hmotami vč. uložení na skládku. Nezahrnuje poplatek za skládku, který se vykazuje v položce 0141** (s výjimkou malého množství bouraného materiálu, kde je možné poplatek zahrnout do jednotkové ceny bourání – tento fakt musí být uveden v doplňujícím textu k položce).
P | 4 | 113328 |  | ODSTRAN PODKL ZPEVNĚNÝCH PLOCH Z KAMENIVA NESTMEL, ODVOZ NA SKLÁDKU DLE URČENÍ ZHOTOVITELE | M3 | 22.035 | 0 | 0 | 0 | 2
PP |  |  |  | Včetně odvozu a uložení na skládku určenou zhotovitelem. Vzdálenost je pouze předpokládaná a zhotovitel nacení svoji vzdálenost podle toho, kam bude materiál odvážet.
VV |  |  |  | Odstranění podkladních vrstev z nesmeleného kameniva Od km 15,548 do km 15,578 viz. přílohy D.1.1.2 a D.1.1.4 (plocha*tloušťka): 146.9*0.15=22,035 [A] souvisí s pol.014102.1
TS |  |  |  | Položka zahrnuje veškerou manipulaci s vybouranou sutí a s vybouranými hmotami vč. uložení na skládku. Nezahrnuje poplatek za skládku, který se vykazuje v položce 0141** (s výjimkou malého množství bouraného materiálu, kde je možné poplatek zahrnout do jednotkové ceny bourání – tento fakt musí být uveden v doplňujícím textu k položce).
SD |  | 5 |  | Komunikace |  |  |  | 0 | 0 |  | 0 | 0
P | 5 | 56333 |  | VOZOVKOVÉ VRSTVY ZE ŠTĚRKODRTI TL. DO 150MM | M2 | 104.6 | 0 | 0 | 0 | 2
PP |  |  |  | Včetně provedení průkazních a kontrolních zkoušek na materiál; zhotovení, parametry dle zadávací dokumentace a příslušných ČSN, TKP
VV |  |  |  | Konstrukce tloušťka 150 mm, frakce 0/63, míra zhutnění dle vzorového řezu Chodník - dlážděný kryt, ložná vrstva Od km 15,548 do km 15,578 viz. přílohy D.1.1.2 a D.1.1.4 (plocha m2): 104,6=104,600 [A]
TS |  |  |  | - dodání kameniva předepsané kvality a zrnitosti - rozprostření a zhutnění vrstvy v předepsané tloušťce - zřízení vrstvy bez rozlišení šířky, pokládání vrstvy po etapách - nezahrnuje postřiky, nátěry
P | 6 | 582611 |  | KRYTY Z BETON DLAŽDIC SE ZÁMKEM ŠEDÝCH TL 60MM DO LOŽE Z KAM | M2 | 232.75 | 0 | 0 | 0 | 2
PP |  |  |  | Včetně provedení průkazních a kontrolních zkoušek na materiál; zhotovení, parametry dle zadávací dokumentace a příslušných ČSN, TKP
VV |  |  |  | Chodník - dlážděný kryt Od km 15,548 do km 15,578 viz. přílohy D.1.1.2 a D.1.1.4 (plocha m2): 104,6=104,600 [A] Dokoupeno 50% krytu na předláždění 128.15=128,150 [B] Celkem: A+B=232,750 [C]
TS |  |  |  | - dodání dlažebního materiálu v požadované kvalitě, dodání materiálu pro předepsané lože v tloušťce předepsané dokumentací a pro předepsanou výplň spar - očištění podkladu - uložení dlažby dle předepsaného technologického předpisu včetně předepsané podkladní vrstvy a předepsané výplně spar - zřízení vrstvy bez rozlišení šířky, pokládání vrstvy po etapách - úpravu napojení, ukončení podél obrubníků, dilatačních zařízení, odvodňovacích proužků, odvodňovačů, vpustí, šachet a pod., nestanoví-li zadávací dokumentace jinak - nezahrnuje postřiky, nátěry - nezahrnuje těsnění podél obrubníků, dilatačních zařízení, odvodňovacích proužků, odvodňovačů, vpustí, šachet a pod.
P | 7 | 58261A |  | KRYTY Z BETON DLAŽDIC SE ZÁMKEM BAREV RELIÉF TL 60MM DO LOŽE Z KAM | M2 | 20 | 0 | 0 | 0 | 2
PP |  |  |  | Včetně provedení průkazních a kontrolních zkoušek na materiál; zhotovení, parametry dle zadávací dokumentace a příslušných ČSN, TKP
VV |  |  |  | Reliéfní úprava přechodu pro chodce (červená) 20=20,000 [A]
TS |  |  |  | - dodání dlažebního materiálu v požadované kvalitě, dodání materiálu pro předepsané lože v tloušťce předepsané dokumentací a pro předepsanou výplň spar - očištění podkladu - uložení dlažby dle předepsaného technologického předpisu včetně předepsané podkladní vrstvy a předepsané výplně spar - zřízení vrstvy bez rozlišení šířky, pokládání vrstvy po etapách - úpravu napojení, ukončení podél obrubníků, dilatačních zařízení, odvodňovacích proužků, odvodňovačů, vpustí, šachet a pod., nestanoví-li zadávací dokumentace jinak - nezahrnuje postřiky, nátěry - nezahrnuje těsnění podél obrubníků, dilatačních zařízení, odvodňovacích proužků, odvodňovačů, vpustí, šachet a pod.
P | 8 | 587206 |  | PŘEDLÁŽDĚNÍ KRYTU Z BETONOVÝCH DLAŽDIC SE ZÁMKEM | M2 | 221.3 | 0 | 0 | 0 | 2
PP |  |  |  | Včetně provedení průkazních a kontrolních zkoušek na materiál; zhotovení, parametry dle zadávací dokumentace a příslušných ČSN, TKP
VV |  |  |  | Chodník - předláždění krytu stávajícího stavu Od km 15,578 do km 15,607 viz. přílohy D.1.1.2 a D.1.1.4 (plocha m2): 221.3=221,300 [A] Počítáno s dokupem 50% krytu:
TS |  |  |  | - pod pojmem *předláždění* se rozumí rozebrání stávající dlažby a pokládka dlažby ze stávajícího dlažebního materiálu (bez dodávky nového) - zahrnuje nezbytnou manipulaci s tímto materiálem (nakládání, doprava, složení, očištění) - dodání a rozprostření materiálu pro lože a jeho tloušťku předepsanou dokumentací a pro předepsanou výplň spar - eventuelní doplnění plochy s použitím nového materiálu se vykazuje v položce č.582

## SO 101_101.3_ZH
ASPE10 |  |  |  | Firma: HK | [5 empty] | 3
|  |  |  | Soupis prací objektu |  |  |  |  | 0 | 3
S | Stavba: | 2021-08-05 |  | Modernizace mostu ev. č. 317-005A Choceň |  |  | 101.3_ZH | 0 | 0,00 | 2
O | Objekt: | SO 101 |  | Pozemní komunikace a zpevněné plochy ZÚ km 15,548 do km 15,607 24 | Zatřídění CZ-CPA: |  |  |  | 15,00 | 2
O1 | Rozpočet: | 101.3_ZH |  | Dopravní ostrůvek - dlážděný kryt |  |  |  |  | 21,00 | 2
Typ | Poř. číslo | Kód položky | Varianta | Název položky | MJ | Množství | Jednotková cena
[7 empty] | Jednotková | Celkem
0 | 1 | 2 | 3 | 4 | 5 | 6 | 9 | 10
SD |  | 0 |  | Všeobecné konstrukce a práce |  |  |  | 0 | 0 |  | 0 | 0
P | 1 | 014102 | 1 | POPLATKY ZA SKLÁDKU | T | 23.1 | 0 | 0 | 0 | 2
PP |  |  |  | Počítaná hmotnost kámen 2,2t/m3 [Objem z položek x hmotnost]:
VV |  |  |  | Odtranění podkladních vrstev z nestmeleného kameniva dopravní ostrůvek viz. přílohy D.1.1.2 a D.1.1.4 (plocha*tloušťka): 42*0.25*2,2=23,100 [B]
TS |  |  |  | zahrnuje veškeré poplatky provozovateli skládky související s uložením odpadu na skládce.
P | 2 | 014102 | 2 | POPLATKY ZA SKLÁDKU | T | 24.15 | 0 | 0 | 0 | 2
PP |  |  |  | beton 2,3t/m3, (Objem z položek x hmotnost]: [Objem z položek x hmotnost]:
VV |  |  |  | Odstranění stávajícího dlážděného krytu Od km 15,595 do km 15,607 viz. přílohy D.1.1.2 a D.1.1.4 (plocha*tloušťka*hmotnost): 42*0.25*2.3=24,150 [A] dle pol.113188
TS |  |  |  | zahrnuje veškeré poplatky provozovateli skládky související s uložením odpadu na skládce.
SD |  | 1 |  | Zemní práce |  |  |  | 0 | 0 |  | 0 | 0
P | 3 | 113188 |  | ODSTRANĚNÍ KRYTU ZPEVNĚNÝCH PLOCH Z DLAŽDIC, ODVOZ NA SKLÁDKU DLE URČENÍ ZHOTOVITELE | M3 | 10.5 | 0 | 0 | 0 | 2
PP |  |  |  | Včetně odvozu a uložení na skládku určenou zhotovitelem. Vzdálenost je pouze předpokládaná a zhotovitel nacení svoji vzdálenost podle toho, kam bude materiál odvážet.
VV |  |  |  | Odstranění stávajícího dlážděného krytu Od km 15,595 do km 15,607 viz. přílohy D.1.1.2 a D.1.1.4 (plocha*tloušťka): 42*0.25=10,500 [A] souvisí s pol.014102.2
TS |  |  |  | Položka zahrnuje veškerou manipulaci s vybouranou sutí a s vybouranými hmotami vč. uložení na skládku. Nezahrnuje poplatek za skládku, který se vykazuje v položce 0141** (s výjimkou malého množství bouraného materiálu, kde je možné poplatek zahrnout do jednotkové ceny bourání – tento fakt musí být uveden v doplňujícím textu k položce).
P | 4 | 113328 |  | ODSTRAN PODKL ZPEVNĚNÝCH PLOCH Z KAMENIVA NESTMEL, ODVOZ NA SKLÁDKU DLE URČENÍ ZHOTOVITELE | M3 | 10.5 | 0 | 0 | 0 | 2
PP |  |  |  | Včetně odvozu a uložení na skládku určenou zhotovitelem. Vzdálenost je pouze předpokládaná a zhotovitel nacení svoji vzdálenost podle toho, kam bude materiál odvážet.
VV |  |  |  | Odtranění podkladních vrstev z nestmeleného kameniva dopravní ostrůvek viz. přílohy D.1.1.2 a D.1.1.4 (plocha*tloušťka): 42*0.25=10,500 [A] souvisí s pol.014102.1
TS |  |  |  | Položka zahrnuje veškerou manipulaci s vybouranou sutí a s vybouranými hmotami vč. uložení na skládku. Nezahrnuje poplatek za skládku, který se vykazuje v položce 0141** (s výjimkou malého množství bouraného materiálu, kde je možné poplatek zahrnout do jednotkové ceny bourání – tento fakt musí být uveden v doplňujícím textu k položce).
SD |  | 5 |  | Komunikace |  |  |  | 0 | 0 |  | 0 | 0
P | 5 | 56333 |  | VOZOVKOVÉ VRSTVY ZE ŠTĚRKODRTI TL. DO 150MM | M2 | 42 | 0 | 0 | 0 | 2
PP |  |  |  | Včetně provedení průkazních a kontrolních zkoušek na materiál; zhotovení, parametry dle zadávací dokumentace a příslušných ČSN, TKP
VV |  |  |  | Konstrukce tloušťka 150 mm, frakce 0/63, míra zhutnění dle vzorového řezu Dopravní ostrůvek - podkladní vrstva Od km 15,595 do km 15,607 viz. přílohy D.1.1.2 a D.1.1.4 (plocha m2): 42=42,000 [A]
TS |  |  |  | - dodání kameniva předepsané kvality a zrnitosti - rozprostření a zhutnění vrstvy v předepsané tloušťce - zřízení vrstvy bez rozlišení šířky, pokládání vrstvy po etapách - nezahrnuje postřiky, nátěry
P | 6 | 582611 |  | KRYTY Z BETON DLAŽDIC SE ZÁMKEM ŠEDÝCH TL 60MM DO LOŽE Z KAM | M2 | 32 | 0 | 0 | 0 | 2
PP |  |  |  | Včetně provedení průkazních a kontrolních zkoušek na materiál; zhotovení, parametry dle zadávací dokumentace a příslušných ČSN, TKP
VV |  |  |  | Dopravní ostrůvek - dlážděný kryt Od km 15,595 do km 15,607 viz. přílohy D.1.1.2 a D.1.1.4 (plocha m2): 32=32,000 [A]
TS |  |  |  | - dodání dlažebního materiálu v požadované kvalitě, dodání materiálu pro předepsané lože v tloušťce předepsané dokumentací a pro předepsanou výplň spar - očištění podkladu - uložení dlažby dle předepsaného technologického předpisu včetně předepsané podkladní vrstvy a předepsané výplně spar - zřízení vrstvy bez rozlišení šířky, pokládání vrstvy po etapách - úpravu napojení, ukončení podél obrubníků, dilatačních zařízení, odvodňovacích proužků, odvodňovačů, vpustí, šachet a pod., nestanoví-li zadávací dokumentace jinak - nezahrnuje postřiky, nátěry - nezahrnuje těsnění podél obrubníků, dilatačních zařízení, odvodňovacích proužků, odvodňovačů, vpustí, šachet a pod.
P | 7 | 58261A |  | KRYTY Z BETON DLAŽDIC SE ZÁMKEM BAREV RELIÉF TL 60MM DO LOŽE Z KAM | M2 | 10 | 0 | 0 | 0 | 2
PP |  |  |  | Včetně provedení průkazních a kontrolních zkoušek na materiál; zhotovení, parametry dle zadávací dokumentace a příslušných ČSN, TKP
VV |  |  |  | Reliéfní úprava přechodu pro chodce (červená) 10=10,000 [A]
TS |  |  |  | - dodání dlažebního materiálu v požadované kvalitě, dodání materiálu pro předepsané lože v tloušťce předepsané dokumentací a pro předepsanou výplň spar - očištění podkladu - uložení dlažby dle předepsaného technologického předpisu včetně předepsané podkladní vrstvy a předepsané výplně spar - zřízení vrstvy bez rozlišení šířky, pokládání vrstvy po etapách - úpravu napojení, ukončení podél obrubníků, dilatačních zařízení, odvodňovacích proužků, odvodňovačů, vpustí, šachet a pod., nestanoví-li zadávací dokumentace jinak - nezahrnuje postřiky, nátěry - nezahrnuje těsnění podél obrubníků, dilatačních zařízení, odvodňovacích proužků, odvodňovačů, vpustí, šachet a pod.

## SO 101_101.4_ZH
ASPE10 |  |  |  | Firma: HK | [5 empty] | 3
|  |  |  | Soupis prací objektu |  |  |  |  | 0 | 3
S | Stavba: | 2021-08-05 |  | Modernizace mostu ev. č. 317-005A Choceň |  |  | 101.4_ZH | 0 | 0,00 | 2
O | Objekt: | SO 101 |  | Pozemní komunikace a zpevněné plochy ZÚ km 15,548 do km 15,607 24 | Zatřídění CZ-CPA: |  |  |  | 15,00 | 2
O1 | Rozpočet: | 101.4_ZH |  | Obrubníky |  |  |  |  | 21,00 | 2
Typ | Poř. číslo | Kód položky | Varianta | Název položky | MJ | Množství | Jednotková cena
[7 empty] | Jednotková | Celkem
0 | 1 | 2 | 3 | 4 | 5 | 6 | 9 | 10
SD |  | 0 |  | Všeobecné konstrukce a práce |  |  |  | 0 | 0 |  | 0 | 0
P | 1 | 014102 | 2 | POPLATKY ZA SKLÁDKU | T | 62.89 | 0 | 0 | 0 | 2
PP |  |  |  | Obruby
VV |  |  |  | Odstranění silniční obruby Od km 15,548 do km 15,607 24 viz. přílohy D.1.1.2 a D.1.1.4 (délka*tloušťka*hmotnost): (114.43+28.6+8.2)*0.15*2,3=52,174 [A] dle pol.113524 Odstranění záhonových obrubníků Od km 15,548 do km 15,594 viz. přílohy D.1.1.2 a D.1.1.4 (délka*tloušťka*hmotnost): (58.65+19)*0.06*2,3=10,716 [B] dle pol.113514 Celkem: A+B=62,890 [C]
TS |  |  |  | zahrnuje veškeré poplatky provozovateli skládky související s uložením odpadu na skládce.
SD |  | 1 |  | Zemní práce |  |  |  | 0 | 0 |  | 0 | 0
P | 2 | 113514 |  | ODSTRANĚNÍ ZÁHONOVÝCH OBRUBNÍKŮ, ODVOZ NA SKLÁDKU DLE URČENÍ ZHOTOVITELE | M | 77.65 | 0 | 0 | 0 | 2
PP |  |  |  | Včetně odvozu a uložení na skládku určenou zhotovitelem. Vzdálenost je pouze předpokládaná a zhotovitel nacení svoji vzdálenost podle toho, kam bude materiál odvážet.
VV |  |  |  | Odstranění záhonových obrubníků Od km 15,548 do km 15,594 viz. přílohy D.1.1.2 a D.1.1.4 (délka m): 58.65+19=77,650 [A] souvisí s pol.014102.2
TS |  |  |  | Položka zahrnuje veškerou manipulaci s vybouranou sutí a s vybouranými hmotami vč. uložení na skládku. Nezahrnuje poplatek za skládku, který se vykazuje v položce 0141** (s výjimkou malého množství bouraného materiálu, kde je možné poplatek zahrnout do jednotkové ceny bourání – tento fakt musí být uveden v doplňujícím textu k položce).
P | 3 | 113524 |  | ODSTRANĚNÍ CHODNÍKOVÝCH A SILNIČNÍCH OBRUBNÍKŮ BETONOVÝCH, ODVOZ NA SKLÁDKU DLE URČENÍ ZHOTOVITELE | M | 151.23 | 0 | 0 | 0 | 2
PP |  |  |  | Včetně odvozu a uložení na skládku určenou zhotovitelem. Vzdálenost je pouze předpokládaná a zhotovitel nacení svoji vzdálenost podle toho, kam bude materiál odvážet.
VV |  |  |  | Odstranění silniční obruby Od km 15,548 do km 15,607 24 viz. přílohy D.1.1.2 a D.1.1.4 (délka m): 114.43+28.6+8.2=151,230 [A] souvisí s pol.014102.2
TS |  |  |  | Položka zahrnuje veškerou manipulaci s vybouranou sutí a s vybouranými hmotami vč. uložení na skládku. Nezahrnuje poplatek za skládku, který se vykazuje v položce 0141** (s výjimkou malého množství bouraného materiálu, kde je možné poplatek zahrnout do jednotkové ceny bourání – tento fakt musí být uveden v doplňujícím textu k položce).
SD |  | 9 |  | Ostatní konstrukce a práce |  |  |  | 0 | 0 |  | 0 | 0
P | 4 | 917212 |  | ZÁHONOVÉ OBRUBY Z BETONOVÝCH OBRUBNÍKŮ ŠÍŘ 80MM | M | 77.65 | 0 | 0 | 0 | 2
PP |  |  |  | Včetně provedení průkazních a kontrolních zkoušek na materiál; zhotovení, parametry dle zadávací dokumentace a příslušných ČSN, TKP
VV |  |  |  | Obrubník záhonový - betonový - 60/250/1000 Od km 15,548 do km 15,594 viz. přílohy D.1.1.2 a D.1.1.4 (délka m): 28.6+30.05+19=77,650 [A]
TS |  |  |  | Položka zahrnuje: dodání a pokládku betonových obrubníků o rozměrech předepsaných zadávací dokumentací betonové lože i boční betonovou opěrku.
P | 5 | 917224 |  | SILNIČNÍ A CHODNÍKOVÉ OBRUBY Z BETONOVÝCH OBRUBNÍKŮ ŠÍŘ 150MM | M | 128.03 | 0 | 0 | 0 | 2
PP |  |  |  | Včetně provedení průkazních a kontrolních zkoušek na materiál; zhotovení, parametry dle zadávací dokumentace a příslušných ČSN, TKP
VV |  |  |  | Obrubník silniční - betonový - 150/250/1000 Od km 15,548 do km 15,607 24 viz. přílohy D.1.1.2 a D.1.1.4 výška podstupnice 0,12 m (délka m): 28.8+9.13+6.45+48.8+6.25=99,430 [A] Obrubník nájezdový - betonový - 150/150/1000 Od km 15,548 do km 15,607 24 viz. přílohy D.1.1.2 a D.1.1.4 výška podstupnice 0,02 m (délka m): 13.5+3+12.1=28,600 [B] Celkem:Celkem: A+B=128,030 [C]
TS |  |  |  | Položka zahrnuje: dodání a pokládku betonových obrubníků o rozměrech předepsaných zadávací dokumentací betonové lože i boční betonovou opěrku.
P | 6 | 91726 |  | KO OBRUBNÍKY BETONOVÉ | M | 8.2 | 0 | 0 | 0 | 2
PP |  |  |  | Včetně provedení průkazních a kontrolních zkoušek na materiál; zhotovení, parametry dle zadávací dokumentace a příslušných ČSN, TKP
VV |  |  |  | Obrubník silniční - obloukový Dopravní ostrůvek + poloměr oblouku do 2 m Od km 15,595 do km 15,607 km 15,611 viz. přílohy D.1.1.2 a D.1.1.4 (délka m):3+2.4+2.8=8,200 [A]
TS |  |  |  | Položka zahrnuje: dodání a pokládku betonových obrubníků o rozměrech předepsaných zadávací dokumentací betonové lože i boční betonovou opěrku.

## SO 101_101.5_ZH
ASPE10 |  |  |  | Firma: HK | [5 empty] | 3
|  |  |  | Soupis prací objektu |  |  |  |  | 0 | 3
S | Stavba: | 2021-08-05 |  | Modernizace mostu ev. č. 317-005A Choceň |  |  | 101.5_ZH | 0 | 0,00 | 2
O | Objekt: | SO 101 |  | Pozemní komunikace a zpevněné plochy ZÚ km 15,548 do km 15,607 24 | Zatřídění CZ-CPA: |  |  |  | 15,00 | 2
O1 | Rozpočet: | 101.5_ZH |  | Odvodnění - trativod, uliční vpusti, přípojky |  |  |  |  | 21,00 | 2
Typ | Poř. číslo | Kód položky | Varianta | Název položky | MJ | Množství | Jednotková cena
[7 empty] | Jednotková | Celkem
0 | 1 | 2 | 3 | 4 | 5 | 6 | 9 | 10
SD |  | 0 |  | Všeobecné konstrukce a práce |  |  |  | 0 | 0 |  | 0 | 0
P | 1 | 014102 | 1 | POPLATKY ZA SKLÁDKU | T | 290.253 | 0 | 0 | 0 | 2
PP |  |  |  | zemina 1,9T na m3
VV |  |  |  | Šachta stávající km 15,570 km 15,592 (2 kusy):0.9*0.9*0.8*2*2=2,592 [R] dle pol.132738 Uliční vpusťi dle pol.132738 km 15,565 vlevo:1.2*1.2*1.8*1,9=4,925 [K] dle pol.132738 km 15,594 vlevo1.2*1.2*1.8*1,9=4,925 [L] dle pol.132738 2-krát rekonstrukce stávající vpusti dle pol.132738 km 15,565 vpravo1.2*1.2*1.8*1,9=4,925 [N] dle pol.132738 km 15,594 vpravo1.2*1.2*1.8*1,9=4,925 [O] dle pol.132738 km 15,609 vpravo1.2*1.2*1.8*1,9=4,925 [P] dle pol.132738 3-krát nová vpusť: Přípojky uličních vpustí: Od km 15,565 do km 15,568 km 15,594 Od km 15,594 do km 15,607 1.2*1.2*76*1,9=207,936 [D] dle pol.132738 Trativody:0.5*0.4*145*1,9=55,100 [C] dle pol.132738 Celkem: R+K+L+N+O+P+D+C=290,253 [S]
TS |  |  |  | zahrnuje veškeré poplatky provozovateli skládky související s uložením odpadu na skládce.
P | 2 | 014102 | 2 | POPLATKY ZA SKLÁDKU | T | 12.415 | 0 | 0 | 0 | 2
PP |  |  |  | prostý beton (17 01 02); 2,3T na m3, UV 0,5T/ks, potrubí 0,15T/ks
VV |  |  |  | Odstranění stávajících uličních vpustí km 15,565 vlevo km 15,594 vlevo (pošet kusů): 2*0.5=1,000 [A] dle pol.96687 Přípojky uličních vpustí: Od km 15,565 do km 15,568 km 15,594 Od km 15,594 do km 15,607 viz. přílohy D.1.1.2 a D.1.1.4 (délka m): (5.3+10.6+11.4+21.4+27.4)*0.15=11,415 [B] dle pol.969234 A+B=12,415 [S]
TS |  |  |  | zahrnuje veškeré poplatky provozovateli skládky související s uložením odpadu na skládce.
SD |  | 1 |  | Zemní práce |  |  |  | 0 | 0 |  | 0 | 0
P | 3 | 131738 |  | HLOUBENÍ JAM ZAPAŽ I NEPAŽ TŘ. I, ODVOZ NA SKLÁDKU DLE URČENÍ ZHOTOVITELE | M3 | 14.256 | 0 | 0 | 0 | 2
PP |  |  |  | Včetně odvozu a uložení na skládku určenou zhotovitelem. Vzdálenost je pouze předpokládaná a zhotovitel nacení svoji vzdálenost podle toho, kam bude materiál odvážet.
VV |  |  |  | Viz.výkres D.1.1.2 (délka*šířka*výška) Výkopy okolo inženýrských sítí se musí provádět ručně Šachta stávající km 15,570 km 15,592 (2 kusy):0.9*0.9*0.8*2=1,296 [R] Uliční vpusťi km 15,565 vlevo:1.2*1.2*1.8=2,592 [K] km 15,594 vlevo1.2*1.2*1.8=2,592 [L] 2-krát rekonstrukce stávající vpusti km 15,565 vpravo1.2*1.2*1.8=2,592 [N] km 15,594 vpravo1.2*1.2*1.8=2,592 [O] km 15,609 vpravo1.2*1.2*1.8=2,592 [P] 3-krát nová vpusť: Celkem: R+K+L+N+O+P=14,256 [S] souvisí s pol.014102.1
TS |  |  |  | položka zahrnuje: - vodorovná a svislá doprava, přemístění, přeložení, manipulace s výkopkem - kompletní provedení vykopávky nezapažené i zapažené - ošetření výkopiště po celou dobu práce v něm vč. klimatických opatření - ztížení vykopávek v blízkosti podzemního vedení, konstrukcí a objektů vč. jejich dočasného zajištění - ztížení pod vodou, v okolí výbušnin, ve stísněných prostorech a pod. - příplatek za lepivost - těžení po vrstvách, pásech a po jiných nutných částech (figurách) - čerpání vody vč. čerpacích jímek, potrubí a pohotovostní čerpací soupravy (viz ustanovení k pol. 1151,2) - potřebné snížení hladiny podzemní vody - těžení a rozpojování jednotlivých balvanů - vytahování a nošení výkopku - svahování a přesvah. svahů do konečného tvaru, výměna hornin v podloží a v pláni znehodnocené klimatickými vlivy - ruční vykopávky, odstranění kořenů a napadávek - pažení, vzepření a rozepření vč. přepažování (vyjma štětových stěn) - úpravu, ochranu a očištění dna, základové spáry, stěn a svahů - odvedení nebo obvedení vody v okolí výkopiště a ve výkopišti - třídění výkopku - veškeré pomocné konstrukce umožňující provedení vykopávky (příjezdy, sjezdy, nájezdy, lešení, podpěr. konstr., přemostění, zpevněné plochy, zakrytí a pod.) - nezahrnuje uložení zeminy (na skládku, do násypu) ani poplatky za skládku, vykazují se v položce č.0141**
P | 4 | 132738 |  | HLOUBENÍ RÝH ŠÍŘ DO 2M PAŽ I NEPAŽ TŘ. I, ODVOZ NA SKLÁDKU DLE URČENÍ ZHOTOVITELE | M3 | 138.44 | 0 | 0 | 0 | 2
PP |  |  |  | Včetně odvozu a uložení na skládku určenou zhotovitelem. Vzdálenost je pouze předpokládaná a zhotovitel nacení svoji vzdálenost podle toho, kam bude materiál odvážet.
VV |  |  |  | viz. přílohy D.1.1.2 a D.1.1.4 Výkopy okolo inženýrských sítí se musí provádět ručně Přípojky uličních vpustí: Od km 15,565 do km 15,568 km 15,594 Od km 15,594 do km 15,607 1.2*1.2*76=109,440 [D] Trativody:0.5*0.4*145=29,000 [C] Celkem: D+C=138,440 [E] souvisí s pol.014102.1
TS |  |  |  | položka zahrnuje: - vodorovná a svislá doprava, přemístění, přeložení, manipulace s výkopkem - kompletní provedení vykopávky nezapažené i zapažené - ošetření výkopiště po celou dobu práce v něm vč. klimatických opatření - ztížení vykopávek v blízkosti podzemního vedení, konstrukcí a objektů vč. jejich dočasného zajištění - ztížení pod vodou, v okolí výbušnin, ve stísněných prostorech a pod. - příplatek za lepivost - těžení po vrstvách, pásech a po jiných nutných částech (figurách) - čerpání vody vč. čerpacích jímek, potrubí a pohotovostní čerpací soupravy (viz ustanovení k pol. 1151,2) - potřebné snížení hladiny podzemní vody - těžení a rozpojování jednotlivých balvanů - vytahování a nošení výkopku - svahování a přesvah. svahů do konečného tvaru, výměna hornin v podloží a v pláni znehodnocené klimatickými vlivy - ruční vykopávky, odstranění kořenů a napadávek - pažení, vzepření a rozepření vč. přepažování (vyjma štětových stěn) - úpravu, ochranu a očištění dna, základové spáry, stěn a svahů - odvedení nebo obvedení vody v okolí výkopiště a ve výkopišti - třídění výkopku - veškeré pomocné konstrukce umožňující provedení vykopávky (příjezdy, sjezdy, nájezdy, lešení, podpěr. konstr., přemostění, zpevněné plochy, zakrytí a pod.) - nezahrnuje uložení zeminy (na skládku, do násypu) ani poplatky za skládku, vykazují se v položce č.0141**
P | 5 | 17481 |  | ZÁSYP JAM A RÝH Z NAKUPOVANÝCH MATERIÁLŮ | M3 | 39.796 | 0 | 0 | 0 | 2
PP |  |  |  | štěrkopísek frakce 0-32
VV |  |  |  | viz. D.1.1.2, D.1.1.4 Šachta stávající km 15,570 km 15,592 (2 kusy):0.9*0.9*0.8*2=1,296 [R] Uliční vpusťi km 15,565 vlevo:1.2*1.2*0.8=1,152 [K] km 15,594 vlevo1.2*1.2*0.8=1,152 [L] 2-krát rekonstrukce stávající vpusti km 15,565 vpravo1.2*1.2*0.8=1,152 [N] km 15,594 vpravo1.2*1.2*0.8=1,152 [O] km 15,609 vpravo1.2*1.2*0.8=1,152 [P] 3-krát nová vpusť: Přípojky uličních vpustí: Od km 15,565 do km 15,568 km 15,594 Od km 15,594 do km 15,607 1.2*0.2*76=18,240 [D] Trativody:0.5*0.2*145=14,500 [C] Celkem: R+K+L+N+O+P+D+C=39,796 [S]
TS |  |  |  | položka zahrnuje: - kompletní provedení zemní konstrukce včetně nákupu a dopravy materiálu dle zadávací dokumentace - úprava ukládaného materiálu vlhčením, tříděním, promícháním nebo vysoušením, příp. jiné úpravy za účelem zlepšení jeho mech. vlastností - hutnění i různé míry hutnění - ošetření úložiště po celou dobu práce v něm vč. klimatických opatření - ztížení v okolí vedení, konstrukcí a objektů a jejich dočasné zajištění - ztížení provádění vč. hutnění ve ztížených podmínkách a stísněných prostorech - ztížené ukládání sypaniny pod vodu - ukládání po vrstvách a po jiných nutných částech (figurách) vč. dosypávek - spouštění a nošení materiálu - výměna částí zemní konstrukce znehodnocené klimatickými vlivy - udržování úložiště a jeho ochrana proti vodě - odvedení nebo obvedení vody v okolí úložiště a v úložišti - veškeré pomocné konstrukce umožňující provedení zemní konstrukce (příjezdy, sjezdy, nájezdy, lešení, podpěrné konstrukce, přemostění, zpevněné plochy, zakrytí a pod.)
P | 6 | 17581 |  | OBSYP POTRUBÍ A OBJEKTŮ Z NAKUPOVANÝCH MATERIÁLŮ | M3 | 15.61 | 0 | 0 | 0 | 2
PP |  |  |  | štěrkopísek frakce 0-32
VV |  |  |  | viz. D.1.1.2 , D.1.1.4 Přípojky uličních vpustí: Od km 15,565 do km 15,568 km 15,594 Od km 15,594 do km 15,607 1.1*0.1*76=8,360 [D] Trativody:0.5*0.1*145=7,250 [C] Celkem: D+C=15,610 [E]
TS |  |  |  | položka zahrnuje: - kompletní provedení zemní konstrukce včetně nákupu a dopravy materiálu dle zadávací dokumentace - úprava ukládaného materiálu vlhčením, tříděním, promícháním nebo vysoušením, příp. jiné úpravy za účelem zlepšení jeho mech. vlastností - hutnění i různé míry hutnění - ošetření úložiště po celou dobu práce v něm vč. klimatických opatření - ztížení v okolí vedení, konstrukcí a objektů a jejich dočasné zajištění - ztížení provádění vč. hutnění ve ztížených podmínkách a stísněných prostorech - ztížené ukládání sypaniny pod vodu - ukládání po vrstvách a po jiných nutných částech (figurách) vč. dosypávek - spouštění a nošení materiálu - výměna částí zemní konstrukce znehodnocené klimatickými vlivy - ruční hutnění a výplň jam a prohlubní v podloží - úprava, očištění, ochrana a zhutnění podloží - svahování, hutnění a uzavírání povrchů svahů - zřízení lavic na svazích - udržování úložiště a jeho ochrana proti vodě - odvedení nebo obvedení vody v okolí úložiště a v úložišti - veškeré pomocné konstrukce umožňující provedení zemní konstrukce (příjezdy, sjezdy, nájezdy, lešení, podpěrné konstrukce, přemostění, zpevněné plochy, zakrytí a pod.) - zemina vytlačená potrubím o DN do 180mm se od kubatury obsypů neodečítá
SD |  | 2 |  | Základy |  |  |  | 0 | 0 |  | 0 | 0
P | 7 | 212635 |  | TRATIVODY KOMPL Z TRUB Z PLAST HM DN DO 150MM, RÝHA TŘ I | M | 145 | 0 | 0 | 0 | 2
PP |  |  |  | Včetně provedení průkazních a kontrolních zkoušek na materiál; zhotovení, parametry dle zadávací dokumentace a příslušných ČSN, TKP DRENÁŽ, TROUBA DN 150, SN 8, ČÁSTEČNĚ PERFOROVANÁ,MATERIÁL A VLASTNOSTI POTRUBÍ MUSÍ BÝT V SOULADU S ČSN EN 1452-2, TP 83 SKLON TRATIVODU MIN.0,5% PROVEDENÍ TRATIVODU: · OBSYP ŠTĚRKOPÍSEK Ge (ŠPb), 8/32 DLE ČSN 73 6126-1 · NETKANÁ GEOTEXTILIE 300g/m2, VIZ.POZNÁMKA 4. · LOŽE ZE ŠTĚRKODRTI Ge (ŠPb), 0/22, ČSN 73 6126-1 · PŘI KŘÍŽENÍ TRATIVODU S PLYNOVODEM BUDE TRATIVOD VE VZDÁLENOSTI 1,0 M OD MÍSTA KŘÍŽENÍ PROVEDEN Z UZAVŘENÉHO (NEPERFOROVANÉHO) POTRUBÍ.
VV |  |  |  | Podélný trativod, průměr 150 mm Od km 15,548 do km 15,607 24 viz. přílohy D.1.1.2 a D.1.1.4 (délka m): 75+70=145,000 [A]
TS |  |  |  | Položka platí pro kompletní konstrukce trativodů a zahrnuje zejména: - výkop rýhy předepsaného tvaru v dané třídě těžitelnosti, výplň, zásyp trativodu včetně dopravy, uložení přebytečného materiálu, dodávky předepsaného materiálu pro výplň a zásyp - zřízení spojovací vrstvy - zřízení podkladu a lože trativodu z předepsaného materiálu - dodávka a uložení trativodu předepsaného materiálu a profilu - obsyp trativodu předepsaným materiálem - ukončení trativodu zaústěním do potrubí nebo vodoteče, případně vybudování ukončujícího objektu (kapličky) dle VL - veškerý materiál, výrobky a polotovary, včetně mimostaveništní a vnitrostaveništní dopravy - nezahrnuje opláštění z geotextilie, fólie
SD |  | 8 |  | Potrubí |  |  |  | 0 | 0 |  | 0 | 0
P | 8 | 87434 |  | POTRUBÍ Z TRUB PLASTOVÝCH ODPADNÍCH DN DO 200MM | M | 76.1 | 0 | 0 | 0 | 2
PP |  |  |  | Přípojky včetně provedení navrtávky dle stadartů správce sítě.
VV |  |  |  | Přípojky uličních vpustí: Od km 15,565 do km 15,568 km 15,594 Od km 15,594 do km 15,607 viz. přílohy D.1.1.2 a D.1.1.4 (délka m): 5.3+10.6+11.4+21.4+27.4=76,100 [A]
TS |  |  |  | položky pro zhotovení potrubí platí bez ohledu na sklon zahrnuje: - výrobní dokumentaci (včetně technologického předpisu) - dodání veškerého trubního a pomocného materiálu (trouby, trubky, tvarovky, spojovací a těsnící materiál a pod.), podpěrných, závěsných a upevňovacích prvků, včetně potřebných úprav - úprava a příprava podkladu a podpěr, očištění a ošetření podkladu a podpěr - zřízení plně funkčního potrubí, kompletní soustavy, podle příslušného technologického předpisu - zřízení potrubí i jednotlivých částí po etapách, včetně pracovních spar a spojů, pracovního zaslepení konců a pod. - úprava prostupů, průchodů šachtami a komorami, okolí podpěr a vyústění, zaústění, napojení, vyvedení a upevnění odpad. výustí - ochrana potrubí nátěrem (vč. úpravy povrchu), případně izolací, nejsou-li tyto práce předmětem jiné položky - úprava, očištění a ošetření prostoru kolem potrubí - položky platí pro práce prováděné v prostoru zapaženém i nezapaženém a i v kolektorech, chráničkách - položky zahrnují i práce spojené s nutnými obtoky, převáděním a čerpáním vody nezahrnuje zkoušky vodotěsnosti a televizní prohlídku
P | 9 | 894145 |  | ŠACHTY KANALIZAČNÍ Z BETON DÍLCŮ NA POTRUBÍ DN DO 300MM | KUS | 2 | 0 | 0 | 0 | 2
PP
VV |  |  |  | Šachta stávající km 15,570 km 15,592 (2 kusy): 2=2,000 [A]
TS |  |  |  | položka zahrnuje: - poklopy s rámem, mříže s rámem, stupadla, žebříky, stropy z bet. dílců a pod. - předepsané betonové skruže, prefabrikované nebo monolitické betonové dno a není-li uvedeno jinak i podkladní vrstvu (z kameniva nebo betonu). - dodání dílce požadovaného tvaru a vlastností, jeho skladování, doprava a osazení do definitivní polohy, včetně komplexní technologie výroby a montáže dílců, ošetření a ochrana dílců, - u dílců železobetonových a předpjatých veškerá výztuž, případně i tuhé kovové prvky a závěsná oka, - úpravy a zařízení pro uložení a transport dílce, - veškeré požadované úpravy dílců, včetně doplňkových konstrukcí a vybavení, - sestavení dílce na stavbě včetně montážních zařízení, plošin a prahů a pod., - výplň, těsnění a tmelení spár a spojů, - očištění a ošetření úložných ploch, - zednické výpomoce pro montáž dílců, - označení dílce výrobním štítkem nebo jiným způsobem, - úpravy dílce pro dodržení požadované přesnosti jeho osazení, včetně případných měření, - veškerá zařízení pro zajištění stability v každém okamžiku - předepsané podkladní konstrukce
P | 10 | 89712 |  | VPUSŤ KANALIZAČNÍ ULIČNÍ KOMPLETNÍ Z BETONOVÝCH DÍLCŮ | KUS | 5 | 0 | 0 | 0 | 2
PP
VV |  |  |  | Uliční vpusťi km 15,565 vlevo km 15,594 vlevo 2-krát rekonstrukce stávající vpusti: 2=2,000 [A] km 15,565 vpravo km 15,594 vpravo km 15,609 vpravo 3-krát nová vpusť: 3=3,000 [B] Celkem:Celkem: A+B=5,000 [C]
TS |  |  |  | položka zahrnuje: - dodávku a osazení předepsaných dílů včetně mříže - výplň, těsnění a tmelení spar a spojů, - opatření povrchů betonu izolací proti zemní vlhkosti v částech, kde přijdou do styku se zeminou nebo kamenivem, - předepsané podkladní konstrukce
P | 11 | 89921 |  | VÝŠKOVÁ ÚPRAVA POKLOPŮ | KUS | 2 | 0 | 0 | 0 | 2
PP |  |  |  | Výškové vyrovnání 2 kusů poklopu kanalizace a 3 uličních vpustí
VV |  |  |  | Výšková úprava znaků inženýrských síťí Uliční vpusti km 15,565 vlevo km 15,594 vlevo kanalizační šachty km 15,570 km 15,592 (2x vpusť + 2x šachta): 2=2,000 [A]
TS |  |  |  | - položka výškové úpravy zahrnuje všechny nutné práce a materiály pro zvýšení nebo snížení zařízení (včetně nutné úpravy stávajícího povrchu vozovky nebo chodníku).
SD |  | 9 |  | Ostatní konstrukce a práce |  |  |  | 0 | 0 |  | 0 | 0
P | 12 | 96687 |  | VYBOURÁNÍ ULIČNÍCH VPUSTÍ KOMPLETNÍCH | KUS | 2 | 0 | 0 | 0 | 2
PP
VV |  |  |  | Odstranění stávajících uličních vpustí km 15,565 vlevo km 15,594 vlevo (počet kusů): 2=2,000 [A] souvisí s pol.014102.2
TS |  |  |  | - položka zahrnuje veškerou manipulaci s vybouranou sutí a hmotami včetně uložení na skládku. Nezahrnuje poplatek za skládku, který se vykazuje v položce 0141** (s výjimkou malého množství bouraného materiálu, kde je možné poplatek zahrnout do jednotkové ceny bourání – tento fakt musí být uveden v doplňujícím textu k položce) - položka zahrnuje veškeré další práce plynoucí z technologického předpisu a z platných předpisů
P | 13 | 969234 |  | VYBOURÁNÍ POTRUBÍ DN DO 200MM KANALIZAČ | M | 76.1 | 0 | 0 | 0 | 2
PP
VV |  |  |  | Přípojky uličních vpustí: Od km 15,565 do km 15,568 km 15,594 Od km 15,594 do km 15,607 viz. přílohy D.1.1.2 a D.1.1.4 (délka m): 5.3+10.6+11.4+21.4+27.4=76,100 [A] souvisí s pol.014102.2
TS |  |  |  | - položka zahrnuje veškerou manipulaci s vybouranou sutí a hmotami včetně uložení na skládku. Nezahrnuje poplatek za skládku, který se vykazuje v položce 0141** (s výjimkou malého množství bouraného materiálu, kde je možné poplatek zahrnout do jednotkové ceny bourání – tento fakt musí být uveden v doplňujícím textu k položce) - položka zahrnuje veškeré další práce plynoucí z technologického předpisu a z platných předpisů

## SO 101_101.6_ZH
ASPE10 |  |  |  | Firma: HK | [5 empty] | 3
|  |  |  | Soupis prací objektu |  |  |  |  | 0 | 3
S | Stavba: | 2021-08-05 |  | Modernizace mostu ev. č. 317-005A Choceň |  |  | 101.6_ZH | 0 | 0,00 | 2
O | Objekt: | SO 101 |  | Pozemní komunikace a zpevněné plochy ZÚ km 15,548 do km 15,607 24 | Zatřídění CZ-CPA: |  |  |  | 15,00 | 2
O1 | Rozpočet: | 101.6_ZH |  | Dopravní značení |  |  |  |  | 21,00 | 2
Typ | Poř. číslo | Kód položky | Varianta | Název položky | MJ | Množství | Jednotková cena
[7 empty] | Jednotková | Celkem
0 | 1 | 2 | 3 | 4 | 5 | 6 | 9 | 10
SD |  | 9 |  | Ostatní konstrukce a práce |  |  |  | 0 | 0 |  | 0 | 0
P | 1 | 914113 |  | DOPRAVNÍ ZNAČKY ZÁKLADNÍ VELIKOSTI OCELOVÉ NEREFLEXNÍ - DEMONTÁŽ | KUS | 4 | 0 | 0 | 0 | 2
PP |  |  |  | odvoz na místo určené objednatelem
VV |  |  |  | Demontáž stávajícího dopravního značení (počet kusů): 4=4,000 [A]
TS |  |  |  | Položka zahrnuje odstranění, demontáž a odklizení materiálu s odvozem na předepsané místo
P | 2 | 914131 |  | DOPRAVNÍ ZNAČKY ZÁKLADNÍ VELIKOSTI OCELOVÉ FÓLIE TŘ 2 - DODÁVKA A MONTÁŽ | KUS | 4 | 0 | 0 | 0 | 2
PP |  |  |  | Včetně provedení průkazních a kontrolních zkoušek na materiál; zhotovení, parametry dle zadávací dokumentace a příslušných ČSN, TKP
VV |  |  |  | Montáž nového dopravního značení (počet kusů): 4=4,000 [A]
TS |  |  |  | položka zahrnuje: - dodávku a montáž značek v požadovaném provedení
P | 3 | 914941 |  | SLOUPKY A STOJKY DOPRAVNÍCH ZNAČEK Z HLINÍK TRUBEK DO PATKY - DODÁVKA A MONTÁŽ | KUS | 3 | 0 | 0 | 0 | 2
PP |  |  |  | Včetně provedení průkazních a kontrolních zkoušek na materiál; zhotovení, parametry dle zadávací dokumentace a příslušných ČSN, TKP
VV |  |  |  | Montáž nového dopravního značení (počet kusů): 3=3,000 [A]
TS |  |  |  | položka zahrnuje: - sloupky a upevňovací zařízení včetně jejich osazení (betonová patka, zemní práce)
P | 4 | 914943 |  | SLOUPKY A STOJKY DZ Z HLINÍK TRUBEK DO PATKY DEMONTÁŽ | KUS | 3 | 0 | 0 | 0 | 2
PP |  |  |  | odvoz na místo určené objednatelem
VV |  |  |  | Demontáž nového dopravního značení (počet kusů): 3=3,000 [A]
TS |  |  |  | Položka zahrnuje odstranění, demontáž a odklizení materiálu s odvozem na předepsané místo

## SO 102_102.1_ZH
ASPE10 |  |  |  | Firma: HK | [5 empty] | 3
|  |  |  | Soupis prací objektu |  |  |  |  | 0 | 3
S | Stavba: | 2021-08-05 |  | Modernizace mostu ev. č. 317-005A Choceň |  |  | 102.1_ZH | 0 | 0,00 | 2
O | Objekt: | SO 102 |  | Pozemní komunikace a zpevněné plochy km 15,607 24 do km 15,641 19 | Zatřídění CZ-CPA: |  |  |  | 15,00 | 2
O1 | Rozpočet: | 102.1_ZH |  | Vozovka silnice II/317 - okružní pás |  |  |  |  | 21,00 | 2
Typ | Poř. číslo | Kód položky | Varianta | Název položky | MJ | Množství | Jednotková cena
[7 empty] | Jednotková | Celkem
0 | 1 | 2 | 3 | 4 | 5 | 6 | 9 | 10
SD |  | 0 |  | Všeobecné konstrukce a práce |  |  |  | 0 | 0 |  | 0 | 0
P | 1 | 014102 | 1 | POPLATKY ZA SKLÁDKU | T | 941.223 | 0 | 0 | 0 | 2
PP |  |  |  | Zemina a kamení (17 05 04) Počítaná hmotnost kámen 2,2t/m3 [Objem z položek x hmotnost]:
VV |  |  |  | Odstranění podkladních vrstev z nestmeleného kameniva Od km 15,607 do km 15,641 viz. přílohy D.1.1.2 a D.1.1.4 (plocha*tloušťka*hmotnost): 582.74*0.22*2,2=282,046 [A] dle pol.113328 rozšíření pod obrubou (s*d*h): (0.6*34.4)*2*0.2*2,2=18,163 [D] dle pol.113328 Výměna aktivní zóny (plocha*tloušťka*hmotnost): 582.74*0.5*2,2=641,014 [B] dle pol.123738 Celkem: A+D+B=941,223 [E]
TS |  |  |  | zahrnuje veškeré poplatky provozovateli skládky související s uložením odpadu na skládce.
P | 2 | 014102 | 2 | POPLATKY ZA SKLÁDKU | T | 16.273 | 0 | 0 | 0 | 2
PP |  |  |  | Silniční přídlažba prostý beton 2,3t/m3
VV |  |  |  | Silniční přídlažba 500/250/100 uložení stávající Od km 15,607 do km 15,641 viz. přílohy D.1.1.2 a D.1.1.4 (délka*tloušťka*hmotnost) (9.1+6.5+8.2+4.5)*0.25*2,3=16,273 [A] dle pol.113524
TS |  |  |  | zahrnuje veškeré poplatky provozovateli skládky související s uložením odpadu na skládce.
P | 3 | 014102 | 4 | POPLATKY ZA SKLÁDKU | T | 391.602 | 0 | 0 | 0 | 2
PP |  |  |  | Vyfrézovaný asfaltový materiál 2,4t/m3 [Objem z položek x hmotnost]:
VV |  |  |  | Odstranění podkladních asfaltových vrstev Od km 15,607 do km 15,641 viz. přílohy D.1.1.2 a D.1.1.4 (plocha*tloušťka*hmotnost): 582.74*0.18*2.4=251,744 [A] dle pol.113138 Frézování asfaltových vrstev Od km 15,607 24 do KÚ 15,641 19 viz. přílohy D.1.1.2 a D.1.1.4 (plocha*tloušťka): 582.74*2*0.05*2.4=139,858 [B] dle pol.113728 Celkem: A+B=391,602 [C]
TS |  |  |  | zahrnuje veškeré poplatky provozovateli skládky související s uložením odpadu na skládce.
SD |  | 1 |  | Zemní práce |  |  |  | 0 | 0 |  | 0 | 0
P | 4 | 113138 |  | ODSTRANĚNÍ KRYTU ZPEVNĚNÝCH PLOCH S ASFALT POJIVEM, ODVOZ NA SKLÁDKU DLE URČENÍ ZHOTOVITELE | M3 | 104.893 | 0 | 0 | 0 | 2
PP |  |  |  | Včetně odvozu a uložení na skládku určenou zhotovitelem. Vzdálenost je pouze předpokládaná a zhotovitel nacení svoji vzdálenost podle toho, kam bude materiál odvážet.
VV |  |  |  | Odstranění podkladních asfaltových vrstev Od km 15,607 do km 15,641 viz. přílohy D.1.1.2 a D.1.1.4 (plocha*tloušťka): 582.74*0,18=104,893 [A] souvisí s pol. 014102.4
TS |  |  |  | Položka zahrnuje veškerou manipulaci s vybouranou sutí a s vybouranými hmotami vč. uložení na skládku. Nezahrnuje poplatek za skládku, který se vykazuje v položce 0141** (s výjimkou malého množství bouraného materiálu, kde je možné poplatek zahrnout do jednotkové ceny bourání – tento fakt musí být uveden v doplňujícím textu k položce).
P | 5 | 113328 |  | ODSTRAN PODKL ZPEVNĚNÝCH PLOCH Z KAMENIVA NESTMEL, ODVOZ NA SKLÁDKU DLE URČENÍ ZHOTOVITELE | M3 | 136.459 | 0 | 0 | 0 | 2
PP |  |  |  | Včetně odvozu a uložení na skládku určenou zhotovitelem. Vzdálenost je pouze předpokládaná a zhotovitel nacení svoji vzdálenost podle toho, kam bude materiál odvážet.
VV |  |  |  | Odtranění podkladních vrstev z nestmeleného kameniva Od km 15,607 do km 15,641 viz. přílohy D.1.1.2 a D.1.1.4 (plocha*tloušťka): 582,74*0.22=128,203 [A] rozšíření pod obrubou (s*d*h): (0.6*34.4)*2*0.2=8,256 [B] Celkem: A+B=136,459 [C] souvisí s pol.014102.1
TS |  |  |  | Položka zahrnuje veškerou manipulaci s vybouranou sutí a s vybouranými hmotami vč. uložení na skládku. Nezahrnuje poplatek za skládku, který se vykazuje v položce 0141** (s výjimkou malého množství bouraného materiálu, kde je možné poplatek zahrnout do jednotkové ceny bourání – tento fakt musí být uveden v doplňujícím textu k položce).
P | 6 | 113524 |  | ODSTRANĚNÍ CHODNÍKOVÝCH A SILNIČNÍCH OBRUBNÍKŮ BETONOVÝCH, ODVOZ NA SKLÁDKU DLE URČENÍ ZHOTOVITELE | M | 28.3 | 0 | 0 | 0 | 2
PP |  |  |  | Včetně odvozu a uložení na skládku určenou zhotovitelem. Vzdálenost je pouze předpokládaná a zhotovitel nacení svoji vzdálenost podle toho, kam bude materiál odvážet.
VV |  |  |  | Silniční přídlažba 500/250/100 odstranění stávající Od km 15,607 do km 15,641 viz. přílohy D.1.1.2 a D.1.1.4 (délka m): 9.1+6.5+8.2+4.5=28,300 [A] souvisí s pol.014102.2
TS |  |  |  | Položka zahrnuje veškerou manipulaci s vybouranou sutí a s vybouranými hmotami vč. uložení na skládku. Nezahrnuje poplatek za skládku, který se vykazuje v položce 0141** (s výjimkou malého množství bouraného materiálu, kde je možné poplatek zahrnout do jednotkové ceny bourání – tento fakt musí být uveden v doplňujícím textu k položce).
P | 7 | 113728 |  | FRÉZOVÁNÍ ZPEVNĚNÝCH PLOCH ASFALTOVÝCH, ODVOZ NA SKLÁDKU DLE URČENÍ ZHOTOVITELE | M3 | 58.274 | 0 | 0 | 0 | 2
PP |  |  |  | Včetně odvozu a uložení na skládku určenou zhotovitelem. Vzdálenost je pouze předpokládaná a zhotovitel nacení svoji vzdálenost podle toho, kam bude materiál odvážet.
VV |  |  |  | Frézování asfaltových vrstev Od km 15,607 24 do KÚ 15,641 19 viz. přílohy D.1.1.2 a D.1.1.4 (plocha*tloušťka): 582.74*2*0.05=58,274 [A] souvisí s pol.014102.4
TS |  |  |  | Položka zahrnuje veškerou manipulaci s vybouranou sutí a s vybouranými hmotami vč. uložení na skládku. Nezahrnuje poplatek za skládku, který se vykazuje v položce 0141** (s výjimkou malého množství bouraného materiálu, kde je možné poplatek zahrnout do jednotkové ceny bourání – tento fakt musí být uveden v doplňujícím textu k položce).
P | 8 | 123738 |  | ODKOP PRO SPOD STAVBU SILNIC A ŽELEZNIC TŘ. I, ODVOZ NA SKLÁDKU DLE URČENÍ ZHOTOVITELE | M3 | 291.37 | 0 | 0 | 0 | 2
PP |  |  |  | Včetně odvozu a uložení na skládku určenou zhotovitelem. Vzdálenost je pouze předpokládaná a zhotovitel nacení svoji vzdálenost podle toho, kam bude materiál odvážet.
VV |  |  |  | Výměna aktivní zóny Od km 15,607 do km 15,641 viz. přílohy D.1.1.2 a D.1.1.4 (plocha*tloušťka): 582.74*0.5=291,370 [A] souvisí s pol.014102.1
TS |  |  |  | položka zahrnuje: - vodorovná a svislá doprava, přemístění, přeložení, manipulace s výkopkem - kompletní provedení vykopávky nezapažené i zapažené - ošetření výkopiště po celou dobu práce v něm vč. klimatických opatření - ztížení vykopávek v blízkosti podzemního vedení, konstrukcí a objektů vč. jejich dočasného zajištění - ztížení pod vodou, v okolí výbušnin, ve stísněných prostorech a pod. - příplatek za lepivost - těžení po vrstvách, pásech a po jiných nutných částech (figurách) - čerpání vody vč. čerpacích jímek, potrubí a pohotovostní čerpací soupravy (viz ustanovení k pol. 1151,2) - potřebné snížení hladiny podzemní vody - těžení a rozpojování jednotlivých balvanů - vytahování a nošení výkopku - svahování a přesvah. svahů do konečného tvaru, výměna hornin v podloží a v pláni znehodnocené klimatickými vlivy - ruční vykopávky, odstranění kořenů a napadávek - pažení, vzepření a rozepření vč. přepažování (vyjma štětových stěn) - úpravu, ochranu a očištění dna, základové spáry, stěn a svahů - zhutnění podloží, případně i svahů vč. svahování - zřízení stupňů v podloží a lavic na svazích, není-li pro tyto práce zřízena samostatná položka - udržování výkopiště a jeho ochrana proti vodě - odvedení nebo obvedení vody v okolí výkopiště a ve výkopišti - třídění výkopku - veškeré pomocné konstrukce umožňující provedení vykopávky (příjezdy, sjezdy, nájezdy, lešení, podpěr. konstr., přemostění, zpevněné plochy, zakrytí a pod.) - nezahrnuje uložení zeminy (na skládku, do násypu) ani poplatky za skládku, vykazují se v položce č.0141**
P | 9 | 18110 |  | ÚPRAVA PLÁNĚ SE ZHUTNĚNÍM V HORNINĚ TŘ. I | M2 | 582.74 | 0 | 0 | 0 | 2
PP
VV |  |  |  | přehutnění pod vrstvou aktivní zóny, míra zhutnění dle vzorového řezu souvisí s pol.56336 - výměna aktivní zóny Od km 15,607 do km 15,641 viz. přílohy D.1.1.2 a D.1.1.4 (plocha m2): 582.74=582,740 [A]
TS |  |  |  | položka zahrnuje úpravu pláně včetně vyrovnání výškových rozdílů. Míru zhutnění určuje projekt.
SD |  | 2 |  | Základy |  |  |  | 0 | 0 |  | 0 | 0
P | 10 | 289971 |  | OPLÁŠTĚNÍ (ZPEVNĚNÍ) Z GEOTEXTILIE | M2 | 646.304 | 0 | 0 | 0 | 2
PP |  |  |  | Včetně provedení průkazních a kontrolních zkoušek na materiál; zhotovení, parametry dle zadávací dokumentace a příslušných ČSN, TKP
VV |  |  |  | Výměna aktivní zóny, vyložení geotextilií min.300g/m2 Od km 15,607 do km 15,641 viz. přílohy D.1.1.2 a D.1.1.4 (plocha m2): (7+0.6)*85,04=646,304 [A]
TS |  |  |  | Položka zahrnuje: - dodávku předepsané geotextilie - úpravu, očištění a ochranu podkladu - přichycení k podkladu, případně zatížení - úpravy spojů a zajištění okrajů - úpravy pro odvodnění - nutné přesahy - mimostaveništní a vnitrostaveništní dopravu
SD |  | 5 |  | Komunikace |  |  |  | 0 | 0 |  | 0 | 0
P | 11 | 56144 |  | KAMENIVO ZPEVNĚNÉ CEMENTEM TL. DO 200MM | M2 | 582.74 | 0 | 0 | 0 | 2
PP |  |  |  | Včetně provedení průkazních a kontrolních zkoušek na materiál; zhotovení, parametry dle zadávací dokumentace a příslušných ČSN, TKP
VV |  |  |  | Konstrukce vozovky tloušťka 200 mm, míra zhutnění dle vzorového řezu Od km 15,607 do km 15,641 viz. přílohy D.1.1.2 a D.1.1.4 (plocha m2): 582.74=582,740 [A]
TS |  |  |  | - dodání směsi v požadované kvalitě - očištění podkladu - uložení směsi dle předepsaného technologického předpisu a zhutnění vrstvy v předepsané tloušťce - zřízení vrstvy bez rozlišení šířky, pokládání vrstvy po etapách, včetně pracovních spar a spojů - úpravu napojení, ukončení - úpravu dilatačních spar včetně předepsané výztuže - nezahrnuje postřiky, nátěry - nezahrnuje úpravu povrchu krytu
P | 12 | 56334 |  | VOZOVKOVÉ VRSTVY ZE ŠTĚRKODRTI TL. DO 200MM | M2 | 582.74 | 0 | 0 | 0 | 2
PP |  |  |  | Včetně provedení průkazních a kontrolních zkoušek na materiál; zhotovení, parametry dle zadávací dokumentace a příslušných ČSN, TKP
VV |  |  |  | Výměna aktivní zóny tloušťka 200 mm, frakce 0/125, míra zhutnění dle vzorového řezu Od km 15,607 do km 15,641 viz. přílohy D.1.1.2 a D.1.1.4 (plocha m2): 582.74=582,740 [A]
TS |  |  |  | - dodání kameniva předepsané kvality a zrnitosti - rozprostření a zhutnění vrstvy v předepsané tloušťce - zřízení vrstvy bez rozlišení šířky, pokládání vrstvy po etapách - nezahrnuje postřiky, nátěry
P | 13 | 56335 |  | VOZOVKOVÉ VRSTVY ZE ŠTĚRKODRTI TL. DO 250MM | M2 | 624.02 | 0 | 0 | 0 | 2
PP |  |  |  | Včetně provedení průkazních a kontrolních zkoušek na materiál; zhotovení, parametry dle zadávací dokumentace a příslušných ČSN, TKP
VV |  |  |  | Konstrukce vozovky tloušťka 150 mm, frakce 0/63, míra zhutnění dle vzorového řezu Od km 15,607 do km 15,641 viz. přílohy D.1.1.2 a D.1.1.4 (plocha m2): 582.74=582,740 [A] rozšíření pod obrubou (s*d*h): (0.6*34.4)*2=41,280 [B] Celkem: A+B=624,020 [C]
TS |  |  |  | - dodání kameniva předepsané kvality a zrnitosti - rozprostření a zhutnění vrstvy v předepsané tloušťce - zřízení vrstvy bez rozlišení šířky, pokládání vrstvy po etapách - nezahrnuje postřiky, nátěry
P | 14 | 56336 | 1 | VOZOVKOVÉ VRSTVY ZE ŠTĚRKODRTI TL. DO 300MM | M2 | 624.02 | 0 | 0 | 0 | 2
PP |  |  |  | Včetně provedení průkazních a kontrolních zkoušek na materiál; zhotovení, parametry dle zadávací dokumentace a příslušných ČSN, TKP
VV |  |  |  | Výměna aktivní zóny tloušťka 300 mm, frakce 0/125, míra zhutnění dle vzorového řezu Od km 15,607 do km 15,641 viz. přílohy D.1.1.2 a D.1.1.4 (plocha m2): 582.74=582,740 [A] rozšíření pod obrubou (s*d*h): 0.6*34.4*2=41,280 [B] Celkem: A+B=624,020 [C]
TS |  |  |  | - dodání kameniva předepsané kvality a zrnitosti - rozprostření a zhutnění vrstvy v předepsané tloušťce - zřízení vrstvy bez rozlišení šířky, pokládání vrstvy po etapách - nezahrnuje postřiky, nátěry
P | 15 | 572123 |  | INFILTRAČNÍ POSTŘIK Z EMULZE DO 1,0KG/M2 | M2 | 582.74 | 0 | 0 | 0 | 2
PP |  |  |  | Včetně provedení průkazních a kontrolních zkoušek na materiál; zhotovení, parametry dle zadávací dokumentace a příslušných ČSN, TKP
VV |  |  |  | K propojení vrstev z asfaltového betonu 0,8kg/m2 Od km 15,607 do km 15,641 viz. přílohy D.1.1.2 a D.1.1.4 (plocha m2): 582.74=582,740 [A]
TS |  |  |  | - dodání všech předepsaných materiálů pro postřiky v předepsaném množství - provedení dle předepsaného technologického předpisu - zřízení vrstvy bez rozlišení šířky, pokládání vrstvy po etapách - úpravu napojení, ukončení
P | 16 | 572214 |  | SPOJOVACÍ POSTŘIK Z MODIFIK EMULZE DO 0,5KG/M2 | M2 | 1165.48 | 0 | 0 | 0 | 2
PP |  |  |  | Včetně provedení průkazních a kontrolních zkoušek na materiál; zhotovení, parametry dle zadávací dokumentace a příslušných ČSN, TKP
VV |  |  |  | Spojovací postřik mezi SMA 11S a ACL 16S (1 vrstva 0,25 kg/m2 a 1 vrstva 0,5 kg/m2) Od km 15,607 do km 15,641 viz. přílohy D.1.1.2 a D.1.1.4 (plocha m2): 582.74*2=1 165,480 [A]
TS |  |  |  | - dodání všech předepsaných materiálů pro postřiky v předepsaném množství - provedení dle předepsaného technologického předpisu - zřízení vrstvy bez rozlišení šířky, pokládání vrstvy po etapách - úpravu napojení, ukončení
P | 17 | 574D78 |  | ASFALTOVÝ BETON PRO LOŽNÍ VRSTVY MODIFIK ACL 22+, 22S TL. 80MM | M2 | 582.74 | 0 | 0 | 0 | 2
PP |  |  |  | Včetně provedení průkazních a kontrolních zkoušek na materiál; zhotovení, parametry dle zadávací dokumentace a příslušných ČSN, TKP
VV |  |  |  | Konstrukce vozovky Od km 15,607 do km 15,641 viz. přílohy D.1.1.2 a D.1.1.4 (plocha m2): 582.74=582,740 [A]
TS |  |  |  | - dodání směsi v požadované kvalitě - očištění podkladu - uložení směsi dle předepsaného technologického předpisu, zhutnění vrstvy v předepsané tloušťce - zřízení vrstvy bez rozlišení šířky, pokládání vrstvy po etapách, včetně pracovních spar a spojů - úpravu napojení, ukončení podél obrubníků, dilatačních zařízení, odvodňovacích proužků, odvodňovačů, vpustí, šachet a pod. - nezahrnuje postřiky, nátěry - nezahrnuje těsnění podél obrubníků, dilatačních zařízení, odvodňovacích proužků, odvodňovačů, vpustí, šachet a pod.
P | 18 | 574E78 |  | ASFALTOVÝ BETON PRO PODKLADNÍ VRSTVY ACP 22+, 22S TL. 80MM | M2 | 582.74 | 0 | 0 | 0 | 2
PP |  |  |  | Včetně provedení průkazních a kontrolních zkoušek na materiál; zhotovení, parametry dle zadávací dokumentace a příslušných ČSN, TKP
VV |  |  |  | Podkladní vrstva krytu Od km 15,607 do km 15,641 viz. přílohy D.1.1.2 a D.1.1.4 (plocha m2): 582.74=582,740 [A]
TS |  |  |  | - dodání směsi v požadované kvalitě - očištění podkladu - uložení směsi dle předepsaného technologického předpisu, zhutnění vrstvy v předepsané tloušťce - zřízení vrstvy bez rozlišení šířky, pokládání vrstvy po etapách, včetně pracovních spar a spojů - úpravu napojení, ukončení podél obrubníků, dilatačních zařízení, odvodňovacích proužků, odvodňovačů, vpustí, šachet a pod. - nezahrnuje postřiky, nátěry - nezahrnuje těsnění podél obrubníků, dilatačních zařízení, odvodňovacích proužků, odvodňovačů, vpustí, šachet a pod.
P | 19 | 574J54 |  | ASFALTOVÝ KOBEREC MASTIXOVÝ MODIFIK SMA 11+, 11S TL. 40MM | M2 | 582.74 | 0 | 0 | 0 | 2
PP |  |  |  | Včetně provedení průkazních a kontrolních zkoušek na materiál; zhotovení, parametry dle zadávací dokumentace a příslušných ČSN, TKP
VV |  |  |  | Konstrukce vozovky kryt Od km 15,607 do km 15,641 viz. přílohy D.1.1.2 a D.1.1.4 (plocha m2): 582.74=582,740 [A]
TS |  |  |  | - dodání směsi v požadované kvalitě - očištění podkladu - uložení směsi dle předepsaného technologického předpisu, zhutnění vrstvy v předepsané tloušťce - zřízení vrstvy bez rozlišení šířky, pokládání vrstvy po etapách, včetně pracovních spar a spojů - úpravu napojení, ukončení podél obrubníků, dilatačních zařízení, odvodňovacích proužků, odvodňovačů, vpustí, šachet a pod. - nezahrnuje postřiky, nátěry - nezahrnuje těsnění podél obrubníků, dilatačních zařízení, odvodňovacích proužků, odvodňovačů, vpustí, šachet a pod.
SD |  | 9 |  | Ostatní konstrukce a práce |  |  |  | 0 | 0 |  | 0 | 0
P | 20 | 915111 |  | VODOROVNÉ DOPRAVNÍ ZNAČENÍ BARVOU HLADKÉ - DODÁVKA A POKLÁDKA | M2 | 42.425 | 0 | 0 | 0 | 2
PP |  |  |  | Včetně provedení průkazních a kontrolních zkoušek na materiál; zhotovení, parametry dle zadávací dokumentace a příslušných ČSN, TKP
VV |  |  |  | Vodorovné dopravní značení Od km 15,607 do km 15,641 viz. přílohy D.1.1.11 (délka*šířka): (71.2+18.9+7.9+7.1+10.9+5.9+10.3+25+10.5+2)*0.25=42,425 [A]
TS |  |  |  | položka zahrnuje: - dodání a pokládku nátěrového materiálu (měří se pouze natíraná plocha) - předznačení a reflexní úpravu
P | 21 | 915211 |  | VODOROVNÉ DOPRAVNÍ ZNAČENÍ PLASTEM HLADKÉ - DODÁVKA A POKLÁDKA | M2 | 42.425 | 0 | 0 | 0 | 2
PP |  |  |  | Včetně provedení průkazních a kontrolních zkoušek na materiál; zhotovení, parametry dle zadávací dokumentace a příslušných ČSN, TKP
VV |  |  |  | Vodorovné dopravní značení Od km 15,607 do km 15,641 viz. přílohy D.1.1.11 (délka*šířka): (71.2+18.9+7.9+7.1+10.9+5.9+10.3+25+10.5+2)*0.25=42,425 [A]
TS |  |  |  | položka zahrnuje: - dodání a pokládku nátěrového materiálu (měří se pouze natíraná plocha) - předznačení a reflexní úpravu
P | 22 | 935842 |  | ŽLABY A RIGOLY DLÁŽDĚNÉ Z BETONOVÝCH DLAŽDIC DO BETONU TL 100MM | M2 | 7.075 | 0 | 0 | 0 | 2
PP
VV |  |  |  | Silniční přídlažba 500/250/100 Od km 15,607 do km 15,641 viz. přílohy D.1.1.2 a D.1.1.4 (délkaxšířka m): (9.1+6.5+8.2+4.5)*0,25=7,075 [A]
TS |  |  |  | položka zahrnuje: - dodání a uložení předepsaného dlažebního materiálu v požadované kvalitě do předepsaného tvaru a v předepsané šířce - dodání a rozprostření lože z předepsaného materiálu v předepsané tloušťce a šířce - úravu napojení a ukončení - vnitrostaveništní i mimostaveništní dopravu - měří se vydlážděná plocha.

## SO 102_102.2_ZH
ASPE10 |  |  |  | Firma: HK | [5 empty] | 3
|  |  |  | Soupis prací objektu |  |  |  |  | 0 | 3
S | Stavba: | 2021-08-05 |  | Modernizace mostu ev. č. 317-005A Choceň |  |  | 102.2_ZH | 0 | 0,00 | 2
O | Objekt: | SO 102 |  | Pozemní komunikace a zpevněné plochy km 15,607 24 do km 15,641 19 | Zatřídění CZ-CPA: |  |  |  | 15,00 | 2
O1 | Rozpočet: | 102.2_ZH |  | Prstenec okružní křižovatky - dlážděný kryt |  |  |  |  | 21,00 | 2
Typ | Poř. číslo | Kód položky | Varianta | Název položky | MJ | Množství | Jednotková cena
[7 empty] | Jednotková | Celkem
0 | 1 | 2 | 3 | 4 | 5 | 6 | 9 | 10
SD |  | 0 |  | Všeobecné konstrukce a práce |  |  |  | 0 | 0 |  | 0 | 0
P | 1 | 014102 | 1 | POPLATKY ZA SKLÁDKU | T | 263.34 | 0 | 0 | 0 | 2
PP |  |  |  | Zemina a kamení (17 05 04) Počítaná hmotnost kámen 2,2t/m3 [Objem z položek x hmotnost]:
VV |  |  |  | Odstranění podkladních vrstev z nestmeleného kameniva Od km 15,613 do km 15,635 viz. přílohy D.1.1.2 a D.1.1.4 (plocha*tloušťka*hmotnost): 126*0.45*2,2=124,740 [D] dle pol.113328 Výměna aktivní zóny (plocha*tloušťka*hmotnost): 126*0.5*2,2=138,600 [B] dle pol.123738 Celkem: D+B=263,340 [E]
TS |  |  |  | zahrnuje veškeré poplatky provozovateli skládky související s uložením odpadu na skládce.
SD |  | 1 |  | Zemní práce |  |  |  | 0 | 0 |  | 0 | 0
P | 2 | 113178 |  | ODSTRAN KRYTU ZPEVNĚNÝCH PLOCH Z DLAŽEB KOSTEK, ODVOZ NA MÍSTO URČENÉ OBJEDNATELEM | M3 | 12.6 | 0 | 0 | 0 | 2
PP |  |  |  | Včetně očištění, odvozu a uložení na místo určené objednatelem bez dalších poplatků. Vzdálenost je pouze předpokládaná a zhotovitel nacení svoji vzdálenost podle toho, kam bude materiál odvážet.
VV |  |  |  | Odstranění krytu stávajícího prstence Od km 15,613 do km 15,635 viz. přílohy D.1.1.2 a D.1.1.4 (plocha*tloušťka): 126*0.10=12,600 [A] bez dalších poplatků
TS |  |  |  | Položka zahrnuje veškerou manipulaci s vybouranou sutí a s vybouranými hmotami vč. uložení na skládku. Nezahrnuje poplatek za skládku, který se vykazuje v položce 0141** (s výjimkou malého množství bouraného materiálu, kde je možné poplatek zahrnout do jednotkové ceny bourání – tento fakt musí být uveden v doplňujícím textu k položce).
P | 3 | 113328 |  | ODSTRAN PODKL ZPEVNĚNÝCH PLOCH Z KAMENIVA NESTMEL, ODVOZ NA SKLÁDKU DLE URČENÍ ZHOTOVITELE | M3 | 64.26 | 0 | 0 | 0 | 2
PP |  |  |  | Včetně odvozu a uložení na skládku určenou zhotovitelem. Vzdálenost je pouze předpokládaná a zhotovitel nacení svoji vzdálenost podle toho, kam bude materiál odvážet.
VV |  |  |  | Odtranění podkladních vrstev z nestmeleného kameniva Od km 15,613 do km 15,635 viz. přílohy D.1.1.2 a D.1.1.4 (plocha*tloušťka): 126*0.51=64,260 [A] souvisí s pol.014102.1
TS |  |  |  | Položka zahrnuje veškerou manipulaci s vybouranou sutí a s vybouranými hmotami vč. uložení na skládku. Nezahrnuje poplatek za skládku, který se vykazuje v položce 0141** (s výjimkou malého množství bouraného materiálu, kde je možné poplatek zahrnout do jednotkové ceny bourání – tento fakt musí být uveden v doplňujícím textu k položce).
P | 4 | 123738 |  | ODKOP PRO SPOD STAVBU SILNIC A ŽELEZNIC TŘ. I, ODVOZ NA SKLÁDKU DLE URČENÍ ZHOTOVITELE | M3 | 63 | 0 | 0 | 0 | 2
PP |  |  |  | Včetně odvozu a uložení na skládku určenou zhotovitelem. Vzdálenost je pouze předpokládaná a zhotovitel nacení svoji vzdálenost podle toho, kam bude materiál odvážet.
VV |  |  |  | Výměna aktivní zóny Od km 15,613 do km 15,635 viz. přílohy D.1.1.2 a D.1.1.4 (plocha*tloušťka): 126*0.5=63,000 [A] souvisí s pol.014102.1
TS |  |  |  | položka zahrnuje: - vodorovná a svislá doprava, přemístění, přeložení, manipulace s výkopkem - kompletní provedení vykopávky nezapažené i zapažené - ošetření výkopiště po celou dobu práce v něm vč. klimatických opatření - ztížení vykopávek v blízkosti podzemního vedení, konstrukcí a objektů vč. jejich dočasného zajištění - ztížení pod vodou, v okolí výbušnin, ve stísněných prostorech a pod. - příplatek za lepivost - těžení po vrstvách, pásech a po jiných nutných částech (figurách) - čerpání vody vč. čerpacích jímek, potrubí a pohotovostní čerpací soupravy (viz ustanovení k pol. 1151,2) - potřebné snížení hladiny podzemní vody - těžení a rozpojování jednotlivých balvanů - vytahování a nošení výkopku - svahování a přesvah. svahů do konečného tvaru, výměna hornin v podloží a v pláni znehodnocené klimatickými vlivy - ruční vykopávky, odstranění kořenů a napadávek - pažení, vzepření a rozepření vč. přepažování (vyjma štětových stěn) - úpravu, ochranu a očištění dna, základové spáry, stěn a svahů - zhutnění podloží, případně i svahů vč. svahování - zřízení stupňů v podloží a lavic na svazích, není-li pro tyto práce zřízena samostatná položka - udržování výkopiště a jeho ochrana proti vodě - odvedení nebo obvedení vody v okolí výkopiště a ve výkopišti - třídění výkopku - veškeré pomocné konstrukce umožňující provedení vykopávky (příjezdy, sjezdy, nájezdy, lešení, podpěr. konstr., přemostění, zpevněné plochy, zakrytí a pod.) - nezahrnuje uložení zeminy (na skládku, do násypu) ani poplatky za skládku, vykazují se v položce č.0141**
P | 5 | 18110 |  | ÚPRAVA PLÁNĚ SE ZHUTNĚNÍM V HORNINĚ TŘ. I | M2 | 126 | 0 | 0 | 0 | 2
PP
VV |  |  |  | přehutnění pod vrstvou aktivní zóny, míra zhutnění dle vzorového řezu souvisí s pol.56336 - výměna aktivní zóny Od km 15,613 do km 15,635 viz. přílohy D.1.1.2 a D.1.1.4 (plocha m2): 126=126,000 [A]
TS |  |  |  | položka zahrnuje úpravu pláně včetně vyrovnání výškových rozdílů. Míru zhutnění určuje projekt.
SD |  | 2 |  | Základy |  |  |  | 0 | 0 |  | 0 | 0
P | 6 | 289971 |  | OPLÁŠTĚNÍ (ZPEVNĚNÍ) Z GEOTEXTILIE | M2 | 194.04 | 0 | 0 | 0 | 2
PP |  |  |  | Včetně provedení průkazních a kontrolních zkoušek na materiál; zhotovení, parametry dle zadávací dokumentace a příslušných ČSN, TKP
VV |  |  |  | Výměna aktivní zóny, vyložení geotextilií min.300g/m2 Od km 15,613 do km 15,635 viz. přílohy D.1.1.2 a D.1.1.4 (plocha m2): (2.2+0.6)*69.3=194,040 [A]
TS |  |  |  | Položka zahrnuje: - dodávku předepsané geotextilie - úpravu, očištění a ochranu podkladu - přichycení k podkladu, případně zatížení - úpravy spojů a zajištění okrajů - úpravy pro odvodnění - nutné přesahy - mimostaveništní a vnitrostaveništní dopravu
SD |  | 5 |  | Komunikace |  |  |  | 0 | 0 |  | 0 | 0
P | 7 | 56145 |  | KAMENIVO ZPEVNĚNÉ CEMENTEM TL. DO 250MM | M2 | 126 | 0 | 0 | 0 | 2
PP |  |  |  | Včetně provedení průkazních a kontrolních zkoušek na materiál; zhotovení, parametry dle zadávací dokumentace a příslušných ČSN, TKP
VV |  |  |  | Podkladní vrstva Od km 15,613 do km 15,635 viz. přílohy D.1.1.2 a D.1.1.4 (plocha m2): 126=126,000 [A]
TS |  |  |  | - dodání směsi v požadované kvalitě - očištění podkladu - uložení směsi dle předepsaného technologického předpisu a zhutnění vrstvy v předepsané tloušťce - zřízení vrstvy bez rozlišení šířky, pokládání vrstvy po etapách, včetně pracovních spar a spojů - úpravu napojení, ukončení - úpravu dilatačních spar včetně předepsané výztuže - nezahrnuje postřiky, nátěry - nezahrnuje úpravu povrchu krytu
P | 8 | 56334 |  | VOZOVKOVÉ VRSTVY ZE ŠTĚRKODRTI TL. DO 200MM | M2 | 195.3 | 0 | 0 | 0 | 2
PP |  |  |  | Včetně provedení průkazních a kontrolních zkoušek na materiál; zhotovení, parametry dle zadávací dokumentace a příslušných ČSN, TKP
VV |  |  |  | Konstrukce vozovky tloušťka 200 mm, frakce 0/63, míra zhutnění dle vzorového řezu Od km 15,613 do km 15,635 viz. přílohy D.1.1.2 a D.1.1.4 (plocha m2): 126=126,000 [A] rozšíření pod obrubou (s*d*h): 0.55*126=69,300 [B] Celkem: A+B=195,300 [C]
TS |  |  |  | - dodání kameniva předepsané kvality a zrnitosti - rozprostření a zhutnění vrstvy v předepsané tloušťce - zřízení vrstvy bez rozlišení šířky, pokládání vrstvy po etapách - nezahrnuje postřiky, nátěry
P | 9 | 56334 | 1 | VOZOVKOVÉ VRSTVY ZE ŠTĚRKODRTI TL. DO 200MM | M2 | 126 | 0 | 0 | 0 | 2
PP |  |  |  | Včetně provedení průkazních a kontrolních zkoušek na materiál; zhotovení, parametry dle zadávací dokumentace a příslušných ČSN, TKP
VV |  |  |  | Výměna aktivní zóny tloušťka 200 mm, frakce 0/125, míra zhutnění dle vzorového řezu Od km 15,613 do km 15,635 viz. přílohy D.1.1.2 a D.1.1.4 (plocha m2): 126=126,000 [A]
TS |  |  |  | - dodání kameniva předepsané kvality a zrnitosti - rozprostření a zhutnění vrstvy v předepsané tloušťce - zřízení vrstvy bez rozlišení šířky, pokládání vrstvy po etapách - nezahrnuje postřiky, nátěry
P | 10 | 56336 | 1 | VOZOVKOVÉ VRSTVY ZE ŠTĚRKODRTI TL. DO 300MM | M2 | 195.3 | 0 | 0 | 0 | 2
PP |  |  |  | Včetně provedení průkazních a kontrolních zkoušek na materiál; zhotovení, parametry dle zadávací dokumentace a příslušných ČSN, TKP
VV |  |  |  | Výměna aktivní zóny tloušťka 300 mm, frakce 0/125, míra zhutnění dle vzorového řezu Od km 15,613 do km 15,635 viz. přílohy D.1.1.2 a D.1.1.4 (plocha m2): 126=126,000 [A] rozšířšní pod obrubou (s*d*h): 0.55*126=69,300 [B] Celkem: A+B=195,300 [C]
TS |  |  |  | - dodání kameniva předepsané kvality a zrnitosti - rozprostření a zhutnění vrstvy v předepsané tloušťce - zřízení vrstvy bez rozlišení šířky, pokládání vrstvy po etapách - nezahrnuje postřiky, nátěry
P | 11 | 58212 |  | DLÁŽDĚNÉ KRYTY Z VELKÝCH KOSTEK DO LOŽE Z MC | M2 | 126 | 0 | 0 | 0 | 2
PP |  |  |  | Včetně provedení průkazních a kontrolních zkoušek na materiál; zhotovení, parametry dle zadávací dokumentace a příslušných ČSN, TKP
VV |  |  |  | Žulová dlažba DL, tloušťka 160 mm Od km 15,613 do km 15,635 viz. přílohy D.1.1.2 a D.1.1.4 (plocha m2): 126=126,000 [A]
TS |  |  |  | - dodání dlažebního materiálu v požadované kvalitě, dodání materiálu pro předepsané lože v tloušťce předepsané dokumentací a pro předepsanou výplň spar - očištění podkladu - uložení dlažby dle předepsaného technologického předpisu včetně předepsané podkladní vrstvy a předepsané výplně spar - zřízení vrstvy bez rozlišení šířky, pokládání vrstvy po etapách - úpravu napojení, ukončení podél obrubníků, dilatačních zařízení, odvodňovacích proužků, odvodňovačů, vpustí, šachet a pod., nestanoví-li zadávací dokumentace jinak - nezahrnuje postřiky, nátěry - nezahrnuje těsnění podél obrubníků, dilatačních zařízení, odvodňovacích proužků, odvodňovačů, vpustí, šachet a pod.

## SO 102_102.3_ZV
ASPE10 |  |  |  | Firma: HK | [5 empty] | 3
|  |  |  | Soupis prací objektu |  |  |  |  | 0 | 3
S | Stavba: | 2021-08-05 |  | Modernizace mostu ev. č. 317-005A Choceň |  |  | 102.3_ZV | 0 | 0,00 | 2
O | Objekt: | SO 102 |  | Pozemní komunikace a zpevněné plochy km 15,607 24 do km 15,641 19 | Zatřídění CZ-CPA: |  |  |  | 15,00 | 2
O1 | Rozpočet: | 102.3_ZV |  | Chodník - předláždění stávajícího stavu |  |  |  |  | 21,00 | 2
Typ | Poř. číslo | Kód položky | Varianta | Název položky | MJ | Množství | Jednotková cena
[7 empty] | Jednotková | Celkem
0 | 1 | 2 | 3 | 4 | 5 | 6 | 9 | 10
SD |  | 5 |  | Komunikace |  |  |  | 0 | 0 |  | 0 | 0
P | 1 | 587206 |  | PŘEDLÁŽDĚNÍ KRYTU Z BETONOVÝCH DLAŽDIC SE ZÁMKEM | M2 | 35.1 | 0 | 0 | 0 | 2
PP |  |  |  | Včetně provedení průkazních a kontrolních zkoušek na materiál; zhotovení, parametry dle zadávací dokumentace a příslušných ČSN, TKP
VV |  |  |  | Chodník - předláždění krytu stávajícího stavu km 15,641 (ul. Nábřeží) (plocha m2): (16+19.1)=35,100 [A] Počítáno s dokupem 50% krytu
TS |  |  |  | - pod pojmem *předláždění* se rozumí rozebrání stávající dlažby a pokládka dlažby ze stávajícího dlažebního materiálu (bez dodávky nového) - zahrnuje nezbytnou manipulaci s tímto materiálem (nakládání, doprava, složení, očištění) - dodání a rozprostření materiálu pro lože a jeho tloušťku předepsanou dokumentací a pro předepsanou výplň spar - eventuelní doplnění plochy s použitím nového materiálu se vykazuje v položce č.582

## SO 102_102.4_ZH
ASPE10 |  |  |  | Firma: HK | [5 empty] | 3
|  |  |  | Soupis prací objektu |  |  |  |  | 0 | 3
S | Stavba: | 2021-08-05 |  | Modernizace mostu ev. č. 317-005A Choceň |  |  | 102.4_ZH | 0 | 0,00 | 2
O | Objekt: | SO 102 |  | Pozemní komunikace a zpevněné plochy km 15,607 24 do km 15,641 19 | Zatřídění CZ-CPA: |  |  |  | 15,00 | 2
O1 | Rozpočet: | 102.4_ZH |  | Obrubníky |  |  |  |  | 21,00 | 2
Typ | Poř. číslo | Kód položky | Varianta | Název položky | MJ | Množství | Jednotková cena
[7 empty] | Jednotková | Celkem
0 | 1 | 2 | 3 | 4 | 5 | 6 | 9 | 10
SD |  | 0 |  | Všeobecné konstrukce a práce |  |  |  | 0 | 0 |  | 0 | 0
P | 1 | 014102 | 2 | POPLATKY ZA SKLÁDKU | T | 27.031 | 0 | 0 | 0 | 2
PP |  |  |  | Obruby-beton 2,3 t/m3
VV |  |  |  | Odstranění silniční obruby Od km 15,607 do km 15,641 viz. přílohy D.1.1.2 a D.1.1.4 (délka*tloušťka*hmotnost): (56.7+3.35+5.1+6.15+7.05)*0.15*2,3=27,031 [A] dle pol.113524
TS |  |  |  | zahrnuje veškeré poplatky provozovateli skládky související s uložením odpadu na skládce.
SD |  | 1 |  | Zemní práce |  |  |  | 0 | 0 |  | 0 | 0
P | 2 | 113524 |  | ODSTRANĚNÍ CHODNÍKOVÝCH A SILNIČNÍCH OBRUBNÍKŮ BETONOVÝCH, ODVOZ NA SKLÁDKU DLE URČENÍ ZHOTOVITELE | M | 78.35 | 0 | 0 | 0 | 2
PP |  |  |  | Včetně odvozu a uložení na skládku určenou zhotovitelem. Vzdálenost je pouze předpokládaná a zhotovitel nacení svoji vzdálenost podle toho, kam bude materiál odvážet.
VV |  |  |  | Odstranění silniční obruby Od km 15,607 do km 15,641 viz. přílohy D.1.1.2 a D.1.1.4 (délka m): 56.7+3.35+5.1+6.15+7.05=78,350 [A] souvisí s pol.014102.2
TS |  |  |  | Položka zahrnuje veškerou manipulaci s vybouranou sutí a s vybouranými hmotami vč. uložení na skládku. Nezahrnuje poplatek za skládku, který se vykazuje v položce 0141** (s výjimkou malého množství bouraného materiálu, kde je možné poplatek zahrnout do jednotkové ceny bourání – tento fakt musí být uveden v doplňujícím textu k položce).
SD |  | 9 |  | Ostatní konstrukce a práce |  |  |  | 0 | 0 |  | 0 | 0
P | 3 | 917224 |  | SILNIČNÍ A CHODNÍKOVÉ OBRUBY Z BETONOVÝCH OBRUBNÍKŮ ŠÍŘ 150MM | M | 78.35 | 0 | 0 | 0 | 2
PP |  |  |  | Včetně provedení průkazních a kontrolních zkoušek na materiál; zhotovení, parametry dle zadávací dokumentace a příslušných ČSN, TKP
VV |  |  |  | Obrubník silniční - betonový - 150/250/1000 výška podstupnice 0,12 m Od km 15,607 do km 15,641 viz. přílohy D.1.1.2 a D.1.1.4 (délka m): 56.7+3.35+5.1+6.15+7.05=78,350 [A]
TS |  |  |  | Položka zahrnuje: dodání a pokládku betonových obrubníků o rozměrech předepsaných zadávací dokumentací betonové lože i boční betonovou opěrku.
P | 4 | 91726 |  | KO OBRUBNÍKY BETONOVÉ | M | 69.3 | 0 | 0 | 0 | 2
PP |  |  |  | Včetně provedení průkazních a kontrolních zkoušek na materiál; zhotovení, parametry dle zadávací dokumentace a příslušných ČSN, TKP
VV |  |  |  | Obrubník pro okružní křižovatku - betonový 300/159/600 Od km 15,613 do km 15,635 viz. přílohy D.1.1.2 a D.1.1.4 (délka m): 69.3=69,300 [A]
TS |  |  |  | Položka zahrnuje: dodání a pokládku betonových obrubníků o rozměrech předepsaných zadávací dokumentací betonové lože i boční betonovou opěrku.

## SO 102_102.5_ZH
ASPE10 |  |  |  | Firma: HK | [5 empty] | 3
|  |  |  | Soupis prací objektu |  |  |  |  | 0 | 3
S | Stavba: | 2021-08-05 |  | Modernizace mostu ev. č. 317-005A Choceň |  |  | 102.5_ZH | 0 | 0,00 | 2
O | Objekt: | SO 102 |  | Pozemní komunikace a zpevněné plochy km 15,607 24 do km 15,641 19 | Zatřídění CZ-CPA: |  |  |  | 15,00 | 2
O1 | Rozpočet: | 102.5_ZH |  | Odvodnění - trativod, uliřní vpusti, přípojky |  |  |  |  | 21,00 | 2
Typ | Poř. číslo | Kód položky | Varianta | Název položky | MJ | Množství | Jednotková cena
[7 empty] | Jednotková | Celkem
0 | 1 | 2 | 3 | 4 | 5 | 6 | 9 | 10
SD |  | 0 |  | Všeobecné konstrukce a práce |  |  |  | 0 | 0 |  | 0 | 0
P | 1 | 014102 | 1 | POPLATKY ZA SKLÁDKU | T | 31.966 | 0 | 0 | 0 | 2
PP |  |  |  | zemina 1,9T na m3
VV |  |  |  | Uliční vpusťi km 15,6111.2*1.2*1.8*1,9=4,925 [K] dle pol.131738 Přípojky uličních vpustí: Od km 15,607 do km 15,641 1.2*1.2*7.8*1,9=21,341 [D] dle pol.132738 Trativody:0.5*0.4*15*1,9=5,700 [C] dle pol.132738 Celkem: K+D+C=31,966 [L]
TS |  |  |  | zahrnuje veškeré poplatky provozovateli skládky související s uložením odpadu na skládce.
P | 2 | 014102 | 2 | POPLATKY ZA SKLÁDKU | T | 1.67 | 0 | 0 | 0 | 2
PP |  |  |  | prostý beton (17 01 02); 2,3T na m3, UV 0,5T/ks, potrubí 0,15T/ks
VV |  |  |  | Odstranění stávajících uličních vpustí km 15,611 (pošet kusů): 1*0.5=0,500 [A] Přípojky uličních vpustí: Od km 15,607 do km 15,641 viz. přílohy D.1.1.2 a D.1.1.4 (délka m): 7.8*0.15=1,170 [B] Celkem: A+B=1,670 [L]
TS |  |  |  | zahrnuje veškeré poplatky provozovateli skládky související s uložením odpadu na skládce.
SD |  | 1 |  | Zemní práce |  |  |  | 0 | 0 |  | 0 | 0
P | 3 | 131738 |  | HLOUBENÍ JAM ZAPAŽ I NEPAŽ TŘ. I, ODVOZ NA SKLÁDKU DLE URČENÍ ZHOTOVITELE | M3 | 2.592 | 0 | 0 | 0 | 2
PP |  |  |  | Včetně odvozu a uložení na skládku určenou zhotovitelem. Vzdálenost je pouze předpokládaná a zhotovitel nacení svoji vzdálenost podle toho, kam bude materiál odvážet.
VV |  |  |  | Viz.výkres D.1.1.2 (délka*šířka*výška) Výkopy okolo inženýrských sítí se musí provádět ručně Uliční vpusťi km 15,6111.2*1.2*1.8=2,592 [K] souvisí s pol.014102.1
TS |  |  |  | položka zahrnuje: - vodorovná a svislá doprava, přemístění, přeložení, manipulace s výkopkem - kompletní provedení vykopávky nezapažené i zapažené - ošetření výkopiště po celou dobu práce v něm vč. klimatických opatření - ztížení vykopávek v blízkosti podzemního vedení, konstrukcí a objektů vč. jejich dočasného zajištění - ztížení pod vodou, v okolí výbušnin, ve stísněných prostorech a pod. - příplatek za lepivost - těžení po vrstvách, pásech a po jiných nutných částech (figurách) - čerpání vody vč. čerpacích jímek, potrubí a pohotovostní čerpací soupravy (viz ustanovení k pol. 1151,2) - potřebné snížení hladiny podzemní vody - těžení a rozpojování jednotlivých balvanů - vytahování a nošení výkopku - svahování a přesvah. svahů do konečného tvaru, výměna hornin v podloží a v pláni znehodnocené klimatickými vlivy - ruční vykopávky, odstranění kořenů a napadávek - pažení, vzepření a rozepření vč. přepažování (vyjma štětových stěn) - úpravu, ochranu a očištění dna, základové spáry, stěn a svahů - odvedení nebo obvedení vody v okolí výkopiště a ve výkopišti - třídění výkopku - veškeré pomocné konstrukce umožňující provedení vykopávky (příjezdy, sjezdy, nájezdy, lešení, podpěr. konstr., přemostění, zpevněné plochy, zakrytí a pod.) - nezahrnuje uložení zeminy (na skládku, do násypu) ani poplatky za skládku, vykazují se v položce č.0141**
P | 4 | 132738 |  | HLOUBENÍ RÝH ŠÍŘ DO 2M PAŽ I NEPAŽ TŘ. I,ODVOZ NA SKLÁDKU DLE URČENÍ ZHOTOVITELE | M3 | 14.232 | 0 | 0 | 0 | 2
PP |  |  |  | Včetně odvozu a uložení na skládku určenou zhotovitelem. Vzdálenost je pouze předpokládaná a zhotovitel nacení svoji vzdálenost podle toho, kam bude materiál odvážet.
VV |  |  |  | viz. přílohy D.1.1.2 a D.1.1.4 Výkopy okolo inženýrských sítí se musí provádět ručně Přípojky uličních vpustí: Od km 15,607 do km 15,641 1.2*1.2*7.8=11,232 [D] Trativody:0.5*0.4*15=3,000 [C] Celkem: D+C=14,232 [E] souvisí s pol.014102.1
TS |  |  |  | položka zahrnuje: - vodorovná a svislá doprava, přemístění, přeložení, manipulace s výkopkem - kompletní provedení vykopávky nezapažené i zapažené - ošetření výkopiště po celou dobu práce v něm vč. klimatických opatření - ztížení vykopávek v blízkosti podzemního vedení, konstrukcí a objektů vč. jejich dočasného zajištění - ztížení pod vodou, v okolí výbušnin, ve stísněných prostorech a pod. - příplatek za lepivost - těžení po vrstvách, pásech a po jiných nutných částech (figurách) - čerpání vody vč. čerpacích jímek, potrubí a pohotovostní čerpací soupravy (viz ustanovení k pol. 1151,2) - potřebné snížení hladiny podzemní vody - těžení a rozpojování jednotlivých balvanů - vytahování a nošení výkopku - svahování a přesvah. svahů do konečného tvaru, výměna hornin v podloží a v pláni znehodnocené klimatickými vlivy - ruční vykopávky, odstranění kořenů a napadávek - pažení, vzepření a rozepření vč. přepažování (vyjma štětových stěn) - úpravu, ochranu a očištění dna, základové spáry, stěn a svahů - odvedení nebo obvedení vody v okolí výkopiště a ve výkopišti - třídění výkopku - veškeré pomocné konstrukce umožňující provedení vykopávky (příjezdy, sjezdy, nájezdy, lešení, podpěr. konstr., přemostění, zpevněné plochy, zakrytí a pod.) - nezahrnuje uložení zeminy (na skládku, do násypu) ani poplatky za skládku, vykazují se v položce č.0141**
P | 5 | 17481 |  | ZÁSYP JAM A RÝH Z NAKUPOVANÝCH MATERIÁLŮ | M3 | 4.524 | 0 | 0 | 0 | 2
PP |  |  |  | štěrkopísek frakce 0-32
VV |  |  |  | viz. D.1.1.2, D.1.1.4 Uliční vpusťi km 15,6111.2*1.2*0.8=1,152 [K] Přípojky uličních vpustí: Od km 15,607 do km 15,641 1.2*0.2*7.8=1,872 [D] Trativody:0.5*0.2*15=1,500 [C] Celkem: K+D+C=4,524 [L]
TS |  |  |  | položka zahrnuje: - kompletní provedení zemní konstrukce včetně nákupu a dopravy materiálu dle zadávací dokumentace - úprava ukládaného materiálu vlhčením, tříděním, promícháním nebo vysoušením, příp. jiné úpravy za účelem zlepšení jeho mech. vlastností - hutnění i různé míry hutnění - ošetření úložiště po celou dobu práce v něm vč. klimatických opatření - ztížení v okolí vedení, konstrukcí a objektů a jejich dočasné zajištění - ztížení provádění vč. hutnění ve ztížených podmínkách a stísněných prostorech - ztížené ukládání sypaniny pod vodu - ukládání po vrstvách a po jiných nutných částech (figurách) vč. dosypávek - spouštění a nošení materiálu - výměna částí zemní konstrukce znehodnocené klimatickými vlivy - udržování úložiště a jeho ochrana proti vodě - odvedení nebo obvedení vody v okolí úložiště a v úložišti - veškeré pomocné konstrukce umožňující provedení zemní konstrukce (příjezdy, sjezdy, nájezdy, lešení, podpěrné konstrukce, přemostění, zpevněné plochy, zakrytí a pod.)
P | 6 | 17581 |  | OBSYP POTRUBÍ A OBJEKTŮ Z NAKUPOVANÝCH MATERIÁLŮ | M3 | 1.686 | 0 | 0 | 0 | 2
PP |  |  |  | štěrkopísek frakce 0-32
VV |  |  |  | viz. D.1.1.2 , D.1.1.4 Přípojky uličních vpustí: Od km 15,607 do km 15,641 1.2*0.1*7.8=0,936 [D] Trativody:0.5*0.1*15=0,750 [C] Celkem: D+C=1,686 [E]
TS |  |  |  | položka zahrnuje: - kompletní provedení zemní konstrukce včetně nákupu a dopravy materiálu dle zadávací dokumentace - úprava ukládaného materiálu vlhčením, tříděním, promícháním nebo vysoušením, příp. jiné úpravy za účelem zlepšení jeho mech. vlastností - hutnění i různé míry hutnění - ošetření úložiště po celou dobu práce v něm vč. klimatických opatření - ztížení v okolí vedení, konstrukcí a objektů a jejich dočasné zajištění - ztížení provádění vč. hutnění ve ztížených podmínkách a stísněných prostorech - ztížené ukládání sypaniny pod vodu - ukládání po vrstvách a po jiných nutných částech (figurách) vč. dosypávek - spouštění a nošení materiálu - výměna částí zemní konstrukce znehodnocené klimatickými vlivy - ruční hutnění a výplň jam a prohlubní v podloží - úprava, očištění, ochrana a zhutnění podloží - svahování, hutnění a uzavírání povrchů svahů - zřízení lavic na svazích - udržování úložiště a jeho ochrana proti vodě - odvedení nebo obvedení vody v okolí úložiště a v úložišti - veškeré pomocné konstrukce umožňující provedení zemní konstrukce (příjezdy, sjezdy, nájezdy, lešení, podpěrné konstrukce, přemostění, zpevněné plochy, zakrytí a pod.) - zemina vytlačená potrubím o DN do 180mm se od kubatury obsypů neodečítá
SD |  | 2 |  | Základy |  |  |  | 0 | 0 |  | 0 | 0
P | 7 | 212635 |  | TRATIVODY KOMPL Z TRUB Z PLAST HM DN DO 150MM, RÝHA TŘ I | M | 15 | 0 | 0 | 0 | 2
PP |  |  |  | Včetně provedení průkazních a kontrolních zkoušek na materiál; zhotovení, parametry dle zadávací dokumentace a příslušných ČSN, TKP DRENÁŽ, TROUBA DN 150, SN 8, ČÁSTEČNĚ PERFOROVANÁ,MATERIÁL A VLASTNOSTI POTRUBÍ MUSÍ BÝT V SOULADU S ČSN EN 1452-2, TP 83 SKLON TRATIVODU MIN.0,5% PROVEDENÍ TRATIVODU: · OBSYP ŠTĚRKOPÍSEK Ge (ŠPb), 8/32 DLE ČSN 73 6126-1 · NETKANÁ GEOTEXTILIE 300g/m2, VIZ.POZNÁMKA 4. · LOŽE ZE ŠTĚRKODRTI Ge (ŠPb), 0/22, ČSN 73 6126-1 · PŘI KŘÍŽENÍ TRATIVODU S PLYNOVODEM BUDE TRATIVOD VE VZDÁLENOSTI 1,0 M OD MÍSTA KŘÍŽENÍ PROVEDEN Z UZAVŘENÉHO (NEPERFOROVANÉHO) POTRUBÍ.
VV |  |  |  | Podélný trativod, průměr 150 mm Od km 15,607 do km 15,641 viz. přílohy D.1.1.2 a D.1.1.4 (délka m): 15=15,000 [A]
TS |  |  |  | Položka platí pro kompletní konstrukce trativodů a zahrnuje zejména: - výkop rýhy předepsaného tvaru v dané třídě těžitelnosti, výplň, zásyp trativodu včetně dopravy, uložení přebytečného materiálu, dodávky předepsaného materiálu pro výplň a zásyp - zřízení spojovací vrstvy - zřízení podkladu a lože trativodu z předepsaného materiálu - dodávka a uložení trativodu předepsaného materiálu a profilu - obsyp trativodu předepsaným materiálem - ukončení trativodu zaústěním do potrubí nebo vodoteče, případně vybudování ukončujícího objektu (kapličky) dle VL - veškerý materiál, výrobky a polotovary, včetně mimostaveništní a vnitrostaveništní dopravy - nezahrnuje opláštění z geotextilie, fólie
SD |  | 8 |  | Potrubí |  |  |  | 0 | 0 |  | 0 | 0
P | 8 | 87434 |  | POTRUBÍ Z TRUB PLASTOVÝCH ODPADNÍCH DN DO 200MM | M | 7.8 | 0 | 0 | 0 | 2
PP |  |  |  | Přípojky včetně provedení navrtávky dle stadartů správce sítě.
VV |  |  |  | Přípojky uličních vpustí: Od km 15,607 do km 15,641 viz. přílohy D.1.1.2 a D.1.1.4 (délka m): 7.8=7,800 [A]
TS |  |  |  | položky pro zhotovení potrubí platí bez ohledu na sklon zahrnuje: - výrobní dokumentaci (včetně technologického předpisu) - dodání veškerého trubního a pomocného materiálu (trouby, trubky, tvarovky, spojovací a těsnící materiál a pod.), podpěrných, závěsných a upevňovacích prvků, včetně potřebných úprav - úprava a příprava podkladu a podpěr, očištění a ošetření podkladu a podpěr - zřízení plně funkčního potrubí, kompletní soustavy, podle příslušného technologického předpisu - zřízení potrubí i jednotlivých částí po etapách, včetně pracovních spar a spojů, pracovního zaslepení konců a pod. - úprava prostupů, průchodů šachtami a komorami, okolí podpěr a vyústění, zaústění, napojení, vyvedení a upevnění odpad. výustí - ochrana potrubí nátěrem (vč. úpravy povrchu), případně izolací, nejsou-li tyto práce předmětem jiné položky - úprava, očištění a ošetření prostoru kolem potrubí - položky platí pro práce prováděné v prostoru zapaženém i nezapaženém a i v kolektorech, chráničkách - položky zahrnují i práce spojené s nutnými obtoky, převáděním a čerpáním vody nezahrnuje zkoušky vodotěsnosti a televizní prohlídku
P | 9 | 89712 |  | VPUSŤ KANALIZAČNÍ ULIČNÍ KOMPLETNÍ Z BETONOVÝCH DÍLCŮ | KUS | 1 | 0 | 0 | 0 | 2
PP
VV |  |  |  | Uliční vpusťi km 15,611 viz. příloha D.1.1.2 1-krát rekonstrukce stávající vpusti: 1=1,000 [A]
TS |  |  |  | položka zahrnuje: - dodávku a osazení předepsaných dílů včetně mříže - výplň, těsnění a tmelení spar a spojů, - opatření povrchů betonu izolací proti zemní vlhkosti v částech, kde přijdou do styku se zeminou nebo kamenivem, - předepsané podkladní konstrukce
P | 10 | 89921 |  | VÝŠKOVÁ ÚPRAVA POKLOPŮ | KUS | 1 | 0 | 0 | 0 | 2
PP |  |  |  | Výškové vyrovnání 1 kusů poklopu kanalizace a 1 uličních vpustí
VV |  |  |  | Výšková úprava znaků inženýrských síťí km 0,019 kanalizační šachta viz. příloha D.1.1.2 ( 1x šachta): 1=1,000 [A]
TS |  |  |  | - položka výškové úpravy zahrnuje všechny nutné práce a materiály pro zvýšení nebo snížení zařízení (včetně nutné úpravy stávajícího povrchu vozovky nebo chodníku).
P | 11 | 969234 |  | VYBOURÁNÍ POTRUBÍ DN DO 200MM KANALIZAČ | M | 7.8 | 0 | 0 | 0 | 2
PP
VV |  |  |  | Přípojky uličních vpustí: Od km 15,607 do km 15,641 viz. přílohy D.1.1.2 a D.1.1.4 (délka m): 7.8=7,800 [A] souvisí s pol.014102.2
TS |  |  |  | - položka zahrnuje veškerou manipulaci s vybouranou sutí a hmotami včetně uložení na skládku. Nezahrnuje poplatek za skládku, který se vykazuje v položce 0141** (s výjimkou malého množství bouraného materiálu, kde je možné poplatek zahrnout do jednotkové ceny bourání – tento fakt musí být uveden v doplňujícím textu k položce) - položka zahrnuje veškeré další práce plynoucí z technologického předpisu a z platných předpisů
SD |  | 9 |  | Ostatní konstrukce a práce |  |  |  | 0 | 0 |  | 0 | 0
P | 12 | 96687 |  | VYBOURÁNÍ ULIČNÍCH VPUSTÍ KOMPLETNÍCH | KUS | 1 | 0 | 0 | 0 | 2
PP
VV |  |  |  | Odstranění stávající uliční vpusti km 15,611 viz. příloha D.1.1.2 (kusů): 1=1,000 [A] souvisí s pol.014102.2
TS |  |  |  | - položka zahrnuje veškerou manipulaci s vybouranou sutí a hmotami včetně uložení na skládku. Nezahrnuje poplatek za skládku, který se vykazuje v položce 0141** (s výjimkou malého množství bouraného materiálu, kde je možné poplatek zahrnout do jednotkové ceny bourání – tento fakt musí být uveden v doplňujícím textu k položce) - položka zahrnuje veškeré další práce plynoucí z technologického předpisu a z platných předpisů

## SO 102_102.6_ZV
ASPE10 |  |  |  | Firma: HK | [5 empty] | 3
|  |  |  | Soupis prací objektu |  |  |  |  | 0 | 3
S | Stavba: | 2021-08-05 |  | Modernizace mostu ev. č. 317-005A Choceň |  |  | 102.6_ZV | 0 | 0,00 | 2
O | Objekt: | SO 102 |  | Pozemní komunikace a zpevněné plochy km 15,607 24 do km 15,641 19 | Zatřídění CZ-CPA: |  |  |  | 15,00 | 2
O1 | Rozpočet: | 102.6_ZV |  | Ulice Jungmannova - km 0,022 |  |  |  |  | 21,00 | 2
Typ | Poř. číslo | Kód položky | Varianta | Název položky | MJ | Množství | Jednotková cena
[7 empty] | Jednotková | Celkem
0 | 1 | 2 | 3 | 4 | 5 | 6 | 9 | 10
SD |  | 0 |  | Všeobecné konstrukce a práce |  |  |  | 0 | 0 |  | 0 | 0
P | 1 | 014102 | 1 | POPLATKY ZA SKLÁDKU | T | 118.641 | 0 | 0 | 0 | 2
PP |  |  |  | Zemina a kamení (17 05 04) Počítaná hmotnost zeminy 1,9t/m3, kámen 2,2t/m3 [Objem z položek x hmotnost]:
VV |  |  |  | Odstranění podkladních vrstev z nestmeleného kameniva km 0,022 viz. přílohy D.1.1.2 a D.1.1.4 (plocha*tloušťka*hmotnost): 31.9*0.22*2,2=15,440 [A] dle pol.113328 rozšíření pod obrubou (s*d): (30)*0.3*0.2*2,2=3,960 [B] dle pol.113328 Výměna aktivní zóny (plocha*tloušťka*hmotnost): 20.7*0.5*2,2=22,770 [D] dle pol.123738 Uliční vpusťi km 0,02831 1.2*1.2*1.9=2,736 [K] dle pol.131738 Nová šachta napojení kanalizace km 0,0260 (počet kusů): 0.9*0.9*0.8*1,9=1,231 [L] dle pol.131738 Přípojky uličních vpustí: Od km 15,607 do km 15,641 1.2*1.2*24*1,9=65,664 [M] dle pol.132738 Trativody:0.5*0.4*18*1,9=6,840 [C] dle pol.212635 Celkem: A+B+D+K+L+M+C=118,641 [N]
TS |  |  |  | zahrnuje veškeré poplatky provozovateli skládky související s uložením odpadu na skládce.
P | 2 | 014102 | 2 | POPLATKY ZA SKLÁDKU | T | 69.103 | 0 | 0 | 0 | 2
PP |  |  |  | prostý beton (17 01 02); 2,3T na m3, UV 0,5T/ks, potrubí 0,15T/ks
VV |  |  |  | Silniční přídlažba 500/250/100 uložení stávající km 0,022 viz. přílohy D.1.1.2 a D.1.1.4 (délka*tloušťka*hmotnost): (11+17.3+9.1+3.1)*0.25*2=20,250 [B] dle pol.113524 Odstranění silniční obruby km 0,022 viz. přílohy D.1.1.2 a D.1.1.4 (délka*tloušťka*hmotnost): (11.2+16.8+14)*0.15*2=12,600 [C] dle pol.113524.1 Odstranění stávajících uličních vpustí km 0,02831 (pošet kusů): 1*0.5=0,500 [A] dle pol.96687 Přípojky uliční vpusti: Od km 0,025 do km 0,04031 viz. přílohy D.1.1.2 a D.1.1.4 (délka m): (18+6)*0.15=3,600 [D] dle pol.969234 Celkem: A+B+B+C+D=57,200 [E] Odstranění stávajícího dlážděného krytu(beton) km 0,022 viz. přílohy D.1.1.2 a D.1.1.4 (plocha*tloušťka*hmotnost): 20.7*0.25*2.3=11,903 [F] dle pol.113188 E+F=69,103 [G]
TS |  |  |  | zahrnuje veškeré poplatky provozovateli skládky související s uložením odpadu na skládce.
P | 3 | 014102 | 4 | POPLATKY ZA SKLÁDKU | T | 37.757 | 0 | 0 | 0 | 2
PP |  |  |  | Vvyfrézovaný asfaltový materiál 2,4t/m3 [Objem z položek x hmotnost]:
VV |  |  |  | Odstranění podkladních asfaltových vrstev km 0,022 viz. přílohy D.1.1.2 a D.1.1.4 (plocha*tloušťka*hmotnost): 31.9*0.18*2.4=13,781 [A] dle pol.113138 Frézování asfaltových vrstev km 0,022 viz. přílohy D.1.1.2 a D.1.1.4 (plocha*tloušťka): 31.9*2*0.05*2.4=7,656 [B] dle pol.113728 Výškové vyrovnání vozovky ul. Jungmannova 68*2*0.05*2.4=16,320 [D] dle pol.113728 Celkem: A+B+D=37,757 [E]
TS |  |  |  | zahrnuje veškeré poplatky provozovateli skládky související s uložením odpadu na skládce.
SD |  | 1 |  | Zemní práce |  |  |  | 0 | 0 |  | 0 | 0
P | 4 | 113138 |  | ODSTRANĚNÍ KRYTU ZPEVNĚNÝCH PLOCH S ASFALT POJIVEM, ODVOZ NA SKLÁDKU DLE URČENÍ ZHOTOVITELE | M3 | 5.742 | 0 | 0 | 0 | 2
PP |  |  |  | Včetně odvozu a uložení na skládku určenou zhotovitelem. Vzdálenost je pouze předpokládaná a zhotovitel nacení svoji vzdálenost podle toho, kam bude materiál odvážet.
VV |  |  |  | Odstraněn podkladních asfaltových vrstev km 0,022 viz. přílohy D.1.1.2 a D.1.1.4 (plocha*tloušťka): 31.9*0.18=5,742 [A] souvisí s pol.014102.4
TS |  |  |  | Položka zahrnuje veškerou manipulaci s vybouranou sutí a s vybouranými hmotami vč. uložení na skládku. Nezahrnuje poplatek za skládku, který se vykazuje v položce 0141** (s výjimkou malého množství bouraného materiálu, kde je možné poplatek zahrnout do jednotkové ceny bourání – tento fakt musí být uveden v doplňujícím textu k položce).
P | 5 | 113188 |  | ODSTRANĚNÍ KRYTU ZPEVNĚNÝCH PLOCH Z DLAŽDIC, ODVOZ NA SKLÁDKU DLE URČENÍ ZHOTOVITELE | M3 | 5.175 | 0 | 0 | 0 | 2
PP |  |  |  | Včetně odvozu a uložení na skládku určenou zhotovitelem. Vzdálenost je pouze předpokládaná a zhotovitel nacení svoji vzdálenost podle toho, kam bude materiál odvážet.
VV |  |  |  | Odstranění stávajícího dlážděného krytu km 0,022 viz. přílohy D.1.1.2 a D.1.1.4 (plocha*tloušťka): 20.7*0.25=5,175 [A] souvisí s pol.014102.2
TS |  |  |  | Položka zahrnuje veškerou manipulaci s vybouranou sutí a s vybouranými hmotami vč. uložení na skládku. Nezahrnuje poplatek za skládku, který se vykazuje v položce 0141** (s výjimkou malého množství bouraného materiálu, kde je možné poplatek zahrnout do jednotkové ceny bourání – tento fakt musí být uveden v doplňujícím textu k položce).
P | 6 | 113328 |  | ODSTRAN PODKL ZPEVNĚNÝCH PLOCH Z KAMENIVA NESTMEL,ODVOZ NA SKLÁDKU DLE URČENÍ ZHOTOVITELE | M3 | 8.818 | 0 | 0 | 0 | 2
PP |  |  |  | Včetně odvozu a uložení na skládku určenou zhotovitelem. Vzdálenost je pouze předpokládaná a zhotovitel nacení svoji vzdálenost podle toho, kam bude materiál odvážet.
VV |  |  |  | Odtranění podkladních vrstev z nestmeleného kameniva km 0,022 viz. přílohy D.1.1.2 a D.1.1.4 (plocha*tloušťka): 31.9*0.22=7,018 [A] rozšíření pod obrubou (s*d): (30)*0.3*0.2=1,800 [B] Celkem: A+B=8,818 [C] souvisí s pol.014102.1
TS |  |  |  | Položka zahrnuje veškerou manipulaci s vybouranou sutí a s vybouranými hmotami vč. uložení na skládku. Nezahrnuje poplatek za skládku, který se vykazuje v položce 0141** (s výjimkou malého množství bouraného materiálu, kde je možné poplatek zahrnout do jednotkové ceny bourání – tento fakt musí být uveden v doplňujícím textu k položce).
P | 7 | 113524 |  | ODSTRANĚNÍ CHODNÍKOVÝCH A SILNIČNÍCH OBRUBNÍKŮ BETONOVÝCH, ODVOZ NA SKLÁDKU DLE URČENÍ ZHOTOVITELE | M | 40.5 | 0 | 0 | 0 | 2
PP |  |  |  | Včetně odvozu a uložení na skládku určenou zhotovitelem. Vzdálenost je pouze předpokládaná a zhotovitel nacení svoji vzdálenost podle toho, kam bude materiál odvážet.
VV |  |  |  | Silniční přídlažba 500/250/100 odstranění stávající km 0,022 viz. přílohy D.1.1.2 a D.1.1.4 (délka m): (11+17.3+9.1+3.1)=40,500 [A] souvisí s pol.014102.2
TS |  |  |  | Položka zahrnuje veškerou manipulaci s vybouranou sutí a s vybouranými hmotami vč. uložení na skládku. Nezahrnuje poplatek za skládku, který se vykazuje v položce 0141** (s výjimkou malého množství bouraného materiálu, kde je možné poplatek zahrnout do jednotkové ceny bourání – tento fakt musí být uveden v doplňujícím textu k položce).
P | 8 | 113524 | 1 | ODSTRANĚNÍ CHODNÍKOVÝCH A SILNIČNÍCH OBRUBNÍKŮ BETONOVÝCH, ODVOZ NA SKLÁDKU DLE URČENÍ ZHOTOVITELE | M | 42 | 0 | 0 | 0 | 2
PP |  |  |  | Včetně odvozu a uložení na skládku určenou zhotovitelem. Vzdálenost je pouze předpokládaná a zhotovitel nacení svoji vzdálenost podle toho, kam bude materiál odvážet.
VV |  |  |  | Odstranění silniční obruby km 0,022 viz. přílohy D.1.1.2 a D.1.1.4 (délka m): 11.2+16.8+14=42,000 [A] souvisí s pol.014102.2
TS |  |  |  | Položka zahrnuje veškerou manipulaci s vybouranou sutí a s vybouranými hmotami vč. uložení na skládku. Nezahrnuje poplatek za skládku, který se vykazuje v položce 0141** (s výjimkou malého množství bouraného materiálu, kde je možné poplatek zahrnout do jednotkové ceny bourání – tento fakt musí být uveden v doplňujícím textu k položce).
P | 9 | 113728 |  | FRÉZOVÁNÍ ZPEVNĚNÝCH PLOCH ASFALTOVÝCH,ODVOZ NA SKLÁDKU DLE URČENÍ ZHOTOVITELE | M3 | 9.99 | 0 | 0 | 0 | 2
PP |  |  |  | Včetně odvozu a uložení na skládku určenou zhotovitelem. Vzdálenost je pouze předpokládaná a zhotovitel nacení svoji vzdálenost podle toho, kam bude materiál odvážet.
VV |  |  |  | Frézování asfaltových vrstev km 0,022 viz. přílohy D.1.1.2 a D.1.1.4 (plocha*tloušťka): 31.9*2*0.05=3,190 [A] Výškové vyrovnání vozovky ul. Jungmannova 68*2*0.05=6,800 [B] Celkem: A+B=9,990 [C] souvisí s pol.014102.4
TS |  |  |  | Položka zahrnuje veškerou manipulaci s vybouranou sutí a s vybouranými hmotami vč. uložení na skládku. Nezahrnuje poplatek za skládku, který se vykazuje v položce 0141** (s výjimkou malého množství bouraného materiálu, kde je možné poplatek zahrnout do jednotkové ceny bourání – tento fakt musí být uveden v doplňujícím textu k položce).
P | 10 | 123738 |  | ODKOP PRO SPOD STAVBU SILNIC A ŽELEZNIC TŘ. I, ODVOZ NA SKLÁDKU DLE URČENÍ ZHOTOVITELE | M3 | 10.35 | 0 | 0 | 0 | 2
PP |  |  |  | Včetně odvozu a uložení na skládku určenou zhotovitelem. Vzdálenost je pouze předpokládaná a zhotovitel nacení svoji vzdálenost podle toho, kam bude materiál odvážet.
VV |  |  |  | Výměna aktivní zóny km 0,022 viz. přílohy D.1.1.2 a D.1.1.4 (plocha*tloušťka): 20.7*0.5=10,350 [A] souvisí s pol.014102.1
TS |  |  |  | položka zahrnuje: - vodorovná a svislá doprava, přemístění, přeložení, manipulace s výkopkem - kompletní provedení vykopávky nezapažené i zapažené - ošetření výkopiště po celou dobu práce v něm vč. klimatických opatření - ztížení vykopávek v blízkosti podzemního vedení, konstrukcí a objektů vč. jejich dočasného zajištění - ztížení pod vodou, v okolí výbušnin, ve stísněných prostorech a pod. - příplatek za lepivost - těžení po vrstvách, pásech a po jiných nutných částech (figurách) - čerpání vody vč. čerpacích jímek, potrubí a pohotovostní čerpací soupravy (viz ustanovení k pol. 1151,2) - potřebné snížení hladiny podzemní vody - těžení a rozpojování jednotlivých balvanů - vytahování a nošení výkopku - svahování a přesvah. svahů do konečného tvaru, výměna hornin v podloží a v pláni znehodnocené klimatickými vlivy - ruční vykopávky, odstranění kořenů a napadávek - pažení, vzepření a rozepření vč. přepažování (vyjma štětových stěn) - úpravu, ochranu a očištění dna, základové spáry, stěn a svahů - zhutnění podloží, případně i svahů vč. svahování - zřízení stupňů v podloží a lavic na svazích, není-li pro tyto práce zřízena samostatná položka - udržování výkopiště a jeho ochrana proti vodě - odvedení nebo obvedení vody v okolí výkopiště a ve výkopišti - třídění výkopku - veškeré pomocné konstrukce umožňující provedení vykopávky (příjezdy, sjezdy, nájezdy, lešení, podpěr. konstr., přemostění, zpevněné plochy, zakrytí a pod.) - nezahrnuje uložení zeminy (na skládku, do násypu) ani poplatky za skládku, vykazují se v položce č.0141**
P | 11 | 131738 |  | HLOUBENÍ JAM ZAPAŽ I NEPAŽ TŘ. I, ODVOZ NA SKLÁDKU DLE URČENÍ ZHOTOVITELE | M3 | 3.24 | 0 | 0 | 0 | 2
PP |  |  |  | Včetně odvozu a uložení na skládku určenou zhotovitelem. Vzdálenost je pouze předpokládaná a zhotovitel nacení svoji vzdálenost podle toho, kam bude materiál odvážet.
VV |  |  |  | Viz.výkres D.1.1.2 (délka*šířka*výška) Výkopy okolo inženýrských sítí se musí provádět ručně Uliční vpusťi km 0,02831 1.2*1.2*1.8=2,592 [K] Nová šachta napojení kanalizace km 0,0260 (počet kusů): 0.9*0.9*0.8=0,648 [A] Celkem: K+A=3,240 [L] souvisí s pol.014102.1
TS |  |  |  | položka zahrnuje: - vodorovná a svislá doprava, přemístění, přeložení, manipulace s výkopkem - kompletní provedení vykopávky nezapažené i zapažené - ošetření výkopiště po celou dobu práce v něm vč. klimatických opatření - ztížení vykopávek v blízkosti podzemního vedení, konstrukcí a objektů vč. jejich dočasného zajištění - ztížení pod vodou, v okolí výbušnin, ve stísněných prostorech a pod. - příplatek za lepivost - těžení po vrstvách, pásech a po jiných nutných částech (figurách) - čerpání vody vč. čerpacích jímek, potrubí a pohotovostní čerpací soupravy (viz ustanovení k pol. 1151,2) - potřebné snížení hladiny podzemní vody - těžení a rozpojování jednotlivých balvanů - vytahování a nošení výkopku - svahování a přesvah. svahů do konečného tvaru, výměna hornin v podloží a v pláni znehodnocené klimatickými vlivy - ruční vykopávky, odstranění kořenů a napadávek - pažení, vzepření a rozepření vč. přepažování (vyjma štětových stěn) - úpravu, ochranu a očištění dna, základové spáry, stěn a svahů - odvedení nebo obvedení vody v okolí výkopiště a ve výkopišti - třídění výkopku - veškeré pomocné konstrukce umožňující provedení vykopávky (příjezdy, sjezdy, nájezdy, lešení, podpěr. konstr., přemostění, zpevněné plochy, zakrytí a pod.) - nezahrnuje uložení zeminy (na skládku, do násypu) ani poplatky za skládku, vykazují se v položce č.0141**
P | 12 | 132738 |  | HLOUBENÍ RÝH ŠÍŘ DO 2M PAŽ I NEPAŽ TŘ. I, ODVOZ NA SKLÁDKU DLE URČENÍ ZHOTOVITELE | M3 | 38.16 | 0 | 0 | 0 | 2
PP |  |  |  | Včetně odvozu a uložení na skládku určenou zhotovitelem. Vzdálenost je pouze předpokládaná a zhotovitel nacení svoji vzdálenost podle toho, kam bude materiál odvážet.
VV |  |  |  | viz. přílohy D.1.1.2 a D.1.1.4 Výkopy okolo inženýrských sítí se musí provádět ručně Přípojky uličních vpustí: Od km 15,607 do km 15,641 1.2*1.2*24=34,560 [D] Trativody:0.5*0.4*18=3,600 [C] Celkem: D+C=38,160 [E] souvisí s pol.014102.1
TS |  |  |  | položka zahrnuje: - vodorovná a svislá doprava, přemístění, přeložení, manipulace s výkopkem - kompletní provedení vykopávky nezapažené i zapažené - ošetření výkopiště po celou dobu práce v něm vč. klimatických opatření - ztížení vykopávek v blízkosti podzemního vedení, konstrukcí a objektů vč. jejich dočasného zajištění - ztížení pod vodou, v okolí výbušnin, ve stísněných prostorech a pod. - příplatek za lepivost - těžení po vrstvách, pásech a po jiných nutných částech (figurách) - čerpání vody vč. čerpacích jímek, potrubí a pohotovostní čerpací soupravy (viz ustanovení k pol. 1151,2) - potřebné snížení hladiny podzemní vody - těžení a rozpojování jednotlivých balvanů - vytahování a nošení výkopku - svahování a přesvah. svahů do konečného tvaru, výměna hornin v podloží a v pláni znehodnocené klimatickými vlivy - ruční vykopávky, odstranění kořenů a napadávek - pažení, vzepření a rozepření vč. přepažování (vyjma štětových stěn) - úpravu, ochranu a očištění dna, základové spáry, stěn a svahů - odvedení nebo obvedení vody v okolí výkopiště a ve výkopišti - třídění výkopku - veškeré pomocné konstrukce umožňující provedení vykopávky (příjezdy, sjezdy, nájezdy, lešení, podpěr. konstr., přemostění, zpevněné plochy, zakrytí a pod.) - nezahrnuje uložení zeminy (na skládku, do násypu) ani poplatky za skládku, vykazují se v položce č.0141**
P | 13 | 17481 |  | ZÁSYP JAM A RÝH Z NAKUPOVANÝCH MATERIÁLŮ | M3 | 9.36 | 0 | 0 | 0 | 2
PP |  |  |  | štěrkopísek frakce 0-32
VV |  |  |  | viz. D.1.1.2, D.1.1.4 Nová šachta napojení kanalizace km 0,0260 (počet kusů): 0.9*0.9*0.8=0,648 [A] Uliční vpusťi km 0,02831 1.2*1.2*0.8=1,152 [K] Přípojky uličních vpustí: Od km 15,607 do km 15,641 1.2*0.2*24=5,760 [D] Trativody:0.5*0.2*18=1,800 [C] Celkem: A+K+D+C=9,360 [L]
TS |  |  |  | položka zahrnuje: - kompletní provedení zemní konstrukce včetně nákupu a dopravy materiálu dle zadávací dokumentace - úprava ukládaného materiálu vlhčením, tříděním, promícháním nebo vysoušením, příp. jiné úpravy za účelem zlepšení jeho mech. vlastností - hutnění i různé míry hutnění - ošetření úložiště po celou dobu práce v něm vč. klimatických opatření - ztížení v okolí vedení, konstrukcí a objektů a jejich dočasné zajištění - ztížení provádění vč. hutnění ve ztížených podmínkách a stísněných prostorech - ztížené ukládání sypaniny pod vodu - ukládání po vrstvách a po jiných nutných částech (figurách) vč. dosypávek - spouštění a nošení materiálu - výměna částí zemní konstrukce znehodnocené klimatickými vlivy - udržování úložiště a jeho ochrana proti vodě - odvedení nebo obvedení vody v okolí úložiště a v úložišti - veškeré pomocné konstrukce umožňující provedení zemní konstrukce (příjezdy, sjezdy, nájezdy, lešení, podpěrné konstrukce, přemostění, zpevněné plochy, zakrytí a pod.)
P | 14 | 17581 |  | OBSYP POTRUBÍ A OBJEKTŮ Z NAKUPOVANÝCH MATERIÁLŮ | M3 | 3.78 | 0 | 0 | 0 | 2
PP |  |  |  | štěrkopísek frakce 0-32
VV |  |  |  | viz. D.1.1.2 , D.1.1.4 Přípojky uličních vpustí: Od km 15,607 do km 15,641 1.2*0.1*24=2,880 [D] Trativody:0.5*0.1*18=0,900 [C] Celkem: D+C=3,780 [E]
TS |  |  |  | položka zahrnuje: - kompletní provedení zemní konstrukce včetně nákupu a dopravy materiálu dle zadávací dokumentace - úprava ukládaného materiálu vlhčením, tříděním, promícháním nebo vysoušením, příp. jiné úpravy za účelem zlepšení jeho mech. vlastností - hutnění i různé míry hutnění - ošetření úložiště po celou dobu práce v něm vč. klimatických opatření - ztížení v okolí vedení, konstrukcí a objektů a jejich dočasné zajištění - ztížení provádění vč. hutnění ve ztížených podmínkách a stísněných prostorech - ztížené ukládání sypaniny pod vodu - ukládání po vrstvách a po jiných nutných částech (figurách) vč. dosypávek - spouštění a nošení materiálu - výměna částí zemní konstrukce znehodnocené klimatickými vlivy - ruční hutnění a výplň jam a prohlubní v podloží - úprava, očištění, ochrana a zhutnění podloží - svahování, hutnění a uzavírání povrchů svahů - zřízení lavic na svazích - udržování úložiště a jeho ochrana proti vodě - odvedení nebo obvedení vody v okolí úložiště a v úložišti - veškeré pomocné konstrukce umožňující provedení zemní konstrukce (příjezdy, sjezdy, nájezdy, lešení, podpěrné konstrukce, přemostění, zpevněné plochy, zakrytí a pod.) - zemina vytlačená potrubím o DN do 180mm se od kubatury obsypů neodečítá
P | 15 | 18110 |  | ÚPRAVA PLÁNĚ SE ZHUTNĚNÍM V HORNINĚ TŘ. I | M2 | 31.9 | 0 | 0 | 0 | 2
PP
VV |  |  |  | přehutnění pod vrstvou aktivní zóny, míra zhutnění dle vzorového řezu souvisí s pol.56336 - výměna aktivní zóny viz. přílohy D.1.1.2 a D.1.1.4 (plocha m2): 31.9=31,900 [A]
TS |  |  |  | položka zahrnuje úpravu pláně včetně vyrovnání výškových rozdílů. Míru zhutnění určuje projekt.
SD |  | 2 |  | Základy |  |  |  | 0 | 0 |  | 0 | 0
P | 16 | 212635 |  | TRATIVODY KOMPL Z TRUB Z PLAST HM DN DO 150MM, RÝHA TŘ I | M | 18 | 0 | 0 | 0 | 2
PP |  |  |  | Včetně provedení průkazních a kontrolních zkoušek na materiál; zhotovení, parametry dle zadávací dokumentace a příslušných ČSN, TKP DRENÁŽ, TROUBA DN 150, SN 8, ČÁSTEČNĚ PERFOROVANÁ,MATERIÁL A VLASTNOSTI POTRUBÍ MUSÍ BÝT V SOULADU S ČSN EN 1452-2, TP 83 SKLON TRATIVODU MIN.0,5% PROVEDENÍ TRATIVODU: · OBSYP ŠTĚRKOPÍSEK Ge (ŠPb), 8/32 DLE ČSN 73 6126-1 · NETKANÁ GEOTEXTILIE 300g/m2, VIZ.POZNÁMKA 4. · LOŽE ZE ŠTĚRKODRTI Ge (ŠPb), 0/22, ČSN 73 6126-1 · PŘI KŘÍŽENÍ TRATIVODU S PLYNOVODEM BUDE TRATIVOD VE VZDÁLENOSTI 1,0 M OD MÍSTA KŘÍŽENÍ PROVEDEN Z UZAVŘENÉHO (NEPERFOROVANÉHO) POTRUBÍ.
VV |  |  |  | Podélný trativod, průměr 150 mm viz. přílohy D.1.1.2 a D.1.1.4 (délka m): 18=18,000 [A] výkopek odvézt na skládku dle určení zhotovitele souvisí s pol.014102.1
TS |  |  |  | Položka platí pro kompletní konstrukce trativodů a zahrnuje zejména: - výkop rýhy předepsaného tvaru v dané třídě těžitelnosti, výplň, zásyp trativodu včetně dopravy, uložení přebytečného materiálu, dodávky předepsaného materiálu pro výplň a zásyp - zřízení spojovací vrstvy - zřízení podkladu a lože trativodu z předepsaného materiálu - dodávka a uložení trativodu předepsaného materiálu a profilu - obsyp trativodu předepsaným materiálem - ukončení trativodu zaústěním do potrubí nebo vodoteče, případně vybudování ukončujícího objektu (kapličky) dle VL - veškerý materiál, výrobky a polotovary, včetně mimostaveništní a vnitrostaveništní dopravy - nezahrnuje opláštění z geotextilie, fólie
P | 17 | 289971 |  | OPLÁŠTĚNÍ (ZPEVNĚNÍ) Z GEOTEXTILIE | M2 | 73.6 | 0 | 0 | 0 | 2
PP |  |  |  | Včetně provedení průkazních a kontrolních zkoušek na materiál; zhotovení, parametry dle zadávací dokumentace a příslušných ČSN, TKP
VV |  |  |  | Výměna aktivní zóny, vyložení geotextilií min.300g/m2 km 0,022 viz. přílohy D.1.1.2 a D.1.1.4 (plocha m2): (17.2+1.2)*4=73,600 [A]
TS |  |  |  | Položka zahrnuje: - dodávku předepsané geotextilie - úpravu, očištění a ochranu podkladu - přichycení k podkladu, případně zatížení - úpravy spojů a zajištění okrajů - úpravy pro odvodnění - nutné přesahy - mimostaveništní a vnitrostaveništní dopravu
SD |  | 5 |  | Komunikace |  |  |  | 0 | 0 |  | 0 | 0
P | 18 | 56144 |  | KAMENIVO ZPEVNĚNÉ CEMENTEM TL. DO 200MM | M2 | 31.9 | 0 | 0 | 0 | 2
PP |  |  |  | Včetně provedení průkazních a kontrolních zkoušek na materiál; zhotovení, parametry dle zadávací dokumentace a příslušných ČSN, TKP
VV |  |  |  | Konstrukce vozovky tloušťka 170 mm, míra zhutnění dle vzorového řezu km 0,022 viz. přílohy D.1.1.2 a D.1.1.4 (plocha m2): 31.9=31,900 [A]
TS |  |  |  | - dodání směsi v požadované kvalitě - očištění podkladu - uložení směsi dle předepsaného technologického předpisu a zhutnění vrstvy v předepsané tloušťce - zřízení vrstvy bez rozlišení šířky, pokládání vrstvy po etapách, včetně pracovních spar a spojů - úpravu napojení, ukončení - úpravu dilatačních spar včetně předepsané výztuže - nezahrnuje postřiky, nátěry - nezahrnuje úpravu povrchu krytu
P | 19 | 56333 | 1 | VOZOVKOVÉ VRSTVY ZE ŠTĚRKODRTI TL. DO 150MM | M2 | 20.7 | 0 | 0 | 0 | 2
PP |  |  |  | Včetně provedení průkazních a kontrolních zkoušek na materiál; zhotovení, parametry dle zadávací dokumentace a příslušných ČSN, TKP
VV |  |  |  | Dopravní ostrůvek - podkladní vrstva tloušťka 150 mm, frakce 0/63, míra zhutnění dle vzorového řezu km 0,022 viz. přílohy D.1.1.2 a D.1.1.4 (plocha m2): 20.7=20,700 [A]
TS |  |  |  | - dodání kameniva předepsané kvality a zrnitosti - rozprostření a zhutnění vrstvy v předepsané tloušťce - zřízení vrstvy bez rozlišení šířky, pokládání vrstvy po etapách - nezahrnuje postřiky, nátěry
P | 20 | 56334 |  | VOZOVKOVÉ VRSTVY ZE ŠTĚRKODRTI TL. DO 200MM | M2 | 31.9 | 0 | 0 | 0 | 2
PP |  |  |  | Včetně provedení průkazních a kontrolních zkoušek na materiál; zhotovení, parametry dle zadávací dokumentace a příslušných ČSN, TKP
VV |  |  |  | Výměna aktivní zóny tloušťka 200 mm, frakce 0/125, míra zhutnění dle vzorového řezu km 0,022 viz. přílohy D.1.1.2 a D.1.1.4 (plocha m2): 31.9=31,900 [A]
TS |  |  |  | - dodání kameniva předepsané kvality a zrnitosti - rozprostření a zhutnění vrstvy v předepsané tloušťce - zřízení vrstvy bez rozlišení šířky, pokládání vrstvy po etapách - nezahrnuje postřiky, nátěry
P | 21 | 56335 |  | VOZOVKOVÉ VRSTVY ZE ŠTĚRKODRTI TL. DO 250MM | M2 | 40.9 | 0 | 0 | 0 | 2
PP |  |  |  | Včetně provedení průkazních a kontrolních zkoušek na materiál; zhotovení, parametry dle zadávací dokumentace a příslušných ČSN, TKP
VV |  |  |  | Konstrukce vozovky tloušťka 150 mm, frakce 0/63, míra zhutnění dle vzorového řezu km 0,022 viz. přílohy D.1.1.2 a D.1.1.4 (plocha m2): 31.9=31,900 [A] rozšíření pod obrubou (s*d): (30)*0.3=9,000 [B] Celkem: A+B=40,900 [C]
TS |  |  |  | - dodání kameniva předepsané kvality a zrnitosti - rozprostření a zhutnění vrstvy v předepsané tloušťce - zřízení vrstvy bez rozlišení šířky, pokládání vrstvy po etapách - nezahrnuje postřiky, nátěry
P | 22 | 56336 | 1 | VOZOVKOVÉ VRSTVY ZE ŠTĚRKODRTI TL. DO 300MM | M2 | 40.9 | 0 | 0 | 0 | 2
PP |  |  |  | Včetně provedení průkazních a kontrolních zkoušek na materiál; zhotovení, parametry dle zadávací dokumentace a příslušných ČSN, TKP
VV |  |  |  | Výměna aktivní zóny tloušťka 300 mm, frakce 0/125, míra zhutnění dle vzorového řezu km 0,022 viz. přílohy D.1.1.2 a D.1.1.4 (plocha m2): 31.9=31,900 [A] rozšíření pod obrubou (s*d): (30)*0.3=9,000 [B] Celkem: A+B=40,900 [C]
TS |  |  |  | - dodání kameniva předepsané kvality a zrnitosti - rozprostření a zhutnění vrstvy v předepsané tloušťce - zřízení vrstvy bez rozlišení šířky, pokládání vrstvy po etapách - nezahrnuje postřiky, nátěry
P | 23 | 572123 |  | INFILTRAČNÍ POSTŘIK Z EMULZE DO 1,0KG/M2 | M2 | 31.9 | 0 | 0 | 0 | 2
PP |  |  |  | Včetně provedení průkazních a kontrolních zkoušek na materiál; zhotovení, parametry dle zadávací dokumentace a příslušných ČSN, TKP
VV |  |  |  | K propojení vrstev z asfaltového betonu 0,8kg/m2 km 0,022 viz. přílohy D.1.1.2 a D.1.1.4 (plocha m2): 31.9=31,900 [A]
TS |  |  |  | - dodání všech předepsaných materiálů pro postřiky v předepsaném množství - provedení dle předepsaného technologického předpisu - zřízení vrstvy bez rozlišení šířky, pokládání vrstvy po etapách - úpravu napojení, ukončení
P | 24 | 572214 |  | SPOJOVACÍ POSTŘIK Z MODIFIK EMULZE DO 0,5KG/M2 | M2 | 63.8 | 0 | 0 | 0 | 2
PP |  |  |  | Včetně provedení průkazních a kontrolních zkoušek na materiál; zhotovení, parametry dle zadávací dokumentace a příslušných ČSN, TKP
VV |  |  |  | Spojovací postřik mezi SMA 11S a ACL 16S (1 vrstva 0,25 kg/m2 a 1 vrstva 0,5 kg/m2) km 0,022 viz. přílohy D.1.1.2 a D.1.1.4 (plocha m2): 31.9*2=63,800 [A]
TS |  |  |  | - dodání všech předepsaných materiálů pro postřiky v předepsaném množství - provedení dle předepsaného technologického předpisu - zřízení vrstvy bez rozlišení šířky, pokládání vrstvy po etapách - úpravu napojení, ukončení
P | 25 | 57475 |  | VOZOVKOVÉ VÝZTUŽNÉ VRSTVY Z GEOMŘÍŽOVINY | M2 | 20.82 | 0 | 0 | 0 | 2
PP
VV |  |  |  | Geosyntetikum ze skelných vláken na napojení na stávající vozovku (dvojité zazubení) Parametry - viz příloha Vzorové příčné řezy a Detaily. V místě napojení krytu na stávající vozovku [délka*prům.šíř.*počet] viz. přílohy D.1.1.2 a D.1.1.4 a D.1.1.10 (5,66+4,75)*1*2=20,820 [A]
TS |  |  |  | - dodání geomříže v požadované kvalitě a v množství včetně přesahů (přesahy započteny v jednotkové ceně) - očištění podkladu - pokládka geomříže dle předepsaného technologického předpisu
P | 26 | 574D66 |  | ASFALTOVÝ BETON PRO LOŽNÍ VRSTVY MODIFIK ACL 16+, 16S TL. 70MM | M2 | 31.9 | 0 | 0 | 0 | 2
PP |  |  |  | Včetně provedení průkazních a kontrolních zkoušek na materiál; zhotovení, parametry dle zadávací dokumentace a příslušných ČSN, TKP
VV |  |  |  | Konstrukce vozovky km 0,022 viz. přílohy D.1.1.2 a D.1.1.4 (plocha m2): 31.9=31,900 [A]
TS |  |  |  | - dodání směsi v požadované kvalitě - očištění podkladu - uložení směsi dle předepsaného technologického předpisu, zhutnění vrstvy v předepsané tloušťce - zřízení vrstvy bez rozlišení šířky, pokládání vrstvy po etapách, včetně pracovních spar a spojů - úpravu napojení, ukončení podél obrubníků, dilatačních zařízení, odvodňovacích proužků, odvodňovačů, vpustí, šachet a pod. - nezahrnuje postřiky, nátěry - nezahrnuje těsnění podél obrubníků, dilatačních zařízení, odvodňovacích proužků, odvodňovačů, vpustí, šachet a pod.
P | 27 | 574E56 |  | ASFALTOVÝ BETON PRO PODKLADNÍ VRSTVY ACP 16+, 16S TL. 60MM | M2 | 99.9 | 0 | 0 | 0 | 2
PP |  |  |  | Včetně provedení průkazních a kontrolních zkoušek na materiál; zhotovení, parametry dle zadávací dokumentace a příslušných ČSN, TKP
VV |  |  |  | Podkladní vrstva krytu km 0,022 viz. přílohy D.1.1.2 a D.1.1.4 (plocha m2): 31.9=31,900 [A] Výškové vyrovnání vozovky ul. Jungmannova 68=68,000 [B] Celkem: A+B=99,900 [C]
TS |  |  |  | - dodání směsi v požadované kvalitě - očištění podkladu - uložení směsi dle předepsaného technologického předpisu, zhutnění vrstvy v předepsané tloušťce - zřízení vrstvy bez rozlišení šířky, pokládání vrstvy po etapách, včetně pracovních spar a spojů - úpravu napojení, ukončení podél obrubníků, dilatačních zařízení, odvodňovacích proužků, odvodňovačů, vpustí, šachet a pod. - nezahrnuje postřiky, nátěry - nezahrnuje těsnění podél obrubníků, dilatačních zařízení, odvodňovacích proužků, odvodňovačů, vpustí, šachet a pod.
P | 28 | 574J54 |  | ASFALTOVÝ KOBEREC MASTIXOVÝ MODIFIK SMA 11+, 11S TL. 40MM | M2 | 99.9 | 0 | 0 | 0 | 2
PP |  |  |  | Včetně provedení průkazních a kontrolních zkoušek na materiál; zhotovení, parametry dle zadávací dokumentace a příslušných ČSN, TKP
VV |  |  |  | Konstrukce vozovky kryt km 0,022 viz. přílohy D.1.1.2 a D.1.1.4 (plocha m2): 31.9=31,900 [A] Výškové vyrovnání vozovky ul. Jungmannova 68=68,000 [B] Celkem: A+B=99,900 [C]
TS |  |  |  | - dodání směsi v požadované kvalitě - očištění podkladu - uložení směsi dle předepsaného technologického předpisu, zhutnění vrstvy v předepsané tloušťce - zřízení vrstvy bez rozlišení šířky, pokládání vrstvy po etapách, včetně pracovních spar a spojů - úpravu napojení, ukončení podél obrubníků, dilatačních zařízení, odvodňovacích proužků, odvodňovačů, vpustí, šachet a pod. - nezahrnuje postřiky, nátěry - nezahrnuje těsnění podél obrubníků, dilatačních zařízení, odvodňovacích proužků, odvodňovačů, vpustí, šachet a pod.
P | 29 | 582611 |  | KRYTY Z BETON DLAŽDIC SE ZÁMKEM ŠEDÝCH TL 60MM DO LOŽE Z KAM | M2 | 20.7 | 0 | 0 | 0 | 2
PP |  |  |  | Včetně provedení průkazních a kontrolních zkoušek na materiál; zhotovení, parametry dle zadávací dokumentace a příslušných ČSN, TKP
VV |  |  |  | Dopravní ostrůvek - dlážděný kryt km 0,022 viz. přílohy D.1.1.2 a D.1.1.4 (plocha m2): 20.7=20,700 [A]
TS |  |  |  | - dodání dlažebního materiálu v požadované kvalitě, dodání materiálu pro předepsané lože v tloušťce předepsané dokumentací a pro předepsanou výplň spar - očištění podkladu - uložení dlažby dle předepsaného technologického předpisu včetně předepsané podkladní vrstvy a předepsané výplně spar - zřízení vrstvy bez rozlišení šířky, pokládání vrstvy po etapách - úpravu napojení, ukončení podél obrubníků, dilatačních zařízení, odvodňovacích proužků, odvodňovačů, vpustí, šachet a pod., nestanoví-li zadávací dokumentace jinak - nezahrnuje postřiky, nátěry - nezahrnuje těsnění podél obrubníků, dilatačních zařízení, odvodňovacích proužků, odvodňovačů, vpustí, šachet a pod.
P | 30 | 58920 |  | VÝPLŇ SPAR MODIFIKOVANÝM ASFALTEM | M | 9.3 | 0 | 0 | 0 | 2
PP |  |  |  | Včetně provedení průkazních a kontrolních zkoušek na materiál; zhotovení, parametry dle zadávací dokumentace a příslušných ČSN, TKP
VV |  |  |  | Vyplnění spáry trvale pružnou zálivkou Napojení na stávající stav na začátku úseku km 0,022 viz. přílohy D.1.1.2 (délka m): 9.3=9,300 [A]
TS |  |  |  | položka zahrnuje: - dodávku předepsaného materiálu - vyčištění a výplň spar tímto materiálem
SD |  | 8 |  | Potrubí |  |  |  | 0 | 0 |  | 0 | 0
P | 31 | 87434 |  | POTRUBÍ Z TRUB PLASTOVÝCH ODPADNÍCH DN DO 200MM | M | 24 | 0 | 0 | 0 | 2
PP |  |  |  | Přípojky včetně provedení navrtávky dle stadartů správce sítě.
VV |  |  |  | Přípojky uliční vpusti: Od km 0,025 do km 0,04031 viz. přílohy D.1.1.2 a D.1.1.4 (délka m): 18+6=24,000 [A]
TS |  |  |  | položky pro zhotovení potrubí platí bez ohledu na sklon zahrnuje: - výrobní dokumentaci (včetně technologického předpisu) - dodání veškerého trubního a pomocného materiálu (trouby, trubky, tvarovky, spojovací a těsnící materiál a pod.), podpěrných, závěsných a upevňovacích prvků, včetně potřebných úprav - úprava a příprava podkladu a podpěr, očištění a ošetření podkladu a podpěr - zřízení plně funkčního potrubí, kompletní soustavy, podle příslušného technologického předpisu - zřízení potrubí i jednotlivých částí po etapách, včetně pracovních spar a spojů, pracovního zaslepení konců a pod. - úprava prostupů, průchodů šachtami a komorami, okolí podpěr a vyústění, zaústění, napojení, vyvedení a upevnění odpad. výustí - ochrana potrubí nátěrem (vč. úpravy povrchu), případně izolací, nejsou-li tyto práce předmětem jiné položky - úprava, očištění a ošetření prostoru kolem potrubí - položky platí pro práce prováděné v prostoru zapaženém i nezapaženém a i v kolektorech, chráničkách - položky zahrnují i práce spojené s nutnými obtoky, převáděním a čerpáním vody nezahrnuje zkoušky vodotěsnosti a televizní prohlídku
P | 32 | 89433 |  | ŠACHTY KANALIZAČNÍ Z PROST BETONU NA POTRUBÍ DN DO 200MM | KUS | 1 | 0 | 0 | 0 | 2
PP |  |  |  | Včetně provedení průkazních a kontrolních zkoušek na materiál; zhotovení, parametry dle zadávací dokumentace a příslušných ČSN, TKP
VV |  |  |  | Nová šachta napojení kanalizace km 0,0260 viz. D.1.1.2 (počet kusů): 1=1,000 [A]
TS |  |  |  | položka zahrnuje: - poklopy s rámem, mříže s rámem, stupadla, žebříky, stropy z bet. dílců a pod. - dodání čerstvého betonu (betonové směsi) požadované kvality, jeho uložení do požadovaného tvaru při jakékoliv hustotě výztuže, konzistenci čerstvého betonu a způsobu hutnění, ošetření a ochranu betonu, - zhotovení nepropustného, mrazuvzdorného betonu a betonu požadované trvanlivosti a vlastností, - užití potřebných přísad a technologií výroby betonu, - zřízení pracovních a dilatačních spar, včetně potřebných úprav, výplně, vložek, opracování, očištění a ošetření, - bednění požadovaných konstr. (i ztracené) s úpravou dle požadované kvality povrchu betonu, včetně odbedňovacích a odskružovacích prostředků, - podpěrné konstr. (skruže) a lešení všech druhů pro bednění, uložení čerstvého betonu, výztuže a doplňkových konstr., vč. požadovaných otvorů, ochranných a bezpečnostních opatření a základů těchto konstrukcí a lešení, - vytvoření kotevních čel, kapes, nálitků, a sedel, - zřízení všech požadovaných otvorů, kapes, výklenků, prostupů, dutin, drážek a pod., vč. ztížení práce a úprav kolem nich, - úpravy pro osazení výztuže, doplňkových konstrukcí a vybavení, - úpravy povrchu pro položení požadované izolace, povlaků a nátěrů, případně vyspravení, - ztížení práce u kabelových a injektážních trubek a ostatních zařízení osazovaných do betonu, - konstrukce betonových kloubů, upevnění kotevních prvků a doplňkových konstrukcí, - nátěry zabraňující soudržnost betonu a bednění, - výplň, těsnění a tmelení spar a spojů, - opatření povrchů betonu izolací proti zemní vlhkosti v částech, kde přijdou do styku se zeminou nebo kamenivem, - případné zřízení spojovací vrstvy u základů, - úpravy pro osazení zařízení ochrany konstrukce proti vlivu bludných proudů - předepsané podkladní konstrukce
P | 33 | 89712 |  | VPUSŤ KANALIZAČNÍ ULIČNÍ KOMPLETNÍ Z BETONOVÝCH DÍLCŮ | KUS | 1 | 0 | 0 | 0 | 2
PP
VV |  |  |  | Uliční vpusťi km 0,02831 viz. příloha D.1.1.2 1-krát rekonstrukce stávající vpusti: 1=1,000 [A]
TS |  |  |  | položka zahrnuje: - dodávku a osazení předepsaných dílů včetně mříže - výplň, těsnění a tmelení spar a spojů, - opatření povrchů betonu izolací proti zemní vlhkosti v částech, kde přijdou do styku se zeminou nebo kamenivem, - předepsané podkladní konstrukce
P | 34 | 89921 |  | VÝŠKOVÁ ÚPRAVA POKLOPŮ | KUS | 2 | 0 | 0 | 0 | 2
PP |  |  |  | Výškové vyrovnání 2 kusů poklopu kanalizace a 1 uličních vpustí
VV |  |  |  | Výšková úprava znaků inženýrských síťí km 0,02831 uliční vpusť km 0,025 kanalizační šachta viz. příloha D.1.1.2 ( + 2x šachta): 2=2,000 [A]
TS |  |  |  | - položka výškové úpravy zahrnuje všechny nutné práce a materiály pro zvýšení nebo snížení zařízení (včetně nutné úpravy stávajícího povrchu vozovky nebo chodníku).
P | 35 | 969234 |  | VYBOURÁNÍ POTRUBÍ DN DO 200MM KANALIZAČ | M | 24 | 0 | 0 | 0 | 2
PP |  |  |  | ODVOZ NA SKLÁDKU DLE URČENÍ ZHOTOVITELE
VV |  |  |  | Přípojky uliční vpusti: Od km 0,025 do km 0,04031 viz. přílohy D.1.1.2 a D.1.1.4 (délka m): 18+6=24,000 [A] souvisí s pol.014102.2
TS |  |  |  | - položka zahrnuje veškerou manipulaci s vybouranou sutí a hmotami včetně uložení na skládku. Nezahrnuje poplatek za skládku, který se vykazuje v položce 0141** (s výjimkou malého množství bouraného materiálu, kde je možné poplatek zahrnout do jednotkové ceny bourání – tento fakt musí být uveden v doplňujícím textu k položce) - položka zahrnuje veškeré další práce plynoucí z technologického předpisu a z platných předpisů
SD |  | 9 |  | Ostatní konstrukce a práce |  |  |  | 0 | 0 |  | 0 | 0
P | 36 | 914113 |  | DOPRAVNÍ ZNAČKY ZÁKLADNÍ VELIKOSTI OCELOVÉ NEREFLEXNÍ - DEMONTÁŽ | KUS | 2 | 0 | 0 | 0 | 2
PP
VV |  |  |  | Demontáž stávajícího dopravního značení (počet kusů): 2=2,000 [A]
TS |  |  |  | Položka zahrnuje odstranění, demontáž a odklizení materiálu s odvozem na předepsané místo
P | 37 | 914131 |  | DOPRAVNÍ ZNAČKY ZÁKLADNÍ VELIKOSTI OCELOVÉ FÓLIE TŘ 2 - DODÁVKA A MONTÁŽ | KUS | 2 | 0 | 0 | 0 | 2
PP
VV |  |  |  | Montáž nového dopravního značení (počet kusů): 2=2,000 [A]
TS |  |  |  | položka zahrnuje: - dodávku a montáž značek v požadovaném provedení
P | 38 | 914941 |  | SLOUPKY A STOJKY DOPRAVNÍCH ZNAČEK Z HLINÍK TRUBEK DO PATKY - DODÁVKA A MONTÁŽ | KUS | 2 | 0 | 0 | 0 | 2
PP |  |  |  | Včetně provedení průkazních a kontrolních zkoušek na materiál; zhotovení, parametry dle zadávací dokumentace a příslušných ČSN, TKP
VV |  |  |  | Montáž nového dopravního značení (počet kusů): 2=2,000 [A]
TS |  |  |  | položka zahrnuje: - sloupky a upevňovací zařízení včetně jejich osazení (betonová patka, zemní práce)
P | 39 | 914943 |  | SLOUPKY A STOJKY DZ Z HLINÍK TRUBEK DO PATKY DEMONTÁŽ | KUS | 2 | 0 | 0 | 0 | 2
PP
VV |  |  |  | Demontáž nového dopravního značení (počet kusů): 2=2,000 [A]
TS |  |  |  | Položka zahrnuje odstranění, demontáž a odklizení materiálu s odvozem na předepsané místo
P | 40 | 915111 |  | VODOROVNÉ DOPRAVNÍ ZNAČENÍ BARVOU HLADKÉ - DODÁVKA A POKLÁDKA | M2 | 11.138 | 0 | 0 | 0 | 2
PP |  |  |  | Včetně provedení průkazních a kontrolních zkoušek na materiál; zhotovení, parametry dle zadávací dokumentace a příslušných ČSN, TKP
VV |  |  |  | Vodorovné dopravní značení km 0,022 viz. přílohy D.1.1.11 (délka*šířka): (12+13+7.6+7.05+4.9)*0.25=11,138 [A]
TS |  |  |  | položka zahrnuje: - dodání a pokládku nátěrového materiálu (měří se pouze natíraná plocha) - předznačení a reflexní úpravu
P | 41 | 915211 |  | VODOROVNÉ DOPRAVNÍ ZNAČENÍ PLASTEM HLADKÉ - DODÁVKA A POKLÁDKA | M2 | 11.138 | 0 | 0 | 0 | 2
PP
VV |  |  |  | Vodorovné dopravní značení km 0,022 viz. přílohy D.1.1.11 (délka*šířka): (12+13+7.6+7.05+4.9)*0.25=11,138 [A]
TS |  |  |  | položka zahrnuje: - dodání a pokládku nátěrového materiálu (měří se pouze natíraná plocha) - předznačení a reflexní úpravu
P | 42 | 917224 |  | SILNIČNÍ A CHODNÍKOVÉ OBRUBY Z BETONOVÝCH OBRUBNÍKŮ ŠÍŘ 150MM | M | 42 | 0 | 0 | 0 | 2
PP |  |  |  | Včetně provedení průkazních a kontrolních zkoušek na materiál; zhotovení, parametry dle zadávací dokumentace a příslušných ČSN, TKP
VV |  |  |  | Obrubník silniční - betonový - 150/250/1000 výška podstupnice 0,12 m km 0,022 viz. přílohy D.1.1.2 a D.1.1.4 (délka m): 11.2+16.8+14=42,000 [A]
TS |  |  |  | Položka zahrnuje: dodání a pokládku betonových obrubníků o rozměrech předepsaných zadávací dokumentací betonové lože i boční betonovou opěrku.
P | 43 | 919114 |  | ŘEZÁNÍ ASFALTOVÉHO KRYTU VOZOVEK TL DO 200MM | M | 9.3 | 0 | 0 | 0 | 2
PP
VV |  |  |  | Napojení na stávající stav na začátku úseku km 0,022 viz. přílohy D.1.1.2 (délka m): 9.3=9,300 [A]
TS |  |  |  | položka zahrnuje řezání vozovkové vrstvy v předepsané tloušťce, včetně spotřeby vody
P | 44 | 935842 |  | ŽLABY A RIGOLY DLÁŽDĚNÉ Z BETONOVÝCH DLAŽDIC DO BETONU TL 100MM | M2 | 10.125 | 0 | 0 | 0 | 2
PP
VV |  |  |  | Silniční přídlažba 500/250/100 km 0,022 viz. přílohy D.1.1.2 a D.1.1.4 (délkaxšířka m): (11+17.3+9.1+3.1)*0,25=10,125 [A]
TS |  |  |  | položka zahrnuje: - dodání a uložení předepsaného dlažebního materiálu v požadované kvalitě do předepsaného tvaru a v předepsané šířce - dodání a rozprostření lože z předepsaného materiálu v předepsané tloušťce a šířce - úravu napojení a ukončení - vnitrostaveništní i mimostaveništní dopravu - měří se vydlážděná plocha.
P | 45 | 96687 |  | VYBOURÁNÍ ULIČNÍCH VPUSTÍ KOMPLETNÍCH | KUS | 1 | 0 | 0 | 0 | 2
PP |  |  |  | ODVOZ NA SKLÁDKU DLE URČENÍ ZHOTOVITELE
VV |  |  |  | Odstranění stávající uliční vpusti km 0,02831 viz. příloha D.1.1.2 (kusů): 1=1,000 [A] souvisí s pol.014102.2
TS |  |  |  | - položka zahrnuje veškerou manipulaci s vybouranou sutí a hmotami včetně uložení na skládku. Nezahrnuje poplatek za skládku, který se vykazuje v položce 0141** (s výjimkou malého množství bouraného materiálu, kde je možné poplatek zahrnout do jednotkové ceny bourání – tento fakt musí být uveden v doplňujícím textu k položce) - položka zahrnuje veškeré další práce plynoucí z technologického předpisu a z platných předpisů

## SO 102_102.7_N
ASPE10 |  |  |  | Firma: HK | [5 empty] | 3
|  |  |  | Soupis prací objektu |  |  |  |  | 0 | 3
S | Stavba: | 2021-08-05 |  | Modernizace mostu ev. č. 317-005A Choceň |  |  | 102.7_N | 0 | 0,00 | 2
O | Objekt: | SO 102 |  | Pozemní komunikace a zpevněné plochy km 15,607 24 do km 15,641 19 | Zatřídění CZ-CPA: |  |  |  | 15,00 | 2
O1 | Rozpočet: | 102.7_N |  | Ulice Nábřeží - km 0,041 |  |  |  |  | 21,00 | 2
Typ | Poř. číslo | Kód položky | Varianta | Název položky | MJ | Množství | Jednotková cena
[7 empty] | Jednotková | Celkem
0 | 1 | 2 | 3 | 4 | 5 | 6 | 9 | 10
SD |  | 0 |  | Všeobecné konstrukce a práce |  |  |  | 0 | 0 |  | 0 | 0
P | 1 | 014102 | 1 | POPLATKY ZA SKLÁDKU | T | 317.381 | 0 | 0 | 0 | 2
PP |  |  |  | Zemina a kamení (17 05 04) Počítaná hmotnost kámen 2,2t/m3 [Objem z položek x hmotnost]:
VV |  |  |  | Odstranění podkladních vrstev z nestmeleného kameniva km 0,041 viz. přílohy D.1.1.2 a D.1.1.4 (plocha*tloušťka*hmotnost): 153*0.22*2,2=74,052 [A] dle pol.113328 rozšíření pod obrubou (s*d): (7.15+4.3+14.05+5.25+5.05+14.2)*0.3*0.2*2,2=6,600 [B] dle pol.113328 Výměna aktivní zóny (plocha*tloušťka*hmotnost): 153*0.5*2,2=168,300 [F] dle pol.123738 Uliční vpusťi km 0,04031 vpravo km sjezd Nábřeží 1.2*1.2*1.8*2*2,2=11,405 [K] dle pol.131738 Přípojky uličních vpustí: ulice Nábřeží 1.2*1.2*18*2,2=57,024 [D] dle pol.132738 Celkem: A+B+F+K+D=317,381 [L]
TS |  |  |  | zahrnuje veškeré poplatky provozovateli skládky související s uložením odpadu na skládce.
P | 2 | 014102 | 2 | POPLATKY ZA SKLÁDKU | T | 123.3 | 0 | 0 | 0 | 2
PP |  |  |  | prostý beton (17 01 02); 2,3T na m3, UV 0,5T/ks, potrubí 0,15T/ks
VV |  |  |  | Silniční přídlažba 500/250/100 uložení stávající km 0,041 viz. přílohy D.1.1.2 a D.1.1.4 (délka*tloušťka*hmotnost): (7.15+4.3+14.05+5.25+5.05+14.2)*0.25*2*2,3=57,500 [A] dle pol.113524 Odstranění silniční obruby km 0,041 viz. přílohy D.1.1.2 a D.1.1.4 (délka*tloušťka*hmotnost): (7.15+4.3+14.05+5.25+5.05+14.2)*0.15*2*2,3=34,500 [E] dle pol.113524.1 Odstranění záhonové obruby 12*2,3=27,600 [C] dle pol.113514 Celkem: A+C+E=119,600 [D] Odstranění stávajících uličních vpustí sjezd Nabřeží Nároží ul. Nábřeží (pošet kusů): 2*0.5=1,000 [F] dle pol.96687 Přípojky uličních vpustí: ulice Nábřeží viz. přílohy D.1.1.2 a D.1.1.4 (délka m): 18*0.15=2,700 [B] dle pol.969234 Celkem: D+F+B=123,300 [G]
TS |  |  |  | zahrnuje veškeré poplatky provozovateli skládky související s uložením odpadu na skládce.
P | 3 | 014102 | 4 | POPLATKY ZA SKLÁDKU | T | 106.316 | 0 | 0 | 0 | 2
PP |  |  |  | Vyfrézovaný asfaltový materiál 2,4t/m3 [Objem z položek x hmotnost]:
VV |  |  |  | Odstranění krytu vozovky včetně podkladních asfaltových vrstev km 0,041 viz. přílohy D.1.1.2 a D.1.1.4 (plocha*tloušťka*hmotnost): 153*0.18*2.4=66,096 [B] dle pol.113138 Frézování asfaltových vrstev km 0,041 viz. přílohy D.1.1.2 a D.1.1.4 (plocha*tloušťka): 153*2*0.05*2.4=36,720 [A] dle pol.113728 Výškové vyrovnání vozovky ul. Nábřeží 35*2*0.05=3,500 [D] dle pol.113728 Celkem: B+A+D=106,316 [E]
TS |  |  |  | zahrnuje veškeré poplatky provozovateli skládky související s uložením odpadu na skládce.
SD |  | 1 |  | Zemní práce |  |  |  | 0 | 0 |  | 0 | 0
P | 4 | 113138 |  | ODSTRANĚNÍ KRYTU ZPEVNĚNÝCH PLOCH S ASFALT POJIVEM, ODVOZ NA SKLÁDKU DLE URČENÍ ZHOTOVITELE | M3 | 27.54 | 0 | 0 | 0 | 2
PP |  |  |  | Včetně odvozu a uložení na skládku určenou zhotovitelem. Vzdálenost je pouze předpokládaná a zhotovitel nacení svoji vzdálenost podle toho, kam bude materiál odvážet.
VV |  |  |  | Odstranění podkladních asfaltových vrstev km 0,041 viz. přílohy D.1.1.2 a D.1.1.4 (plocha*tloušťka): 153*0.18=27,540 [A] souvisí s pol.014102.4
TS |  |  |  | Položka zahrnuje veškerou manipulaci s vybouranou sutí a s vybouranými hmotami vč. uložení na skládku. Nezahrnuje poplatek za skládku, který se vykazuje v položce 0141** (s výjimkou malého množství bouraného materiálu, kde je možné poplatek zahrnout do jednotkové ceny bourání – tento fakt musí být uveden v doplňujícím textu k položce).
P | 5 | 113328 |  | ODSTRAN PODKL ZPEVNĚNÝCH PLOCH Z KAMENIVA NESTMEL, ODVOZ NA SKLÁDKU DLE URČENÍ ZHOTOVITELE | M3 | 36.66 | 0 | 0 | 0 | 2
PP |  |  |  | Včetně odvozu a uložení na skládku určenou zhotovitelem. Vzdálenost je pouze předpokládaná a zhotovitel nacení svoji vzdálenost podle toho, kam bude materiál odvážet.
VV |  |  |  | Odtranění podkladních vrstev z nestmeleného kameniva km 0,041 viz. přílohy D.1.1.2 a D.1.1.4 (plocha*tloušťka): 153*0.22=33,660 [A] rozšíření pod obrubou (s*d): (7.15+4.3+14.05+5.25+5.05+14.2)*0.3*0.2=3,000 [B] Celkem: A+B=36,660 [C] souvisí s pol.014102.1
TS |  |  |  | Položka zahrnuje veškerou manipulaci s vybouranou sutí a s vybouranými hmotami vč. uložení na skládku. Nezahrnuje poplatek za skládku, který se vykazuje v položce 0141** (s výjimkou malého množství bouraného materiálu, kde je možné poplatek zahrnout do jednotkové ceny bourání – tento fakt musí být uveden v doplňujícím textu k položce).
P | 6 | 113514 |  | ODSTRANĚNÍ ZÁHONOVÝCH OBRUBNÍKŮ, ODVOZ NA SKLÁDKU DLE URČENÍ ZHOTOVITELE | M | 12 | 0 | 0 | 0 | 2
PP |  |  |  | Včetně odvozu a uložení na skládku určenou zhotovitelem. Vzdálenost je pouze předpokládaná a zhotovitel nacení svoji vzdálenost podle toho, kam bude materiál odvážet.
VV |  |  |  | Odstranění záhonových obrubníků Od km 15,548 do km 15,594 viz. přílohy D.1.1.2 a D.1.1.4 (délka m): 12=12,000 [A] souvisí s pol.014102.2
TS |  |  |  | Položka zahrnuje veškerou manipulaci s vybouranou sutí a s vybouranými hmotami vč. uložení na skládku. Nezahrnuje poplatek za skládku, který se vykazuje v položce 0141** (s výjimkou malého množství bouraného materiálu, kde je možné poplatek zahrnout do jednotkové ceny bourání – tento fakt musí být uveden v doplňujícím textu k položce).
P | 7 | 113524 |  | ODSTRANĚNÍ CHODNÍKOVÝCH A SILNIČNÍCH OBRUBNÍKŮ BETONOVÝCH, ODVOZ NA SKLÁDKU DLE URČENÍ ZHOTOVITELE | M | 50 | 0 | 0 | 0 | 2
PP |  |  |  | Včetně odvozu a uložení na skládku určenou zhotovitelem. Vzdálenost je pouze předpokládaná a zhotovitel nacení svoji vzdálenost podle toho, kam bude materiál odvážet.
VV |  |  |  | Silniční přídlažba 500/250/100 odstranění stávající km 0,041 viz. přílohy D.1.1.2 a D.1.1.4 (délka m): 7.15+4.3+14.05+5.25+5.05+14.2=50,000 [A] souvisí s pol.014102.2
TS |  |  |  | Položka zahrnuje veškerou manipulaci s vybouranou sutí a s vybouranými hmotami vč. uložení na skládku. Nezahrnuje poplatek za skládku, který se vykazuje v položce 0141** (s výjimkou malého množství bouraného materiálu, kde je možné poplatek zahrnout do jednotkové ceny bourání – tento fakt musí být uveden v doplňujícím textu k položce).
P | 8 | 113524 | 1 | ODSTRANĚNÍ CHODNÍKOVÝCH A SILNIČNÍCH OBRUBNÍKŮ BETONOVÝCH, ODVOZ NA SKLÁDKU DLE URČENÍ ZHOTOVITELE | M | 50 | 0 | 0 | 0 | 2
PP |  |  |  | Včetně odvozu a uložení na skládku určenou zhotovitelem. Vzdálenost je pouze předpokládaná a zhotovitel nacení svoji vzdálenost podle toho, kam bude materiál odvážet.
VV |  |  |  | Odstranění silniční obruby km 0,041 viz. přílohy D.1.1.2 a D.1.1.4 (délka m): 7.15+4.3+14.05+5.25+5.05+14.2=50,000 [A] souvisí s pol.014102.2
TS |  |  |  | Položka zahrnuje veškerou manipulaci s vybouranou sutí a s vybouranými hmotami vč. uložení na skládku. Nezahrnuje poplatek za skládku, který se vykazuje v položce 0141** (s výjimkou malého množství bouraného materiálu, kde je možné poplatek zahrnout do jednotkové ceny bourání – tento fakt musí být uveden v doplňujícím textu k položce).
P | 9 | 113728 |  | FRÉZOVÁNÍ ZPEVNĚNÝCH PLOCH ASFALTOVÝCH, ODVOZ NA SKLÁDKU DLE URČENÍ ZHOTOVITELE | M3 | 18.8 | 0 | 0 | 0 | 2
PP |  |  |  | Včetně odvozu a uložení na skládku určenou zhotovitelem. Vzdálenost je pouze předpokládaná a zhotovitel nacení svoji vzdálenost podle toho, kam bude materiál odvážet.
VV |  |  |  | Frézování asfaltových vrstev km 0,041 viz. přílohy D.1.1.2 a D.1.1.4 (plocha*tloušťka): 153*2*0.05=15,300 [A] Výškové vyrovnání vozovky ul. Nábřeží 35*2*0.05=3,500 [B] Celkem: A+B=18,800 [C] souvisí s pol.014102.4
TS |  |  |  | Položka zahrnuje veškerou manipulaci s vybouranou sutí a s vybouranými hmotami vč. uložení na skládku. Nezahrnuje poplatek za skládku, který se vykazuje v položce 0141** (s výjimkou malého množství bouraného materiálu, kde je možné poplatek zahrnout do jednotkové ceny bourání – tento fakt musí být uveden v doplňujícím textu k položce).
P | 10 | 123738 |  | ODKOP PRO SPOD STAVBU SILNIC A ŽELEZNIC TŘ. I, ODVOZ NA SKLÁDKU DLE URČENÍ ZHOTOVITELE | M3 | 76.5 | 0 | 0 | 0 | 2
PP |  |  |  | Včetně odvozu a uložení na skládku určenou zhotovitelem. Vzdálenost je pouze předpokládaná a zhotovitel nacení svoji vzdálenost podle toho, kam bude materiál odvážet.
VV |  |  |  | Výměna aktivní zóny km 0,041 viz. přílohy D.1.1.2 a D.1.1.4 (plocha*tloušťka): 153*0.5=76,500 [A] souvisí s pol.014102.1
TS |  |  |  | položka zahrnuje: - vodorovná a svislá doprava, přemístění, přeložení, manipulace s výkopkem - kompletní provedení vykopávky nezapažené i zapažené - ošetření výkopiště po celou dobu práce v něm vč. klimatických opatření - ztížení vykopávek v blízkosti podzemního vedení, konstrukcí a objektů vč. jejich dočasného zajištění - ztížení pod vodou, v okolí výbušnin, ve stísněných prostorech a pod. - příplatek za lepivost - těžení po vrstvách, pásech a po jiných nutných částech (figurách) - čerpání vody vč. čerpacích jímek, potrubí a pohotovostní čerpací soupravy (viz ustanovení k pol. 1151,2) - potřebné snížení hladiny podzemní vody - těžení a rozpojování jednotlivých balvanů - vytahování a nošení výkopku - svahování a přesvah. svahů do konečného tvaru, výměna hornin v podloží a v pláni znehodnocené klimatickými vlivy - ruční vykopávky, odstranění kořenů a napadávek - pažení, vzepření a rozepření vč. přepažování (vyjma štětových stěn) - úpravu, ochranu a očištění dna, základové spáry, stěn a svahů - zhutnění podloží, případně i svahů vč. svahování - zřízení stupňů v podloží a lavic na svazích, není-li pro tyto práce zřízena samostatná položka - udržování výkopiště a jeho ochrana proti vodě - odvedení nebo obvedení vody v okolí výkopiště a ve výkopišti - třídění výkopku - veškeré pomocné konstrukce umožňující provedení vykopávky (příjezdy, sjezdy, nájezdy, lešení, podpěr. konstr., přemostění, zpevněné plochy, zakrytí a pod.) - nezahrnuje uložení zeminy (na skládku, do násypu) ani poplatky za skládku, vykazují se v položce č.0141**
P | 11 | 131738 |  | HLOUBENÍ JAM ZAPAŽ I NEPAŽ TŘ. I, ODVOZ NA SKLÁDKU DLE URČENÍ ZHOTOVITELE | M3 | 5.184 | 0 | 0 | 0 | 2
PP |  |  |  | Včetně odvozu a uložení na skládku určenou zhotovitelem. Vzdálenost je pouze předpokládaná a zhotovitel nacení svoji vzdálenost podle toho, kam bude materiál odvážet.
VV |  |  |  | Viz.výkres D.1.1.2 (délka*šířka*výška) Výkopy okolo inženýrských sítí se musí provádět ručně Uliční vpusťi km 0,04031 vpravo km sjezd Nábřeží 1.2*1.2*1.8*2=5,184 [K] souvisí s pol.014102.1
TS |  |  |  | položka zahrnuje: - vodorovná a svislá doprava, přemístění, přeložení, manipulace s výkopkem - kompletní provedení vykopávky nezapažené i zapažené - ošetření výkopiště po celou dobu práce v něm vč. klimatických opatření - ztížení vykopávek v blízkosti podzemního vedení, konstrukcí a objektů vč. jejich dočasného zajištění - ztížení pod vodou, v okolí výbušnin, ve stísněných prostorech a pod. - příplatek za lepivost - těžení po vrstvách, pásech a po jiných nutných částech (figurách) - čerpání vody vč. čerpacích jímek, potrubí a pohotovostní čerpací soupravy (viz ustanovení k pol. 1151,2) - potřebné snížení hladiny podzemní vody - těžení a rozpojování jednotlivých balvanů - vytahování a nošení výkopku - svahování a přesvah. svahů do konečného tvaru, výměna hornin v podloží a v pláni znehodnocené klimatickými vlivy - ruční vykopávky, odstranění kořenů a napadávek - pažení, vzepření a rozepření vč. přepažování (vyjma štětových stěn) - úpravu, ochranu a očištění dna, základové spáry, stěn a svahů - odvedení nebo obvedení vody v okolí výkopiště a ve výkopišti - třídění výkopku - veškeré pomocné konstrukce umožňující provedení vykopávky (příjezdy, sjezdy, nájezdy, lešení, podpěr. konstr., přemostění, zpevněné plochy, zakrytí a pod.) - nezahrnuje uložení zeminy (na skládku, do násypu) ani poplatky za skládku, vykazují se v položce č.0141**
P | 12 | 132738 |  | HLOUBENÍ RÝH ŠÍŘ DO 2M PAŽ I NEPAŽ TŘ. I, ODVOZ NA SKLÁDKU DLE URČENÍ ZHOTOVITELE | M3 | 25.92 | 0 | 0 | 0 | 2
PP |  |  |  | Včetně odvozu a uložení na skládku určenou zhotovitelem. Vzdálenost je pouze předpokládaná a zhotovitel nacení svoji vzdálenost podle toho, kam bude materiál odvážet.
VV |  |  |  | viz. přílohy D.1.1.2 a D.1.1.4 Výkopy okolo inženýrských sítí se musí provádět ručně Přípojky uličních vpustí: ulice Nábřeží 1.2*1.2*18=25,920 [D] souvisí s pol.014102.1
TS |  |  |  | položka zahrnuje: - vodorovná a svislá doprava, přemístění, přeložení, manipulace s výkopkem - kompletní provedení vykopávky nezapažené i zapažené - ošetření výkopiště po celou dobu práce v něm vč. klimatických opatření - ztížení vykopávek v blízkosti podzemního vedení, konstrukcí a objektů vč. jejich dočasného zajištění - ztížení pod vodou, v okolí výbušnin, ve stísněných prostorech a pod. - příplatek za lepivost - těžení po vrstvách, pásech a po jiných nutných částech (figurách) - čerpání vody vč. čerpacích jímek, potrubí a pohotovostní čerpací soupravy (viz ustanovení k pol. 1151,2) - potřebné snížení hladiny podzemní vody - těžení a rozpojování jednotlivých balvanů - vytahování a nošení výkopku - svahování a přesvah. svahů do konečného tvaru, výměna hornin v podloží a v pláni znehodnocené klimatickými vlivy - ruční vykopávky, odstranění kořenů a napadávek - pažení, vzepření a rozepření vč. přepažování (vyjma štětových stěn) - úpravu, ochranu a očištění dna, základové spáry, stěn a svahů - odvedení nebo obvedení vody v okolí výkopiště a ve výkopišti - třídění výkopku - veškeré pomocné konstrukce umožňující provedení vykopávky (příjezdy, sjezdy, nájezdy, lešení, podpěr. konstr., přemostění, zpevněné plochy, zakrytí a pod.) - nezahrnuje uložení zeminy (na skládku, do násypu) ani poplatky za skládku, vykazují se v položce č.0141**
P | 13 | 17481 |  | ZÁSYP JAM A RÝH Z NAKUPOVANÝCH MATERIÁLŮ | M3 | 1.8 | 0 | 0 | 0 | 2
PP |  |  |  | štěrkopísek frakce 0-32
VV |  |  |  | viz. D.1.1.2, D.1.1.4 Uliční vpusťi km 0,04031 vpravo km sjezd Nábřeží 1.2*1.2*0.8*2=2,304 [K] Přípojky uličních vpustí: Od km 15,607 do km 15,641 1.2*0.2*24=5,760 [D] Trativody:0.5*0.2*18=1,800 [C]
TS |  |  |  | položka zahrnuje: - kompletní provedení zemní konstrukce včetně nákupu a dopravy materiálu dle zadávací dokumentace - úprava ukládaného materiálu vlhčením, tříděním, promícháním nebo vysoušením, příp. jiné úpravy za účelem zlepšení jeho mech. vlastností - hutnění i různé míry hutnění - ošetření úložiště po celou dobu práce v něm vč. klimatických opatření - ztížení v okolí vedení, konstrukcí a objektů a jejich dočasné zajištění - ztížení provádění vč. hutnění ve ztížených podmínkách a stísněných prostorech - ztížené ukládání sypaniny pod vodu - ukládání po vrstvách a po jiných nutných částech (figurách) vč. dosypávek - spouštění a nošení materiálu - výměna částí zemní konstrukce znehodnocené klimatickými vlivy - udržování úložiště a jeho ochrana proti vodě - odvedení nebo obvedení vody v okolí úložiště a v úložišti - veškeré pomocné konstrukce umožňující provedení zemní konstrukce (příjezdy, sjezdy, nájezdy, lešení, podpěrné konstrukce, přemostění, zpevněné plochy, zakrytí a pod.)
P | 14 | 17581 |  | OBSYP POTRUBÍ A OBJEKTŮ Z NAKUPOVANÝCH MATERIÁLŮ | M3 | 3.78 | 0 | 0 | 0 | 2
PP |  |  |  | štěrkopísek frakce 0-32
VV |  |  |  | viz. D.1.1.2 , D.1.1.4 Přípojky uličních vpustí: Od km 15,607 do km 15,641 1.2*0.1*24=2,880 [D] Trativody:0.5*0.1*18=0,900 [C] Celkem: D+C=3,780 [E]
TS |  |  |  | položka zahrnuje: - kompletní provedení zemní konstrukce včetně nákupu a dopravy materiálu dle zadávací dokumentace - úprava ukládaného materiálu vlhčením, tříděním, promícháním nebo vysoušením, příp. jiné úpravy za účelem zlepšení jeho mech. vlastností - hutnění i různé míry hutnění - ošetření úložiště po celou dobu práce v něm vč. klimatických opatření - ztížení v okolí vedení, konstrukcí a objektů a jejich dočasné zajištění - ztížení provádění vč. hutnění ve ztížených podmínkách a stísněných prostorech - ztížené ukládání sypaniny pod vodu - ukládání po vrstvách a po jiných nutných částech (figurách) vč. dosypávek - spouštění a nošení materiálu - výměna částí zemní konstrukce znehodnocené klimatickými vlivy - ruční hutnění a výplň jam a prohlubní v podloží - úprava, očištění, ochrana a zhutnění podloží - svahování, hutnění a uzavírání povrchů svahů - zřízení lavic na svazích - udržování úložiště a jeho ochrana proti vodě - odvedení nebo obvedení vody v okolí úložiště a v úložišti - veškeré pomocné konstrukce umožňující provedení zemní konstrukce (příjezdy, sjezdy, nájezdy, lešení, podpěrné konstrukce, přemostění, zpevněné plochy, zakrytí a pod.) - zemina vytlačená potrubím o DN do 180mm se od kubatury obsypů neodečítá
P | 15 | 18110 |  | ÚPRAVA PLÁNĚ SE ZHUTNĚNÍM V HORNINĚ TŘ. I | M2 | 153 | 0 | 0 | 0 | 2
PP
VV |  |  |  | přehutnění pod vrstvou aktivní zóny, míra zhutnění dle vzorového řezu souvisí s pol.56336 - výměna aktivní zóny km 0,041 viz. přílohy D.1.1.2 a D.1.1.4 (plocha m2): 153=153,000 [A]
TS |  |  |  | položka zahrnuje úpravu pláně včetně vyrovnání výškových rozdílů. Míru zhutnění určuje projekt.
SD |  | 2 |  | Základy |  |  |  | 0 | 0 |  | 0 | 0
P | 16 | 289971 |  | OPLÁŠTĚNÍ (ZPEVNĚNÍ) Z GEOTEXTILIE | M2 | 212.04 | 0 | 0 | 0 | 2
PP |  |  |  | Včetně provedení průkazních a kontrolních zkoušek na materiál; zhotovení, parametry dle zadávací dokumentace a příslušných ČSN, TKP
VV |  |  |  | Výměna aktivní zóny, vyložení geotextilií min.300g/m2 km 0,041 viz. přílohy D.1.1.2 a D.1.1.4 (plocha m2): (8.1+1.2)*22.8=212,040 [A]
TS |  |  |  | Položka zahrnuje: - dodávku předepsané geotextilie - úpravu, očištění a ochranu podkladu - přichycení k podkladu, případně zatížení - úpravy spojů a zajištění okrajů - úpravy pro odvodnění - nutné přesahy - mimostaveništní a vnitrostaveništní dopravu
SD |  | 5 |  | Komunikace |  |  |  | 0 | 0 |  | 0 | 0
P | 17 | 56144 |  | KAMENIVO ZPEVNĚNÉ CEMENTEM TL. DO 200MM | M2 | 153 | 0 | 0 | 0 | 2
PP |  |  |  | Včetně provedení průkazních a kontrolních zkoušek na materiál; zhotovení, parametry dle zadávací dokumentace a příslušných ČSN, TKP
VV |  |  |  | Konstrukce vozovky tloušťka 170 mm, míra zhutnění dle vzorového řezu km 0,041 viz. přílohy D.1.1.2 a D.1.1.4 (plocha m2): 153=153,000 [A]
TS |  |  |  | - dodání směsi v požadované kvalitě - očištění podkladu - uložení směsi dle předepsaného technologického předpisu a zhutnění vrstvy v předepsané tloušťce - zřízení vrstvy bez rozlišení šířky, pokládání vrstvy po etapách, včetně pracovních spar a spojů - úpravu napojení, ukončení - úpravu dilatačních spar včetně předepsané výztuže - nezahrnuje postřiky, nátěry - nezahrnuje úpravu povrchu krytu
P | 18 | 56334 |  | VOZOVKOVÉ VRSTVY ZE ŠTĚRKODRTI TL. DO 200MM | M2 | 153 | 0 | 0 | 0 | 2
PP |  |  |  | Včetně provedení průkazních a kontrolních zkoušek na materiál; zhotovení, parametry dle zadávací dokumentace a příslušných ČSN, TKP
VV |  |  |  | Výměna aktivní zóny tloušťka 200 mm, frakce 0/125, míra zhutnění dle vzorového řezu km 0,041 viz. přílohy D.1.1.2 a D.1.1.4 (plocha m2): 153=153,000 [A]
TS |  |  |  | - dodání kameniva předepsané kvality a zrnitosti - rozprostření a zhutnění vrstvy v předepsané tloušťce - zřízení vrstvy bez rozlišení šířky, pokládání vrstvy po etapách - nezahrnuje postřiky, nátěry
P | 19 | 56335 |  | VOZOVKOVÉ VRSTVY ZE ŠTĚRKODRTI TL. DO 250MM | M2 | 168 | 0 | 0 | 0 | 2
PP |  |  |  | Včetně provedení průkazních a kontrolních zkoušek na materiál; zhotovení, parametry dle zadávací dokumentace a příslušných ČSN, TKP
VV |  |  |  | Konstrukce vozovky tloušťka 150 mm, frakce 0/63, míra zhutnění dle vzorového řezu km 0,041 viz. přílohy D.1.1.2 a D.1.1.4 (plocha m2): 153=153,000 [A] rozšíření pod obrubou (s*d): (7.15+4.3+14.05+5.25+5.05+14.2)*0.3=15,000 [B] Celkem: A+B=168,000 [C]
TS |  |  |  | - dodání kameniva předepsané kvality a zrnitosti - rozprostření a zhutnění vrstvy v předepsané tloušťce - zřízení vrstvy bez rozlišení šířky, pokládání vrstvy po etapách - nezahrnuje postřiky, nátěry
P | 20 | 56336 | 1 | VOZOVKOVÉ VRSTVY ZE ŠTĚRKODRTI TL. DO 300MM | M2 | 168 | 0 | 0 | 0 | 2
PP |  |  |  | Včetně provedení průkazních a kontrolních zkoušek na materiál; zhotovení, parametry dle zadávací dokumentace a příslušných ČSN, TKP
VV |  |  |  | Výměna aktivní zóny tloušťka 300 mm, frakce 0/125, míra zhutnění dle vzorového řezu km 0,041 viz. přílohy D.1.1.2 a D.1.1.4 (plocha m2): 153=153,000 [A] rozšíření pod obrubou (s*d): (7.15+4.3+14.05+5.25+5.05+14.2)*0.3=15,000 [B] Celkem: A+B=168,000 [C]
TS |  |  |  | - dodání kameniva předepsané kvality a zrnitosti - rozprostření a zhutnění vrstvy v předepsané tloušťce - zřízení vrstvy bez rozlišení šířky, pokládání vrstvy po etapách - nezahrnuje postřiky, nátěry
P | 21 | 572123 |  | INFILTRAČNÍ POSTŘIK Z EMULZE DO 1,0KG/M2 | M2 | 153 | 0 | 0 | 0 | 2
PP |  |  |  | Včetně provedení průkazních a kontrolních zkoušek na materiál; zhotovení, parametry dle zadávací dokumentace a příslušných ČSN, TKP
VV |  |  |  | K propojení vrstev z asfaltového betonu 0,8kg/m2 km 0,041 viz. přílohy D.1.1.2 a D.1.1.4 (plocha m2): 153=153,000 [A]
TS |  |  |  | - dodání všech předepsaných materiálů pro postřiky v předepsaném množství - provedení dle předepsaného technologického předpisu - zřízení vrstvy bez rozlišení šířky, pokládání vrstvy po etapách - úpravu napojení, ukončení
P | 22 | 572214 |  | SPOJOVACÍ POSTŘIK Z MODIFIK EMULZE DO 0,5KG/M2 | M2 | 306 | 0 | 0 | 0 | 2
PP |  |  |  | Včetně provedení průkazních a kontrolních zkoušek na materiál; zhotovení, parametry dle zadávací dokumentace a příslušných ČSN, TKP
VV |  |  |  | Spojovací postřik mezi SMA 11S a ACL 16S (1 vrstva 0,25 kg/m2 a 1 vrstva 0,5 kg/m2) km 0,041 viz. přílohy D.1.1.2 a D.1.1.4 (plocha m2): 153*2=306,000 [A]
TS |  |  |  | - dodání všech předepsaných materiálů pro postřiky v předepsaném množství - provedení dle předepsaného technologického předpisu - zřízení vrstvy bez rozlišení šířky, pokládání vrstvy po etapách - úpravu napojení, ukončení
P | 23 | 57475 |  | VOZOVKOVÉ VÝZTUŽNÉ VRSTVY Z GEOMŘÍŽOVINY | M2 | 11.3 | 0 | 0 | 0 | 2
PP
VV |  |  |  | Geosyntetikum ze skelných vláken na napojení na stávající vozovku (dvojité zazubení) Parametry - viz příloha Vzorové příčné řezy a Detaily. V místě napojení krytu na stávající vozovku [délka*prům.šíř.*počet] viz. přílohy D.1.1.2 a D.1.1.4 a D.1.1.10 5,65*1*2=11,300 [A]
TS |  |  |  | - dodání geomříže v požadované kvalitě a v množství včetně přesahů (přesahy započteny v jednotkové ceně) - očištění podkladu - pokládka geomříže dle předepsaného technologického předpisu
P | 24 | 574D66 |  | ASFALTOVÝ BETON PRO LOŽNÍ VRSTVY MODIFIK ACL 16+, 16S TL. 70MM | M2 | 153 | 0 | 0 | 0 | 2
PP |  |  |  | Včetně provedení průkazních a kontrolních zkoušek na materiál; zhotovení, parametry dle zadávací dokumentace a příslušných ČSN, TKP
VV |  |  |  | Konstrukce vozovky km 0,041 viz. přílohy D.1.1.2 a D.1.1.4 (plocha m2): 153=153,000 [A]
TS |  |  |  | - dodání směsi v požadované kvalitě - očištění podkladu - uložení směsi dle předepsaného technologického předpisu, zhutnění vrstvy v předepsané tloušťce - zřízení vrstvy bez rozlišení šířky, pokládání vrstvy po etapách, včetně pracovních spar a spojů - úpravu napojení, ukončení podél obrubníků, dilatačních zařízení, odvodňovacích proužků, odvodňovačů, vpustí, šachet a pod. - nezahrnuje postřiky, nátěry - nezahrnuje těsnění podél obrubníků, dilatačních zařízení, odvodňovacích proužků, odvodňovačů, vpustí, šachet a pod.
P | 25 | 574E56 |  | ASFALTOVÝ BETON PRO PODKLADNÍ VRSTVY ACP 16+, 16S TL. 60MM | M2 | 188 | 0 | 0 | 0 | 2
PP |  |  |  | Včetně provedení průkazních a kontrolních zkoušek na materiál; zhotovení, parametry dle zadávací dokumentace a příslušných ČSN, TKP
VV |  |  |  | Podkladní vrstva krytu km 0,041 viz. přílohy D.1.1.2 a D.1.1.4 (plocha m2): 153=153,000 [A] Výškové vyrovnání vozovky ul. Nábřeží 35=35,000 [B] Celkem: A+B=188,000 [C]
TS |  |  |  | - dodání směsi v požadované kvalitě - očištění podkladu - uložení směsi dle předepsaného technologického předpisu, zhutnění vrstvy v předepsané tloušťce - zřízení vrstvy bez rozlišení šířky, pokládání vrstvy po etapách, včetně pracovních spar a spojů - úpravu napojení, ukončení podél obrubníků, dilatačních zařízení, odvodňovacích proužků, odvodňovačů, vpustí, šachet a pod. - nezahrnuje postřiky, nátěry - nezahrnuje těsnění podél obrubníků, dilatačních zařízení, odvodňovacích proužků, odvodňovačů, vpustí, šachet a pod.
P | 26 | 574J54 |  | ASFALTOVÝ KOBEREC MASTIXOVÝ MODIFIK SMA 11+, 11S TL. 40MM | M2 | 188 | 0 | 0 | 0 | 2
PP |  |  |  | Včetně provedení průkazních a kontrolních zkoušek na materiál; zhotovení, parametry dle zadávací dokumentace a příslušných ČSN, TKP
VV |  |  |  | Konstrukce vozovky kryt km 0,041 viz. přílohy D.1.1.2 a D.1.1.4 (plocha m2): 153=153,000 [A] Výškové vyrovnání vozovky ul. Nábřeží 35=35,000 [B] Celkem: A+B=188,000 [C]
TS |  |  |  | - dodání směsi v požadované kvalitě - očištění podkladu - uložení směsi dle předepsaného technologického předpisu, zhutnění vrstvy v předepsané tloušťce - zřízení vrstvy bez rozlišení šířky, pokládání vrstvy po etapách, včetně pracovních spar a spojů - úpravu napojení, ukončení podél obrubníků, dilatačních zařízení, odvodňovacích proužků, odvodňovačů, vpustí, šachet a pod. - nezahrnuje postřiky, nátěry - nezahrnuje těsnění podél obrubníků, dilatačních zařízení, odvodňovacích proužků, odvodňovačů, vpustí, šachet a pod.
P | 27 | 58261A |  | KRYTY Z BETON DLAŽDIC SE ZÁMKEM BAREV RELIÉF TL 60MM DO LOŽE Z KAM | M2 | 10 | 0 | 0 | 0 | 2
PP |  |  |  | Včetně provedení průkazních a kontrolních zkoušek na materiál; zhotovení, parametry dle zadávací dokumentace a příslušných ČSN, TKP
VV |  |  |  | Reliéfní úprava přechodu pro chodce 10=10,000 [A]
TS |  |  |  | - dodání dlažebního materiálu v požadované kvalitě, dodání materiálu pro předepsané lože v tloušťce předepsané dokumentací a pro předepsanou výplň spar - očištění podkladu - uložení dlažby dle předepsaného technologického předpisu včetně předepsané podkladní vrstvy a předepsané výplně spar - zřízení vrstvy bez rozlišení šířky, pokládání vrstvy po etapách - úpravu napojení, ukončení podél obrubníků, dilatačních zařízení, odvodňovacích proužků, odvodňovačů, vpustí, šachet a pod., nestanoví-li zadávací dokumentace jinak - nezahrnuje postřiky, nátěry - nezahrnuje těsnění podél obrubníků, dilatačních zařízení, odvodňovacích proužků, odvodňovačů, vpustí, šachet a pod.
P | 28 | 587206 |  | PŘEDLÁŽDĚNÍ KRYTU Z BETONOVÝCH DLAŽDIC SE ZÁMKEM | M2 | 29.4 | 0 | 0 | 0 | 2
PP |  |  |  | Včetně provedení průkazních a kontrolních zkoušek na materiál; zhotovení, parametry dle zadávací dokumentace a příslušných ČSN, TKP
VV |  |  |  | Chodník - předláždění krytu stávajícího stavu km 0,041 viz. přílohy D.1.1.2 a D.1.1.4 (plocha m2): (22.3+7.1)=29,400 [A] Počítáno s dokupem 50% krytu
TS |  |  |  | - pod pojmem *předláždění* se rozumí rozebrání stávající dlažby a pokládka dlažby ze stávajícího dlažebního materiálu (bez dodávky nového) - zahrnuje nezbytnou manipulaci s tímto materiálem (nakládání, doprava, složení, očištění) - dodání a rozprostření materiálu pro lože a jeho tloušťku předepsanou dokumentací a pro předepsanou výplň spar - eventuelní doplnění plochy s použitím nového materiálu se vykazuje v položce č.582
P | 29 | 58920 |  | VÝPLŇ SPAR MODIFIKOVANÝM ASFALTEM | M | 5.25 | 0 | 0 | 0 | 2
PP |  |  |  | Včetně provedení průkazních a kontrolních zkoušek na materiál; zhotovení, parametry dle zadávací dokumentace a příslušných ČSN, TKP
VV |  |  |  | Vyplnění spáry trvale pružnou zálivkou Napojení na stávající stav na začátku úseku km 0,041 viz. přílohy D.1.1.2 (délka m): 5.25=5,250 [A]
TS |  |  |  | položka zahrnuje: - dodávku předepsaného materiálu - vyčištění a výplň spar tímto materiálem
SD |  | 8 |  | Potrubí |  |  |  | 0 | 0 |  | 0 | 0
P | 30 | 87434 |  | POTRUBÍ Z TRUB PLASTOVÝCH ODPADNÍCH DN DO 200MM | M | 18 | 0 | 0 | 0 | 2
PP |  |  |  | Přípojky včetně provedení navrtávky dle stadartů správce sítě.
VV |  |  |  | Přípojky uličních vpustí: ulice Nábřeží viz. přílohy D.1.1.2 a D.1.1.4 (délka m): 18=18,000 [A]
TS |  |  |  | položky pro zhotovení potrubí platí bez ohledu na sklon zahrnuje: - výrobní dokumentaci (včetně technologického předpisu) - dodání veškerého trubního a pomocného materiálu (trouby, trubky, tvarovky, spojovací a těsnící materiál a pod.), podpěrných, závěsných a upevňovacích prvků, včetně potřebných úprav - úprava a příprava podkladu a podpěr, očištění a ošetření podkladu a podpěr - zřízení plně funkčního potrubí, kompletní soustavy, podle příslušného technologického předpisu - zřízení potrubí i jednotlivých částí po etapách, včetně pracovních spar a spojů, pracovního zaslepení konců a pod. - úprava prostupů, průchodů šachtami a komorami, okolí podpěr a vyústění, zaústění, napojení, vyvedení a upevnění odpad. výustí - ochrana potrubí nátěrem (vč. úpravy povrchu), případně izolací, nejsou-li tyto práce předmětem jiné položky - úprava, očištění a ošetření prostoru kolem potrubí - položky platí pro práce prováděné v prostoru zapaženém i nezapaženém a i v kolektorech, chráničkách - položky zahrnují i práce spojené s nutnými obtoky, převáděním a čerpáním vody nezahrnuje zkoušky vodotěsnosti a televizní prohlídku
PN | 31 | 969234 |  | VYBOURÁNÍ POTRUBÍ DN DO 200MM KANALIZAČ | M | 76.1 | 0 | 0 | 0 | 2
PP
VV |  |  |  | Přípojky uličních vpustí: Od km 15,565 do km 15,568 km 15,594 Od km 15,594 do km 15,607 viz. přílohy D.1.1.2 a D.1.1.4 (délka m): 5.3+10.6+11.4+21.4+27.4=76,100 [A]
TS |  |  |  | - položka zahrnuje veškerou manipulaci s vybouranou sutí a hmotami včetně uložení na skládku. Nezahrnuje poplatek za skládku, který se vykazuje v položce 0141** (s výjimkou malého množství bouraného materiálu, kde je možné poplatek zahrnout do jednotkové ceny bourání – tento fakt musí být uveden v doplňujícím textu k položce) - položka zahrnuje veškeré další práce plynoucí z technologického předpisu a z platných předpisů
P | 32 | 89712 |  | VPUSŤ KANALIZAČNÍ ULIČNÍ KOMPLETNÍ Z BETONOVÝCH DÍLCŮ | KUS | 2 | 0 | 0 | 0 | 2
PP
VV |  |  |  | Uliční vpusťi km 0,04031 vpravo km sjezd Nábřeží viz. příloha D.1.1.2 2-krát vpust: 2=2,000 [A]
TS |  |  |  | položka zahrnuje: - dodávku a osazení předepsaných dílů včetně mříže - výplň, těsnění a tmelení spar a spojů, - opatření povrchů betonu izolací proti zemní vlhkosti v částech, kde přijdou do styku se zeminou nebo kamenivem, - předepsané podkladní konstrukce
SD |  | 9 |  | Ostatní konstrukce a práce |  |  |  | 0 | 0 |  | 0 | 0
P | 33 | 914113 |  | DOPRAVNÍ ZNAČKY ZÁKLADNÍ VELIKOSTI OCELOVÉ NEREFLEXNÍ - DEMONTÁŽ | KUS | 1 | 0 | 0 | 0 | 2
PP
VV |  |  |  | Demontáž stávajícího dopravního značení (počet kusů): 1=1,000 [A]
TS |  |  |  | Položka zahrnuje odstranění, demontáž a odklizení materiálu s odvozem na předepsané místo
P | 34 | 914131 |  | DOPRAVNÍ ZNAČKY ZÁKLADNÍ VELIKOSTI OCELOVÉ FÓLIE TŘ 2 - DODÁVKA A MONTÁŽ | KUS | 1 | 0 | 0 | 0 | 2
PP
VV |  |  |  | Montáž nového dopravního značení (počet kusů): 1=1,000 [A]
TS |  |  |  | položka zahrnuje: - dodávku a montáž značek v požadovaném provedení
P | 35 | 914941 |  | SLOUPKY A STOJKY DOPRAVNÍCH ZNAČEK Z HLINÍK TRUBEK DO PATKY - DODÁVKA A MONTÁŽ | KUS | 1 | 0 | 0 | 0 | 2
PP |  |  |  | Včetně provedení průkazních a kontrolních zkoušek na materiál; zhotovení, parametry dle zadávací dokumentace a příslušných ČSN, TKP
VV |  |  |  | Montáž nového dopravního značení (počet kusů): 1=1,000 [A]
TS |  |  |  | položka zahrnuje: - sloupky a upevňovací zařízení včetně jejich osazení (betonová patka, zemní práce)
P | 36 | 914943 |  | SLOUPKY A STOJKY DZ Z HLINÍK TRUBEK DO PATKY DEMONTÁŽ | KUS | 1 | 0 | 0 | 0 | 2
PP
VV |  |  |  | Demontáž nového dopravního značení (počet kusů): 1=1,000 [A]
TS |  |  |  | Položka zahrnuje odstranění, demontáž a odklizení materiálu s odvozem na předepsané místo
P | 37 | 915111 |  | VODOROVNÉ DOPRAVNÍ ZNAČENÍ BARVOU HLADKÉ - DODÁVKA A POKLÁDKA | M2 | 15.913 | 0 | 0 | 0 | 2
PP |  |  |  | Včetně provedení průkazních a kontrolních zkoušek na materiál; zhotovení, parametry dle zadávací dokumentace a příslušných ČSN, TKP
VV |  |  |  | Vodorovné dopravní značení km 0,041 viz. přílohy D.1.1.11 (délka*šířka): (10.2+7.05+18+14.6+5+8.8)*0.25=15,913 [A]
TS |  |  |  | položka zahrnuje: - dodání a pokládku nátěrového materiálu (měří se pouze natíraná plocha) - předznačení a reflexní úpravu
P | 38 | 915211 |  | VODOROVNÉ DOPRAVNÍ ZNAČENÍ PLASTEM HLADKÉ - DODÁVKA A POKLÁDKA | M2 | 15.913 | 0 | 0 | 0 | 2
PP
VV |  |  |  | Vodorovné dopravní značení km 0,041 viz. přílohy D.1.1.11 (délka*šířka): (10.2+7.05+18+14.6+5+8.8)*0.25=15,913 [A]
TS |  |  |  | položka zahrnuje: - dodání a pokládku nátěrového materiálu (měří se pouze natíraná plocha) - předznačení a reflexní úpravu
P | 39 | 917212 |  | ZÁHONOVÉ OBRUBY Z BETONOVÝCH OBRUBNÍKŮ ŠÍŘ 80MM | M | 12 | 0 | 0 | 0 | 2
PP |  |  |  | Včetně provedení průkazních a kontrolních zkoušek na materiál; zhotovení, parametry dle zadávací dokumentace a příslušných ČSN, TKP
VV |  |  |  | Obrubník záhonový - betonový - 60/250/1000 Od km 15,548 do km 15,594 viz. přílohy D.1.1.2 a D.1.1.4 (délka m): 12=12,000 [A]
TS |  |  |  | Položka zahrnuje: dodání a pokládku betonových obrubníků o rozměrech předepsaných zadávací dokumentací betonové lože i boční betonovou opěrku.
P | 40 | 917224 |  | SILNIČNÍ A CHODNÍKOVÉ OBRUBY Z BETONOVÝCH OBRUBNÍKŮ ŠÍŘ 150MM | M | 50 | 0 | 0 | 0 | 2
PP |  |  |  | Včetně provedení průkazních a kontrolních zkoušek na materiál; zhotovení, parametry dle zadávací dokumentace a příslušných ČSN, TKP
VV |  |  |  | Obrubník silniční - betonový km 0,041 viz. přílohy D.1.1.2 a D.1.1.4 (délka m): 7.15+4.3+14.05+5.25+5.05+14.2=50,000 [A]
TS |  |  |  | Položka zahrnuje: dodání a pokládku betonových obrubníků o rozměrech předepsaných zadávací dokumentací betonové lože i boční betonovou opěrku.
P | 41 | 919112 |  | ŘEZÁNÍ ASFALTOVÉHO KRYTU VOZOVEK TL DO 100MM | M | 5.25 | 0 | 0 | 0 | 2
PP
VV |  |  |  | Napojení na stávající stav na začátku úseku km 0,041 viz. přílohy D.1.1.2 (délka m): 5.25=5,250 [A]
TS |  |  |  | položka zahrnuje řezání vozovkové vrstvy v předepsané tloušťce, včetně spotřeby vody
P | 42 | 935842 |  | ŽLABY A RIGOLY DLÁŽDĚNÉ Z BETONOVÝCH DLAŽDIC DO BETONU TL 100MM | M2 | 12.5 | 0 | 0 | 0 | 2
PP
VV |  |  |  | Silniční přídlažba 500/250/100 km 0,041 viz. přílohy D.1.1.2 a D.1.1.4 (délkaxšířka m): (7.15+4.3+14.05+5.25+5.05+14.2)*0,25=12,500 [A]
TS |  |  |  | položka zahrnuje: - dodání a uložení předepsaného dlažebního materiálu v požadované kvalitě do předepsaného tvaru a v předepsané šířce - dodání a rozprostření lože z předepsaného materiálu v předepsané tloušťce a šířce - úravu napojení a ukončení - vnitrostaveništní i mimostaveništní dopravu - měří se vydlážděná plocha.
P | 43 | 96687 |  | VYBOURÁNÍ ULIČNÍCH VPUSTÍ KOMPLETNÍCH | KUS | 2 | 0 | 0 | 0 | 2
PP |  |  |  | ODVOZ NA SKLÁDKU DLE URČENÍ ZHOTOVITELE
VV |  |  |  | Odstranění stávající uliční vpusti sjezd Nábřeží Nároží ul. Nábřeží viz. příloha D.1.1.2 (kusů): 2=2,000 [A] souvisí s pol.014102.2
TS |  |  |  | - položka zahrnuje veškerou manipulaci s vybouranou sutí a hmotami včetně uložení na skládku. Nezahrnuje poplatek za skládku, který se vykazuje v položce 0141** (s výjimkou malého množství bouraného materiálu, kde je možné poplatek zahrnout do jednotkové ceny bourání – tento fakt musí být uveden v doplňujícím textu k položce) - položka zahrnuje veškeré další práce plynoucí z technologického předpisu a z platných předpisů
P | 44 | 969234 |  | VYBOURÁNÍ POTRUBÍ DN DO 200MM KANALIZAČ | M | 18 | 0 | 0 | 0 | 2
PP |  |  |  | ODVOZ NA SKLÁDKU DLE URČENÍ ZHOTOVITELE
VV |  |  |  | Přípojky uličních vpustí: ulice Nábřeží viz. přílohy D.1.1.2 a D.1.1.4 (délka m): 18=18,000 [A] souvisí s pol.014102.2
TS |  |  |  | - položka zahrnuje veškerou manipulaci s vybouranou sutí a hmotami včetně uložení na skládku. Nezahrnuje poplatek za skládku, který se vykazuje v položce 0141** (s výjimkou malého množství bouraného materiálu, kde je možné poplatek zahrnout do jednotkové ceny bourání – tento fakt musí být uveden v doplňujícím textu k položce) - položka zahrnuje veškeré další práce plynoucí z technologického předpisu a z platných předpisů

## SO 102_102.8_ZV
ASPE10 |  |  |  | Firma: HK | [5 empty] | 3
|  |  |  | Soupis prací objektu |  |  |  |  | 0 | 3
S | Stavba: | 2021-08-05 |  | Modernizace mostu ev. č. 317-005A Choceň |  |  | 102.8_ZV | 0 | 0,00 | 2
O | Objekt: | SO 102 |  | Pozemní komunikace a zpevněné plochy km 15,607 24 do km 15,641 19 | Zatřídění CZ-CPA: |  |  |  | 15,00 | 2
O1 | Rozpočet: | 102.8_ZV |  | Asfaltový sjezd - km 0,07245 |  |  |  |  | 21,00 | 2
Typ | Poř. číslo | Kód položky | Varianta | Název položky | MJ | Množství | Jednotková cena
[7 empty] | Jednotková | Celkem
0 | 1 | 2 | 3 | 4 | 5 | 6 | 9 | 10
SD |  | 0 |  | Všeobecné konstrukce a práce |  |  |  | 0 | 0 |  | 0 | 0
P | 1 | 014102 | 1 | POPLATKY ZA SKLÁDKU | T | 51.873 | 0 | 0 | 0 | 2
PP |  |  |  | Zemina a kamení (17 05 04) Počítaná hmotnost kámen 2,2t/m3 [Objem z položek x hmotnost]:
VV |  |  |  | Odstranění podkladních vrstev z nestmeleného kameniva km 0,07245 viz. přílohy D.1.1.2 a D.1.1.4 (plocha*tloušťka*hmotnost): 28.6*0.22*2,2=13,842 [H] dle pol.113328 rozšíření pod obrubou (s*d): (8.65)*0.3*0.6*2,2=3,425 [B] dle pol.113328 Výměna aktivní zóny (plocha*tloušťka*hmotnost): 28.6*0.55*2,2=34,606 [A] dle pol.123738 Celkem: H+B+A=51,873 [I]
TS |  |  |  | zahrnuje veškeré poplatky provozovateli skládky související s uložením odpadu na skládce.
P | 2 | 014102 | 2 | POPLATKY ZA SKLÁDKU | T | 12.808 | 0 | 0 | 0 | 2
PP |  |  |  | prostý beton (17 01 02); 2,3T na m3, UV 0,5T/ks, potrubí 0,15T/ks
VV |  |  |  | Odstranění silniční obruby km 0,07245 viz. přílohy D.1.1.2 a D.1.1.4 (délka*tloušťka*hmotnost): (4+1.75)*0.15*2,3=1,984 [C] dle pol.113524.1 (délka*tloušťka*hmotnost): (3+2.25)*0.15*2,3=1,811 [B] dle pol.113524.1 Silniční přídlažba 500/250/100 uložení stávající km 0,07245 viz. přílohy D.1.1.2 a D.1.1.4 (délka*tloušťka*hmotnost): (5.3+4.8)*0.25*2,3=5,808 [D] dle pol.113524 Podélný odvodňovací žlab Obnova stávajícího nefunkčního žlabu (délka): 5.3*0.5=2,650 [A] dle pol.96652 Přípojka odvodňovacího žlabu: km 0,07245 viz. přílohy D.1.1.2 (délka m): 3.7*0.15=0,555 [E] dle pol.969234 Celkem: C+B+D+A+E=12,808 [F]
TS |  |  |  | zahrnuje veškeré poplatky provozovateli skládky související s uložením odpadu na skládce.
P | 3 | 014102 | 4 | POPLATKY ZA SKLÁDKU | T | 19.219 | 0 | 0 | 0 | 2
PP |  |  |  | Vvyfrézovaný asfaltový materiál 2,4t/m3 [Objem z položek x hmotnost]:
VV |  |  |  | Odstranění krytu vozovky včetně podkladních asfaltových vrstev km 0,07245 viz. přílohy D.1.1.2 a D.1.1.4 (plocha*tloušťka*hmotnost): 28.6*0.18*2.4=12,355 [A] dle pol.113138 Frézování asfaltových vrstev km 0,07245 viz. přílohy D.1.1.2 a D.1.1.4 (plocha*tloušťka): 28.6*2*0.05*2.4=6,864 [B] dle pol.113728 Celkem: A+B=19,219 [C]
TS |  |  |  | zahrnuje veškeré poplatky provozovateli skládky související s uložením odpadu na skládce.
SD |  | 1 |  | Zemní práce |  |  |  | 0 | 0 |  | 0 | 0
P | 4 | 113138 |  | ODSTRANĚNÍ KRYTU ZPEVNĚNÝCH PLOCH S ASFALT POJIVEM, ODVOZ NA SKLÁDKU DLE URČENÍ ZHOTOVITELE | M3 | 5.148 | 0 | 0 | 0 | 2
PP |  |  |  | Včetně odvozu a uložení na skládku určenou zhotovitelem. Vzdálenost je pouze předpokládaná a zhotovitel nacení svoji vzdálenost podle toho, kam bude materiál odvážet.
VV |  |  |  | Odstranění vozovky včetně podkladních asfaltových vrstev km 0,07245 viz. přílohy D.1.1.2 a D.1.1.4 (plocha*tloušťka): 28.6*0.18=5,148 [A] souvisí s pol.014102.4
TS |  |  |  | Položka zahrnuje veškerou manipulaci s vybouranou sutí a s vybouranými hmotami vč. uložení na skládku. Nezahrnuje poplatek za skládku, který se vykazuje v položce 0141** (s výjimkou malého množství bouraného materiálu, kde je možné poplatek zahrnout do jednotkové ceny bourání – tento fakt musí být uveden v doplňujícím textu k položce).
P | 5 | 113328 |  | ODSTRAN PODKL ZPEVNĚNÝCH PLOCH Z KAMENIVA NESTMEL, ODVOZ NA SKLÁDKU DLE URČENÍ ZHOTOVITELE | M3 | 7.849 | 0 | 0 | 0 | 2
PP |  |  |  | Včetně odvozu a uložení na skládku určenou zhotovitelem. Vzdálenost je pouze předpokládaná a zhotovitel nacení svoji vzdálenost podle toho, kam bude materiál odvážet.
VV |  |  |  | Odtranění podkladních vrstev z nestmeleného kameniva km 0,07245 viz. přílohy D.1.1.2 a D.1.1.4 (plocha*tloušťka): 28.6*0.22=6,292 [A] rozšíření pod obrubou (s*d): (8.65)*0.3*0.6=1,557 [B] Celkem: A+B=7,849 [C] souvisí s pol.014102.1
TS |  |  |  | Položka zahrnuje veškerou manipulaci s vybouranou sutí a s vybouranými hmotami vč. uložení na skládku. Nezahrnuje poplatek za skládku, který se vykazuje v položce 0141** (s výjimkou malého množství bouraného materiálu, kde je možné poplatek zahrnout do jednotkové ceny bourání – tento fakt musí být uveden v doplňujícím textu k položce).
P | 6 | 113524 |  | ODSTRANĚNÍ CHODNÍKOVÝCH A SILNIČNÍCH OBRUBNÍKŮ BETONOVÝCH, ODVOZ NA SKLÁDKU DLE URČENÍ ZHOTOVITELE | M | 10.1 | 0 | 0 | 0 | 2
PP |  |  |  | Včetně odvozu a uložení na skládku určenou zhotovitelem. Vzdálenost je pouze předpokládaná a zhotovitel nacení svoji vzdálenost podle toho, kam bude materiál odvážet.
VV |  |  |  | Silniční přídlažba 500/250/100 odstranění stávající km 0,07245 viz. přílohy D.1.1.2 a D.1.1.4 (délka m): (5.3+4.8)=10,100 [A] souvisí s pol.014102.2
TS |  |  |  | Položka zahrnuje veškerou manipulaci s vybouranou sutí a s vybouranými hmotami vč. uložení na skládku. Nezahrnuje poplatek za skládku, který se vykazuje v položce 0141** (s výjimkou malého množství bouraného materiálu, kde je možné poplatek zahrnout do jednotkové ceny bourání – tento fakt musí být uveden v doplňujícím textu k položce).
P | 7 | 113524 | 1 | ODSTRANĚNÍ CHODNÍKOVÝCH A SILNIČNÍCH OBRUBNÍKŮ BETONOVÝCH, ODVOZ NA SKLÁDKU DLE URČENÍ ZHOTOVITELE | M | 11 | 0 | 0 | 0 | 2
PP |  |  |  | Včetně odvozu a uložení na skládku určenou zhotovitelem. Vzdálenost je pouze předpokládaná a zhotovitel nacení svoji vzdálenost podle toho, kam bude materiál odvážet.
VV |  |  |  | Odstranění silniční obruby km 0,07245 viz. přílohy D.1.1.2 a D.1.1.4 (délka m): 4+1.75=5,750 [A] (délka m): 3+2.25=5,250 [B] Celkem: A+B=11,000 [C] souvisí s pol.014102.2
TS |  |  |  | Položka zahrnuje veškerou manipulaci s vybouranou sutí a s vybouranými hmotami vč. uložení na skládku. Nezahrnuje poplatek za skládku, který se vykazuje v položce 0141** (s výjimkou malého množství bouraného materiálu, kde je možné poplatek zahrnout do jednotkové ceny bourání – tento fakt musí být uveden v doplňujícím textu k položce).
P | 8 | 113728 |  | FRÉZOVÁNÍ ZPEVNĚNÝCH PLOCH ASFALTOVÝCH, ODVOZ NA SKLÁDKU DLE URČENÍ ZHOTOVITELE | M3 | 2.86 | 0 | 0 | 0 | 2
PP |  |  |  | Včetně odvozu a uložení na skládku určenou zhotovitelem. Vzdálenost je pouze předpokládaná a zhotovitel nacení svoji vzdálenost podle toho, kam bude materiál odvážet.
VV |  |  |  | Frézování asfaltových vrstev km 0,07245 viz. přílohy D.1.1.2 a D.1.1.4 (plocha*tloušťka): 28.6*2*0.05=2,860 [A] souvisí s pol.014102.4
TS |  |  |  | Položka zahrnuje veškerou manipulaci s vybouranou sutí a s vybouranými hmotami vč. uložení na skládku. Nezahrnuje poplatek za skládku, který se vykazuje v položce 0141** (s výjimkou malého množství bouraného materiálu, kde je možné poplatek zahrnout do jednotkové ceny bourání – tento fakt musí být uveden v doplňujícím textu k položce).
P | 9 | 123738 |  | ODKOP PRO SPOD STAVBU SILNIC A ŽELEZNIC TŘ. I, ODVOZ NA SKLÁDKU DLE URČENÍ ZHOTOVITELE | M3 | 15.73 | 0 | 0 | 0 | 2
PP |  |  |  | Včetně odvozu a uložení na skládku určenou zhotovitelem. Vzdálenost je pouze předpokládaná a zhotovitel nacení svoji vzdálenost podle toho, kam bude materiál odvážet.
VV |  |  |  | Výměna aktivní zóny km 0,07245 viz. přílohy D.1.1.2 a D.1.1.4 (plocha*tloušťka): 28.6*0.55=15,730 [A] souvisí s pol.014102.1
TS |  |  |  | položka zahrnuje: - vodorovná a svislá doprava, přemístění, přeložení, manipulace s výkopkem - kompletní provedení vykopávky nezapažené i zapažené - ošetření výkopiště po celou dobu práce v něm vč. klimatických opatření - ztížení vykopávek v blízkosti podzemního vedení, konstrukcí a objektů vč. jejich dočasného zajištění - ztížení pod vodou, v okolí výbušnin, ve stísněných prostorech a pod. - příplatek za lepivost - těžení po vrstvách, pásech a po jiných nutných částech (figurách) - čerpání vody vč. čerpacích jímek, potrubí a pohotovostní čerpací soupravy (viz ustanovení k pol. 1151,2) - potřebné snížení hladiny podzemní vody - těžení a rozpojování jednotlivých balvanů - vytahování a nošení výkopku - svahování a přesvah. svahů do konečného tvaru, výměna hornin v podloží a v pláni znehodnocené klimatickými vlivy - ruční vykopávky, odstranění kořenů a napadávek - pažení, vzepření a rozepření vč. přepažování (vyjma štětových stěn) - úpravu, ochranu a očištění dna, základové spáry, stěn a svahů - zhutnění podloží, případně i svahů vč. svahování - zřízení stupňů v podloží a lavic na svazích, není-li pro tyto práce zřízena samostatná položka - udržování výkopiště a jeho ochrana proti vodě - odvedení nebo obvedení vody v okolí výkopiště a ve výkopišti - třídění výkopku - veškeré pomocné konstrukce umožňující provedení vykopávky (příjezdy, sjezdy, nájezdy, lešení, podpěr. konstr., přemostění, zpevněné plochy, zakrytí a pod.) - nezahrnuje uložení zeminy (na skládku, do násypu) ani poplatky za skládku, vykazují se v položce č.0141**
P | 10 | 18110 |  | ÚPRAVA PLÁNĚ SE ZHUTNĚNÍM V HORNINĚ TŘ. I | M2 | 28.6 | 0 | 0 | 0 | 2
PP
VV |  |  |  | přehutnění pod vrstvou aktivní zóny, míra zhutnění dle vzorového řezu souvisí s pol.56336 - výměna aktivní zóny km 0,07245 viz. přílohy D.1.1.2 a D.1.1.4 (plocha m2): 28.6=28,600 [A]
TS |  |  |  | položka zahrnuje úpravu pláně včetně vyrovnání výškových rozdílů. Míru zhutnění určuje projekt.
SD |  | 2 |  | Základy |  |  |  | 0 | 0 |  | 0 | 0
P | 11 | 212635 |  | TRATIVODY KOMPL Z TRUB Z PLAST HM DN DO 150MM, RÝHA TŘ I | M | 8.5 | 0 | 0 | 0 | 2
PP |  |  |  | Včetně provedení průkazních a kontrolních zkoušek na materiál; zhotovení, parametry dle zadávací dokumentace a příslušných ČSN, TKP DRENÁŽ, TROUBA DN 150, SN 8, ČÁSTEČNĚ PERFOROVANÁ,MATERIÁL A VLASTNOSTI POTRUBÍ MUSÍ BÝT V SOULADU S ČSN EN 1452-2, TP 83 SKLON TRATIVODU MIN.0,5% PROVEDENÍ TRATIVODU: · OBSYP ŠTĚRKOPÍSEK Ge (ŠPb), 8/32 DLE ČSN 73 6126-1 · NETKANÁ GEOTEXTILIE 300g/m2, VIZ.POZNÁMKA 4. · LOŽE ZE ŠTĚRKODRTI Ge (ŠPb), 0/22, ČSN 73 6126-1 · PŘI KŘÍŽENÍ TRATIVODU S PLYNOVODEM BUDE TRATIVOD VE VZDÁLENOSTI 1,0 M OD MÍSTA KŘÍŽENÍ PROVEDEN Z UZAVŘENÉHO (NEPERFOROVANÉHO) POTRUBÍ.
VV |  |  |  | Podélný trativod, průměr 150 mm km 0,07245 viz. přílohy D.1.1.2 a D.1.1.4 (délka m): 4+4.5=8,500 [A]
TS |  |  |  | Položka platí pro kompletní konstrukce trativodů a zahrnuje zejména: - výkop rýhy předepsaného tvaru v dané třídě těžitelnosti, výplň, zásyp trativodu včetně dopravy, uložení přebytečného materiálu, dodávky předepsaného materiálu pro výplň a zásyp - zřízení spojovací vrstvy - zřízení podkladu a lože trativodu z předepsaného materiálu - dodávka a uložení trativodu předepsaného materiálu a profilu - obsyp trativodu předepsaným materiálem - ukončení trativodu zaústěním do potrubí nebo vodoteče, případně vybudování ukončujícího objektu (kapličky) dle VL - veškerý materiál, výrobky a polotovary, včetně mimostaveništní a vnitrostaveništní dopravy - nezahrnuje opláštění z geotextilie, fólie
P | 12 | 289971 |  | OPLÁŠTĚNÍ (ZPEVNĚNÍ) Z GEOTEXTILIE | M2 | 31.755 | 0 | 0 | 0 | 2
PP |  |  |  | Včetně provedení průkazních a kontrolních zkoušek na materiál; zhotovení, parametry dle zadávací dokumentace a příslušných ČSN, TKP
VV |  |  |  | Výměna aktivní zóny, vyložení geotextilií min.300g/m2 km 0,07245 viz. přílohy D.1.1.2 a D.1.1.4 (plocha m2): (8.7)*3.65=31,755 [A]
TS |  |  |  | Položka zahrnuje: - dodávku předepsané geotextilie - úpravu, očištění a ochranu podkladu - přichycení k podkladu, případně zatížení - úpravy spojů a zajištění okrajů - úpravy pro odvodnění - nutné přesahy - mimostaveništní a vnitrostaveništní dopravu
SD |  | 5 |  | Komunikace |  |  |  | 0 | 0 |  | 0 | 0
P | 13 | 56144 |  | KAMENIVO ZPEVNĚNÉ CEMENTEM TL. DO 200MM | M2 | 28.6 | 0 | 0 | 0 | 2
PP |  |  |  | Včetně provedení průkazních a kontrolních zkoušek na materiál; zhotovení, parametry dle zadávací dokumentace a příslušných ČSN, TKP
VV |  |  |  | Konstrukce vozovky tloušťka 170 mm, míra zhutnění dle vzorového řezu km 0,07245 viz. přílohy D.1.1.2 a D.1.1.4 (plocha m2): 28.6=28,600 [A]
TS |  |  |  | - dodání směsi v požadované kvalitě - očištění podkladu - uložení směsi dle předepsaného technologického předpisu a zhutnění vrstvy v předepsané tloušťce - zřízení vrstvy bez rozlišení šířky, pokládání vrstvy po etapách, včetně pracovních spar a spojů - úpravu napojení, ukončení - úpravu dilatačních spar včetně předepsané výztuže - nezahrnuje postřiky, nátěry - nezahrnuje úpravu povrchu krytu
P | 14 | 56334 |  | VOZOVKOVÉ VRSTVY ZE ŠTĚRKODRTI TL. DO 200MM | M2 | 28.6 | 0 | 0 | 0 | 2
PP |  |  |  | Včetně provedení průkazních a kontrolních zkoušek na materiál; zhotovení, parametry dle zadávací dokumentace a příslušných ČSN, TKP
VV |  |  |  | Výměna aktivní zóny tloušťka 200 mm, frakce 0/125, míra zhutnění dle vzorového řezu km 0,07245 viz. přílohy D.1.1.2 a D.1.1.4 (plocha m2): 28.6=28,600 [A]
TS |  |  |  | - dodání kameniva předepsané kvality a zrnitosti - rozprostření a zhutnění vrstvy v předepsané tloušťce - zřízení vrstvy bez rozlišení šířky, pokládání vrstvy po etapách - nezahrnuje postřiky, nátěry
P | 15 | 56335 |  | VOZOVKOVÉ VRSTVY ZE ŠTĚRKODRTI TL. DO 250MM | M2 | 31.195 | 0 | 0 | 0 | 2
PP |  |  |  | Včetně provedení průkazních a kontrolních zkoušek na materiál; zhotovení, parametry dle zadávací dokumentace a příslušných ČSN, TKP
VV |  |  |  | Konstrukce vozovky tloušťka 150 mm, frakce 0/63, míra zhutnění dle vzorového řezu km 0,07245 viz. přílohy D.1.1.2 a D.1.1.4 (plocha m2): 28.6=28,600 [A] rozšíření pod obrubou (s*d): (8.65)*0.3=2,595 [B] Celkem: A+B=31,195 [C]
TS |  |  |  | - dodání kameniva předepsané kvality a zrnitosti - rozprostření a zhutnění vrstvy v předepsané tloušťce - zřízení vrstvy bez rozlišení šířky, pokládání vrstvy po etapách - nezahrnuje postřiky, nátěry
P | 16 | 56336 | 1 | VOZOVKOVÉ VRSTVY ZE ŠTĚRKODRTI TL. DO 300MM | M2 | 31.195 | 0 | 0 | 0 | 2
PP |  |  |  | Včetně provedení průkazních a kontrolních zkoušek na materiál; zhotovení, parametry dle zadávací dokumentace a příslušných ČSN, TKP
VV |  |  |  | Výměna aktivní zóny tloušťka 300 mm, frakce 0/125, míra zhutnění dle vzorového řezu km 0,07245 viz. přílohy D.1.1.2 a D.1.1.4 (plocha m2): 28.6=28,600 [A] rozšíření pod obrubou (s*d): (8.65)*0.3=2,595 [B] Celkem: A+B=31,195 [C]
TS |  |  |  | - dodání kameniva předepsané kvality a zrnitosti - rozprostření a zhutnění vrstvy v předepsané tloušťce - zřízení vrstvy bez rozlišení šířky, pokládání vrstvy po etapách - nezahrnuje postřiky, nátěry
P | 17 | 572123 |  | INFILTRAČNÍ POSTŘIK Z EMULZE DO 1,0KG/M2 | M2 | 28.6 | 0 | 0 | 0 | 2
PP |  |  |  | Včetně provedení průkazních a kontrolních zkoušek na materiál; zhotovení, parametry dle zadávací dokumentace a příslušných ČSN, TKP
VV |  |  |  | K propojení vrstev z asfaltového betonu 0,8kg/m2 km 0,07245 viz. přílohy D.1.1.2 a D.1.1.4 (plocha m2): 28.6=28,600 [A]
TS |  |  |  | - dodání všech předepsaných materiálů pro postřiky v předepsaném množství - provedení dle předepsaného technologického předpisu - zřízení vrstvy bez rozlišení šířky, pokládání vrstvy po etapách - úpravu napojení, ukončení
P | 18 | 572214 |  | SPOJOVACÍ POSTŘIK Z MODIFIK EMULZE DO 0,5KG/M2 | M2 | 57.2 | 0 | 0 | 0 | 2
PP |  |  |  | Včetně provedení průkazních a kontrolních zkoušek na materiál; zhotovení, parametry dle zadávací dokumentace a příslušných ČSN, TKP
VV |  |  |  | Spojovací postřik mezi SMA 11S a ACL 16S (1 vrstva 0,25 kg/m2 a 1 vrstva 0,5 kg/m2) km 0,07245 viz. přílohy D.1.1.2 a D.1.1.4 (plocha m2): 28.6*2=57,200 [A]
TS |  |  |  | - dodání všech předepsaných materiálů pro postřiky v předepsaném množství - provedení dle předepsaného technologického předpisu - zřízení vrstvy bez rozlišení šířky, pokládání vrstvy po etapách - úpravu napojení, ukončení
P | 19 | 574D66 |  | ASFALTOVÝ BETON PRO LOŽNÍ VRSTVY MODIFIK ACL 16+, 16S TL. 70MM | M2 | 28.6 | 0 | 0 | 0 | 2
PP |  |  |  | Včetně provedení průkazních a kontrolních zkoušek na materiál; zhotovení, parametry dle zadávací dokumentace a příslušných ČSN, TKP
VV |  |  |  | Konstrukce vozovky km 0,07245 viz. přílohy D.1.1.2 a D.1.1.4 (plocha m2): 28.6=28,600 [A]
TS |  |  |  | - dodání směsi v požadované kvalitě - očištění podkladu - uložení směsi dle předepsaného technologického předpisu, zhutnění vrstvy v předepsané tloušťce - zřízení vrstvy bez rozlišení šířky, pokládání vrstvy po etapách, včetně pracovních spar a spojů - úpravu napojení, ukončení podél obrubníků, dilatačních zařízení, odvodňovacích proužků, odvodňovačů, vpustí, šachet a pod. - nezahrnuje postřiky, nátěry - nezahrnuje těsnění podél obrubníků, dilatačních zařízení, odvodňovacích proužků, odvodňovačů, vpustí, šachet a pod.
P | 20 | 574E56 |  | ASFALTOVÝ BETON PRO PODKLADNÍ VRSTVY ACP 16+, 16S TL. 60MM | M2 | 28.6 | 0 | 0 | 0 | 2
PP |  |  |  | Včetně provedení průkazních a kontrolních zkoušek na materiál; zhotovení, parametry dle zadávací dokumentace a příslušných ČSN, TKP
VV |  |  |  | Podkladní vrstva krytu km 0,07245 viz. přílohy D.1.1.2 a D.1.1.4 (plocha m2): 28.6=28,600 [A]
TS |  |  |  | - dodání směsi v požadované kvalitě - očištění podkladu - uložení směsi dle předepsaného technologického předpisu, zhutnění vrstvy v předepsané tloušťce - zřízení vrstvy bez rozlišení šířky, pokládání vrstvy po etapách, včetně pracovních spar a spojů - úpravu napojení, ukončení podél obrubníků, dilatačních zařízení, odvodňovacích proužků, odvodňovačů, vpustí, šachet a pod. - nezahrnuje postřiky, nátěry - nezahrnuje těsnění podél obrubníků, dilatačních zařízení, odvodňovacích proužků, odvodňovačů, vpustí, šachet a pod.
P | 21 | 574J54 |  | ASFALTOVÝ KOBEREC MASTIXOVÝ MODIFIK SMA 11+, 11S TL. 40MM | M2 | 28.6 | 0 | 0 | 0 | 2
PP |  |  |  | Včetně provedení průkazních a kontrolních zkoušek na materiál; zhotovení, parametry dle zadávací dokumentace a příslušných ČSN, TKP
VV |  |  |  | Konstrukce vozovky kryt km 0,07245 viz. přílohy D.1.1.2 a D.1.1.4 (plocha m2): 28.6=28,600 [A]
TS |  |  |  | - dodání směsi v požadované kvalitě - očištění podkladu - uložení směsi dle předepsaného technologického předpisu, zhutnění vrstvy v předepsané tloušťce - zřízení vrstvy bez rozlišení šířky, pokládání vrstvy po etapách, včetně pracovních spar a spojů - úpravu napojení, ukončení podél obrubníků, dilatačních zařízení, odvodňovacích proužků, odvodňovačů, vpustí, šachet a pod. - nezahrnuje postřiky, nátěry - nezahrnuje těsnění podél obrubníků, dilatačních zařízení, odvodňovacích proužků, odvodňovačů, vpustí, šachet a pod.
P | 22 | 58920 |  | VÝPLŇ SPAR MODIFIKOVANÝM ASFALTEM | M | 5.5 | 0 | 0 | 0 | 2
PP |  |  |  | Včetně provedení průkazních a kontrolních zkoušek na materiál; zhotovení, parametry dle zadávací dokumentace a příslušných ČSN, TKP
VV |  |  |  | Vyplnění spáry trvale pružnou zálivkou km 0,07245 viz. přílohy D.1.1.2 (délka m): 5.5=5,500 [A]
TS |  |  |  | položka zahrnuje: - dodávku předepsaného materiálu - vyčištění a výplň spar tímto materiálem
SD |  | 8 |  | Potrubí |  |  |  | 0 | 0 |  | 0 | 0
P | 23 | 87434 |  | POTRUBÍ Z TRUB PLASTOVÝCH ODPADNÍCH DN DO 200MM | M | 3.7 | 0 | 0 | 0 | 2
PP |  |  |  | Přípojky včetně provedení navrtávky dle stadartů správce sítě.
VV |  |  |  | Přípojka odvodňovacího žlabu: km 0,07245 viz. přílohy D.1.1.2 (délka m): 3.7=3,700 [A]
TS |  |  |  | položky pro zhotovení potrubí platí bez ohledu na sklon zahrnuje: - výrobní dokumentaci (včetně technologického předpisu) - dodání veškerého trubního a pomocného materiálu (trouby, trubky, tvarovky, spojovací a těsnící materiál a pod.), podpěrných, závěsných a upevňovacích prvků, včetně potřebných úprav - úprava a příprava podkladu a podpěr, očištění a ošetření podkladu a podpěr - zřízení plně funkčního potrubí, kompletní soustavy, podle příslušného technologického předpisu - zřízení potrubí i jednotlivých částí po etapách, včetně pracovních spar a spojů, pracovního zaslepení konců a pod. - úprava prostupů, průchodů šachtami a komorami, okolí podpěr a vyústění, zaústění, napojení, vyvedení a upevnění odpad. výustí - ochrana potrubí nátěrem (vč. úpravy povrchu), případně izolací, nejsou-li tyto práce předmětem jiné položky - úprava, očištění a ošetření prostoru kolem potrubí - položky platí pro práce prováděné v prostoru zapaženém i nezapaženém a i v kolektorech, chráničkách - položky zahrnují i práce spojené s nutnými obtoky, převáděním a čerpáním vody nezahrnuje zkoušky vodotěsnosti a televizní prohlídku
P | 24 | 969234 |  | VYBOURÁNÍ POTRUBÍ DN DO 200MM KANALIZAČ | M | 3.7 | 0 | 0 | 0 | 2
PP |  |  |  | ODVOZ NA SKLÁDKU DLE URČENÍ ZHOTOVITELE
VV |  |  |  | Přípojka odvodňovacího žlabu: km 0,07245 viz. přílohy D.1.1.2 (délka m): 3.7=3,700 [A] souvisí s pol.014102.2
TS |  |  |  | - položka zahrnuje veškerou manipulaci s vybouranou sutí a hmotami včetně uložení na skládku. Nezahrnuje poplatek za skládku, který se vykazuje v položce 0141** (s výjimkou malého množství bouraného materiálu, kde je možné poplatek zahrnout do jednotkové ceny bourání – tento fakt musí být uveden v doplňujícím textu k položce) - položka zahrnuje veškeré další práce plynoucí z technologického předpisu a z platných předpisů
SD |  | 9 |  | Ostatní konstrukce a práce |  |  |  | 0 | 0 |  | 0 | 0
P | 25 | 915111 |  | VODOROVNÉ DOPRAVNÍ ZNAČENÍ BARVOU HLADKÉ - DODÁVKA A POKLÁDKA | M2 | 1.338 | 0 | 0 | 0 | 2
PP
VV |  |  |  | Vodorovné dopravní značení km 0,07245 viz. přílohy D.1.1.11 (délka*šířka): (1.85+3.5)*0.25=1,338 [A]
TS |  |  |  | položka zahrnuje: - dodání a pokládku nátěrového materiálu (měří se pouze natíraná plocha) - předznačení a reflexní úpravu
P | 26 | 915211 |  | VODOROVNÉ DOPRAVNÍ ZNAČENÍ PLASTEM HLADKÉ - DODÁVKA A POKLÁDKA | M2 | 1.338 | 0 | 0 | 0 | 2
PP
VV |  |  |  | Vodorovné dopravní značení km 0,07245 viz. přílohy D.1.1.11 (délka*šířka): (1.85+3.5)*0.25=1,338 [A]
TS |  |  |  | položka zahrnuje: - dodání a pokládku nátěrového materiálu (měří se pouze natíraná plocha) - předznačení a reflexní úpravu
P | 27 | 917224 |  | SILNIČNÍ A CHODNÍKOVÉ OBRUBY Z BETONOVÝCH OBRUBNÍKŮ ŠÍŘ 150MM | M | 11 | 0 | 0 | 0 | 2
PP |  |  |  | Včetně provedení průkazních a kontrolních zkoušek na materiál; zhotovení, parametry dle zadávací dokumentace a příslušných ČSN, TKP
VV |  |  |  | Obrubník silniční - betonový - 150/250/1000 výška podstupnice 0,12 m km 0,07245 viz. přílohy D.1.1.2 a D.1.1.4 (délka m): 4+1.75=5,750 [A] Obrubník silniční - betonový - 150/150/1000 výška podstupnice 0,02 m km 0,07245 viz. přílohy D.1.1.2 a D.1.1.4 (délka m): 3+2.25=5,250 [B] Celkem: A+B=11,000 [C]
TS |  |  |  | Položka zahrnuje: dodání a pokládku betonových obrubníků o rozměrech předepsaných zadávací dokumentací betonové lože i boční betonovou opěrku.
P | 28 | 93552 |  | ŽLABY Z DÍLCŮ Z BETONU SVĚTLÉ ŠÍŘKY DO 150MM VČETNĚ MŘÍŽÍ | M | 5.3 | 0 | 0 | 0 | 2
PP |  |  |  | Včetně provedení průkazních a kontrolních zkoušek na materiál; zhotovení, parametry dle zadávací dokumentace a příslušných ČSN, TKP
VV |  |  |  | Podélný odvodňovací žlab Obnova stávajícího nefunkčního žlabu (délka m): 5.3=5,300 [A]
TS |  |  |  | položka zahrnuje: -dodávku a uložení dílců žlabu z předepsaného materiálu předepsaných rozměrů včetně mříže - spárování, úpravy vtoku a výtoku - nezahrnuje nutné zemní práce, předepsané lože, obetonování - měří se v metrech běžných délky osy žlabu, odečítají se čistící kusy a vpustě
P | 29 | 935842 |  | ŽLABY A RIGOLY DLÁŽDĚNÉ Z BETONOVÝCH DLAŽDIC DO BETONU TL 100MM | M2 | 2.525 | 0 | 0 | 0 | 2
PP
VV |  |  |  | Silniční přídlažba 500/250/100 km 0,07245 viz. přílohy D.1.1.2 a D.1.1.4 (délkaxšířka m): (5.3+4.8)*0,25=2,525 [A]
TS |  |  |  | položka zahrnuje: - dodání a uložení předepsaného dlažebního materiálu v požadované kvalitě do předepsaného tvaru a v předepsané šířce - dodání a rozprostření lože z předepsaného materiálu v předepsané tloušťce a šířce - úravu napojení a ukončení - vnitrostaveništní i mimostaveništní dopravu - měří se vydlážděná plocha.
P | 30 | 96652 |  | ODSTRANĚNÍ ŽLABŮ Z DÍLCŮ (VČET ŠTĚRBINOVÝCH) ŠÍŘKY 150MM | M | 5.3 | 0 | 0 | 0 | 2
PP |  |  |  | ODVOZ NA SKLÁDKU DLE URČENÍ ZHOTOVITELE
VV |  |  |  | Podélný odvodňovací žlab Odstranění stávajícího nefunkčního žlabu (délka m): 5.3=5,300 [A] souvisí s pol.014102.2
TS |  |  |  | - zahrnuje vybourání žlabů včetně podkladních vrstev a eventuelních mříží - zahrnuje veškerou manipulaci s vybouranou sutí a hmotami včetně uložení na skládku - nezahrnuje poplatek za skládku, vykáže se v samostatné položce 014** (s výjimkou malého množství bouraného materiálu, kde je možné poplatek zahrnout do jednotkové ceny bourání – tento fakt musí být uveden v doplňujícím textu k položce)

## SO 103_103.1_ZH
ASPE10 |  |  |  | Firma: HK | [5 empty] | 3
|  |  |  | Soupis prací objektu |  |  |  |  | 0 | 3
S | Stavba: | 2021-08-05 |  | Modernizace mostu ev. č. 317-005A Choceň |  |  | 103.1_ZH | 0 | 0,00 | 2
O | Objekt: | SO 103 |  | Pozemní komunikace a zpevněné plochy km 15,641 19 do ZÚ 15,698 | Zatřídění CZ-CPA: |  |  |  | 15,00 | 2
O1 | Rozpočet: | 103.1_ZH |  | Vozovka silnice II/317 |  |  |  |  | 21,00 | 2
Typ | Poř. číslo | Kód položky | Varianta | Název položky | MJ | Množství | Jednotková cena
[7 empty] | Jednotková | Celkem
0 | 1 | 2 | 3 | 4 | 5 | 6 | 9 | 10
SD |  | 0 |  | Všeobecné konstrukce a práce |  |  |  | 0 | 0 |  | 0 | 0
P | 1 | 014102 | 1 | POPLATKY ZA SKLÁDKU | T | 124.344 | 0 | 0 | 0 | 2
PP |  |  |  | Zemina a kamení (17 05 04) Počítaná hmotnost kámen 2,2t/m3 [Objem z položek x hmotnost]:
VV |  |  |  | Odtranění podkladních vrstev z nestmeleného kameniva Od km 15,641 19 do km 15,59 viz. přílohy D.1.1.2 a D.1.1.4 (plocha*tloušťka*hmotnost): 73*0.22*2,2=35,332 [A] dle pol.113328 rozšíření pod obrubou (s*d): 0.3*(7.75+5.45)*2,2=8,712 [B] dle pol.113328 Výměna aktivní zóny Od km 15,641 19 do km 15,59 viz. přílohy D.1.1.2 a D.1.1.4 (plocha*tloušťka*hmotnost): 73*0.5*2,2=80,300 [D] dle pol.123738 Celkem: A+B+D=124,344 [E]
TS |  |  |  | zahrnuje veškeré poplatky provozovateli skládky související s uložením odpadu na skládce.
P | 2 | 014102 | 2 | POPLATKY ZA SKLÁDKU | T | 46.949 | 0 | 0 | 0 | 2
PP |  |  |  | prostý beton 2,3t/m3
VV |  |  |  | Silniční přídlažba 500/250/100 Od km 15,641 do km 15,65 viz. přílohy D.1.1.4 a D.1.1.2 (délka*tloušťka*hmotnost): (7.25+8+16.2+22.6+9+18.6)*0.25*2,3=46,949 [B] dle pol.113524
TS |  |  |  | zahrnuje veškeré poplatky provozovateli skládky související s uložením odpadu na skládce.
P | 3 | 014102 | 4 | POPLATKY ZA SKLÁDKU | T | 355.219 | 0 | 0 | 0 | 2
PP |  |  |  | Vyfrézovaný asfaltový materiál 2,4t/m3 [Objem z položek x hmotnost]:
VV |  |  |  | Odstranění krytu vozovky včetně podkladních asfaltových vrstev Od km 15,641 19 do km 15,59 viz. přílohy D.1.1.2 a D.1.1.4 (plocha*tloušťka*hmotnost): 73*0,28*2.4=49,056 [B] dle pol.113138 Frézování asfaltových vrstev km 15,641 19 do km 15,698 viz. přílohy D.1.1.2 a D.1.1.4 (plocha*tloušťka): 607.84*4*0.05*2.4=291,763 [A] dle pol.113728 Výškové vyrovnání vozovky na KÚ 60*2*0.05*2.4=14,400 [D] dle pol.113728 Celkem: B+A+D=355,219 [E]
TS |  |  |  | zahrnuje veškeré poplatky provozovateli skládky související s uložením odpadu na skládce.
SD |  | 1 |  | Zemní práce |  |  |  | 0 | 0 |  | 0 | 0
P | 4 | 113138 |  | ODSTRANĚNÍ KRYTU ZPEVNĚNÝCH PLOCH S ASFALT POJIVEM, ODVOZ NA SKLÁDKU DLE URČENÍ ZHOTOVITELE | M3 | 13.14 | 0 | 0 | 0 | 2
PP |  |  |  | Včetně odvozu a uložení na skládku určenou zhotovitelem. Vzdálenost je pouze předpokládaná a zhotovitel nacení svoji vzdálenost podle toho, kam bude materiál odvážet.
VV |  |  |  | Odstranění krytu vozovky včetně podkladních asfaltových vrstev Od km 15,641 19 do km 15,59 viz. přílohy D.1.1.2 a D.1.1.4 (plocha*tloušťka): 73*0,18=13,140 [A] souvisí s pol.014102.4
TS |  |  |  | Položka zahrnuje veškerou manipulaci s vybouranou sutí a s vybouranými hmotami vč. uložení na skládku. Nezahrnuje poplatek za skládku, který se vykazuje v položce 0141** (s výjimkou malého množství bouraného materiálu, kde je možné poplatek zahrnout do jednotkové ceny bourání – tento fakt musí být uveden v doplňujícím textu k položce).
P | 5 | 113328 |  | ODSTRAN PODKL ZPEVNĚNÝCH PLOCH Z KAMENIVA NESTMEL, ODVOZ NA SKLÁDKU DLE URČENÍ ZHOTOVITELE | M3 | 18.436 | 0 | 0 | 0 | 2
PP |  |  |  | Včetně odvozu a uložení na skládku určenou zhotovitelem. Vzdálenost je pouze předpokládaná a zhotovitel nacení svoji vzdálenost podle toho, kam bude materiál odvážet.
VV |  |  |  | Odtranění podkladních vrstev z nestmeleného kameniva Od km 15,641 19 do km 15,59 viz. přílohy D.1.1.2 a D.1.1.4 (plocha*tloušťka): 73*0.22=16,060 [A] rozšíření pod obrubou (s*d): 0.3*(7.75+5.45)*0.6=2,376 [B] Celkem: A+B=18,436 [C] souvisí s pol.014102.1
TS |  |  |  | Položka zahrnuje veškerou manipulaci s vybouranou sutí a s vybouranými hmotami vč. uložení na skládku. Nezahrnuje poplatek za skládku, který se vykazuje v položce 0141** (s výjimkou malého množství bouraného materiálu, kde je možné poplatek zahrnout do jednotkové ceny bourání – tento fakt musí být uveden v doplňujícím textu k položce).
P | 6 | 113524 |  | ODSTRANĚNÍ CHODNÍKOVÝCH A SILNIČNÍCH OBRUBNÍKŮ BETONOVÝCH,ODVOZ NA SKLÁDKU DLE URČENÍ ZHOTOVITELE | M | 81.65 | 0 | 0 | 0 | 2
PP |  |  |  | Včetně odvozu a uložení na skládku určenou zhotovitelem. Vzdálenost je pouze předpokládaná a zhotovitel nacení svoji vzdálenost podle toho, kam bude materiál odvážet.
VV |  |  |  | Silniční přídlažba 500/250/100 Od km 15,641 do km 15,65 viz. přílohy D.1.1.4 a D.1.1.2 (délka m): (7.25+8+16.2+22.6+9+18.6)=81,650 [A] souvisí s pol.014102.2
TS |  |  |  | Položka zahrnuje veškerou manipulaci s vybouranou sutí a s vybouranými hmotami vč. uložení na skládku. Nezahrnuje poplatek za skládku, který se vykazuje v položce 0141** (s výjimkou malého množství bouraného materiálu, kde je možné poplatek zahrnout do jednotkové ceny bourání – tento fakt musí být uveden v doplňujícím textu k položce).
P | 7 | 113728 |  | FRÉZOVÁNÍ ZPEVNĚNÝCH PLOCH ASFALTOVÝCH, ODVOZ NA SKLÁDKU DLE URČENÍ ZHOTOVITELE | M3 | 127.568 | 0 | 0 | 0 | 2
PP |  |  |  | Včetně odvozu a uložení na skládku určenou zhotovitelem. Vzdálenost je pouze předpokládaná a zhotovitel nacení svoji vzdálenost podle toho, kam bude materiál odvážet.
VV |  |  |  | Frézování asfaltových vrstev km 15,641 19 do km 15,698 viz. přílohy D.1.1.2 a D.1.1.4 (plocha*tloušťka): 607.84*4*0.05=121,568 [A] Výškové vyrovnání vozovky na KÚ 60*2*0.05=6,000 [B] Celkem: A+B=127,568 [C] souvisí s pol.014102.4
TS |  |  |  | Položka zahrnuje veškerou manipulaci s vybouranou sutí a s vybouranými hmotami vč. uložení na skládku. Nezahrnuje poplatek za skládku, který se vykazuje v položce 0141** (s výjimkou malého množství bouraného materiálu, kde je možné poplatek zahrnout do jednotkové ceny bourání – tento fakt musí být uveden v doplňujícím textu k položce).
P | 8 | 123738 |  | ODKOP PRO SPOD STAVBU SILNIC A ŽELEZNIC TŘ. I, ODVOZ NA SKLÁDKU DLE URČENÍ ZHOTOVITELE | M3 | 36.5 | 0 | 0 | 0 | 2
PP |  |  |  | Včetně odvozu a uložení na skládku určenou zhotovitelem. Vzdálenost je pouze předpokládaná a zhotovitel nacení svoji vzdálenost podle toho, kam bude materiál odvážet.
VV |  |  |  | Výměna aktivní zóny Od km 15,641 19 do km 15,59 viz. přílohy D.1.1.2 a D.1.1.4 (plocha*tloušťka): 73*0.5=36,500 [A] souvisí s pol.014102.1
TS |  |  |  | položka zahrnuje: - vodorovná a svislá doprava, přemístění, přeložení, manipulace s výkopkem - kompletní provedení vykopávky nezapažené i zapažené - ošetření výkopiště po celou dobu práce v něm vč. klimatických opatření - ztížení vykopávek v blízkosti podzemního vedení, konstrukcí a objektů vč. jejich dočasného zajištění - ztížení pod vodou, v okolí výbušnin, ve stísněných prostorech a pod. - příplatek za lepivost - těžení po vrstvách, pásech a po jiných nutných částech (figurách) - čerpání vody vč. čerpacích jímek, potrubí a pohotovostní čerpací soupravy (viz ustanovení k pol. 1151,2) - potřebné snížení hladiny podzemní vody - těžení a rozpojování jednotlivých balvanů - vytahování a nošení výkopku - svahování a přesvah. svahů do konečného tvaru, výměna hornin v podloží a v pláni znehodnocené klimatickými vlivy - ruční vykopávky, odstranění kořenů a napadávek - pažení, vzepření a rozepření vč. přepažování (vyjma štětových stěn) - úpravu, ochranu a očištění dna, základové spáry, stěn a svahů - zhutnění podloží, případně i svahů vč. svahování - zřízení stupňů v podloží a lavic na svazích, není-li pro tyto práce zřízena samostatná položka - udržování výkopiště a jeho ochrana proti vodě - odvedení nebo obvedení vody v okolí výkopiště a ve výkopišti - třídění výkopku - veškeré pomocné konstrukce umožňující provedení vykopávky (příjezdy, sjezdy, nájezdy, lešení, podpěr. konstr., přemostění, zpevněné plochy, zakrytí a pod.) - nezahrnuje uložení zeminy (na skládku, do násypu) ani poplatky za skládku, vykazují se v položce č.0141**
P | 9 | 18110 |  | ÚPRAVA PLÁNĚ SE ZHUTNĚNÍM V HORNINĚ TŘ. I | M2 | 73 | 0 | 0 | 0 | 2
PP
VV |  |  |  | přehutnění pod vrstvou aktivní zóny, míra zhutnění dle vzorového řezu souvisí s pol.56336 - výměna aktivní zóny Od km 15,641 do km 15,59 viz. přílohy D.1.1.4 a D.1.1.2 (plocha m2): 73=73,000 [A]
TS |  |  |  | položka zahrnuje úpravu pláně včetně vyrovnání výškových rozdílů. Míru zhutnění určuje projekt.
SD |  | 2 |  | Základy |  |  |  | 0 | 0 |  | 0 | 0
P | 10 | 289971 |  | OPLÁŠTĚNÍ (ZPEVNĚNÍ) Z GEOTEXTILIE | M2 | 121.6 | 0 | 0 | 0 | 2
PP |  |  |  | Včetně provedení průkazních a kontrolních zkoušek na materiál; zhotovení, parametry dle zadávací dokumentace a příslušných ČSN, TKP
VV |  |  |  | Výměna aktivní zóny, vyložení geotextilií min.300g/m2 Od km 15,641 do km 15,59 viz. příloha D.1.1.4 (plocha m2): (7+0.6)*16=121,600 [A]
TS |  |  |  | Položka zahrnuje: - dodávku předepsané geotextilie - úpravu, očištění a ochranu podkladu - přichycení k podkladu, případně zatížení - úpravy spojů a zajištění okrajů - úpravy pro odvodnění - nutné přesahy - mimostaveništní a vnitrostaveništní dopravu
SD |  | 5 |  | Komunikace |  |  |  | 0 | 0 |  | 0 | 0
P | 11 | 56144 |  | KAMENIVO ZPEVNĚNÉ CEMENTEM TL. DO 200MM | M2 | 73 | 0 | 0 | 0 | 2
PP |  |  |  | Včetně provedení průkazních a kontrolních zkoušek na materiál; zhotovení, parametry dle zadávací dokumentace a příslušných ČSN, TKP
VV |  |  |  | Konstrukce vozovky tloušťka 170 mm, míra zhutnění dle vzorového řezu Od km 15,641 do km 15,59 viz. přílohy D.1.1.4 a D.1.1.2 (plocha m2): 73=73,000 [A]
TS |  |  |  | - dodání směsi v požadované kvalitě - očištění podkladu - uložení směsi dle předepsaného technologického předpisu a zhutnění vrstvy v předepsané tloušťce - zřízení vrstvy bez rozlišení šířky, pokládání vrstvy po etapách, včetně pracovních spar a spojů - úpravu napojení, ukončení - úpravu dilatačních spar včetně předepsané výztuže - nezahrnuje postřiky, nátěry - nezahrnuje úpravu povrchu krytu
P | 12 | 56334 |  | VOZOVKOVÉ VRSTVY ZE ŠTĚRKODRTI TL. DO 200MM | M2 | 73 | 0 | 0 | 0 | 2
PP |  |  |  | Včetně provedení průkazních a kontrolních zkoušek na materiál; zhotovení, parametry dle zadávací dokumentace a příslušných ČSN, TKP
VV |  |  |  | Výměna aktivní zóny tloušťka 200 mm, frakce 0/125, míra zhutnění dle vzorového řezu Od km 15,641 do km 15,59 viz. přílohy D.1.1.4 a D.1.1.2 (plocha m2): 73=73,000 [A]
TS |  |  |  | - dodání kameniva předepsané kvality a zrnitosti - rozprostření a zhutnění vrstvy v předepsané tloušťce - zřízení vrstvy bez rozlišení šířky, pokládání vrstvy po etapách - nezahrnuje postřiky, nátěry
P | 13 | 56335 |  | VOZOVKOVÉ VRSTVY ZE ŠTĚRKODRTI TL. DO 250MM | M2 | 76.96 | 0 | 0 | 0 | 2
PP |  |  |  | Včetně provedení průkazních a kontrolních zkoušek na materiál; zhotovení, parametry dle zadávací dokumentace a příslušných ČSN, TKP
VV |  |  |  | Konstrukce vozovky tloušťka 150 mm, frakce 0/63, míra zhutnění dle vzorového řezu Od km 15,641 do km 15,59 viz. přílohy D.1.1.4 a D.1.1.2 (plocha m2): 73=73,000 [A] rozšíření pod obrubou (s*d): 0.3*(7.75+5.45)=3,960 [B] Celkem: A+B=76,960 [C]
TS |  |  |  | - dodání kameniva předepsané kvality a zrnitosti - rozprostření a zhutnění vrstvy v předepsané tloušťce - zřízení vrstvy bez rozlišení šířky, pokládání vrstvy po etapách - nezahrnuje postřiky, nátěry
P | 14 | 56336 | 1 | VOZOVKOVÉ VRSTVY ZE ŠTĚRKODRTI TL. DO 300MM | M2 | 76.96 | 0 | 0 | 0 | 2
PP |  |  |  | Včetně provedení průkazních a kontrolních zkoušek na materiál; zhotovení, parametry dle zadávací dokumentace a příslušných ČSN, TKP
VV |  |  |  | Výměna aktivní zóny tloušťka 300 mm, frakce 0/125, míra zhutnění dle vzorového řezu Od km 15,641 do km 15,59 viz. přílohy D.1.1.4 a D.1.1.2 (plocha m2): 73=73,000 [A] rozšíření pod obrubou (s*d): 0.3*(7.75+5.45)=3,960 [B] Celkem: A+B=76,960 [C]
TS |  |  |  | - dodání kameniva předepsané kvality a zrnitosti - rozprostření a zhutnění vrstvy v předepsané tloušťce - zřízení vrstvy bez rozlišení šířky, pokládání vrstvy po etapách - nezahrnuje postřiky, nátěry
P | 15 | 572123 |  | INFILTRAČNÍ POSTŘIK Z EMULZE DO 1,0KG/M2 | M2 | 73 | 0 | 0 | 0 | 2
PP |  |  |  | Včetně provedení průkazních a kontrolních zkoušek na materiál; zhotovení, parametry dle zadávací dokumentace a příslušných ČSN, TKP
VV |  |  |  | K propojení vrstev z asfaltového betonu 0,8kg/m2 Od km 15,641 do km 15,59 viz. přílohy D.1.1.4 a D.1.1.2 (plocha m2): 73=73,000 [A]
TS |  |  |  | - dodání všech předepsaných materiálů pro postřiky v předepsaném množství - provedení dle předepsaného technologického předpisu - zřízení vrstvy bez rozlišení šířky, pokládání vrstvy po etapách - úpravu napojení, ukončení
P | 16 | 572214 |  | SPOJOVACÍ POSTŘIK Z MODIFIK EMULZE DO 0,5KG/M2 | M2 | 1249 | 0 | 0 | 0 | 2
PP |  |  |  | Včetně provedení průkazních a kontrolních zkoušek na materiál; zhotovení, parametry dle zadávací dokumentace a příslušných ČSN, TKP
VV |  |  |  | Spojovací postřik mezi SMA 11S a ACL 16S (1 vrstva 0,25 kg/m2 a 1 vrstva 0,5 kg/m2) Od km 15,641 19 do KÚ 15,698 viz. přílohy D.1.1.2 a D.1.1.4 (plocha m2): 624.5*2=1 249,000 [A]
TS |  |  |  | - dodání všech předepsaných materiálů pro postřiky v předepsaném množství - provedení dle předepsaného technologického předpisu - zřízení vrstvy bez rozlišení šířky, pokládání vrstvy po etapách - úpravu napojení, ukončení
P | 17 | 57475 |  | VOZOVKOVÉ VÝZTUŽNÉ VRSTVY Z GEOMŘÍŽOVINY | M2 | 49.3 | 0 | 0 | 0 | 2
PP
VV |  |  |  | Geosyntetikum ze skelných vláken na napojení na stávající vozovku (dvojité zazubení) Parametry - viz příloha Vzorové příčné řezy a Detaily. V místě napojení krytu na stávající vozovku [délka*prům.šíř.*počet] viz. přílohy D.1.1.2 a D.1.1.4 a D.1.1.10 24,65*1*2=49,300 [A]
TS |  |  |  | - dodání geomříže v požadované kvalitě a v množství včetně přesahů (přesahy započteny v jednotkové ceně) - očištění podkladu - pokládka geomříže dle předepsaného technologického předpisu
P | 18 | 574C78 |  | ASFALTOVÝ BETON PRO LOŽNÍ VRSTVY ACL 22+, 22S TL. 80MM | M2 | 133 | 0 | 0 | 0 | 2
PP |  |  |  | Včetně provedení průkazních a kontrolních zkoušek na materiál; zhotovení, parametry dle zadávací dokumentace a příslušných ČSN, TKP
VV |  |  |  | Konstrukce vozovky Od km 15,641 do km 15,59 viz. přílohy D.1.1.4 a D.1.1.2 (plocha m2): 73=73,000 [A] Výškové vyrovnání vozovky na KÚ 60=60,000 [B] Celkem: A+B=133,000 [C]
TS |  |  |  | - dodání směsi v požadované kvalitě - očištění podkladu - uložení směsi dle předepsaného technologického předpisu, zhutnění vrstvy v předepsané tloušťce - zřízení vrstvy bez rozlišení šířky, pokládání vrstvy po etapách, včetně pracovních spar a spojů - úpravu napojení, ukončení podél obrubníků, dilatačních zařízení, odvodňovacích proužků, odvodňovačů, vpustí, šachet a pod. - nezahrnuje postřiky, nátěry - nezahrnuje těsnění podél obrubníků, dilatačních zařízení, odvodňovacích proužků, odvodňovačů, vpustí, šachet a pod.
P | 19 | 574E78 |  | ASFALTOVÝ BETON PRO PODKLADNÍ VRSTVY ACP 22+, 22S TL. 80MM | M2 | 624.5 | 0 | 0 | 0 | 2
PP |  |  |  | Včetně provedení průkazních a kontrolních zkoušek na materiál; zhotovení, parametry dle zadávací dokumentace a příslušných ČSN, TKP
VV |  |  |  | Podkladní vrstva krytu Od km 15,641 19 do KÚ 15,698 viz. přílohy D.1.1.2 a D.1.1.4 (plocha m2): 624.5=624,500 [A]
TS |  |  |  | - dodání směsi v požadované kvalitě - očištění podkladu - uložení směsi dle předepsaného technologického předpisu, zhutnění vrstvy v předepsané tloušťce - zřízení vrstvy bez rozlišení šířky, pokládání vrstvy po etapách, včetně pracovních spar a spojů - úpravu napojení, ukončení podél obrubníků, dilatačních zařízení, odvodňovacích proužků, odvodňovačů, vpustí, šachet a pod. - nezahrnuje postřiky, nátěry - nezahrnuje těsnění podél obrubníků, dilatačních zařízení, odvodňovacích proužků, odvodňovačů, vpustí, šachet a pod.
P | 20 | 574J54 |  | ASFALTOVÝ KOBEREC MASTIXOVÝ MODIFIK SMA 11+, 11S TL. 40MM | M2 | 684.5 | 0 | 0 | 0 | 2
PP |  |  |  | Včetně provedení průkazních a kontrolních zkoušek na materiál; zhotovení, parametry dle zadávací dokumentace a příslušných ČSN, TKP
VV |  |  |  | Konstrukce vozovky kryt Od km 15,641 19 do KÚ 15,698 viz. přílohy D.1.1.2 a D.1.1.4 (plocha m2): 624.5=624,500 [A] Výškové vyrovnání vozovky na KÚ 60=60,000 [B] Celkem: A+B=684,500 [C]
TS |  |  |  | - dodání směsi v požadované kvalitě - očištění podkladu - uložení směsi dle předepsaného technologického předpisu, zhutnění vrstvy v předepsané tloušťce - zřízení vrstvy bez rozlišení šířky, pokládání vrstvy po etapách, včetně pracovních spar a spojů - úpravu napojení, ukončení podél obrubníků, dilatačních zařízení, odvodňovacích proužků, odvodňovačů, vpustí, šachet a pod. - nezahrnuje postřiky, nátěry - nezahrnuje těsnění podél obrubníků, dilatačních zařízení, odvodňovacích proužků, odvodňovačů, vpustí, šachet a pod.
P | 21 | 58920 |  | VÝPLŇ SPAR MODIFIKOVANÝM ASFALTEM | M | 24.65 | 0 | 0 | 0 | 2
PP |  |  |  | Včetně provedení průkazních a kontrolních zkoušek na materiál; zhotovení, parametry dle zadávací dokumentace a příslušných ČSN, TKP
VV |  |  |  | Vyplnění spáry trvale pružnou zálivkou Napojení na stávající stav na začátku úseku KÚ 15,698 viz. příloha D.1.1.2 (délka m): 24.65=24,650 [A]
TS |  |  |  | položka zahrnuje: - dodávku předepsaného materiálu - vyčištění a výplň spar tímto materiálem
SD |  | 9 |  | Ostatní konstrukce a práce |  |  |  | 0 | 0 |  | 0 | 0
P | 22 | 915211 |  | VODOROVNÉ DOPRAVNÍ ZNAČENÍ PLASTEM HLADKÉ - DODÁVKA A POKLÁDKA | M2 | 101.18 | 0 | 0 | 0 | 2
PP |  |  |  | Včetně provedení průkazních a kontrolních zkoušek na materiál; zhotovení, parametry dle zadávací dokumentace a příslušných ČSN, TKP
VV |  |  |  | Vodorovné dopravní značení Od km 15,641 do KÚ 15,698 viz. příloha D.1.1.11 (délka*šířka): (50+50+15+15)*0.25=32,500 [A] 3*0.5*10=15,000 [B] (45+45)*0.152=13,680 [C] (0.5*2*40)=40,000 [D] Celkem: A+B+C+D=101,180 [E]
TS |  |  |  | položka zahrnuje: - dodání a pokládku nátěrového materiálu (měří se pouze natíraná plocha) - předznačení a reflexní úpravu
P | 23 | 915231 |  | VODOR DOPRAV ZNAČ PLASTEM PROFIL ZVUČÍCÍ - DOD A POKLÁDKA | M2 | 4.5 | 0 | 0 | 0 | 2
PP |  |  |  | Včetně provedení průkazních a kontrolních zkoušek na materiál; zhotovení, parametry dle zadávací dokumentace a příslušných ČSN, TKP
VV |  |  |  | Vodící line přecjodu pro chodce (délka*šířka): 9*0.5=4,500 [A]
TS |  |  |  | položka zahrnuje: - dodání a pokládku nátěrového materiálu (měří se pouze natíraná plocha) - předznačení a reflexní úpravu
P | 24 | 919114 |  | ŘEZÁNÍ ASFALTOVÉHO KRYTU VOZOVEK TL DO 200MM | M | 24.65 | 0 | 0 | 0 | 2
PP
VV |  |  |  | Napojení na stávající stav na začátku úseku KÚ 15,698 viz. příloha D.1.1.2 (délka m): 24.65=24,650 [A]
TS |  |  |  | položka zahrnuje řezání vozovkové vrstvy v předepsané tloušťce, včetně spotřeby vody
P | 25 | 935842 |  | ŽLABY A RIGOLY DLÁŽDĚNÉ Z BETONOVÝCH DLAŽDIC DO BETONU TL 100MM | M2 | 20.413 | 0 | 0 | 0 | 2
PP
VV |  |  |  | Silniční přídlažba 500/250/100 Od km 15,641 do km 15,65 viz. přílohy D.1.1.4 a D.1.1.2 (délkaxšířka m): (7.25+8+16.2+22.6+9+18.6)*0,25=20,413 [A]
TS |  |  |  | položka zahrnuje: - dodání a uložení předepsaného dlažebního materiálu v požadované kvalitě do předepsaného tvaru a v předepsané šířce - dodání a rozprostření lože z předepsaného materiálu v předepsané tloušťce a šířce - úravu napojení a ukončení - vnitrostaveništní i mimostaveništní dopravu - měří se vydlážděná plocha.

## SO 103_103.2_ZV
ASPE10 |  |  |  | Firma: HK | [5 empty] | 3
|  |  |  | Soupis prací objektu |  |  |  |  | 0 | 3
S | Stavba: | 2021-08-05 |  | Modernizace mostu ev. č. 317-005A Choceň |  |  | 103.2_ZV | 0 | 0,00 | 2
O | Objekt: | SO 103 |  | Pozemní komunikace a zpevněné plochy km 15,641 19 do ZÚ 15,698 | Zatřídění CZ-CPA: |  |  |  | 15,00 | 2
O1 | Rozpočet: | 103.2_ZV |  | Chodník - dlážděný kryt + předláždění stávajícího stavu |  |  |  |  | 21,00 | 2
Typ | Poř. číslo | Kód položky | Varianta | Název položky | MJ | Množství | Jednotková cena
[7 empty] | Jednotková | Celkem
0 | 1 | 2 | 3 | 4 | 5 | 6 | 9 | 10
SD |  | 0 |  | Všeobecné konstrukce a práce |  |  |  | 0 | 0 |  | 0 | 0
P | 1 | 014102 | 1 | POPLATKY ZA SKLÁDKU | T | 46.941 | 0 | 0 | 0 | 2
PP |  |  |  | Zemina a kamení (17 05 04) Počítaná hmotnost kámen 2,2t/m3, [Objem z položek x hmotnost]:
VV |  |  |  | Chodník - podkladní nestmelená vrstva Od km 15,641 do km 15,65 Od km 15,69 do km 15,698 viz. přílohy D.1.1.4 a D.1.1.2 (plocha*tloušťka*hmotnost): 112.3*0.19*2,2=46,941 [A] dle pol.113328 Celkem: A=46,941 [B]
TS |  |  |  | zahrnuje veškeré poplatky provozovateli skládky související s uložením odpadu na skládce.
P | 2 | 014102 | 2 | POPLATKY ZA SKLÁDKU | T | 13 | 0 | 0 | 0 | 2
PP |  |  |  | Dlážděný kryt 2,3t/m3, beton 2,3t/m3, (Objem z položek x hmotnost]:
VV |  |  |  | Chodník - dlážděný kryt Od km 15,641 do km 15,65 Od km 15,69 do km 15,698 viz. přílohy D.1.1.4 a D.1.1.2 (plocha*tloušťka*hmotnost): 94.2*0.06*2.3=13,000 [A] dle pol.113178
TS |  |  |  | zahrnuje veškeré poplatky provozovateli skládky související s uložením odpadu na skládce.
P | 3 | 014102 | 4 | POPLATKY ZA SKLÁDKU | T | 2.606 | 0 | 0 | 0 | 2
PP |  |  |  | Vyfrézovaný asfaltový materiál 2,4t/m3 [Objem z položek x hmotnost]:
VV |  |  |  | Chodník - asfalobetonový kryt Od km 15,69 do km 15,698 viz. přílohy D.1.1.4 a D.1.1.2 (plocha*tloušťka*hmotnost): 18.1*0.06*2.4=2,606 [A] dle pol.113138
TS |  |  |  | zahrnuje veškeré poplatky provozovateli skládky související s uložením odpadu na skládce.
SD |  | 1 |  | Zemní práce |  |  |  | 0 | 0 |  | 0 | 0
P | 4 | 113138 |  | ODSTRANĚNÍ KRYTU ZPEVNĚNÝCH PLOCH S ASFALT POJIVEM, ODVOZ NA SKLÁDKU DLE URČENÍ ZHOTOVITELE | M3 | 1.086 | 0 | 0 | 0 | 2
PP |  |  |  | Včetně odvozu a uložení na skládku určenou zhotovitelem. Vzdálenost je pouze předpokládaná a zhotovitel nacení svoji vzdálenost podle toho, kam bude materiál odvážet.
VV |  |  |  | Chodník - asfalobetonový kryt Od km 15,69 do km 15,698 viz. přílohy D.1.1.4 a D.1.1.2 (plocha*tloušťka): 18.1*0.06=1,086 [A] souvisí s pol.014102.4
TS |  |  |  | Položka zahrnuje veškerou manipulaci s vybouranou sutí a s vybouranými hmotami vč. uložení na skládku. Nezahrnuje poplatek za skládku, který se vykazuje v položce 0141** (s výjimkou malého množství bouraného materiálu, kde je možné poplatek zahrnout do jednotkové ceny bourání – tento fakt musí být uveden v doplňujícím textu k položce).
P | 5 | 113178 |  | ODSTRAN KRYTU ZPEVNĚNÝCH PLOCH Z DLAŽEB KOSTEK,ODVOZ NA SKLÁDKU DLE URČENÍ ZHOTOVITELE | M3 | 5.652 | 0 | 0 | 0 | 2
PP |  |  |  | Včetně odvozu a uložení na skládku určenou zhotovitelem. Vzdálenost je pouze předpokládaná a zhotovitel nacení svoji vzdálenost podle toho, kam bude materiál odvážet.
VV |  |  |  | Chodník - dlážděný kryt Od km 15,641 do km 15,65 Od km 15,69 do km 15,698 viz. přílohy D.1.1.4 a D.1.1.2 (plocha*tloušťka): 94.2*0.06=5,652 [A] souvisí s pol.014102.2
TS |  |  |  | Položka zahrnuje veškerou manipulaci s vybouranou sutí a s vybouranými hmotami vč. uložení na skládku. Nezahrnuje poplatek za skládku, který se vykazuje v položce 0141** (s výjimkou malého množství bouraného materiálu, kde je možné poplatek zahrnout do jednotkové ceny bourání – tento fakt musí být uveden v doplňujícím textu k položce).
P | 6 | 113328 |  | ODSTRAN PODKL ZPEVNĚNÝCH PLOCH Z KAMENIVA NESTMEL, ODVOZ NA SKLÁDKU DLE URČENÍ ZHOTOVITELE | M3 | 21.337 | 0 | 0 | 0 | 2
PP |  |  |  | Včetně odvozu a uložení na skládku určenou zhotovitelem. Vzdálenost je pouze předpokládaná a zhotovitel nacení svoji vzdálenost podle toho, kam bude materiál odvážet.
VV |  |  |  | Chodník - podkladní nestmelená vrstva Od km 15,641 do km 15,65 Od km 15,69 do km 15,698 viz. přílohy D.1.1.4 a D.1.1.2 (plocha*tloušťka): 112.3*0.19=21,337 [A] souvisí s pol.014102.1
TS |  |  |  | Položka zahrnuje veškerou manipulaci s vybouranou sutí a s vybouranými hmotami vč. uložení na skládku. Nezahrnuje poplatek za skládku, který se vykazuje v položce 0141** (s výjimkou malého množství bouraného materiálu, kde je možné poplatek zahrnout do jednotkové ceny bourání – tento fakt musí být uveden v doplňujícím textu k položce).
SD |  | 5 |  | Komunikace |  |  |  | 0 | 0 |  | 0 | 0
P | 7 | 56333 |  | VOZOVKOVÉ VRSTVY ZE ŠTĚRKODRTI TL. DO 150MM | M2 | 112.3 | 0 | 0 | 0 | 2
PP |  |  |  | Včetně provedení průkazních a kontrolních zkoušek na materiál; zhotovení, parametry dle zadávací dokumentace a příslušných ČSN, TKP
VV |  |  |  | Konstrukce tloušťka 150 mm, frakce 0/63, míra zhutnění dle vzorového řezu Chodník - podkladní nestmelená vrstva Od km 15,641 do km 15,65 Od km 15,69 do km 15,698 viz. přílohy D.1.1.4 a D.1.1.2 (plocha m2): 112.3=112,300 [A]
TS |  |  |  | - dodání kameniva předepsané kvality a zrnitosti - rozprostření a zhutnění vrstvy v předepsané tloušťce - zřízení vrstvy bez rozlišení šířky, pokládání vrstvy po etapách - nezahrnuje postřiky, nátěry
P | 8 | 582611 |  | KRYTY Z BETON DLAŽDIC SE ZÁMKEM ŠEDÝCH TL 60MM DO LOŽE Z KAM | M2 | 92.3 | 0 | 0 | 0 | 2
PP |  |  |  | Včetně provedení průkazních a kontrolních zkoušek na materiál; zhotovení, parametry dle zadávací dokumentace a příslušných ČSN, TKP
VV |  |  |  | Chodník - dlážděný kryt Od km 15,641 do km 15,65 Od km 15,69 do km 15,698 viz. přílohy D.1.1.4 a D.1.1.2 (plocha m2): 92.3=92,300 [A]
TS |  |  |  | - dodání dlažebního materiálu v požadované kvalitě, dodání materiálu pro předepsané lože v tloušťce předepsané dokumentací a pro předepsanou výplň spar - očištění podkladu - uložení dlažby dle předepsaného technologického předpisu včetně předepsané podkladní vrstvy a předepsané výplně spar - zřízení vrstvy bez rozlišení šířky, pokládání vrstvy po etapách - úpravu napojení, ukončení podél obrubníků, dilatačních zařízení, odvodňovacích proužků, odvodňovačů, vpustí, šachet a pod., nestanoví-li zadávací dokumentace jinak - nezahrnuje postřiky, nátěry - nezahrnuje těsnění podél obrubníků, dilatačních zařízení, odvodňovacích proužků, odvodňovačů, vpustí, šachet a pod.
P | 9 | 58261A |  | KRYTY Z BETON DLAŽDIC SE ZÁMKEM BAREV RELIÉF TL 60MM DO LOŽE Z KAM | M2 | 20 | 0 | 0 | 0 | 2
PP |  |  |  | Včetně provedení průkazních a kontrolních zkoušek na materiál; zhotovení, parametry dle zadávací dokumentace a příslušných ČSN, TKP
VV |  |  |  | Reliéfní úprava přechodu pro chodce (červená) 20=20,000 [A]
TS |  |  |  | - dodání dlažebního materiálu v požadované kvalitě, dodání materiálu pro předepsané lože v tloušťce předepsané dokumentací a pro předepsanou výplň spar - očištění podkladu - uložení dlažby dle předepsaného technologického předpisu včetně předepsané podkladní vrstvy a předepsané výplně spar - zřízení vrstvy bez rozlišení šířky, pokládání vrstvy po etapách - úpravu napojení, ukončení podél obrubníků, dilatačních zařízení, odvodňovacích proužků, odvodňovačů, vpustí, šachet a pod., nestanoví-li zadávací dokumentace jinak - nezahrnuje postřiky, nátěry - nezahrnuje těsnění podél obrubníků, dilatačních zařízení, odvodňovacích proužků, odvodňovačů, vpustí, šachet a pod.
P | 10 | 587206 |  | PŘEDLÁŽDĚNÍ KRYTU Z BETONOVÝCH DLAŽDIC SE ZÁMKEM | M2 | 6.3 | 0 | 0 | 0 | 2
PP |  |  |  | Včetně provedení průkazních a kontrolních zkoušek na materiál; zhotovení, parametry dle zadávací dokumentace a příslušných ČSN, TKP
VV |  |  |  | Chodník - předláždění krytu stávajícího stavu km 15,641 viz. příloha D.1.1.2 (plocha m2): 6.3=6,300 [A]
TS |  |  |  | - pod pojmem *předláždění* se rozumí rozebrání stávající dlažby a pokládka dlažby ze stávajícího dlažebního materiálu (bez dodávky nového) - zahrnuje nezbytnou manipulaci s tímto materiálem (nakládání, doprava, složení, očištění) - dodání a rozprostření materiálu pro lože a jeho tloušťku předepsanou dokumentací a pro předepsanou výplň spar - eventuelní doplnění plochy s použitím nového materiálu se vykazuje v položce č.582

## SO 103_103.3_ZH
ASPE10 |  |  |  | Firma: HK | [5 empty] | 3
|  |  |  | Soupis prací objektu |  |  |  |  | 0 | 3
S | Stavba: | 2021-08-05 |  | Modernizace mostu ev. č. 317-005A Choceň |  |  | 103.3_ZH | 0 | 0,00 | 2
O | Objekt: | SO 103 |  | Pozemní komunikace a zpevněné plochy km 15,641 19 do ZÚ 15,698 | Zatřídění CZ-CPA: |  |  |  | 15,00 | 2
O1 | Rozpočet: | 103.3_ZH |  | Severní dopravní ostrůvek - dlážděný kryt |  |  |  |  | 21,00 | 2
Typ | Poř. číslo | Kód položky | Varianta | Název položky | MJ | Množství | Jednotková cena
[7 empty] | Jednotková | Celkem
0 | 1 | 2 | 3 | 4 | 5 | 6 | 9 | 10
SD |  | 0 |  | Všeobecné konstrukce a práce |  |  |  | 0 | 0 |  | 0 | 0
P | 1 | 014102 | 1 | POPLATKY ZA SKLÁDKU | T | 9.79 | 0 | 0 | 0 | 2
PP |  |  |  | Počítaná hmotnost kámen 2,2t/m3 [Objem z položek x hmotnost]:
VV |  |  |  | Odtranění podkladních vrstev z nestmeleného kameniva severní dopravní ostrůvek viz. přílohy D.1.1.2 a D.1.1.4 (plocha*tloušťka): 17.8*0.25*2,2=9,790 [B] dle pol.113328
TS |  |  |  | zahrnuje veškeré poplatky provozovateli skládky související s uložením odpadu na skládce.
P | 2 | 014102 | 2 | POPLATKY ZA SKLÁDKU | T | 10.235 | 0 | 0 | 0 | 2
PP |  |  |  | Dlážděný kryt 2,3t/m3, beton 2,3t/m3, (Objem z položek x hmotnost]
VV |  |  |  | Dopravní ostrůvek - dlážděný kryt Od km 15,641 do km 15,59 viz. přílohy D.1.1.2 a D.1.1.4 (plocha*tloušťka*hmotnost): 17.8*0.25*2.3=10,235 [A] dle pol.113188
TS |  |  |  | zahrnuje veškeré poplatky provozovateli skládky související s uložením odpadu na skládce.
SD |  | 1 |  | Zemní práce |  |  |  | 0 | 0 |  | 0 | 0
P | 3 | 113188 |  | ODSTRANĚNÍ KRYTU ZPEVNĚNÝCH PLOCH Z DLAŽDIC, ODVOZ NA SKLÁDKU DLE URČENÍ ZHOTOVITELE | M3 | 4.45 | 0 | 0 | 0 | 2
PP |  |  |  | Včetně odvozu a uložení na skládku určenou zhotovitelem. Vzdálenost je pouze předpokládaná a zhotovitel nacení svoji vzdálenost podle toho, kam bude materiál odvážet.
VV |  |  |  | Dopravní ostrůvek - dlážděný kryt Od km 15,641 do km 15,59 viz. přílohy D.1.1.2 a D.1.1.4 (plocha*tloušťka): 17.8*0.25=4,450 [A] souvisí s pol.014102.2
TS |  |  |  | Položka zahrnuje veškerou manipulaci s vybouranou sutí a s vybouranými hmotami vč. uložení na skládku. Nezahrnuje poplatek za skládku, který se vykazuje v položce 0141** (s výjimkou malého množství bouraného materiálu, kde je možné poplatek zahrnout do jednotkové ceny bourání – tento fakt musí být uveden v doplňujícím textu k položce).
P | 4 | 113328 |  | ODSTRAN PODKL ZPEVNĚNÝCH PLOCH Z KAMENIVA NESTMEL, ODVOZ NA SKLÁDKU DLE URČENÍ ZHOTOVITELE | M3 | 4.45 | 0 | 0 | 0 | 2
PP |  |  |  | Včetně odvozu a uložení na skládku určenou zhotovitelem. Vzdálenost je pouze předpokládaná a zhotovitel nacení svoji vzdálenost podle toho, kam bude materiál odvážet.
VV |  |  |  | Odtranění podkladních vrstev z nestmeleného kameniva severní dopravní ostrůvek viz. přílohy D.1.1.2 a D.1.1.4 (plocha*tloušťka): 17.8*0.25=4,450 [A] souvisí s pol.014102.1
TS |  |  |  | Položka zahrnuje veškerou manipulaci s vybouranou sutí a s vybouranými hmotami vč. uložení na skládku. Nezahrnuje poplatek za skládku, který se vykazuje v položce 0141** (s výjimkou malého množství bouraného materiálu, kde je možné poplatek zahrnout do jednotkové ceny bourání – tento fakt musí být uveden v doplňujícím textu k položce).
SD |  | 5 |  | Komunikace |  |  |  | 0 | 0 |  | 0 | 0
P | 5 | 56333 |  | VOZOVKOVÉ VRSTVY ZE ŠTĚRKODRTI TL. DO 150MM | M2 | 17.8 | 0 | 0 | 0 | 2
PP |  |  |  | Včetně provedení průkazních a kontrolních zkoušek na materiál; zhotovení, parametry dle zadávací dokumentace a příslušných ČSN, TKP
VV |  |  |  | Konstrukce tloušťka 150 mm, frakce 0/63, míra zhutnění dle vzorového řezu Dopravní ostrůvek - podkladní vrstva Od km 15,641 do km 15,59 viz. přílohy D.1.1.2 a D.1.1.4 (plocha m2): 17.8=17,800 [A]
TS |  |  |  | - dodání kameniva předepsané kvality a zrnitosti - rozprostření a zhutnění vrstvy v předepsané tloušťce - zřízení vrstvy bez rozlišení šířky, pokládání vrstvy po etapách - nezahrnuje postřiky, nátěry
P | 6 | 582611 |  | KRYTY Z BETON DLAŽDIC SE ZÁMKEM ŠEDÝCH TL 60MM DO LOŽE Z KAM | M2 | 7.8 | 0 | 0 | 0 | 2
PP |  |  |  | Včetně provedení průkazních a kontrolních zkoušek na materiál; zhotovení, parametry dle zadávací dokumentace a příslušných ČSN, TKP
VV |  |  |  | Dopravní ostrůvek - dlážděný kryt Od km 15,641 do km 15,59 viz. přílohy D.1.1.2 a D.1.1.4 (plocha m2): 7.8=7,800 [A]
TS |  |  |  | - dodání dlažebního materiálu v požadované kvalitě, dodání materiálu pro předepsané lože v tloušťce předepsané dokumentací a pro předepsanou výplň spar - očištění podkladu - uložení dlažby dle předepsaného technologického předpisu včetně předepsané podkladní vrstvy a předepsané výplně spar - zřízení vrstvy bez rozlišení šířky, pokládání vrstvy po etapách - úpravu napojení, ukončení podél obrubníků, dilatačních zařízení, odvodňovacích proužků, odvodňovačů, vpustí, šachet a pod., nestanoví-li zadávací dokumentace jinak - nezahrnuje postřiky, nátěry - nezahrnuje těsnění podél obrubníků, dilatačních zařízení, odvodňovacích proužků, odvodňovačů, vpustí, šachet a pod.
P | 7 | 58261A |  | KRYTY Z BETON DLAŽDIC SE ZÁMKEM BAREV RELIÉF TL 60MM DO LOŽE Z KAM | M2 | 10 | 0 | 0 | 0 | 2
PP |  |  |  | Včetně provedení průkazních a kontrolních zkoušek na materiál; zhotovení, parametry dle zadávací dokumentace a příslušných ČSN, TKP
VV |  |  |  | Reliéfní úprava přechodu pro chodce (červená) 10=10,000 [A]
TS |  |  |  | - dodání dlažebního materiálu v požadované kvalitě, dodání materiálu pro předepsané lože v tloušťce předepsané dokumentací a pro předepsanou výplň spar - očištění podkladu - uložení dlažby dle předepsaného technologického předpisu včetně předepsané podkladní vrstvy a předepsané výplně spar - zřízení vrstvy bez rozlišení šířky, pokládání vrstvy po etapách - úpravu napojení, ukončení podél obrubníků, dilatačních zařízení, odvodňovacích proužků, odvodňovačů, vpustí, šachet a pod., nestanoví-li zadávací dokumentace jinak - nezahrnuje postřiky, nátěry - nezahrnuje těsnění podél obrubníků, dilatačních zařízení, odvodňovacích proužků, odvodňovačů, vpustí, šachet a pod.

## SO 103_103.4_ZH
ASPE10 |  |  |  | Firma: HK | [5 empty] | 3
|  |  |  | Soupis prací objektu |  |  |  |  | 0 | 3
S | Stavba: | 2021-08-05 |  | Modernizace mostu ev. č. 317-005A Choceň |  |  | 103.4_ZH | 0 | 0,00 | 2
O | Objekt: | SO 103 |  | Pozemní komunikace a zpevněné plochy km 15,641 19 do ZÚ 15,698 | Zatřídění CZ-CPA: |  |  |  | 15,00 | 2
O1 | Rozpočet: | 103.4_ZH |  | Jižní dopravní ostrůvek - dlážděný kryt |  |  |  |  | 21,00 | 2
Typ | Poř. číslo | Kód položky | Varianta | Název položky | MJ | Množství | Jednotková cena
[7 empty] | Jednotková | Celkem
0 | 1 | 2 | 3 | 4 | 5 | 6 | 9 | 10
SD |  | 0 |  | Všeobecné konstrukce a práce |  |  |  | 0 | 0 |  | 0 | 0
P | 1 | 014102 | 1 | POPLATKY ZA SKLÁDKU | T | 366.96 | 0 | 0 | 0 | 2
PP |  |  |  | Počítaná hmotnost kámen 2,2t/m3 [Objem z položek x hmotnost]:
VV |  |  |  | Odtranění podkladních vrstev z nestmeleného kameniva jižní doprvní ostrůvek viz. přílohy D.1.1.2 a D.1.1.4 (plocha*tloušťka): 667.2*0.25*2,2=366,960 [B] dle pol. 113328
TS |  |  |  | zahrnuje veškeré poplatky provozovateli skládky související s uložením odpadu na skládce.
P | 2 | 014102 | 2 | POPLATKY ZA SKLÁDKU | T | 7.59 | 0 | 0 | 0 | 2
PP |  |  |  | Dlážděný kryt 2,3t/m3, beton 2,3t/m3, (Objem z položek x hmotnost]:
VV |  |  |  | Dopravní ostrůvek - dlážděný kryt Od km 15,641 do km 15,59 viz. přílohy D.1.1.2 a D.1.1.4 (plocha*tloušťka*hmotnost): 13.2*0.25*2.3=7,590 [A] dle pol.113188
TS |  |  |  | zahrnuje veškeré poplatky provozovateli skládky související s uložením odpadu na skládce.
SD |  | 1 |  | Zemní práce |  |  |  | 0 | 0 |  | 0 | 0
P | 3 | 113188 |  | ODSTRANĚNÍ KRYTU ZPEVNĚNÝCH PLOCH Z DLAŽDIC, ODVOZ NA SKLÁDKU DLE URČENÍ ZHOTOVITELE | M3 | 3.3 | 0 | 0 | 0 | 2
PP |  |  |  | Včetně odvozu a uložení na skládku určenou zhotovitelem. Vzdálenost je pouze předpokládaná a zhotovitel nacení svoji vzdálenost podle toho, kam bude materiál odvážet.
VV |  |  |  | Dopravní ostrůvek - dlážděný kryt Od km 15,641 do km 15,59 viz. přílohy D.1.1.2 a D.1.1.4 (plocha*tloušťka): 13.2*0.25=3,300 [A] souvisí s pol.014102.2
TS |  |  |  | Položka zahrnuje veškerou manipulaci s vybouranou sutí a s vybouranými hmotami vč. uložení na skládku. Nezahrnuje poplatek za skládku, který se vykazuje v položce 0141** (s výjimkou malého množství bouraného materiálu, kde je možné poplatek zahrnout do jednotkové ceny bourání – tento fakt musí být uveden v doplňujícím textu k položce).
P | 4 | 113328 |  | ODSTRAN PODKL ZPEVNĚNÝCH PLOCH Z KAMENIVA NESTMEL, ODVOZ NA SKLÁDKU DLE URČENÍ ZHOTOVITELE | M3 | 166.8 | 0 | 0 | 0 | 2
PP |  |  |  | Včetně odvozu a uložení na skládku určenou zhotovitelem. Vzdálenost je pouze předpokládaná a zhotovitel nacení svoji vzdálenost podle toho, kam bude materiál odvážet.
VV |  |  |  | Odtranění podkladních vrstev z nestmeleného kameniva jižní doprvní ostrůvek viz. přílohy D.1.1.2 a D.1.1.4 (plocha*tloušťka): 667.2*0.25=166,800 [A] souvisí s pol.014102.1
TS |  |  |  | Položka zahrnuje veškerou manipulaci s vybouranou sutí a s vybouranými hmotami vč. uložení na skládku. Nezahrnuje poplatek za skládku, který se vykazuje v položce 0141** (s výjimkou malého množství bouraného materiálu, kde je možné poplatek zahrnout do jednotkové ceny bourání – tento fakt musí být uveden v doplňujícím textu k položce).
SD |  | 5 |  | Komunikace |  |  |  | 0 | 0 |  | 0 | 0
P | 5 | 56333 |  | VOZOVKOVÉ VRSTVY ZE ŠTĚRKODRTI TL. DO 150MM | M2 | 9.2 | 0 | 0 | 0 | 2
PP |  |  |  | Včetně provedení průkazních a kontrolních zkoušek na materiál; zhotovení, parametry dle zadávací dokumentace a příslušných ČSN, TKP
VV |  |  |  | Konstrukce tloušťka 150 mm, frakce 0/63, míra zhutnění dle vzorového řezu Dopravní ostrůvek - podkladní vrstva Od km 15,692 do km 15,698 viz. přílohy D.1.1.2 a D.1.1.4 (plocha m2): 9.2=9,200 [A]
TS |  |  |  | - dodání kameniva předepsané kvality a zrnitosti - rozprostření a zhutnění vrstvy v předepsané tloušťce - zřízení vrstvy bez rozlišení šířky, pokládání vrstvy po etapách - nezahrnuje postřiky, nátěry
P | 6 | 582611 |  | KRYTY Z BETON DLAŽDIC SE ZÁMKEM ŠEDÝCH TL 60MM DO LOŽE Z KAM | M2 | 9.2 | 0 | 0 | 0 | 2
PP |  |  |  | Včetně provedení průkazních a kontrolních zkoušek na materiál; zhotovení, parametry dle zadávací dokumentace a příslušných ČSN, TKP
VV |  |  |  | Dopravní ostrůvek - dlážděný kryt Od km 15,641 do km 15,59 viz. přílohy D.1.1.2 a D.1.1.4 (plocha m2): 9.2=9,200 [A]
TS |  |  |  | - dodání dlažebního materiálu v požadované kvalitě, dodání materiálu pro předepsané lože v tloušťce předepsané dokumentací a pro předepsanou výplň spar - očištění podkladu - uložení dlažby dle předepsaného technologického předpisu včetně předepsané podkladní vrstvy a předepsané výplně spar - zřízení vrstvy bez rozlišení šířky, pokládání vrstvy po etapách - úpravu napojení, ukončení podél obrubníků, dilatačních zařízení, odvodňovacích proužků, odvodňovačů, vpustí, šachet a pod., nestanoví-li zadávací dokumentace jinak - nezahrnuje postřiky, nátěry - nezahrnuje těsnění podél obrubníků, dilatačních zařízení, odvodňovacích proužků, odvodňovačů, vpustí, šachet a pod.

## SO 103_103.5_ZH
ASPE10 |  |  |  | Firma: HK | [5 empty] | 3
|  |  |  | Soupis prací objektu |  |  |  |  | 0 | 3
S | Stavba: | 2021-08-05 |  | Modernizace mostu ev. č. 317-005A Choceň |  |  | 103.5_ZH | 0 | 0,00 | 2
O | Objekt: | SO 103 |  | Pozemní komunikace a zpevněné plochy km 15,641 19 do ZÚ 15,698 | Zatřídění CZ-CPA: |  |  |  | 15,00 | 2
O1 | Rozpočet: | 103.5_ZH |  | Nároží (ul. Pardubická) - dlážděný kryt |  |  |  |  | 21,00 | 2
Typ | Poř. číslo | Kód položky | Varianta | Název položky | MJ | Množství | Jednotková cena
[7 empty] | Jednotková | Celkem
0 | 1 | 2 | 3 | 4 | 5 | 6 | 9 | 10
SD |  | 0 |  | Všeobecné konstrukce a práce |  |  |  | 0 | 0 |  | 0 | 0
P | 1 | 014102 | 1 | POPLATKY ZA SKLÁDKU | T | 2.711 | 0 | 0 | 0 | 2
PP |  |  |  | Zemina a kamení (17 05 04) Počítaná hmotnost kámen 2,2t/m3, [Objem z položek x hmotnost]:
VV |  |  |  | Podkladní nestmelená vrstva V km 15,641 viz. přílohy D.1.1.2 a D.1.1.4 (plocha*tloušťka*hmotnost): 2.02*0.45*2,2=2,000 [A] dle pol.113328 Žulová dlažba DL, tloušťka 160 mm V km 15,641 viz. přílohy D.1.1.2 a D.1.1.4 (plocha*tloušťka*hmotnost): 2.02*0.16*2,2=0,711 [B] dle pol.113178 Celkem: A+B=2,711 [C]
TS |  |  |  | zahrnuje veškeré poplatky provozovateli skládky související s uložením odpadu na skládce.
SD |  | 1 |  | Zemní práce |  |  |  | 0 | 0 |  | 0 | 0
P | 2 | 113178 |  | ODSTRAN KRYTU ZPEVNĚNÝCH PLOCH Z DLAŽEB KOSTEK, ODVOZ NA SKLÁDKU DLE URČENÍ ZHOTOVITELE | M3 | 0.323 | 0 | 0 | 0 | 2
PP |  |  |  | Včetně odvozu a uložení na skládku určenou zhotovitelem. Vzdálenost je pouze předpokládaná a zhotovitel nacení svoji vzdálenost podle toho, kam bude materiál odvážet.
VV |  |  |  | Žulová dlažba DL, tloušťka 160 mm V km 15,641 viz. přílohy D.1.1.2 a D.1.1.4 (plocha*tloušťka): 2.02*0.16=0,323 [A] souvisí s pol.014102.1
TS |  |  |  | Položka zahrnuje veškerou manipulaci s vybouranou sutí a s vybouranými hmotami vč. uložení na skládku. Nezahrnuje poplatek za skládku, který se vykazuje v položce 0141** (s výjimkou malého množství bouraného materiálu, kde je možné poplatek zahrnout do jednotkové ceny bourání – tento fakt musí být uveden v doplňujícím textu k položce).
P | 3 | 113328 |  | ODSTRAN PODKL ZPEVNĚNÝCH PLOCH Z KAMENIVA NESTMEL, ODVOZ NA SKLÁDKU DLE URČENÍ ZHOTOVITELE | M3 | 0.909 | 0 | 0 | 0 | 2
PP |  |  |  | Včetně odvozu a uložení na skládku určenou zhotovitelem. Vzdálenost je pouze předpokládaná a zhotovitel nacení svoji vzdálenost podle toho, kam bude materiál odvážet.
VV |  |  |  | Podkladní nestmelená vrstva V km 15,641 viz. přílohy D.1.1.2 a D.1.1.4 (plocha*tloušťka): 2.02*0.45=0,909 [A] souvisí s pol.014102.1
TS |  |  |  | Položka zahrnuje veškerou manipulaci s vybouranou sutí a s vybouranými hmotami vč. uložení na skládku. Nezahrnuje poplatek za skládku, který se vykazuje v položce 0141** (s výjimkou malého množství bouraného materiálu, kde je možné poplatek zahrnout do jednotkové ceny bourání – tento fakt musí být uveden v doplňujícím textu k položce).
SD |  | 5 |  | Komunikace |  |  |  | 0 | 0 |  | 0 | 0
P | 4 | 56145 |  | KAMENIVO ZPEVNĚNÉ CEMENTEM TL. DO 250MM | M2 | 2.02 | 0 | 0 | 0 | 2
PP |  |  |  | Včetně provedení průkazních a kontrolních zkoušek na materiál; zhotovení, parametry dle zadávací dokumentace a příslušných ČSN, TKP
VV |  |  |  | Podkladní vrstva V km 15,641 viz. přílohy D.1.1.2 a D.1.1.4 (plocha m2): 2.02=2,020 [A]
TS |  |  |  | - dodání směsi v požadované kvalitě - očištění podkladu - uložení směsi dle předepsaného technologického předpisu a zhutnění vrstvy v předepsané tloušťce - zřízení vrstvy bez rozlišení šířky, pokládání vrstvy po etapách, včetně pracovních spar a spojů - úpravu napojení, ukončení - úpravu dilatačních spar včetně předepsané výztuže - nezahrnuje postřiky, nátěry - nezahrnuje úpravu povrchu krytu
P | 5 | 56334 |  | VOZOVKOVÉ VRSTVY ZE ŠTĚRKODRTI TL. DO 200MM | M2 | 5.5 | 0 | 0 | 0 | 2
PP |  |  |  | Včetně provedení průkazních a kontrolních zkoušek na materiál; zhotovení, parametry dle zadávací dokumentace a příslušných ČSN, TKP
VV |  |  |  | Konstrukce nároží tloušťka 200 mm, frakce 0/125, míra zhutnění dle vzorového řezu V km 15,641 viz. přílohy D.1.1.2 a D.1.1.4 (plocha m2): 2.02=2,020 [A] rozšíření pod obrubou (s*d*h): 0.6*5.8=3,480 [B] Celkem: A+B=5,500 [C]
TS |  |  |  | - dodání kameniva předepsané kvality a zrnitosti - rozprostření a zhutnění vrstvy v předepsané tloušťce - zřízení vrstvy bez rozlišení šířky, pokládání vrstvy po etapách - nezahrnuje postřiky, nátěry
P | 6 | 58212 |  | DLÁŽDĚNÉ KRYTY Z VELKÝCH KOSTEK DO LOŽE Z MC | M2 | 2.02 | 0 | 0 | 0 | 2
PP |  |  |  | Včetně provedení průkazních a kontrolních zkoušek na materiál; zhotovení, parametry dle zadávací dokumentace a příslušných ČSN, TKP
VV |  |  |  | Žulová dlažba DL, tloušťka 160 mm V km 15,641 viz. přílohy D.1.1.2 a D.1.1.4 (plocha m2): 2.02=2,020 [A]
TS |  |  |  | - dodání dlažebního materiálu v požadované kvalitě, dodání materiálu pro předepsané lože v tloušťce předepsané dokumentací a pro předepsanou výplň spar - očištění podkladu - uložení dlažby dle předepsaného technologického předpisu včetně předepsané podkladní vrstvy a předepsané výplně spar - zřízení vrstvy bez rozlišení šířky, pokládání vrstvy po etapách - úpravu napojení, ukončení podél obrubníků, dilatačních zařízení, odvodňovacích proužků, odvodňovačů, vpustí, šachet a pod., nestanoví-li zadávací dokumentace jinak - nezahrnuje postřiky, nátěry - nezahrnuje těsnění podél obrubníků, dilatačních zařízení, odvodňovacích proužků, odvodňovačů, vpustí, šachet a pod.

## SO 103_103.6_ZH
ASPE10 |  |  |  | Firma: HK | [5 empty] | 3
|  |  |  | Soupis prací objektu |  |  |  |  | 0 | 3
S | Stavba: | 2021-08-05 |  | Modernizace mostu ev. č. 317-005A Choceň |  |  | 103.6_ZH | 0 | 0,00 | 2
O | Objekt: | SO 103 |  | Pozemní komunikace a zpevněné plochy km 15,641 19 do ZÚ 15,698 | Zatřídění CZ-CPA: |  |  |  | 15,00 | 2
O1 | Rozpočet: | 103.6_ZH |  | Obrubníky |  |  |  |  | 21,00 | 2
Typ | Poř. číslo | Kód položky | Varianta | Název položky | MJ | Množství | Jednotková cena
[7 empty] | Jednotková | Celkem
0 | 1 | 2 | 3 | 4 | 5 | 6 | 9 | 10
SD |  | 0 |  | Všeobecné konstrukce a práce |  |  |  | 0 | 0 |  | 0 | 0
P | 1 | 014102 | 2 | POPLATKY ZA SKLÁDKU | T | 41.4 | 0 | 0 | 0 | 2
PP |  |  |  | prostý beton 2,3t/m3
VV |  |  |  | Obrubník záhonový - betonový - 60/250/1000 Od km 15,641 do km 15,65 KÚ 15,698 viz. přílohy D.1.1.2 a D.1.1.4 (délka*tloušťka*hmotnost): (7.25+3.25+5.05+6.3+4)*0.15*2,3=8,918 [A] Obrubník silniční - betonový - 150/250/1000 výška podstupnice 0,12 m Od km 15,641 do km 15,59 KÚ 15,698 viz. přílohy D.1.1.2 a D.1.1.4 (délka*tloušťka*hmotnost): (2.4+4.9+5.65+5.1+7.9+7.6+3.2+9.1+5.85+5.1)*0.15*2,3=19,596 [C] Obrubník silniční - betonový - 150/150/1000 výška podstupnice 0,02 m Km 15,649 přechod pro chodce viz. přílohy D.1.1.2 a D.1.1.4 (délka*tloušťka*hmotnost): (12+3.5+4.4+6+2.3)*0.15*2,3=9,729 [B] Obrubník silniční - obloukový Dopravní ostrůvek + poloměr oblouku do 2 m Od km 15,641 do km 15,59 (severní ostrůvek) Od km 15,692 do km 15,698 (jižní ostrůvek) viz. přílohy D.1.1.2 a D.1.1.4 (délka*tloušťka*hmotnost): (2.95+1.7+4.5)*0.15*2,3=3,157 [D] Celkem: A+C+B+D=41,400 [E] dle pol.113524
TS |  |  |  | zahrnuje veškeré poplatky provozovateli skládky související s uložením odpadu na skládce.
SD |  | 1 |  | Zemní práce |  |  |  | 0 | 0 |  | 0 | 0
P | 2 | 113524 |  | ODSTRANĚNÍ CHODNÍKOVÝCH A SILNIČNÍCH OBRUBNÍKŮ BETONOVÝCH, ODVOZ NA SKLÁDKU DLE URČENÍ ZHOTOVITELE | M | 120 | 0 | 0 | 0 | 2
PP |  |  |  | Včetně odvozu a uložení na skládku určenou zhotovitelem. Vzdálenost je pouze předpokládaná a zhotovitel nacení svoji vzdálenost podle toho, kam bude materiál odvážet.
VV |  |  |  | Obrubník záhonový - betonový - 60/250/1000 Od km 15,641 do km 15,65 KÚ 15,698 viz. přílohy D.1.1.2 a D.1.1.4 (délka m): 7.25+3.25+5.05+6.3+4=25,850 [A] Obrubník silniční - betonový - 150/250/1000 výška podstupnice 0,12 m Od km 15,641 do km 15,59 KÚ 15,698 viz. přílohy D.1.1.2 a D.1.1.4 (délka m): 2.4+4.9+5.65+5.1+7.9+7.6+3.2+9.1+5.85+5.1=56,800 [C] Obrubník silniční - betonový - 150/150/1000 výška podstupnice 0,02 m Km 15,649 přechod pro chodce viz. přílohy D.1.1.2 a D.1.1.4 (délka m): 12+3.5+4.4+6+2.3=28,200 [B] Obrubník silniční - obloukový Dopravní ostrůvek + poloměr oblouku do 2 m Od km 15,641 do km 15,59 (severní ostrůvek) Od km 15,692 do km 15,698 (jižní ostrůvek) viz. přílohy D.1.1.2 a D.1.1.4 (délka m): 2.95+1.7+4.5=9,150 [D] Celkem: A+C+B+D=120,000 [E] souvisí s pol.014102.2
TS |  |  |  | Položka zahrnuje veškerou manipulaci s vybouranou sutí a s vybouranými hmotami vč. uložení na skládku. Nezahrnuje poplatek za skládku, který se vykazuje v položce 0141** (s výjimkou malého množství bouraného materiálu, kde je možné poplatek zahrnout do jednotkové ceny bourání – tento fakt musí být uveden v doplňujícím textu k položce).
SD |  | 9 |  | Ostatní konstrukce a práce |  |  |  | 0 | 0 |  | 0 | 0
P | 3 | 917212 |  | ZÁHONOVÉ OBRUBY Z BETONOVÝCH OBRUBNÍKŮ ŠÍŘ 80MM | M | 25.85 | 0 | 0 | 0 | 2
PP |  |  |  | Včetně provedení průkazních a kontrolních zkoušek na materiál; zhotovení, parametry dle zadávací dokumentace a příslušných ČSN, TKP
VV |  |  |  | Obrubník záhonový - betonový - 60/250/1000 Od km 15,641 do km 15,65 KÚ 15,698 viz. přílohy D.1.1.2 a D.1.1.4 (délka m): 7.25+3.25+5.05+6.3+4=25,850 [A]
TS |  |  |  | Položka zahrnuje: dodání a pokládku betonových obrubníků o rozměrech předepsaných zadávací dokumentací betonové lože i boční betonovou opěrku.
P | 4 | 917224 |  | SILNIČNÍ A CHODNÍKOVÉ OBRUBY Z BETONOVÝCH OBRUBNÍKŮ ŠÍŘ 150MM | M | 84.8 | 0 | 0 | 0 | 2
PP |  |  |  | Včetně provedení průkazních a kontrolních zkoušek na materiál; zhotovení, parametry dle zadávací dokumentace a příslušných ČSN, TKP
VV |  |  |  | Obrubník silniční - betonový - 150/250/1000 výška podstupnice 0,12 m Od km 15,641 do km 15,59 KÚ 15,698 viz. přílohy D.1.1.2 a D.1.1.4 (délka m): 2.4+4.9+5.65+5.1+7.9+7.6+3.2+9.1+5.85+5.1+28=84,800 [A] Celkem: A=84,800 [B]
TS |  |  |  | Položka zahrnuje: dodání a pokládku betonových obrubníků o rozměrech předepsaných zadávací dokumentací betonové lože i boční betonovou opěrku.
P | 5 | 91726 |  | KO OBRUBNÍKY BETONOVÉ | M | 9.15 | 0 | 0 | 0 | 2
PP |  |  |  | Včetně provedení průkazních a kontrolních zkoušek na materiál; zhotovení, parametry dle zadávací dokumentace a příslušných ČSN, TKP
VV |  |  |  | Obrubník silniční - obloukový Dopravní ostrůvek + poloměr oblouku do 2 m Od km 15,641 do km 15,59 (severní ostrůvek) Od km 15,692 do km 15,698 (jižní ostrůvek) viz. přílohy D.1.1.2 a D.1.1.4 (délka m): 2.95+1.7+4.5=9,150 [A]
TS |  |  |  | Položka zahrnuje: dodání a pokládku betonových obrubníků o rozměrech předepsaných zadávací dokumentací betonové lože i boční betonovou opěrku.

## SO 103_103.7_ZH
ASPE10 |  |  |  | Firma: HK | [5 empty] | 3
|  |  |  | Soupis prací objektu |  |  |  |  | 0 | 3
S | Stavba: | 2021-08-05 |  | Modernizace mostu ev. č. 317-005A Choceň |  |  | 103.7_ZH | 0 | 0,00 | 2
O | Objekt: | SO 103 |  | Pozemní komunikace a zpevněné plochy km 15,641 19 do ZÚ 15,698 | Zatřídění CZ-CPA: |  |  |  | 15,00 | 2
O1 | Rozpočet: | 103.7_ZH |  | Odvodnění - trativod, uliční vpusti, přípojky |  |  |  |  | 21,00 | 2
Typ | Poř. číslo | Kód položky | Varianta | Název položky | MJ | Množství | Jednotková cena
[7 empty] | Jednotková | Celkem
0 | 1 | 2 | 3 | 4 | 5 | 6 | 9 | 10
SD |  | 0 |  | Všeobecné konstrukce a práce |  |  |  | 0 | 0 |  | 0 | 0
P | 1 | 014102 | 1 | POPLATKY ZA SKLÁDKU | T | 32.285 | 0 | 0 | 0 | 2
PP |  |  |  | zemina 1,9t/ m3
VV |  |  |  | Uliční vpusťi km 15,647 vlevo 11.2*1.2*1.8*1,9=4,925 [K] dle pol.131738 Přípojky uličních vpustí: Od km 15,607 do km 15,641 1.2*1.2*10*1,9=27,360 [D] dle pol.132738 Celkem: K+D=32,285 [L]
TS |  |  |  | zahrnuje veškeré poplatky provozovateli skládky související s uložením odpadu na skládce.
P | 2 | 014102 | 2 | POPLATKY ZA SKLÁDKU | T | 2 | 0 | 0 | 0 | 2
PP |  |  |  | prostý beton (17 01 02); 2,3T na m3, UV 0,5T/ks, potrubí 0,15T/ks
VV |  |  |  | Uliční vpusťi km 15,647 vlevo viz. příloha D.1.1.2 1-krát rekonstrukce stávající vpusti: 1*0.5=0,500 [A] dle pol.96687 Přípojky uličních vpustí: (délka m): 10*0.15=1,500 [B] dle pol.969234 Celkem: A+B=2,000 [L]
TS |  |  |  | zahrnuje veškeré poplatky provozovateli skládky související s uložením odpadu na skládce.
SD |  | 1 |  | Zemní práce |  |  |  | 0 | 0 |  | 0 | 0
P | 3 | 131738 |  | HLOUBENÍ JAM ZAPAŽ I NEPAŽ TŘ. I, ODVOZ NA SKLÁDKU DLE URČENÍ ZHOTOVITELE | M3 | 2.592 | 0 | 0 | 0 | 2
PP |  |  |  | Včetně odvozu a uložení na skládku určenou zhotovitelem. Vzdálenost je pouze předpokládaná a zhotovitel nacení svoji vzdálenost podle toho, kam bude materiál odvážet.
VV |  |  |  | Viz.výkres D.1.1.2 (délka*šířka*výška) Výkopy okolo inženýrských sítí se musí provádět ručně Uliční vpusťi km 15,647 vlevo 11.2*1.2*1.8=2,592 [K] souvisí s pol.014102.1
TS |  |  |  | položka zahrnuje: - vodorovná a svislá doprava, přemístění, přeložení, manipulace s výkopkem - kompletní provedení vykopávky nezapažené i zapažené - ošetření výkopiště po celou dobu práce v něm vč. klimatických opatření - ztížení vykopávek v blízkosti podzemního vedení, konstrukcí a objektů vč. jejich dočasného zajištění - ztížení pod vodou, v okolí výbušnin, ve stísněných prostorech a pod. - příplatek za lepivost - těžení po vrstvách, pásech a po jiných nutných částech (figurách) - čerpání vody vč. čerpacích jímek, potrubí a pohotovostní čerpací soupravy (viz ustanovení k pol. 1151,2) - potřebné snížení hladiny podzemní vody - těžení a rozpojování jednotlivých balvanů - vytahování a nošení výkopku - svahování a přesvah. svahů do konečného tvaru, výměna hornin v podloží a v pláni znehodnocené klimatickými vlivy - ruční vykopávky, odstranění kořenů a napadávek - pažení, vzepření a rozepření vč. přepažování (vyjma štětových stěn) - úpravu, ochranu a očištění dna, základové spáry, stěn a svahů - odvedení nebo obvedení vody v okolí výkopiště a ve výkopišti - třídění výkopku - veškeré pomocné konstrukce umožňující provedení vykopávky (příjezdy, sjezdy, nájezdy, lešení, podpěr. konstr., přemostění, zpevněné plochy, zakrytí a pod.) - nezahrnuje uložení zeminy (na skládku, do násypu) ani poplatky za skládku, vykazují se v položce č.0141**
P | 4 | 132738 |  | HLOUBENÍ RÝH ŠÍŘ DO 2M PAŽ I NEPAŽ TŘ. I, ODVOZ NA SKLÁDKU DLE URČENÍ ZHOTOVITELE | M3 | 14.4 | 0 | 0 | 0 | 2
PP |  |  |  | Včetně odvozu a uložení na skládku určenou zhotovitelem. Vzdálenost je pouze předpokládaná a zhotovitel nacení svoji vzdálenost podle toho, kam bude materiál odvážet.
VV |  |  |  | viz. přílohy D.1.1.2 a D.1.1.4 Výkopy okolo inženýrských sítí se musí provádět ručně Přípojky uličních vpustí: Od km 15,607 do km 15,641 1.2*1.2*10=14,400 [D] souvisí s pol.014102.1
TS |  |  |  | položka zahrnuje: - vodorovná a svislá doprava, přemístění, přeložení, manipulace s výkopkem - kompletní provedení vykopávky nezapažené i zapažené - ošetření výkopiště po celou dobu práce v něm vč. klimatických opatření - ztížení vykopávek v blízkosti podzemního vedení, konstrukcí a objektů vč. jejich dočasného zajištění - ztížení pod vodou, v okolí výbušnin, ve stísněných prostorech a pod. - příplatek za lepivost - těžení po vrstvách, pásech a po jiných nutných částech (figurách) - čerpání vody vč. čerpacích jímek, potrubí a pohotovostní čerpací soupravy (viz ustanovení k pol. 1151,2) - potřebné snížení hladiny podzemní vody - těžení a rozpojování jednotlivých balvanů - vytahování a nošení výkopku - svahování a přesvah. svahů do konečného tvaru, výměna hornin v podloží a v pláni znehodnocené klimatickými vlivy - ruční vykopávky, odstranění kořenů a napadávek - pažení, vzepření a rozepření vč. přepažování (vyjma štětových stěn) - úpravu, ochranu a očištění dna, základové spáry, stěn a svahů - odvedení nebo obvedení vody v okolí výkopiště a ve výkopišti - třídění výkopku - veškeré pomocné konstrukce umožňující provedení vykopávky (příjezdy, sjezdy, nájezdy, lešení, podpěr. konstr., přemostění, zpevněné plochy, zakrytí a pod.) - nezahrnuje uložení zeminy (na skládku, do násypu) ani poplatky za skládku, vykazují se v položce č.0141**
P | 5 | 17481 |  | ZÁSYP JAM A RÝH Z NAKUPOVANÝCH MATERIÁLŮ | M3 | 3.552 | 0 | 0 | 0 | 2
PP |  |  |  | štěrkopísek frakce 0-32
VV |  |  |  | viz. D.1.1.2, D.1.1.4 Uliční vpusťi km 15,647 vlevo 1.2*1.2*0.8=1,152 [K] Přípojky uličních vpustí: Od km 15,607 do km 15,641 1.2*0.2*10=2,400 [D] Celkem: K+D=3,552 [L]
TS |  |  |  | položka zahrnuje: - kompletní provedení zemní konstrukce včetně nákupu a dopravy materiálu dle zadávací dokumentace - úprava ukládaného materiálu vlhčením, tříděním, promícháním nebo vysoušením, příp. jiné úpravy za účelem zlepšení jeho mech. vlastností - hutnění i různé míry hutnění - ošetření úložiště po celou dobu práce v něm vč. klimatických opatření - ztížení v okolí vedení, konstrukcí a objektů a jejich dočasné zajištění - ztížení provádění vč. hutnění ve ztížených podmínkách a stísněných prostorech - ztížené ukládání sypaniny pod vodu - ukládání po vrstvách a po jiných nutných částech (figurách) vč. dosypávek - spouštění a nošení materiálu - výměna částí zemní konstrukce znehodnocené klimatickými vlivy - udržování úložiště a jeho ochrana proti vodě - odvedení nebo obvedení vody v okolí úložiště a v úložišti - veškeré pomocné konstrukce umožňující provedení zemní konstrukce (příjezdy, sjezdy, nájezdy, lešení, podpěrné konstrukce, přemostění, zpevněné plochy, zakrytí a pod.)
P | 6 | 17581 |  | OBSYP POTRUBÍ A OBJEKTŮ Z NAKUPOVANÝCH MATERIÁLŮ | M3 | 1.2 | 0 | 0 | 0 | 2
PP |  |  |  | štěrkopísek frakce 0-32
VV |  |  |  | viz. D.1.1.2 , D.1.1.4 Přípojky uličních vpustí: km 15,647 vlevo 1.2*0.1*10=1,200 [D] Celkem: D=1,200 [E]
TS |  |  |  | položka zahrnuje: - kompletní provedení zemní konstrukce včetně nákupu a dopravy materiálu dle zadávací dokumentace - úprava ukládaného materiálu vlhčením, tříděním, promícháním nebo vysoušením, příp. jiné úpravy za účelem zlepšení jeho mech. vlastností - hutnění i různé míry hutnění - ošetření úložiště po celou dobu práce v něm vč. klimatických opatření - ztížení v okolí vedení, konstrukcí a objektů a jejich dočasné zajištění - ztížení provádění vč. hutnění ve ztížených podmínkách a stísněných prostorech - ztížené ukládání sypaniny pod vodu - ukládání po vrstvách a po jiných nutných částech (figurách) vč. dosypávek - spouštění a nošení materiálu - výměna částí zemní konstrukce znehodnocené klimatickými vlivy - ruční hutnění a výplň jam a prohlubní v podloží - úprava, očištění, ochrana a zhutnění podloží - svahování, hutnění a uzavírání povrchů svahů - zřízení lavic na svazích - udržování úložiště a jeho ochrana proti vodě - odvedení nebo obvedení vody v okolí úložiště a v úložišti - veškeré pomocné konstrukce umožňující provedení zemní konstrukce (příjezdy, sjezdy, nájezdy, lešení, podpěrné konstrukce, přemostění, zpevněné plochy, zakrytí a pod.) - zemina vytlačená potrubím o DN do 180mm se od kubatury obsypů neodečítá
SD |  | 8 |  | Potrubí |  |  |  | 0 | 0 |  | 0 | 0
P | 7 | 87434 |  | POTRUBÍ Z TRUB PLASTOVÝCH ODPADNÍCH DN DO 200MM | M | 10 | 0 | 0 | 0 | 2
PP |  |  |  | Přípojky včetně provedení navrtávky dle stadartů správce sítě.
VV |  |  |  | Přípojky uličních vpustí: (délka m): 10=10,000 [A]
TS |  |  |  | položky pro zhotovení potrubí platí bez ohledu na sklon zahrnuje: - výrobní dokumentaci (včetně technologického předpisu) - dodání veškerého trubního a pomocného materiálu (trouby, trubky, tvarovky, spojovací a těsnící materiál a pod.), podpěrných, závěsných a upevňovacích prvků, včetně potřebných úprav - úprava a příprava podkladu a podpěr, očištění a ošetření podkladu a podpěr - zřízení plně funkčního potrubí, kompletní soustavy, podle příslušného technologického předpisu - zřízení potrubí i jednotlivých částí po etapách, včetně pracovních spar a spojů, pracovního zaslepení konců a pod. - úprava prostupů, průchodů šachtami a komorami, okolí podpěr a vyústění, zaústění, napojení, vyvedení a upevnění odpad. výustí - ochrana potrubí nátěrem (vč. úpravy povrchu), případně izolací, nejsou-li tyto práce předmětem jiné položky - úprava, očištění a ošetření prostoru kolem potrubí - položky platí pro práce prováděné v prostoru zapaženém i nezapaženém a i v kolektorech, chráničkách - položky zahrnují i práce spojené s nutnými obtoky, převáděním a čerpáním vody nezahrnuje zkoušky vodotěsnosti a televizní prohlídku
P | 8 | 89712 |  | VPUSŤ KANALIZAČNÍ ULIČNÍ KOMPLETNÍ Z BETONOVÝCH DÍLCŮ | KUS | 1 | 0 | 0 | 0 | 2
PP
VV |  |  |  | Uliční vpusťi km 15,647 vlevo viz. příloha D.1.1.2 1-krát rekonstrukce stávající vpusti: 1=1,000 [A]
TS |  |  |  | položka zahrnuje: - dodávku a osazení předepsaných dílů včetně mříže - výplň, těsnění a tmelení spar a spojů, - opatření povrchů betonu izolací proti zemní vlhkosti v částech, kde přijdou do styku se zeminou nebo kamenivem, - předepsané podkladní konstrukce
P | 9 | 89921 |  | VÝŠKOVÁ ÚPRAVA POKLOPŮ | KUS | 2 | 0 | 0 | 0 | 2
PP |  |  |  | Výškové vyrovnání 1 uliční vpusti
VV |  |  |  | Výšková úprava znaků inženýrských síťí km 15,647 vlevo viz. příloha D.1.1.2 (1x šachta a vpusť): 2=2,000 [A]
TS |  |  |  | - položka výškové úpravy zahrnuje všechny nutné práce a materiály pro zvýšení nebo snížení zařízení (včetně nutné úpravy stávajícího povrchu vozovky nebo chodníku).
P | 10 | 969234 |  | VYBOURÁNÍ POTRUBÍ DN DO 200MM KANALIZAČ | M | 10 | 0 | 0 | 0 | 2
PP |  |  |  | ODVOZ NA SKLÁDKU DLE URČENÍ ZHOTOVITELE
VV |  |  |  | Přípojky uličních vpustí: (délka m): 10=10,000 [A] souvisí s pol.014102.2
TS |  |  |  | - položka zahrnuje veškerou manipulaci s vybouranou sutí a hmotami včetně uložení na skládku. Nezahrnuje poplatek za skládku, který se vykazuje v položce 0141** (s výjimkou malého množství bouraného materiálu, kde je možné poplatek zahrnout do jednotkové ceny bourání – tento fakt musí být uveden v doplňujícím textu k položce) - položka zahrnuje veškeré další práce plynoucí z technologického předpisu a z platných předpisů
SD |  | 9 |  | Ostatní konstrukce a práce |  |  |  | 0 | 0 |  | 0 | 0
P | 11 | 96687 |  | VYBOURÁNÍ ULIČNÍCH VPUSTÍ KOMPLETNÍCH | KUS | 1 | 0 | 0 | 0 | 2
PP |  |  |  | ODVOZ NA SKLÁDKU DLE URČENÍ ZHOTOVITELE
VV |  |  |  | Uliční vpusťi km 15,647 vlevo viz. příloha D.1.1.2 1-krát rekonstrukce stávající vpusti: 1=1,000 [A] souvisí s pol.014102.2
TS |  |  |  | - položka zahrnuje veškerou manipulaci s vybouranou sutí a hmotami včetně uložení na skládku. Nezahrnuje poplatek za skládku, který se vykazuje v položce 0141** (s výjimkou malého množství bouraného materiálu, kde je možné poplatek zahrnout do jednotkové ceny bourání – tento fakt musí být uveden v doplňujícím textu k položce) - položka zahrnuje veškeré další práce plynoucí z technologického předpisu a z platných předpisů

## SO 103_103.8_ZH
ASPE10 |  |  |  | Firma: HK | [5 empty] | 3
|  |  |  | Soupis prací objektu |  |  |  |  | 0 | 3
S | Stavba: | 2021-08-05 |  | Modernizace mostu ev. č. 317-005A Choceň |  |  | 103.8_ZH | 0 | 0,00 | 2
O | Objekt: | SO 103 |  | Pozemní komunikace a zpevněné plochy km 15,641 19 do ZÚ 15,698 | Zatřídění CZ-CPA: |  |  |  | 15,00 | 2
O1 | Rozpočet: | 103.8_ZH |  | Dopravní značení |  |  |  |  | 21,00 | 2
Typ | Poř. číslo | Kód položky | Varianta | Název položky | MJ | Množství | Jednotková cena
[7 empty] | Jednotková | Celkem
0 | 1 | 2 | 3 | 4 | 5 | 6 | 9 | 10
SD |  | 9 |  | Ostatní konstrukce a práce |  |  |  | 0 | 0 |  | 0 | 0
P | 1 | 914113 |  | DOPRAVNÍ ZNAČKY ZÁKLADNÍ VELIKOSTI OCELOVÉ NEREFLEXNÍ - DEMONTÁŽ | KUS | 8 | 0 | 0 | 0 | 2
PP |  |  |  | odvoz na místo určené objednatelem
VV |  |  |  | Demontáž stávajícího dopravního značení viz. příloha D.1.1.11 (počet kusů): 8=8,000 [A]
TS |  |  |  | Položka zahrnuje odstranění, demontáž a odklizení materiálu s odvozem na předepsané místo
P | 2 | 914131 |  | DOPRAVNÍ ZNAČKY ZÁKLADNÍ VELIKOSTI OCELOVÉ FÓLIE TŘ 2 - DODÁVKA A MONTÁŽ | KUS | 8 | 0 | 0 | 0 | 2
PP
VV |  |  |  | Montáž nového dopravního značení (počet kusů): 8=8,000 [A]
TS |  |  |  | položka zahrnuje: - dodávku a montáž značek v požadovaném provedení
P | 3 | 914941 |  | SLOUPKY A STOJKY DOPRAVNÍCH ZNAČEK Z HLINÍK TRUBEK DO PATKY - DODÁVKA A MONTÁŽ | KUS | 3 | 0 | 0 | 0 | 2
PP |  |  |  | Včetně provedení průkazních a kontrolních zkoušek na materiál; zhotovení, parametry dle zadávací dokumentace a příslušných ČSN, TKP
VV |  |  |  | Montáž nového dopravního značení (počet kusů): 3=3,000 [A]
TS |  |  |  | položka zahrnuje: - sloupky a upevňovací zařízení včetně jejich osazení (betonová patka, zemní práce)
P | 4 | 914943 |  | SLOUPKY A STOJKY DZ Z HLINÍK TRUBEK DO PATKY DEMONTÁŽ | KUS | 3 | 0 | 0 | 0 | 2
PP |  |  |  | odvoz na místo určené objednatelem
VV |  |  |  | Demontáž nového dopravního značení (počet kusů): 3=3,000 [A]
TS |  |  |  | Položka zahrnuje odstranění, demontáž a odklizení materiálu s odvozem na předepsané místo
P | 5 | 915111 |  | VODOROVNÉ DOPRAVNÍ ZNAČENÍ BARVOU HLADKÉ - DODÁVKA A POKLÁDKA | M2 | 15.913 | 0 | 0 | 0 | 2
PP
VV |  |  |  | Vodorovné dopravní značení viz. přílohy D.1.1.11 (délka*šířka): (10.2+7.05+18+14.6+5+8.8)*0.25=15,913 [A]
TS |  |  |  | položka zahrnuje: - dodání a pokládku nátěrového materiálu (měří se pouze natíraná plocha) - předznačení a reflexní úpravu
P | 6 | 915211 |  | VODOROVNÉ DOPRAVNÍ ZNAČENÍ PLASTEM HLADKÉ - DODÁVKA A POKLÁDKA | M2 | 15.913 | 0 | 0 | 0 | 2
PP
VV |  |  |  | Vodorovné dopravní značení viz. přílohy D.1.1.11 (délka*šířka): (10.2+7.05+18+14.6+5+8.8)*0.25=15,913 [A]
TS |  |  |  | položka zahrnuje: - dodání a pokládku nátěrového materiálu (měří se pouze natíraná plocha) - předznačení a reflexní úpravu

## SO 201.ZH
ASPE10 |  |  |  | Firma: HK | [5 empty] | 3
|  |  |  | Soupis prací objektu |  |  |  |  | 0 | 3
S | Stavba: | 2021-08-05 |  | Modernizace mostu ev. č. 317-005A Choceň | Zatřídění CZ-CPA: |  | SO 201.ZH | 0 | 0,00 | 2
O | Rozpočet: | SO 201.ZH |  | Most ev.č. 317-005A |  |  |  |  | 15,00 | 2
Typ | Poř. číslo | Kód položky | Varianta | Název položky | MJ | Množství | Jednotková cena |  | 21,00 | 2
[7 empty] | Jednotková | Celkem
0 | 1 | 2 | 3 | 4 | 5 | 6 | 9 | 10
SD |  | 0 |  | Všeobecné konstrukce a práce |  |  |  | 0 | 0 |  | 0 | 0
P | 1 | 014102 | 1 | POPLATKY ZA SKLÁDKU | T | 174.876 | 0 | 0 | 0 | 2
PP |  |  |  | Zemina a kamení (17 05 04) Investor požaduje k fakturaci této položky doložit vážní lístky ze skládky a doklad o úhradě poplatku za skládku za uvedený materiál z této stavby.
VV |  |  |  | kamenná suť(2,2t/m3) a zemina(1,9t/m3) kubatura s přepočtem na tuny pol.113534 76*2,2=167,200 [A] pol.131738 4,04*1,9=7,676 [G] A+G=174,876 [E]
TS |  |  |  | zahrnuje veškeré poplatky provozovateli skládky související s uložením odpadu na skládce.
P | 2 | 014102 | 3 | POPLATKY ZA SKLÁDKU | T | 428.793 | 0 | 0 | 0 | 2
PP |  |  |  | železový beton nebo suť
VV |  |  |  | železobetonová suť pol. 967118 ŽB římsy 34,878=34,878 [A] pol. 966168 stávající most 36,118=36,118 [C] pol. 97816 vyrovnávací deska 100,521=100,521 [D] přepočet m3 na tuny (A+C+D)*2,5=428,793 [B]
TS |  |  |  | zahrnuje veškeré poplatky provozovateli skládky související s uložením odpadu na skládce.
P | 3 | 014102 | 4 | POPLATKY ZA SKLÁDKU | T | 142.79 | 0 | 0 | 0 | 2
PP |  |  |  | Vyfrézovaný asfaltový materiá 2,4t/m3 [Objem z položek x hmotnost]:
VV |  |  |  | pol.113728 (objem) 59,432=59,432 [A] pol. 113765 (plocha řezuxdélka): 0,015*0,04*74,02=0,044 [B] pol. 113767 (plocha řezuxdélka): 0,025*0,04*19,8=0,020 [D] Celkem: 2,4*(A+B+D)=142,790 [E]
TS |  |  |  | zahrnuje veškeré poplatky provozovateli skládky související s uložením odpadu na skládce.
P | 4 | 014112 |  | POPLATKY ZA SKLÁDKU TYP S-IO (INERTNÍ ODPAD) | T | 22.875 | 0 | 0 | 0 | 2
PP
VV |  |  |  | inertní odpad - izolace mostu a elastomerová ložiska pol. 97817 709,5*0,01=7,095 [A] pol. 967863 64*0,25*0,2*0,2=0,640 [C] pol.967852 mostní závěr 34*0,03*0,15=0,153 [D] přepočet m3 na tuny (A+C+D)*2,9=22,875 [B]
TS |  |  |  | zahrnuje veškeré poplatky provozovateli skládky související s uložením odpadu na skládce.
P | 5 | 02620 |  | ZKOUŠENÍ KONSTRUKCÍ A PRACÍ NEZÁVISLOU ZKUŠEBNOU | KČ | 1 | 0 | 0 | 0 | 2
PP
VV |  |  |  | všechny další zkoušky nad rámec výslovně jmenovaných nebo povinných 1=1,000 [A]
TS |  |  |  | zahrnuje veškeré náklady spojené s objednatelem požadovanými zkouškami
P | 6 | 02730 |  | POMOC PRÁCE ZŘÍZ NEBO ZAJIŠŤ OCHRANU INŽENÝRSKÝCH SÍTÍ | KPL | 1 | 0 | 0 | 0 | 2
PP
VV |  |  |  | zajištění ochrany inženýrských sítí 1=1,000 [A]
TS |  |  |  | zahrnuje veškeré náklady spojené s objednatelem požadovanými zařízeními
P | 7 | 02911 |  | OSTATNÍ POŽADAVKY - GEODETICKÉ ZAMĚŘENÍ | HM | 1 | 0 | 0 | 0 | 2
PP
VV |  |  |  | vytyčovací práce, zaměření skutečného provedení stavby 1=1,000 [A]
TS |  |  |  | zahrnuje veškeré náklady spojené s objednatelem požadovanými pracemi
P | 8 | 02940 |  | OSTATNÍ POŽADAVKY - VYPRACOVÁNÍ DOKUMENTACE | KČ | 1 | 0 | 0 | 0 | 2
PP
VV |  |  |  | DSPS dokumentace bude požadovaná v (počet výtisků, paré a CD v el. podobě dle SOD) objednatelem včetně dokumentace v elektronické podobě 1=1,000 [A]
TS |  |  |  | zahrnuje veškeré náklady spojené s objednatelem požadovanými pracemi
P | 9 | 02943 |  | OSTATNÍ POŽADAVKY - VYPRACOVÁNÍ RDS | KČ | 1 | 0 | 0 | 0 | 2
PP
VV |  |  |  | vypracování RDS dokumentace dle SoD včetně výtisku digitálního i tištněného 1=1,000 [A]
TS |  |  |  | zahrnuje veškeré náklady spojené s objednatelem požadovanými pracemi
P | 10 | 02945 |  | OSTAT POŽADAVKY - GEOMETRICKÝ PLÁN | KČ | 1 | 0 | 0 | 0 | 2
PP
VV |  |  |  | geometrický oddělovací plán pro majetkové vypořádání vlastnických vztahů katastrálním úřadem včetně odevzdání a výtisku, dle SoD 1=1,000 [A]
TS |  |  |  | položka zahrnuje: - přípravu podkladů, podání žádosti na katastrální úřad - polní práce spojené s vyhotovením geometrického plánu - výpočetní a grafické kancelářské práce - úřední ověření výsledného elaborátu - schválení návrhu vkladu do katastru nemovitostí příslušným katastrálním úřadem
P | 11 | 02950 |  | OSTATNÍ POŽADAVKY - POSUDKY, KONTROLY, REVIZNÍ ZPRÁVY | KČ | 1 | 0 | 0 | 0 | 2
PP
VV |  |  |  | Pasportizace nemovitostí v zájmovém území před zahájením a po dokončení prací, dopravního značení , vybavení komunikace - odvodnění příkopu, vodní tok, přilehlé pozemky a objekty inženýrských sítí (v zájmovém prostoru). Projednání pasportizace provedené před zahájením prací. Následně pasportizace po dokončení akce s projednáním a prokázáním stavů konstrukcí, objektů a pozemků před a po akci. 1=1,000 [A]
TS |  |  |  | zahrnuje veškeré náklady spojené s objednatelem požadovanými pracemi
P | 12 | 03630 |  | DOPRAVNÍ ZAŘÍZENÍ - AUTOJEŘÁBY | KPL | 4 | 0 | 0 | 0 | 2
PP
VV |  |  |  | autojeřáb pro manipulaci s provizorními montážními konstrukcemi (podpěrná pro inženýrské sítě a montážní pro práce pod mostem a u opěr a pilíře) Celková předpokládaná doba užití jeřábu je v pracovním režimu 4x12 hodin. 4=4,000 [A]
TS |  |  |  | zahrnuje objednatelem povolené náklady na dopravní zařízení zhotovitele
P | 13 | R999111 |  | ŽLABY Z DÍLCŮ Z KOMPOZITU VČETNĚ PŘÍSLUŠENSTVÍ | M | 63.01 | 0 | 0 | 0 | 2
PP
VV |  |  |  | obrubníkové perforované kompozitní odvodňovací žlaby s příslušenstvím délka (levá a pravá) (34,52-0,645-2,365)+(2,6-0,745+28,1+1,545)=63,010 [A] (viz přílohy D.1.2.1,5,8)
TS |  |  |  | položka zahrnuje: -dodávku a uložení dílců žlabu z předepsaného materiálu předepsaných rozměrů včetně mříže - spárování, úpravy vtoku a výtoku - nezahrnuje nutné zemní práce, předepsané lože, obetonování - měří se v metrech běžných délky osy žlabu, odečítají se čistící kusy a vpustě
SD |  | 1 |  | Zemní práce |  |  |  | 0 | 0 |  | 0 | 0
P | 14 | 11130 |  | SEJMUTÍ DRNU | M2 | 14.41 | 0 | 0 | 0 | 2
PP
VV |  |  |  | plocha pro sejmutí drnu koeficient šikmostixplocha u opěry 1 1,41,5*1=1,410 [A] u opěry 2 13*1=13,000 [B] celkem A+B=14,410 [C] včetně uložení na mezideponii (viz přílohy D.1.2.1,D1.2.5-6)
TS |  |  |  | včetně vodorovné dopravy a uložení na skládku
P | 15 | 113534 |  | ODSTRANĚNÍ CHODNÍKOVÝCH KAMENNÝCH OBRUBNÍKŮ, ODVOZ NA SKLÁDKU DLE URČENÍ ZHOTOVITELE | M | 76 | 0 | 0 | 0 | 2
PP |  |  |  | SILNIČNÍ STÁVAJÍCÍ OBRUBY
VV |  |  |  | odstranění kamenných silničních obrubníků profilu 200x200 38*2=76,000 [A] souvisí s pol.014102.1 (viz přílohy D.1.2.1,4,11)
TS |  |  |  | Položka zahrnuje veškerou manipulaci s vybouranou sutí a s vybouranými hmotami vč. uložení na skládku. Nezahrnuje poplatek za skládku, který se vykazuje v položce 0141** (s výjimkou malého množství bouraného materiálu, kde je možné poplatek zahrnout do jednotkové ceny bourání – tento fakt musí být uveden v doplňujícím textu k položce).
P | 16 | 113728 |  | FRÉZOVÁNÍ ZPEVNĚNÝCH PLOCH ASFALTOVÝCH, ODVOZ NA SKLÁDKU DLE URČENÍ ZHOTOVITELE | M3 | 59.432 | 0 | 0 | 0 | 2
PP
VV |  |  |  | odfrézování vrstev vozovky na mostě šířkaxtloušťkaxdélka (5,8+5,7)*0,12*38=52,440 [A] na chodníku (2,3+2,3)*0,04*38=6,992 [B] A+B=59,432 [C] souvisí s pol.014102.4 (viz přílohy D.1.2.1,4,11)
TS |  |  |  | Položka zahrnuje veškerou manipulaci s vybouranou sutí a s vybouranými hmotami vč. uložení na skládku. Nezahrnuje poplatek za skládku, který se vykazuje v položce 0141** (s výjimkou malého množství bouraného materiálu, kde je možné poplatek zahrnout do jednotkové ceny bourání – tento fakt musí být uveden v doplňujícím textu k položce).
P | 17 | 113765 |  | FRÉZOVÁNÍ DRÁŽKY PRŮŘEZU DO 600MM2 V ASFALTOVÉ VOZOVCE, VČETNĚ ODVOZU NA SKLÁDKU DLE URČENÍ ZHOTOVITELE | M | 74.02 | 0 | 0 | 0 | 2
PP
VV |  |  |  | frézování drážky pro zálivku u obruby v obrusné vrstvě 0,015x0,04m profil drážky délky říms a obrub 34,52+2,38+2,6+28,1+6,42=74,020 [A] souvisí s pol.014102.4 (viz přílohy D.1.2.6,8)
TS |  |  |  | Položka zahrnuje veškerou manipulaci s vybouranou sutí a s vybouranými hmotami vč. uložení na skládku.
P | 18 | 113767 |  | FRÉZOVÁNÍ DRÁŽKY PRŮŘEZU DO 1000MM2 V ASFALTOVÉ VOZOVCE, VČETNĚ ODVOZU NA SKLÁDKU DLE URČENÍ ZHOTOVITELE | M | 19.8 | 0 | 0 | 0 | 2
PP
VV |  |  |  | frézování drážky - proříznutí nad vnitřním pilířem mostu pro dilataci obrusné vrstvy (ložné vrstvy) (šířka asfalt.vrstvy) šířka 25 mm x tloušťka 40 mm ložná 9,9=9,900 [A] ložná (šířka 15 mm x tloušťka 60 mm) 9,9=9,900 [B] Celkem: A+B=19,800 [C] souvisí s pol.014102.4 (viz přílohy D.1.2.5-6)
TS |  |  |  | Položka zahrnuje veškerou manipulaci s vybouranou sutí a s vybouranými hmotami vč. uložení na skládku.
P | 19 | 121104 |  | SEJMUTÍ ORNICE NEBO LESNÍ PŮDY S ODVOZEM DO 5KM | M3 | 1.441 | 0 | 0 | 0 | 2
PP
VV |  |  |  | sejmutí ornice (souvisí s pol.11130) s uložením na dočasnou deponii a ošetřením plochaxtloušťka (1,41+13)*0,1=1,441 [A] (viz přílohy D.1.2.1,D1.2.5-6)
TS |  |  |  | položka zahrnuje sejmutí ornice bez ohledu na tloušťku vrstvy a její vodorovnou dopravu nezahrnuje uložení na trvalou skládku
P | 20 | 131738 |  | HLOUBENÍ JAM ZAPAŽ I NEPAŽ TŘ. I, ODVOZ NA SKLÁDKU DLE URČENÍ ZHOTOVITELE | M3 | 4.04 | 0 | 0 | 0 | 2
PP
VV |  |  |  | za 2.opěrou pro zábradelní základové patky (početxvýškaxšířkaxdélka) 5*0,8*0,4*0,4=0,640 [G] výkop nad přechodovou deskou u 1.opěry plochaxdélka 2*0,1*17=3,400 [J] Celkem: G+J=4,040 [I] poplatky viz pol.014102.1 (viz přílohy D.1.2.1,D.1.2.5-6)
TS |  |  |  | položka zahrnuje: - vodorovná a svislá doprava, přemístění, přeložení, manipulace s výkopkem - kompletní provedení vykopávky nezapažené i zapažené - ošetření výkopiště po celou dobu práce v něm vč. klimatických opatření - ztížení vykopávek v blízkosti podzemního vedení, konstrukcí a objektů vč. jejich dočasného zajištění - ztížení pod vodou, v okolí výbušnin, ve stísněných prostorech a pod. - příplatek za lepivost - těžení po vrstvách, pásech a po jiných nutných částech (figurách) - čerpání vody vč. čerpacích jímek, potrubí a pohotovostní čerpací soupravy (viz ustanovení k pol. 1151,2) - potřebné snížení hladiny podzemní vody - těžení a rozpojování jednotlivých balvanů - vytahování a nošení výkopku - svahování a přesvah. svahů do konečného tvaru, výměna hornin v podloží a v pláni znehodnocené klimatickými vlivy - ruční vykopávky, odstranění kořenů a napadávek - pažení, vzepření a rozepření vč. přepažování (vyjma štětových stěn) - úpravu, ochranu a očištění dna, základové spáry, stěn a svahů - odvedení nebo obvedení vody v okolí výkopiště a ve výkopišti - třídění výkopku - veškeré pomocné konstrukce umožňující provedení vykopávky (příjezdy, sjezdy, nájezdy, lešení, podpěr. konstr., přemostění, zpevněné plochy, zakrytí a pod.) - nezahrnuje uložení zeminy (na skládku, do násypu) ani poplatky za skládku, vykazují se v položce č.0141**
P | 21 | 17481 |  | ZÁSYP JAM A RÝH Z NAKUPOVANÝCH MATERIÁLŮ | M3 | 4.04 | 0 | 0 | 0 | 2
PP
VV |  |  |  | za opěrou 2 pro zábradelní základové patky (početxvýškaxšířkaxdélka) 5*0,8*4*0,4*0,1=0,640 [D] frakce 0/125 hutněný zásyp nad přechodovou deskou u 1.opěry plochaxdélka 2*0,1*17=3,400 [O] Celkem: D+O=4,040 [N] (viz přílohy D.1.2.1,D.1.2.5-6)
TS |  |  |  | položka zahrnuje: - kompletní provedení zemní konstrukce včetně nákupu a dopravy materiálu dle zadávací dokumentace - úprava ukládaného materiálu vlhčením, tříděním, promícháním nebo vysoušením, příp. jiné úpravy za účelem zlepšení jeho mech. vlastností - hutnění i různé míry hutnění - ošetření úložiště po celou dobu práce v něm vč. klimatických opatření - ztížení v okolí vedení, konstrukcí a objektů a jejich dočasné zajištění - ztížení provádění vč. hutnění ve ztížených podmínkách a stísněných prostorech - ztížené ukládání sypaniny pod vodu - ukládání po vrstvách a po jiných nutných částech (figurách) vč. dosypávek - spouštění a nošení materiálu - výměna částí zemní konstrukce znehodnocené klimatickými vlivy - udržování úložiště a jeho ochrana proti vodě - odvedení nebo obvedení vody v okolí úložiště a v úložišti - veškeré pomocné konstrukce umožňující provedení zemní konstrukce (příjezdy, sjezdy, nájezdy, lešení, podpěrné konstrukce, přemostění, zpevněné plochy, zakrytí a pod.) hutnění nesoudržných na Id=0,9
P | 22 | 18221 |  | ROZPROSTŘENÍ ORNICE VE SVAHU V TL DO 0,10M | M2 | 8.7 | 0 | 0 | 0 | 2
PP
VV |  |  |  | Dovezení a rozprostření dočasně uložené ornice v tl.0,1 m k zábradlí u levého křídla 2.opěry šířkaxdélka 1*(6+2,7)=8,700 [A] (viz přílohy D.1.2.1,5-6)
TS |  |  |  | položka zahrnuje: nutné přemístění ornice z dočasných skládek vzdálených do 5 km rozprostření ornice v předepsané tloušťce ve svahu přes 1:5
P | 23 | 18245 |  | ZALOŽENÍ TRÁVNÍKU ZATRAVŇOVACÍ TEXTILIÍ (ROHOŽÍ) | M2 | 8.7 | 0 | 0 | 0 | 2
PP
VV |  |  |  | souvisí s pol.18221 1*(6+2,7)=8,700 [A] (viz přílohy D.1.2.1,5-6)
TS |  |  |  | Zahrnuje dodání a položení předepsané zatravňovací textilie bez ohledu na sklon terénu, zalévání, první pokosení
P | 24 | 18247 |  | OŠETŘOVÁNÍ TRÁVNÍKU | M2 | 8.7 | 0 | 0 | 0 | 2
PP
VV |  |  |  | souvisí s pol.18245 1*(6+2,7)=8,700 [A] (viz přílohy D.1.2.1,5-6)
TS |  |  |  | Zahrnuje pokosení se shrabáním, naložení shrabků na dopravní prostředek, s odvozem a se složením, to vše bez ohledu na sklon terénu zahrnuje nutné zalití a hnojení
SD |  | 2 |  | Základy |  |  |  | 0 | 0 |  | 0 | 0
P | 25 | 21331 |  | DRENÁŽNÍ VRSTVY Z BETONU MEZEROVITÉHO (DRENÁŽNÍHO) | M3 | 4.726 | 0 | 0 | 0 | 2
PP
VV |  |  |  | drenážní beton pro uložení odvodňovacích obrubníkových žlabů C16/20 XF1,XA1,XC2 šířkaxvýškaxdélka levá římsa 0,3*0,25*(34,52-0,645-2,365)=2,363 [A] pravá římsa 0,3*0,25*(28,1+2,6-0,745+1,545)=2,363 [D] Celkem: A+D=4,726 [C] (viz přílohy D.1.2.5-6,D.1.2.8)
TS |  |  |  | Položka zahrnuje: - dodávku předepsaného materiálu pro drenážní vrstvu, včetně mimostaveništní a vnitrostaveništní dopravy - provedení drenážní vrstvy předepsaných rozměrů a předepsaného tvaru
P | 26 | 21341 |  | DRENÁŽNÍ VRSTVY Z PLASTBETONU (PLASTMALTY) | M3 | 2.035 | 0 | 0 | 0 | 2
PP
VV |  |  |  | odvodnění izolace mostovky, drenážní vrstva z polymerbetonu podél obruby včetně rozšíření u odvodňovací trubky šířkaxtloušťkaxdélka 0,55*0,05*(34,52+2,37+2,6+28,1+6,42)=2,035 [A] (viz přílohy D.1.2.5-8)
TS |  |  |  | Položka zahrnuje: - dodávku předepsaného materiálu pro drenážní vrstvu, včetně mimostaveništní a vnitrostaveništní dopravy - provedení drenážní vrstvy předepsaných rozměrů a předepsaného tvaru
P | 27 | 285392 |  | DODATEČNÉ KOTVENÍ VLEPENÍM BETONÁŘSKÉ VÝZTUŽE D DO 16MM DO VRTŮ | KUS | 38.156 | 0 | 0 | 0 | 2
PP
VV |  |  |  | kotevní trny pro spřažení ŽB desky mostovky do stávající mostovky trn R16 dl.100-150 mm , vrt dl.50 mm plocha mostovky m2 / počet trnů na 1m2 trny budou uchyceny jako lepené kotvy dvousložkovým tmelem 37*16,5/16=38,156 [A] (viz přílohy D.1.2.1-12)
TS |  |  |  | Položka zahrnuje: dodání výztuže předepsaného profilu a předepsané délky (do 600mm) provedení vrtu předepsaného profilu a předepsané délky (do 300mm) vsunutí výztuže do vyvrtaného profilu a její zalepení předepsaným pojivem případně nutné lešení
SD |  | 3 |  | Svislé konstrukce |  |  |  | 0 | 0 |  | 0 | 0
P | 28 | 317325 |  | ŘÍMSY ZE ŽELEZOBETONU DO C30/37 (B37) | M3 | 64.245 | 0 | 0 | 0 | 2
PP
VV |  |  |  | C30/37 XF4, XD3, XC4 redukovaná plocha v příčném řezu(leváxdélka+praváxdélka) + navýšení plochy v místech bez odvodňovačů (plochaxlevá a pavá délka) 0,72*(34,52-0,645+2,365)+1,05*(2,6-0,745+28,1+6,42-4,86)+0,42*0,23*(0,645+2,365+2,38+0,745+4,86)=60,246 [A] rozšíření římsy u pravého křídla - 2.opěra délkaxšířkaxtloušťka 3,52*0,79*0,27=0,751 [B] levá římsa na křídlech délkaxplocha (5,15+1,205+2,145)*0,2=1,700 [D] pravá římsa na křídlech (1.opěra+2.opěra) délkaxplocha 3,225*0,481*0,7+0,8*0,265*(1,075+1,105)=1,548 [E] ŘÍMSY CELKEM: A+B+D+E=64,245 [C] souvisí s pol.317365 (viz přílohy D.1.2.8)
TS |  |  |  | položka zahrnuje: - dodání čerstvého betonu (betonové směsi) požadované kvality, jeho uložení do požadovaného tvaru při jakékoliv hustotě výztuže, konzistenci čerstvého betonu a způsobu hutnění, ošetření a ochranu betonu, - zhotovení nepropustného, mrazuvzdorného betonu a betonu požadované trvanlivosti a vlastností, - užití potřebných přísad a technologií výroby betonu, - zřízení pracovních a dilatačních spar, včetně potřebných úprav, výplně, vložek, opracování, očištění a ošetření, - bednění požadovaných konstr. (i ztracené) s úpravou dle požadované kvality povrchu betonu, včetně odbedňovacích a odskružovacích prostředků, - podpěrné konstr. (skruže) a lešení všech druhů pro bednění, uložení čerstvého betonu, výztuže a doplňkových konstr., vč. požadovaných otvorů, ochranných a bezpečnostních opatření a základů těchto konstrukcí a lešení, - vytvoření kotevních čel, kapes, nálitků, a sedel, - zřízení všech požadovaných otvorů, kapes, výklenků, prostupů, dutin, drážek a pod., vč. ztížení práce a úprav kolem nich, - úpravy pro osazení výztuže, doplňkových konstrukcí a vybavení, - úpravy povrchu pro položení požadované izolace, povlaků a nátěrů, případně vyspravení, - ztížení práce u kabelových a injektážních trubek a ostatních zařízení osazovaných do betonu, - konstrukce betonových kloubů, upevnění kotevních prvků a doplňkových konstrukcí, - nátěry zabraňující soudržnost betonu a bednění, - výplň, těsnění a tmelení spar a spojů, - opatření povrchů betonu izolací proti zemní vlhkosti v částech, kde přijdou do styku se zeminou nebo kamenivem, - případné zřízení spojovací vrstvy u základů, - úpravy pro osazení zařízení ochrany konstrukce proti vlivu bludných proudů
P | 29 | 317365 |  | VÝZTUŽ ŘÍMS Z OCELI 10505 | T | 22.486 | 0 | 0 | 0 | 2
PP
VV |  |  |  | kubaura betonu x hmotnost výztuže v římse na 1m3 betonu=350 x převod kg na tuny=0,001 64,245*350*0,001=22,486 [A] souvisí s pol.317325 (viz přílohy D.1.2.8,12-13)
TS |  |  |  | položka zahrnuje: - dodání betonářské výztuže v požadované kvalitě, stříhání, řezání, ohýbání a spojování do všech požadovaných tvarů (vč. armakošů) a uložení s požadovaným zajištěním polohy a krytí výztuže betonem, - veškeré svary nebo jiné spoje výztuže, - pomocné konstrukce a práce pro osazení a upevnění výztuže, - zednické výpomoci pro montáž betonářské výztuže, - úpravy výztuže pro osazení doplňkových konstrukcí, - ochranu výztuže do doby jejího zabetonování, - úpravy výztuže pro zřízení železobetonových kloubů, kotevních prvků, závěsných ok a doplňkových konstrukcí, - veškerá opatření pro zajištění soudržnosti výztuže a betonu, - vodivé propojení výztuže, které je součástí ochrany konstrukce proti vlivům bludných proudů, vyvedení do měřících skříní nebo míst pro měření bludných proudů (vlastní měřící skříně se uvádějí položkami SD 74) - povrchovou antikorozní úpravu výztuže, - separaci výztuže, - osazení měřících zařízení a úpravy pro ně, - osazení měřících skříní nebo míst pro měření bludných proudů.
P | 30 | 333325 |  | MOSTNÍ OPĚRY A KŘÍDLA ZE ŽELEZOVÉHO BETONU DO C30/37 | M3 | 33.683 | 0 | 0 | 0 | 2
PP
VV |  |  |  | Opěry - 2.opěra C30/37 XF2,XD2,XC4 pro kubaturu opěr je uvažována hodnota při zjištění velmi nepříznivého stavu opěry s nahrazením úložného prahu a závěrné zídky (na základě rozhodnutí TDI) šířkaxvýškaxdélka (1,8*0,6+0,6*1,11)*16,95=29,595 [H] Křídla C30/37 XF2,XD2,XC4 pro úpravu horních hran křídel je uvažováno doplnění: výška 0,5 m, šířka 0,6 m a délka dle délky říms v uložení levá a pravá délkaxšířkaxvýška (5,15+1,205+2,145+2,95+1,1+1,075)*0,6*0,5=4,088 [G] 2.opěra celkem: H+G=33,683 [I] souvisí s pol.333365 (viz přílohy D.1.2.5-6)
TS |  |  |  | - dodání čerstvého betonu (betonové směsi) požadované kvality, jeho uložení do požadovaného tvaru při jakékoliv hustotě výztuže, konzistenci čerstvého betonu a způsobu hutnění, ošetření a ochranu betonu, - zhotovení nepropustného, mrazuvzdorného betonu a betonu požadované trvanlivosti a vlastností, - užití potřebných přísad a technologií výroby betonu, - zřízení pracovních a dilatačních spar, včetně potřebných úprav, výplně, vložek, opracování, očištění a ošetření, - bednění požadovaných konstr. (i ztracené) s úpravou dle požadované kvality povrchu betonu, včetně odbedňovacích a odskružovacích prostředků, - podpěrné konstr. (skruže) a lešení všech druhů pro bednění, uložení čerstvého betonu, výztuže a doplňkových konstr., vč. požadovaných otvorů, ochranných a bezpečnostních opatření a základů těchto konstrukcí a lešení, - vytvoření kotevních čel, kapes, nálitků, a sedel, - zřízení všech požadovaných otvorů, kapes, výklenků, prostupů, dutin, drážek a pod., vč. ztížení práce a úprav kolem nich, - úpravy pro osazení výztuže, doplňkových konstrukcí a vybavení, - úpravy povrchu pro položení požadované izolace, povlaků a nátěrů, případně vyspravení, - ztížení práce u kabelových a injektážních trubek a ostatních zařízení osazovaných do betonu, - konstrukce betonových kloubů, upevnění kotevních prvků a doplňkových konstrukcí, - nátěry zabraňující soudržnost betonu a bednění, - výplň, těsnění a tmelení spar a spojů, - opatření povrchů betonu izolací proti zemní vlhkosti v částech, kde přijdou do styku se zeminou nebo kamenivem, - případné zřízení spojovací vrstvy u základů, - úpravy pro osazení zařízení ochrany konstrukce proti vlivu bludných proudů
P | 31 | 333365 |  | VÝZTUŽ MOSTNÍCH OPĚR A KŘÍDEL Z OCELI 10505, B500B | T | 13.473 | 0 | 0 | 0 | 2
PP
VV |  |  |  | kubaura betonu x hmotnost výztuže v křídlech a opěrách na 1m3 betonu=400 x převod kg na tuny=0,001 33,683*400*0,001=13,473 [A] souvisí s pol.333325 (viz přílohy D.1.2.5-6)
TS |  |  |  | Položka zahrnuje veškerý materiál, výrobky a polotovary, včetně mimostaveništní a vnitrostaveništní dopravy (rovněž přesuny), včetně naložení a složení, případně s uložením - dodání betonářské výztuže v požadované kvalitě, stříhání, řezání, ohýbání a spojování do všech požadovaných tvarů (vč. armakošů) a uložení s požadovaným zajištěním polohy a krytí výztuže betonem, - veškeré svary nebo jiné spoje výztuže, - pomocné konstrukce a práce pro osazení a upevnění výztuže, - zednické výpomoci pro montáž betonářské výztuže, - úpravy výztuže pro osazení doplňkových konstrukcí, - ochranu výztuže do doby jejího zabetonování, - úpravy výztuže pro zřízení železobetonových kloubů, kotevních prvků, závěsných ok a doplňkových konstrukcí, - veškerá opatření pro zajištění soudržnosti výztuže a betonu, - vodivé propojení výztuže, které je součástí ochrany konstrukce proti vlivům bludných proudů, vyvedení do měřících skříní nebo míst pro měření bludných proudů (vlastní měřící skříně se uvádějí položkami SD 74), - povrchovou antikorozní úpravu výztuže, - separaci výztuže, - osazení měřících zařízení a úpravy pro ně, - osazení měřících skříní nebo míst pro měření bludných proudů.
P | 32 | 348173 |  | ZÁBRADLÍ Z DÍLCŮ KOVOVÝCH ŽÁROVĚ ZINK PONOREM S NÁTĚREM | KG | 7691.2 | 0 | 0 | 0 | 2
PP
VV |  |  |  | Atypické mostní zábradlí vnější strana chodníku - průměrná jednotková hmotnost (80 kg/m) dilatační díly musí být opatřeny spoji s vějířovitými podložkami pro uzemnění dle požadavků SO 401 - přeložka a úpravy veřejného osvětlení včetně PKO zábradlí je z prvků: madlo PR OBD 120x60x4, dolní madlo PR 4HR 100x4, sloupek PR OBD 120x60x6, výplň je celoplošná - tahokov tl.2 mm (vzor bude určen v RDS) délka (levá+pravá) levá strana(výška 1,1 m) 5+37,5+1,2+2,2=45,900 [A] pravá strana(výška 1,3 m) 3+37,5+1=41,500 [B] mostní zábradlí celkemxjednotková hmotnost+10% drobný nevykázaný materiál: (A+B)*80*1,1=7 691,200 [C] (viz přílohy D.1.2.1,5-8,10)
TS |  |  |  | - dílenská dokumentace, včetně technologického předpisu spojování, - dodání materiálu v požadované kvalitě a výroba konstrukce (včetně pomůcek, přípravků a prostředků pro výrobu) bez ohledu na náročnost a její hmotnost, - dodání spojovacího materiálu, - zřízení montážních a dilatačních spojů, spar, včetně potřebných úprav, vložek, opracování, očištění a ošetření, - podpěr. konstr. a lešení všech druhů pro montáž konstrukcí i doplňkových, včetně požadovaných otvorů, ochranných a bezpečnostních opatření a základů pro tyto konstrukce a lešení, - montáž konstrukce na staveništi, včetně montážních prostředků a pomůcek a zednických výpomocí, - výplň, těsnění a tmelení spar a spojů, - všechny druhy ocelového kotvení, - dílenskou přejímku a montážní prohlídku, včetně požadovaných dokladů, - zřízení kotevních otvorů nebo jam, nejsou-li částí jiné konstrukce, - osazení kotvení nebo přímo částí konstrukce do podpůrné konstrukce nebo do zeminy, - výplň kotevních otvorů (příp. podlití patních desek) maltou, betonem nebo jinou speciální hmotou, vyplnění jam zeminou, - veškeré druhy protikorozní ochrany a nátěry konstrukcí, žárové zinkování s ponorem - zvláštní spojovací prostředky, rozebíratelnost konstrukce, - ochranná opatření před účinky bludných proudů - ochranu před přepětím.
SD |  | 4 |  | Vodorovné konstrukce |  |  |  | 0 | 0 |  | 0 | 0
P | 33 | 421325 |  | MOSTNÍ NOSNÉ DESKOVÉ KONSTRUKCE ZE ŽELEZOBETONU C30/37 | M3 | 83.6 | 0 | 0 | 0 | 2
PP
VV |  |  |  | spádovaná ŽB mostovková deska spřažená se stávající mostovkovou deskou z nosníků KA-73 C30/37,XD3,XF3,XC4 plocha řezuxdélka 2,2*38=83,600 [A] (viz přílohy D.1.2.1,5-6,8-9)
TS |  |  |  | - dodání čerstvého betonu (betonové směsi) požadované kvality, jeho uložení do požadovaného tvaru při jakékoliv hustotě výztuže, konzistenci čerstvého betonu a způsobu hutnění, ošetření a ochranu betonu, - zhotovení nepropustného, mrazuvzdorného betonu a betonu požadované trvanlivosti a vlastností, - užití potřebných přísad a technologií výroby betonu, - zřízení pracovních a dilatačních spar, včetně potřebných úprav, výplně, vložek, opracování, očištění a ošetření, - bednění požadovaných konstr. (i ztracené) s úpravou dle požadované kvality povrchu betonu, včetně odbedňovacích a odskružovacích prostředků, - podpěrné konstr. (skruže) a lešení všech druhů pro bednění, uložení čerstvého betonu, výztuže a doplňkových konstr., vč. požadovaných otvorů, ochranných a bezpečnostních opatření a základů těchto konstrukcí a lešení, - vytvoření kotevních čel, kapes, nálitků, a sedel, - zřízení všech požadovaných otvorů, kapes, výklenků, prostupů, dutin, drážek a pod., vč. ztížení práce a úprav kolem nich, - úpravy pro osazení výztuže, doplňkových konstrukcí a vybavení, - úpravy povrchu pro položení požadované izolace, povlaků a nátěrů, případně vyspravení, - ztížení práce u kabelových a injektážních trubek a ostatních zařízení osazovaných do betonu, - konstrukce betonových kloubů, upevnění kotevních prvků a doplňkových konstrukcí, - nátěry zabraňující soudržnost betonu a bednění, - výplň, těsnění a tmelení spar a spojů, - opatření povrchů betonu izolací proti zemní vlhkosti v částech, kde přijdou do styku se zeminou nebo kamenivem, - případné zřízení spojovací vrstvy u základů, - úpravy pro osazení zařízení ochrany konstrukce proti vlivu bludných proudů
P | 34 | 421366 |  | VÝZTUŽ MOSTNÍ DESKOVÉ KONSTRUKCE Z KARI SÍTÍ | T | 16.72 | 0 | 0 | 0 | 2
PP
VV |  |  |  | souvisí s pol.421325 2 nebo 3 vrstvy KARI sítí 150x150/8x8 kubatura desky x jednotková hmotnost KARI sítíxpřepočet na tuny 83,6*200*0,001=16,720 [A] (viz přílohy D.1.2.1,5-6,8-9)
TS |  |  |  | Položka zahrnuje veškerý materiál, výrobky a polotovary, včetně mimostaveništní a vnitrostaveništní dopravy (rovněž přesuny), včetně naložení a složení, případně s uložením - dodání betonářské výztuže v požadované kvalitě, stříhání, řezání, ohýbání a spojování do všech požadovaných tvarů (vč. armakošů) a uložení s požadovaným zajištěním polohy a krytí výztuže betonem, - veškeré svary nebo jiné spoje výztuže, - pomocné konstrukce a práce pro osazení a upevnění výztuže, - zednické výpomoci pro montáž betonářské výztuže, - úpravy výztuže pro osazení doplňkových konstrukcí, - ochranu výztuže do doby jejího zabetonování, - úpravy výztuže pro zřízení železobetonových kloubů, kotevních prvků, závěsných ok a doplňkových konstrukcí, - veškerá opatření pro zajištění soudržnosti výztuže a betonu, - vodivé propojení výztuže, které je součástí ochrany konstrukce proti vlivům bludných proudů, vyvedení do měřících skříní nebo míst pro měření bludných proudů (vlastní měřící skříně se uvádějí položkami SD 74. - povrchovou antikorozní úpravu výztuže, - separaci výztuže, - osazení měřících zařízení a úpravy pro ně, - osazení měřících skříní nebo míst pro měření bludných proudů.
P | 35 | 425113 |  | SYNCHR ZVED MOST POLE ŠÍŘ DO 10M HMOT DO 200T NA VÝŠ DO 1,5M | KUS | 8 | 0 | 0 | 0 | 2
PP
VV |  |  |  | zvednutí mostní konstrukce - 1 pole cca 145 tun včetně pronájmu zdvihacího zařízení na 260 dnů budou postupně zvedána 4 pole maximálně o 1,5 m, následně budou spuštěna 4*2=8,000 [A] (viz přílohy D.1.2.1,5-6,11)
TS |  |  |  | Položka zvedání a posun mostních polí zahrnuje zvednutí nosné konstrukce synchronizovaným postupem a takovým počtem zvedacích mechanizmů, aby nedošlo k poškození zvedané konstrukce. Následně pak její spuštění obdobným způsobem. Položka dále zahrnuje montáž, údržbu a demontáž pomocných konstrukcí, např. podpěrnou skruž a její základové prvky, zvedací mechanizmy zajišťující synchronizaci, nutné podložky pro opakování pracovních fází zvedání a pod.
P | 36 | 42861 |  | MOSTNÍ LOŽISKA ELASTOMEROVÁ PRO ZATÍŽ DO 1,0MN | KUS | 64 | 0 | 0 | 0 | 2
PP
VV |  |  |  | ložiska elastomerová všesměrně posuvná o rozměru 150x250, vždy dvě pod každý nosník, jedno ložisko s minimální únosností 200 kN počet nosníkůxpočet ložisek na jeden nosník 32*2=64,000 [A] (viz přílohy D.1.2.1,5-6)
TS |  |  |  | - výrobní dokumentaci, jde-li o ložisko individuálně vyráběné - dodání kompletních ložisek požadované kvality - přípravu, očištění a úpravy úložných ploch - osazení ložisek podle předepsaného technologického předpisu bez ohledu na způsob uložení a kotvení - uložení do malty jakéhokoliv druhu včetně dodávky této malty - uložení na plastické vložky nebo maltu včetně dodávky této vložky nebo malty - uložení na vrstvu plastbetonové malty nebo podobné vrstvy jako ochranu proti průchodu bludných proudů - vyplnění kotevních otvorů - lešení a podpěrné konstrukce - tmelení, těsnění a výplně spar - nastavení ložisek a odborná prohlídka - dočasné zpevnění nebo naopak dočasné uvolnění ložisek - opatření ložisek znakem výrobce a typovým číslem - úpravy, očištění a ošetření okolí ložisek - přiměřeným způsobem je nutné zahrnout ustanovení pro TMCH 94 pro kovové konstrukce.
P | 37 | 451315 |  | PODKLADNÍ A VÝPLŇOVÉ VRSTVY Z PROSTÉHO BETONU C30/37 | M3 | 9.095 | 0 | 0 | 0 | 2
PP
VV |  |  |  | probetonávka v příčné spáře mezi nosníky a v podélné spáře mezi nosníky příčná spára: průměrná šířkaxvýškaxdélka 0,3*0,85*17+0,9*0,1*17=5,865 [A] podélná spára: šířkaxvýškaxdélka 0,1*0,85*38=3,230 [B] A+B=9,095 [C] (viz přílohy D.1.2.1,5-6,8-12)
TS |  |  |  | - dodání čerstvého betonu (betonové směsi) požadované kvality, jeho uložení do požadovaného tvaru při jakékoliv hustotě výztuže, konzistenci čerstvého betonu a způsobu hutnění, ošetření a ochranu betonu, - zhotovení nepropustného, mrazuvzdorného betonu a betonu požadované trvanlivosti a vlastností, - užití potřebných přísad a technologií výroby betonu, - zřízení pracovních a dilatačních spar, včetně potřebných úprav, výplně, vložek, opracování, očištění a ošetření, - bednění požadovaných konstr. (i ztracené) s úpravou dle požadované kvality povrchu betonu, včetně odbedňovacích a odskružovacích prostředků, - podpěrné konstr. (skruže) a lešení všech druhů pro bednění, uložení čerstvého betonu, výztuže a doplňkových konstr., vč. požadovaných otvorů, ochranných a bezpečnostních opatření a základů těchto konstrukcí a lešení, - vytvoření kotevních čel, kapes, nálitků, a sedel, - zřízení všech požadovaných otvorů, kapes, výklenků, prostupů, dutin, drážek a pod., vč. ztížení práce a úprav kolem nich, - úpravy pro osazení výztuže, doplňkových konstrukcí a vybavení, - úpravy povrchu pro položení požadované izolace, povlaků a nátěrů, případně vyspravení, - ztížení práce u kabelových a injektážních trubek a ostatních zařízení osazovaných do betonu, - konstrukce betonových kloubů, upevnění kotevních prvků a doplňkových konstrukcí, - nátěry zabraňující soudržnost betonu a bednění, - výplň, těsnění a tmelení spar a spojů, - opatření povrchů betonu izolací proti zemní vlhkosti v částech, kde přijdou do styku se zeminou nebo kamenivem, - případné zřízení spojovací vrstvy u základů, - úpravy pro osazení zařízení ochrany konstrukce proti vlivu bludných proudů
P | 38 | 46138 |  | PATKY ZE ŽELEZOBETONU VČET VÝZTUŽE | M3 | 0.36 | 0 | 0 | 0 | 2
PP
VV |  |  |  | Patky pro kotvení mostního zábradlí na levém břehu u mostu min.C16/20-XF4,XD3 šířkaxdélkaxvýškaxpočet 0,3*0,3*0,8*5=0,360 [A] (viz přílohy D.1.2.5)
TS |  |  |  | položka zahrnuje: - nutné zemní práce (hloubení rýh a pod.) - dodání čerstvého betonu (betonové směsi) požadované kvality, jeho uložení do požadovaného tvaru při jakékoliv hustotě výztuže, konzistenci čerstvého betonu a způsobu hutnění, ošetření a ochranu betonu, - zhotovení nepropustného, mrazuvzdorného betonu a betonu požadované trvanlivosti a vlastností, - užití potřebných přísad a technologií výroby betonu, - zřízení pracovních a dilatačních spar, včetně potřebných úprav, výplně, vložek, opracování, očištění a ošetření, - bednění požadovaných konstr. (i ztracené) s úpravou dle požadované kvality povrchu betonu, včetně odbedňovacích a odskružovacích prostředků, - podpěrné konstr. (skruže) a lešení všech druhů pro bednění, uložení čerstvého betonu, výztuže a doplňkových konstr., vč. požadovaných otvorů, ochranných a bezpečnostních opatření a základů těchto konstrukcí a lešení, - vytvoření kotevních čel, kapes, nálitků, a sedel, - zřízení všech požadovaných otvorů, kapes, výklenků, prostupů, dutin, drážek a pod., vč. ztížení práce a úprav kolem nich, - úpravy pro osazení výztuže, doplňkových konstrukcí a vybavení, - úpravy povrchu pro položení požadované izolace, povlaků a nátěrů, případně vyspravení, - ztížení práce u kabelových a injektážních trubek a ostatních zařízení osazovaných do betonu, - konstrukce betonových kloubů, upevnění kotevních prvků a doplňkových konstrukcí, - nátěry zabraňující soudržnost betonu a bednění, - výplň, těsnění a tmelení spar a spojů, - opatření povrchů betonu izolací proti zemní vlhkosti v částech, kde přijdou do styku se zeminou nebo kamenivem, - případné zřízení spojovací vrstvy u základů, - dodání betonářské výztuže v požadované kvalitě, stříhání, řezání, ohýbání a spojování do všech požadovaných tvarů (vč. armakošů) a uložení s požadovaným zajištěním polohy a krytí výztuže betonem, - veškeré svary nebo jiné spoje výztuže, - pomocné konstrukce a práce pro osazení a upevnění výztuže, - zednické výpomoci pro montáž betonářské výztuže, - úpravy výztuže pro osazení doplňkových konstrukcí, - ochranu výztuže do doby jejího zabetonování, - úpravy výztuže pro zřízení železobetonových kloubů, kotevních prvků, závěsných ok a doplňkových konstrukcí, - veškerá opatření pro zajištění soudržnosti výztuže a betonu, - vodivé propojení výztuže, které je součástí ochrany konstrukce proti vlivům bludných proudů, vyvedení do měřících skříní nebo míst pro měření bludných proudů (vlastní měřící skříně se uvádějí položkami SD 74), - povrchovou antikorozní úpravu výztuže, - separaci výztuže, - osazení měřících zařízení a úpravy pro ně, - osazení měřících skříní nebo míst pro měření bludných proudů.
SD |  | 5 |  | Komunikace |  |  |  | 0 | 0 |  | 0 | 0
P | 39 | 575C43 |  | LITÝ ASFALT MA IV (OCHRANA MOSTNÍ IZOLACE) 11 TL. 35MM | M2 | 673.2 | 0 | 0 | 0 | 2
PP
VV |  |  |  | ochranná vrstva izolace délkaxšířka+rozšíření (včetně přesahů na přechodové desky) (1,3+37+1,3)*17=673,200 [A] (viz přílohy D.1.2.5-6)
TS |  |  |  | - dodání směsi v požadované kvalitě - očištění podkladu - uložení směsi dle předepsaného technologického předpisu, zhutnění vrstvy v předepsané tloušťce - zřízení vrstvy bez rozlišení šířky, pokládání vrstvy po etapách, včetně pracovních spar a spojů - úpravu napojení, ukončení podél obrubníků, dilatačních zařízení, odvodňovacích proužků, odvodňovačů, vpustí, šachet a pod. - nezahrnuje postřiky, nátěry - nezahrnuje těsnění podél obrubníků, dilatačních zařízení, odvodňovacích proužků, odvodňovačů, vpustí, šachet a pod.
SD |  | 6 |  | Úpravy povrchů, podlahy, výplně otvorů |  |  |  | 0 | 0 |  | 0 | 0
P | 40 | 62592 |  | ÚPRAVA POVRCHU BETONOVÝCH PLOCH A KONSTRUKCÍ - STRIÁŽ | M2 | 196.864 | 0 | 0 | 0 | 2
PP
VV |  |  |  | úprava pochozích ploch chodníkové římsy (a rozšířených křídlových říms) šířkaxdélka (levá a pravá) 2*34,52+2,5*2,37+3*28,1+3,5*(2,6+6,42)+1,3*3,22+1,675*1,1=196,864 [A] (viz přílohy D.1.2.8)
TS |  |  |  | položka zahrnuje: - provedení předepsané úpravy
P | 41 | 626111 |  | REPROFILACE PODHLEDŮ, SVISLÝCH PLOCH SANAČNÍ MALTOU JEDNOVRST TL 10MM | M2 | 379.305 | 0 | 0 | 0 | 2
PP
VV |  |  |  | mostovka zdola i zboku - reprofilace do hl.10 mm (výška+šířka)xdélkaxpodíl celkové plochy (0,85+16,5+0,85)*38*0,5=345,800 [A] 1.opěra - přední plocha opěry, úložného prahu a závěrné zídky (výškaxdélkaxpodíl plochy) 2,465*17*0,15+0,54*17*0,15+1,15*17*0,35=14,505 [B] pilíř stěny dříku a úložného prahu (výškaxdélkaxpodíl plochy) (0,8+1,2)*19*2*0,25=19,000 [D] A+B+D=379,305 [C] (viz přílohy D.1.2.1,5-6)
TS |  |  |  | položka zahrnuje: dodávku veškerého materiálu potřebného pro předepsanou úpravu v předepsané kvalitě nutné vyspravení podkladu, případně zatření spar zdiva položení vrstvy v předepsané tloušťce potřebná lešení a podpěrné konstrukce
P | 42 | 626133 |  | REPROFIL PODHL, SVIS PLOCH SANAČ MALTOU TŘÍVRST TL DO 90MM | M2 | 44.88 | 0 | 0 | 0 | 2
PP
VV |  |  |  | 2. opěra - reprofilace přední plochy opěry a úložného prahu a závěrné zídky do hl.90 mm výškaxdélkaxpodíl celkové plochy (1,2+0,6)*17*0,8+1,2*17*1=44,880 [A] (viz přílohy D.1.2.1,5-6)
TS |  |  |  | položka zahrnuje: dodávku veškerého materiálu potřebného pro předepsanou úpravu v předepsané kvalitě nutné vyspravení podkladu, případně zatření spar zdiva položení vrstvy v předepsané tloušťce potřebná lešení a podpěrné konstrukce
P | 43 | 626233 |  | REPROFIL VODOR PLOCH SHORA SANAČ MALTOU TŘÍVRST TL DO 90MM | M2 | 14.96 | 0 | 0 | 0 | 2
PP
VV |  |  |  | 2. opěra - reprofilace horní plochy úložného prahu do hl.90 mm šířkaxdélkaxpodíl celkové plochy 1,1*17*0,8=14,960 [A] (viz přílohy D.1.2.1,5-6)
TS |  |  |  | položka zahrnuje: dodávku veškerého materiálu potřebného pro předepsanou úpravu v předepsané kvalitě nutné vyspravení podkladu, případně zatření spar zdiva položení vrstvy v předepsané tloušťce potřebná lešení a podpěrné konstrukce
SD |  | 7 |  | Přidružená stavební výroba |  |  |  | 0 | 0 |  | 0 | 0
P | 44 | 711221 |  | IZOLACE ZVLÁŠT KONSTR PROTI TLAK VODĚ ASFALT NÁTĚRY | M2 | 1023 | 0 | 0 | 0 | 2
PP
VV |  |  |  | na jednotné ploše opěra 1 rám a základ (obvod v řezuxdélka+plocha čel) 0=0,000 [G] křídla(plocha) levé a pravé 0=0,000 [B] přechodová deska(šířkaxdélka) 3,5*16,5=57,750 [P] opěra 2 rám a základ (obvod v řezuxdélka) 0=0,000 [H] křídla(plocha) levé a pravé 0=0,000 [I] přechodová deska(šířkaxdélka) 3,5*16,5=57,750 [Q] celkem G+B+H+I+P+Q=115,500 [J] na ploše mostovky + přesah na přechodové desce pouze penetrační (šířkaxdélka) 37*16,5+(2+2)*16,5=676,500 [O] Alp-asfaltový lak penetrační - 1*J+O=792,000 [K] Aln-asfaltový lak nátěrový 2 vrstvy - 2*J=231,000 [L] (400g/m2-jedna vrstva) celkem K+L=1 023,000 [M] (viz přílohy D.1.2.1,D.1.2.5-6)
TS |  |  |  | položka zahrnuje: - dodání předepsaného izolačního materiálu - očištění a ošetření podkladu, zadávací dokumentace může zahrnout i případné vyspravení - zřízení izolace jako kompletního povlaku, případně komplet. soustavy nebo systému podle příslušného technolog. předpisu - zřízení izolace i jednotlivých vrstev po etapách, včetně pracovních spár a spojů - úprava u okrajů, rohů, hran, dilatačních i pracovních spojů, kotev, obrubníků, dilatačních zařízení, odvodnění, otvorů, neizolovaných míst a pod. - zajištění odvodnění povrchu izolace, včetně odvodnění nejnižších míst, pokud dokumentace pro zadání stavby nestanoví jinak - ochrana izolace do doby zřízení definitivní ochranné vrstvy nebo konstrukce - úprava, očištění a ošetření prostoru kolem izolace - provedení požadovaných zkoušek - nezahrnuje ochranné vrstvy, např. geotextilii
P | 45 | 711442 |  | IZOLACE MOSTOVEK CELOPLOŠNÁ ASFALTOVÝMI PÁSY S PEČETÍCÍ VRSTVOU | M2 | 1346.4 | 0 | 0 | 0 | 2
PP
VV |  |  |  | 2x vrstva izolace (mostovka a přechodové desky) početxdélkaxšířka 2*(37+2*1,3)*17=1 346,400 [A] (viz přílohy D.1.2.1,D.1.2.5-6)
TS |  |  |  | položka zahrnuje: - dodání předepsaného izolačního materiálu - očištění a ošetření podkladu, zadávací dokumentace může zahrnout i případné vyspravení - zřízení izolace jako kompletního povlaku včetně položení pečetící vrstvy, případně komplet. soustavy nebo systému podle příslušného technolog. předpisu - zřízení izolace i jednotlivých vrstev po etapách, včetně pracovních spár a spojů - úprava u okrajů, rohů, hran, dilatačních i pracovních spojů, kotev, obrubníků, dilatačních zařízení, odvodnění, otvorů, neizolovaných míst a pod. - zajištění odvodnění povrchu izolace, včetně odvodnění nejnižších míst, pokud dokumentace pro zadání stavby nestanoví jinak - ochrana izolace do doby zřízení definitivní ochranné vrstvy nebo konstrukce - úprava, očištění a ošetření prostoru kolem izolace - provedení požadovaných zkoušek - nezahrnuje ochranné vrstvy, např. litý asfalt, asfaltový beton
P | 46 | 711509 |  | OCHRANA IZOLACE NA POVRCHU TEXTILIÍ | M2 | 42.5 | 0 | 0 | 0 | 2
PP
VV |  |  |  | ochranná vrstva izolace na jednotné ploše všude, kde je asfaltový lak penetrační, shodná výměra s výměrou penetračního laku bez výměry mostovky ovšem s přechodovými klíny, ale jen jedna vrstva; min.600g/m2 výměra/počet vrstev laku 2,5*17=42,500 [A] souvisí s pol.711221 (viz přílohy D.1.2.1,D.1.2.5-6)
TS |  |  |  | položka zahrnuje: - dodání předepsaného ochranného materiálu - zřízení ochrany izolace
P | 47 | 742J15 |  | OCHRANNÁ TRUBKA OPTICKÉHO KABELU HDPE SVĚTLOST 10-40MM | M | 106.8 | 0 | 0 | 0 | 2
PP
VV |  |  |  | chráničky pro HDPE vedení světlosti 40 mm (početxdélka) 2*(10,8+36,7+5,9)=106,800 [A] (viz přílohy D.1.2.1,3,5-6)
TS |  |  |  | Položka obsahuje: Dodávku a montáž trubky včetně podružného montážního materiálu, dopravu na staveniště, oddělení příslušné délky, uložení ( položení mezi rozvaděči ), upevnění, ukončení příslušnými záslepkymi proti prachu před zafouknutím OPTICKÉHO kabelu. Dále obsahuje cenu za pom. mechanismy včetně všech ostatních vedlejších nákladů
P | 48 | 75ID3X |  | PLASTOVÁ ZEMNÍ KOMORA TĚSNENÍ PRO HDPE TRUBKU DO 40 MM - MONTÁŽ | KUS | 4 | 0 | 0 | 0 | 2
PP
VV |  |  |  | komora pro dvě chráničky na každé straně mostu, tedy počet 4 4=4,000 [A] (viz přílohy D.1.2.1,3,5-6)
TS |  |  |  | 1. Položka obsahuje: – kompletní montáž specifikovaného bloku/zařízení a souvisejícího příslušenství včetně potřebného drobného montážního materiálu – veškeré potřebné mechanizmy, včetně obsluhy, náklady na mzdy a přibližné (průměrné) náklady na pořízení potřebných materiálů včetně všech ostatních vedlejších nákladů 2. Položka neobsahuje: X 3. Způsob měření: Udává se počet kusů kompletní konstrukce nebo práce.
P | 49 | 78382 |  | NÁTĚRY BETON KONSTR TYP S2 (OS-B) | M2 | 950.39 | 0 | 0 | 0 | 2
PP
VV |  |  |  | pohledové plochy říms(kromě horní plochy a obruby) i křídel i opěr i nosné konstrukce NK mostovka zdola a boky délkax(šířka+boky) 37*(16,5+2*0,85)=673,400 [E] římsy zboku a zdola obvodxdélka (na mostovce) (0,57+0,59+2*0,15+2*0,3)*37+3,0*1=79,220 [F] (na křídlech) (0,57+0,15)*(4,985+1,075+1,95)+(0,57+0,15+0,5)*3,225=9,702 [P] (na nábřežní zdi) (0,8+0,08+0,265)*(2,285+5,635)=9,068 [Q] křídla plocha (1.opěra pravé a levé, 2.opěra levé) (3+3+3)=9,000 [D] opěry a pilíř výškaxdélka (3*16,5+2*16,5+2,5*2*17,5)=170,000 [C] Celkem: E+F+D+C+P+Q=950,390 [G] (viz přílohy D.1.2.5-10)
TS |  |  |  | - položka zahrnuje kompletní povlaky (i různobarevné), včetně úpravy podkladu (odmaštění, odstranění starých nátěrů a nečistot) a jeho vyspravení, provedení nátěru předepsaným postupem a splnění všech požadavků daných technologickým předpisem.
P | 50 | 78385 |  | NÁTĚRY BETON KONSTR TYP S6 (OS-DII) | M2 | 291.347 | 0 | 0 | 0 | 2
PP
VV |  |  |  | ochranný nátěr horního povrchu říms a obruby říms římsy mostovky obvodxdélka (3,05+0,14)*(34,52+2,38)+(4,05+0,14)*(2,6+28,1+6,42)=273,244 [C] římsy křídel a nábřežní zdi šířkaxdélka 0,6*5,15+0,6*(1,205+2,145)+1,595*3,225+0,6*1,105+0,8*1,075+0,8*(5,635+2,285)=18,103 [H] Celkem: C+H=291,347 [G] (viz přílohy D.1.2.5-6,8)
TS |  |  |  | - položka zahrnuje kompletní povlaky (i různobarevné), včetně úpravy podkladu (odmaštění, odstranění starých nátěrů a nečistot) a jeho vyspravení, provedení nátěru předepsaným postupem a splnění všech požadavků daných technologickým předpisem.
SD |  | 8 |  | Potrubí |  |  |  | 0 | 0 |  | 0 | 0
P | 51 | 87626 |  | CHRÁNIČKY Z TRUB PLAST DN DO 80MM | M | 181.15 | 0 | 0 | 0 | 2
PP
VV |  |  |  | chráničky pro vedení veřejného osvětlení v obou římsách včetně vyústění pod sloupky zábradlí a délka 2 m na přechod do běžného uložení v rýze) PP DN80 délkaxpočet 38*4+6*0,1+5,15+1,2+2,15+2,94+1,11+8*2=181,150 [A] (viz přílohy D.1.2.5-6,8)
TS |  |  |  | položky pro zhotovení potrubí platí bez ohledu na sklon zahrnuje: - výrobní dokumentaci (včetně technologického předpisu) - dodání veškerého trubního a pomocného materiálu (trouby, trubky, tvarovky, spojovací a těsnící materiál a pod.), podpěrných, závěsných a upevňovacích prvků, včetně potřebných úprav - úprava a příprava podkladu a podpěr, očištění a ošetření podkladu a podpěr - zřízení plně funkčního potrubí, kompletní soustavy, podle příslušného technologického předpisu - zřízení potrubí i jednotlivých částí po etapách, včetně pracovních spar a spojů, pracovního zaslepení konců a pod. - úprava prostupů, průchodů šachtami a komorami, okolí podpěr a vyústění, zaústění, napojení, vyvedení a upevnění odpad. výustí - ochrana potrubí nátěrem (vč. úpravy povrchu), případně izolací, nejsou-li tyto práce předmětem jiné položky - úprava, očištění a ošetření prostoru kolem potrubí včetně případně předepsaného utěsnění konců chrániček - položky platí pro práce prováděné v prostoru zapaženém i nezapaženém a i v kolektorech, chráničkách
P | 52 | 87633 |  | CHRÁNIČKY Z TRUB PLASTOVÝCH DN DO 150MM | M | 312 | 0 | 0 | 0 | 2
PP
VV |  |  |  | rezervní chránička v levé i pravé římse PP DN110 délkaxpočet (37+2)*8=312,000 [A] (viz přílohy D.1.2.5-6,8)
TS |  |  |  | položky pro zhotovení potrubí platí bez ohledu na sklon zahrnuje: - výrobní dokumentaci (včetně technologického předpisu) - dodání veškerého trubního a pomocného materiálu (trouby, trubky, tvarovky, spojovací a těsnící materiál a pod.), podpěrných, závěsných a upevňovacích prvků, včetně potřebných úprav - úprava a příprava podkladu a podpěr, očištění a ošetření podkladu a podpěr - zřízení plně funkčního potrubí, kompletní soustavy, podle příslušného technologického předpisu - zřízení potrubí i jednotlivých částí po etapách, včetně pracovních spar a spojů, pracovního zaslepení konců a pod. - úprava prostupů, průchodů šachtami a komorami, okolí podpěr a vyústění, zaústění, napojení, vyvedení a upevnění odpad. výustí - ochrana potrubí nátěrem (vč. úpravy povrchu), případně izolací, nejsou-li tyto práce předmětem jiné položky - úprava, očištění a ošetření prostoru kolem potrubí včetně případně předepsaného utěsnění konců chrániček - položky platí pro práce prováděné v prostoru zapaženém i nezapaženém a i v kolektorech, chráničkách -chráničky včetně tažných lanek na celou délku chrániček
P | 53 | 87634 |  | CHRÁNIČKY Z TRUB PLASTOVÝCH DN DO 200MM | M | 39 | 0 | 0 | 0 | 2
PP
VV |  |  |  | rezervní chránička PP DN160 v levé římse délkaxpočet (37+2)*1=39,000 [G] (viz přílohy D.1.2.5-6,8,12)
TS |  |  |  | položky pro zhotovení potrubí platí bez ohledu na sklon zahrnuje: - výrobní dokumentaci (včetně technologického předpisu) - dodání veškerého trubního a pomocného materiálu (trouby, trubky, tvarovky, spojovací a těsnící materiál a pod.), podpěrných, závěsných a upevňovacích prvků, včetně potřebných úprav - úprava a příprava podkladu a podpěr, očištění a ošetření podkladu a podpěr - zřízení plně funkčního potrubí, kompletní soustavy, podle příslušného technologického předpisu - zřízení potrubí i jednotlivých částí po etapách, včetně pracovních spar a spojů, pracovního zaslepení konců a pod. - úprava prostupů, průchodů šachtami a komorami, okolí podpěr a vyústění, zaústění, napojení, vyvedení a upevnění odpad. výustí - ochrana potrubí nátěrem (vč. úpravy povrchu), případně izolací, nejsou-li tyto práce předmětem jiné položky - úprava, očištění a ošetření prostoru kolem potrubí včetně případně předepsaného utěsnění konců chrániček - položky platí pro práce prováděné v prostoru zapaženém i nezapaženém a i v kolektorech, chráničkách
SD |  | 9 |  | Ostatní konstrukce a práce |  |  |  | 0 | 0 |  | 0 | 0
P | 54 | 9112B1 |  | ZÁBRADLÍ MOSTNÍ SE SVISLOU VÝPLNÍ - DODÁVKA A MONTÁŽ | M | 88.73 | 0 | 0 | 0 | 2
PP
VV |  |  |  | mostní zábradlí na vnitřních stranách chodníku a navazující zábradlí na levém břehu na nábřežní zdi a u levého křídla jako zábrana pádu do řeky zábradlí na levé římse na mostě a na levém břehu u křídel - výška 1,1 m zábradlí na pravé římse na mostě - výška 1,3 m (PKO dle D.1.2.1) tvar zábradlí bude dle přílohy Mostní vybavení a Půdorys výška 1,1 m - délka 34,5+0,8+0,53+6+2,7+5,8+2,3=52,630 [A] výška 1,3 m - délka 1,9+28,1+6,1=36,100 [B] Celkem: A+B=88,730 [C] (viz přílohy D.1.2.5-6,10)
TS |  |  |  | položka zahrnuje: dodání zábradlí včetně předepsané povrchové úpravy kotvení sloupků, t.j. kotevní desky, šrouby z nerez oceli, vrty a zálivku, pokud zadávací dokumentace nestanoví jinak případné nivelační hmoty pod kotevní desky
P | 55 | 9112B3 |  | ZÁBRADLÍ MOSTNÍ SE SVISLOU VÝPLNÍ - DEMONTÁŽ S PŘESUNEM, ODVOZ NA MÍSTO DLE URČENÍ OBJEDNATELE | M | 142.54 | 0 | 0 | 0 | 2
PP
VV |  |  |  | stávající zábradlí se svislou výplní (cca 50 kg/m) délka 3*37+5+1,2+2,3+6+2,7+3,4+2,27+6,37+2,3=142,540 [A] uložení bez poplatků (předpokládaný objem zábradlí na 1 m délky je 0,2x1,2x1,0=0,24) (viz přílohy D.1.2.4)
TS |  |  |  | položka zahrnuje: - demontáž a odstranění zařízení - jeho odvoz na předepsané místo
P | 56 | 91355 |  | EVIDENČNÍ ČÍSLO MOSTU | KUS | 2 | 0 | 0 | 0 | 2
PP
VV |  |  |  | 2=2,000 [A] (viz přílohy D.1.2.1)
TS |  |  |  | položka zahrnuje štítek s evidenčním číslem mostu, sloupek dopravní značky včetně osazení a nutných zemních prací a zabetonování
P | 57 | 9166C1 |  | DOČASNÁ SVODIDLA, ÚROVEŇ ZADRŽENÍ T3 - DOD A MONTÁŽ | M | 38 | 0 | 0 | 0 | 2
PP
VV |  |  |  | dočasná betonová oboustranná svodidla pro usměrnění provozu na mostě během výstavby 38=38,000 [A] (viz přílohy D.1.2.1,11)
TS |  |  |  | položka zahrnuje: - dodání zařízení v předepsaném provedení včetně jejich osazení - údržbu po celou dobu trvání funkce, náhradu zničených nebo ztracených kusů, nutnou opravu poškozených částí
P | 58 | 9166C2 |  | DOČASNÁ SVODIDLA, ÚROVEŇ ZADRŽENÍ T3 - MONTÁŽ S PŘESUNEM | M | 38 | 0 | 0 | 0 | 2
PP
VV |  |  |  | dočasná betonová oboustranná svodidla pro usměrnění provozu na mostě během výstavby včetně přesunu na druhou část mostu v průběhu výstavby 38=38,000 [A] (viz přílohy D.1.2.1,11)
TS |  |  |  | položka zahrnuje: - přemístění zařízení z dočasné skládky a jeho osazení a montáž na místě určeném projektem - údržbu po celou dobu trvání funkce, náhradu zničených nebo ztracených kusů, nutnou opravu poškozených částí
P | 59 | 9166C3 |  | DOČASNÁ SVODIDLA, ÚROVEŇ ZADRŽENÍ T3 - DEMONTÁŽ | M | 38 | 0 | 0 | 0 | 2
PP
VV |  |  |  | dočasná betonová oboustranná svodidla pro usměrnění provozu na mostě během výstavby 38=38,000 [A] (viz přílohy D.1.2.1,11)
TS |  |  |  | Položka zahrnuje odstranění, demontáž a odklizení zařízení s odvozem na předepsané místo
P | 60 | 9166C9 |  | DOČASNÁ SVODIDLA, ÚROVEŇ ZADRŽENÍ T3 - NÁJEMNÉ | MDEN | 9880 | 0 | 0 | 0 | 2
PP
VV |  |  |  | dočasná betonová oboustranná svodidla pro usměrnění provozu na mostě během výstavby včetně přesunu na druhou část mostu v průběhu výstavby 38*260=9 880,000 [A] (viz přílohy D.1.2.1,11)
TS |  |  |  | položka zahrnuje sazbu za pronájem zařízení. Počet měrných jednotek se určí jako součin délky zařízení a počtu dní použití.
P | 61 | 919112 |  | ŘEZÁNÍ ASFALTOVÉHO KRYTU VOZOVEK TL DO 100MM | M | 76 | 0 | 0 | 0 | 2
PP
VV |  |  |  | napojení 2 vrstev(obrusná a ložná) vozovky na mostě (podélná spára) 38*2=76,000 [A] (viz přílohy D.1.2.1,5-6,11)
TS |  |  |  | položka zahrnuje řezání vozovkové vrstvy v předepsané tloušťce, včetně spotřeby vody
P | 62 | 919148 |  | ŘEZÁNÍ ŽELEZOBETONOVÝCH KONSTRUKCÍ TL DO 500MM | M | 76 | 0 | 0 | 0 | 2
PP
VV |  |  |  | rozdělení mostovkové desky výšky 850 mm diamantovou pilou v podélné ose mezi nosníky délka je uvažována dvojnásobná úměrně větší výšce řezané konstrukce 2*38=76,000 [A] (viz přílohy D.1.2.1,4,10)
TS |  |  |  | položka zahrnuje řezání železobetonových konstrukcí v předepsané tloušťce, včetně spotřeby vody
P | 63 | 919155 |  | ŘEZÁNÍ OCELOVÝCH PROFILŮ PRŮŘEZU PŘES 700MM2 | KUS | 59 | 0 | 0 | 0 | 2
PP
VV |  |  |  | sloupky zábradlí 3+19+3+6+3+19+6=59,000 [A] (viz přílohy D.1.2.1,D.1.2.4)
TS |  |  |  | položka zahrnuje řezání ocelových profilů bez ohledu na tvar a způsob provedení. Nezahrnuje řezání kolejnic, to se vykáže v SD 54.
P | 64 | 931232 |  | VÝPLŇ DILATAČNÍCH SPAR Z PRYŽOVÝCH PÁSŮ ŠÍŘKY DO 200MM PROFILOVANÝCH TL DO 7MM | M | 9.9 | 0 | 0 | 0 | 2
PP
VV |  |  |  | výplň dilatační spáry pryžovým dutým profilem délka 9,9=9,900 [A] viz přílohy D.1.2.5-6,D.1.2.12
TS |  |  |  | položka zahrnuje dodávku a osazení předepsaného materiálu, očištění ploch spáry před úpravou, očištění okolí spáry po úpravě
P | 65 | 931325 |  | TĚSNĚNÍ DILATAČ SPAR ASF ZÁLIVKOU MODIFIK PRŮŘ DO 600MM2 | M | 74.02 | 0 | 0 | 0 | 2
PP
VV |  |  |  | těsnicí zálivka podél obruby v obrusné vrstvě délka římsy a obrub (34,52+2,38+2,6+28,1+6,42)=74,020 [A] (viz přílohy D.1.2.5-6,D.1.2.12)
TS |  |  |  | položka zahrnuje dodávku a osazení předepsaného materiálu, očištění ploch spáry před úpravou, očištění okolí spáry po úpravě nezahrnuje těsnící profil
P | 66 | 931327 |  | TĚSNĚNÍ DILATAČ SPAR ASF ZÁLIVKOU MODIFIK PRŮŘ PŘES 800MM2 | M | 9.9 | 0 | 0 | 0 | 2
PP
VV |  |  |  | zálivka dilatační spáry v obrusné vrstvě vozovky šířka 9,9=9,900 [A] (viz přílohy D.1.2.5-6,D.1.2.12)
TS |  |  |  | položka zahrnuje dodávku a osazení předepsaného materiálu, očištění ploch spáry před úpravou, očištění okolí spáry po úpravě nezahrnuje těsnící profil
P | 67 | 931331 |  | TĚSNĚNÍ DILATAČNÍCH SPAR POLYURETANOVÝM TMELEM PRŮŘEZU DO 100MM2 | M | 9.9 | 0 | 0 | 0 | 2
PP
VV |  |  |  | těsnicí tmel do dilatační spáry na těsnicí profil délka 9,9=9,900 [A] viz přílohy D.1.2.5-6
TS |  |  |  | položka zahrnuje dodávku a osazení předepsaného materiálu, očištění ploch spáry před úpravou, očištění okolí spáry po úpravě nezahrnuje těsnící profil
P | 68 | 93151 |  | MOSTNÍ ZÁVĚRY POVRCHOVÉ POSUN DO 60MM | M | 35.71 | 0 | 0 | 0 | 2
PP
VV |  |  |  | mostní dilatační závěr povrchový s rozsahem +-25 mm š.515-565 mm délka chodník 3,13+3,88+2,67+3,92+0,28=13,880 [B] délka vozovka 10,4+11,43=21,830 [A] A+B=35,710 [C] (viz přílohy D.1.2.5-6,8,9)
TS |  |  |  | - výrobní dokumentace (vč. technologického předpisu) - dodání kompletního dil. zařízení vč. všech přepravních a montážních úprav a zařízení - řezání a sváření na staveništi a eventuelní nutnou opravu nátěrů po těchto úkonech - bednění a dodatečné zabetonování dilatačního zařízení - pro kovové součásti je nutné užít ustanovení pro TMCH.94 - dodání spojovacího, kotevního a těsnícího materiálu - úprava a příprava prostoru, včetně kotevních prvků, jejich ošetření a očištění - zřízení kompletního mostního závěru podle příslušného technolog. předpisu, včetně předepsaného nastavení - zřízení mostního závěru po etapách, včetně pracovních spar a spojů - úprava most. závěru ve styku s ostatními konstrukcemi a zařízeními (u obrubníků a podél vozovek, na chodnících, na římsách, napojení izolací a pod.) - ochrana mostního závěru proti bludným proudům a vývody pro jejich měření - ochrana mostního závěru do doby provedení definitivního stavu, veškeré provizorní úpravy a opatření - konečné úpravy most. závěru jako povrchové povlaky, zálivky, které nejsou součástí jiných konstrukcí, vyčištění, osaz. krytek šroubů, tmelení, těsnění, výplň spar a pod. - úprava, očištění a ošetření prostoru kolem mostního závěru - opatření mostního závěru znakem výrobce a typovým číslem - provedení odborné prohlídky, je-li požadována
P | 69 | 93620 |  | DROBNÉ DOPLŇK KONSTR PREFABRIK BETON A ŽELEZOBETON | M3 | 0.712 | 0 | 0 | 0 | 2
PP
VV |  |  |  | prefa betonové desky C35/45 XF4,XD3,XF4 na zakrytí prostoru za odvodňovacími obrubníkovými žlaby tloušťkaxšířkaxdélka levá 0,05*0,25*(34,52-0,645-2,365-6*0,5)=0,356 [A] pravá 0,05*0,25*(2,6-0,745+28,1+1,545-6*0,5)=0,356 [B] A+B=0,712 [C] (viz přílohy D.1.2.1,5-6,8)
TS |  |  |  | - dodání dílce požadovaného tvaru a vlastností, jeho skladování, doprava a osazení do definitivní polohy, včetně komplexní technologie výroby a montáže dílců, ošetření a ochrana dílců, - u dílců železobetonových a předpjatých veškerá výztuž, případně i tuhé kovové prvky a závěsná oka, - úpravy a zařízení pro uložení a transport dílce, - veškeré požadované úpravy dílců, včetně doplňkových konstrukcí a vybavení, - sestavení dílce na stavbě včetně montážních zařízení, plošin a prahů a pod., - výplň, těsnění a tmelení spár a spojů, - očištění a ošetření úložných ploch, - zednické výpomoce pro montáž dílců, - označení dílce výrobním štítkem nebo jiným způsobem, - úpravy dílce pro dodržení požadované přesnosti jeho osazení, včetně případných měření, - veškerá zařízení pro zajištění stability v každém okamžiku, - další práce dané případně specifikací k příslušnému prefabrik. dílci (úprava pohledových ploch, příp. rubových ploch, osazení měřících zařízení, zkoušení a měření dílců a pod.).
P | 70 | 93650 |  | DROBNÉ DOPLŇK KONSTR KOVOVÉ | KG | 1511.824 | 0 | 0 | 0 | 2
PP
VV |  |  |  | Hliníkové profily 30x20 jako odvodnění izolace mostovky (po levé i pravé straně v úžlabí) délka levá a pravá a přesahy 4x0,5m (m) 2*37,5+4*0,5=77,000 [A] stožáry pro VO nástavce nad běžné sloupky zábradlí nástavec je z prvků: dřík PR OBD 200x160x6 s výztuhami P6 á 0,5 m délka (levá+pravá) levá strana(délkaxpočet) (3,11+2,16)*3=15,810 [D] pravá strana(délkaxpočet) (3,11+1,96)*3=15,210 [B] kotevní přípravek P15x350-350 objemxjednotková hmotnostxpočet 0,015*0,3*0,3*7850*6=63,585 [E] nástavce-stožáry VO nad zábradlí celkemxjednotková hmotnost+10% drobný nevykázaný materiál: ((D+B)*40+E)*1,1=1 434,824 [C] CCELKEM: A+C=1 511,824 [F] (viz přílohy D.1.2.1,5-8,10,12)
TS |  |  |  | - dílenská dokumentace, včetně technologického předpisu spojování, - dodání materiálu v požadované kvalitě a výroba konstrukce i dílenská (včetně pomůcek, přípravků a prostředků pro výrobu) bez ohledu na náročnost a její hmotnost, dílenská montáž, - dodání spojovacího materiálu, - zřízení montážních a dilatačních spojů, spar, včetně potřebných úprav, vložek, opracování, očištění a ošetření, - podpěr. konstr. a lešení všech druhů pro montáž konstrukcí i doplňkových, včetně požadovaných otvorů, ochranných a bezpečnostních opatření a základů pro tyto konstrukce a lešení, - jakákoliv doprava a manipulace dílců a montážních sestav, včetně dopravy konstrukce z výrobny na stavbu, - montáž konstrukce na staveništi, včetně montážních prostředků a pomůcek a zednických výpomocí, - montážní dokumentace včetně technologického předpisu montáže, - výplň, těsnění a tmelení spar a spojů, - čištění konstrukce a odstranění všech vrubů (vrypy, otlačeniny a pod.), - veškeré druhy opracování povrchů, včetně úprav pod nátěry a pod izolaci, - veškeré druhy dílenských základů a základních nátěrů a povlaků, - všechny druhy ocelového kotvení, - dílenskou přejímku a montážní prohlídku, včetně požadovaných dokladů, - zřízení kotevních otvorů nebo jam, nejsou-li částí jiné konstrukce, jejich úpravy, očištění a ošetření, - osazení kotvení nebo přímo částí konstrukce do podpůrné konstrukce nebo do zeminy, - výplň kotevních otvorů (příp. podlití patních desek) maltou, betonem nebo jinou speciální hmotou, vyplnění jam zeminou, - ošetření kotevní oblasti proti vzniku trhlin, vlivu povětrnosti a pod., - osazení nivelačních značek, včetně jejich zaměření, označení znakem výrobce a vyznačení letopočtu. Dokumentace pro zadání stavby může dále předepsat že cena položky ještě obsahuje například: - veškeré druhy protikorozní ochrany a nátěry konstrukcí, - žárové zinkování ponorem nebo žárové stříkání (metalizace) kovem, - zvláštní spojovací prostředky, rozebíratelnost konstrukce, - osazení měřících zařízení a úpravy pro ně - ochranná opatření před účinky bludných proudů - ochranu před přepětím.
P | 71 | 936501 |  | DROBNÉ DOPLŇK KONSTR KOVOVÉ NEREZ | KG | 175.352 | 0 | 0 | 0 | 2
PP
VV |  |  |  | 1) nové konzoly pro přenesení inženýrských sítí na bocích mostu nerez PR 4HR 100x4 jednotková hmotnost 12,1 kg/m levá dl. (0,81+0,21+0,385)=1,405 [E] pravá dl. (0,71+0,21+0,385+0,9)=2,205 [F] počet x délka levá + počet x délka pravá 6*E+6*F=21,660 [G] celková délka x jednotková hmotnost G*12,1=262,086 [H] 2) odvodnění izolace pomocí nerez trubek krycí plech s otvory P5x150x150 0,005*0,15*0,15*7850=0,883 [A] odvodňovací trubka s límcem P5x200x200 a TR 55x2,5 0,005*0,2*0,2*7850+412,33*0,000001*7850*0,995=4,791 [B] 1 odvodňovací komplet A+B=5,674 [C] počet 16 ks početxhmotnost 1 sady 16*C=90,784 [D] 3) odvodnění povrchových vod pomocí nerez trubek odvodňovací trubka TR 85x2,5 647,625*0,000001*7850*0,19=0,966 [I] odvodňovací trubka s límcem P5x300x300 a TR 100(80)x2,5 0,005*0,3*0,3*7850+765,375*0,000001*7850*0,19=4,674 [J] odvodňovací trubka TR 85x2,5 647,625*0,000001*7850*0,97=4,931 [M] 1 odvodňovací komplet I+J+M=10,571 [K] počet 6 ks početxhmotnost 1 sady 8*K=84,568 [L] CELKEM: D+L=175,352 [N] (viz přílohy D.1.2.8,9,12)
TS |  |  |  | položka zahrnuje: - dílenská dokumentace, včetně technologického předpisu spojování - dodání materiálu v požadované kvalitě a výroba konstrukce i dílenská (včetně pomůcek, přípravků a prostředků pro výrobu) bez ohledu na náročnost a její hmotnost, dílenská montáž - dodání spojovacího materiálu - zřízení montážních a dilatačních spojů, spar, včetně potřebných úprav, vložek, opracování, očištění a ošetření - podpěr. konstr. a lešení všech druhů pro montáž konstrukcí i doplňkových, včetně požadovaných otvorů, ochranných a bezpečnostních opatření a základů pro tyto konstrukce a lešení - jakákoliv doprava a manipulace dílců a montážních sestav, včetně dopravy konstrukce z výrobny na stavbu - montáž konstrukce na staveništi, včetně montážních prostředků a pomůcek a zednických výpomocí - výplň, těsnění a tmelení spar a spojů - čištění konstrukce a odstranění všech vrubů (vrypy, otlačeniny a pod.) - všechny druhy ocelového kotvení - dílenskou přejímku a montážní prohlídku, včetně požadovaných dokladů - zřízení kotevních otvorů nebo jam, nejsou-li částí jiné konstrukce, jejich úpravy, očištění a ošetření - osazení kotvení nebo přímo částí konstrukce do podpůrné konstrukce nebo do zeminy - výplň kotevních otvorů (příp. podlití patních desek) maltou, betonem nebo jinou speciální hmotou, vyplnění jam zeminou - předepsanou protikorozní ochranu a nátěry konstrukcí - osazení měřících zařízení a úpravy pro ně - ochranná opatření před účinky bludných proudů
P | 72 | 938544 |  | OČIŠTĚNÍ BETON KONSTR OTRYSKÁNÍM TLAK VODOU PŘES 1000 BARŮ | M2 | 439.145 | 0 | 0 | 0 | 2
PP
VV |  |  |  | očištění povrchu betonových konstrukcí před úpravou a reprofilací včetně lokálního mechanického dočištění výměry dle: dle 626111 - 379,305=379,305 [A] dle 626133 - 44,880=44,880 [B] dle 626233 - 14,960=14,960 [C] Celkem: A+B+C=439,145 [D] (viz přílohy D.1.2.8-9)
TS |  |  |  | položka zahrnuje očištění předepsaným způsobem včetně odklizení vzniklého odpadu
P | 73 | 938554 |  | OČIŠTĚNÍ BETON KONSTR OTRYSKÁNÍM NA SUCHO KOVOVOU DRTÍ | M2 | 610.5 | 0 | 0 | 0 | 2
PP
VV |  |  |  | Otryskání povrchu konstrukce(mostovka) kovovou drtí(brokováním) před položením hydroizolace šířkaxdélka 16,5*37=610,500 [A] (viz přílohy D.1.2.8-9)
TS |  |  |  | položka zahrnuje očištění předepsaným způsobem včetně odklizení vzniklého odpadu
P | 74 | 94890 |  | PODPĚRNÉ SKRUŽE - ZŘÍZENÍ A ODSTRANĚNÍ | M3OP | 2318 | 0 | 0 | 0 | 2
PP
VV |  |  |  | Podpěrná skruž pro podepření stávajících inženýrských sítí na obou stranách mostu 2xIPE 400 na rozpětí 19 m, postupně pro každé pole mostu, včetně podpor na březích řeky a uprostřed u pilíře podpěrná skruž pro práce u pilíře a u 2.opěry a pro práce zdola na nosné konstrukci pro sanační práce pro bednění a podpěru betonáže s eventuálním přestavěním mezi různými fázemi stavby pro celou dobu výstavby cca 12 měsíců obestavěný prostor šířkaxdélkaxvýška podepření sítí 2*38*2=152,000 [B] (s přesouváním podle fází výstavby) pomocné konstrukce u pilíře a u 2.opěry a celkově pod mostem 3*38*19=2 166,000 [A] A+B=2 318,000 [C] (viz přílohy D.1.2.1,5,6,11)
TS |  |  |  | Položka zahrnuje dovoz, montáž, údržbu, opotřebení (nájemné), demontáž, konzervaci, odvoz.
P | 75 | 966168 |  | BOURÁNÍ KONSTRUKCÍ ZE ŽELEZOBETONU, ODVOZ NA SKLÁDKU DLE URČENÍ ZHOTOVITELE | M3 | 36.118 | 0 | 0 | 0 | 2
PP
VV |  |  |  | bourání příčné spáry mezi nosníky KA-73 výškaxšířkaxdélkaxpočet příčná spára a podlití v uložení na pilíři (výškaxšířkaxdélka) 0,3*0,85*17+1*0,1*17=6,035 [B] odvrtání otvorů pro nové odvodňovače v mostovce DN65 a DN100 (plochaxtloušťkaxpočet) 0,065*0,065/4*3,14*0,1*16*2+0,1*0,1/4*3,14*0,1*8*2=0,023 [F] 2.opěra (početxšířkaxvýškaxdélka) (na příkaz TDI v případě špatného stavu úložného prahu) 1,8*0,6*16,5+0,6*1,2*17=30,060 [C] celkem B+F+C=36,118 [E] poplatek viz pol.014102.3 (viz přílohy D.1.2.4,12)
TS |  |  |  | položka zahrnuje: - rozbourání konstrukce bez ohledu na použitou technologii - veškeré pomocné konstrukce (lešení a pod.) - veškerou manipulaci s vybouranou sutí a hmotami včetně uložení na skládku. Nezahrnuje poplatek za skládku, který se vykazuje v položce 0141** (s výjimkou malého množství bouraného materiálu, kde je možné poplatek zahrnout do jednotkové ceny bourání – tento fakt musí být uveden v doplňujícím textu k položce) - veškeré další práce plynoucí z technologického předpisu a z platných předpisů
P | 76 | 966188 |  | DEMONTÁŽ KONSTRUKCÍ KOVOVÝCH, ODVOZ NA MÍSTO DLE URČENÍ OBJEDNATELE | T | 0.72 | 0 | 0 | 0 | 2
PP
VV |  |  |  | uvolnění a snesení stávajících konzol na bocích nosné konstrukce konzoly ve tvaru L hmotnost 1 ks cca 25 kg početxjednotková hmotnostxpřepočet na tuny 24*30*0,001=0,720 [H] uložení bez poplatků (viz přílohy D.1.2.4,5)
TS |  |  |  | položka zahrnuje: - rozebrání konstrukce bez ohledu na použitou technologii - veškeré pomocné konstrukce (lešení a pod.) - veškerou manipulaci s vybouranou sutí a hmotami včetně uložení na skládku. Nezahrnuje poplatek za skládku, který se vykazuje v položce 0141** (s výjimkou malého množství bouraného materiálu, kde je možné poplatek zahrnout do jednotkové ceny bourání – tento fakt musí být uveden v doplňujícím textu k položce) - veškeré další práce plynoucí z technologického předpisu a z platných předpisů
P | 77 | 967118 |  | VYBOURÁNÍ ČÁSTÍ KONSTRUKCÍ Z BETON DÍLCŮ, ODVOZ NA SKLÁDKU DLE URČENÍ ZHOTOVITELE | M3 | 34.878 | 0 | 0 | 0 | 2
PP
VV |  |  |  | betonové římsy (plocha řezuxdélka) 0,42*37*2+0,3*(4,885+1,21+2,265+3,405+0,895)=34,878 [F] poplatek pol.014102.3 (viz přílohy D.1.2.4)
TS |  |  |  | - položka zahrnuje veškerou manipulaci s vybouranou sutí a hmotami včetně uložení na skládku. Nezahrnuje poplatek za skládku, který se vykazuje v položce 0141** (s výjimkou malého množství bouraného materiálu, kde je možné poplatek zahrnout do jednotkové ceny bourání – tento fakt musí být uveden v doplňujícím textu k položce) - položka zahrnuje veškeré další práce plynoucí z technologického předpisu a z platných předpisů
P | 78 | 967852 |  | VYBOURÁNÍ MOST DILATAČ ZÁVĚRŮ POVRCHOVÝCH POSUN DO 100MM, ODVOZ NA MÍSTO DLE URČENÍ OBJEDNATELE | M | 34 | 0 | 0 | 0 | 2
PP
VV |  |  |  | vybourání stávajícího dilatačního závěru o délce 2*17=34,000 [A] uložení bez poplatků souvisí s pol. 014112
TS |  |  |  | položka zahrnuje veškerou manipulaci s vybouranou sutí a hmotami včetně roztřídění na jednotlivé části a včetně uložení na skládku. Nezahrnuje poplatek za skládku, který se vykazuje v položce 0141** (s výjimkou malého množství bouraného materiálu, kde je možné poplatek zahrnout do jednotkové ceny bourání – tento fakt musí být uveden v doplňujícím textu k položce) položka zahrnuje veškeré další práce plynoucí z technologického předpisu a z platných předpisů
P | 79 | 967863 |  | VYBOURÁNÍ MOST LOŽISEK ELASTOMER | KUS | 64 | 0 | 0 | 0 | 2
PP
VV |  |  |  | Odstranění elastomerových ložisek s odvozem na skládku dle určení zhotovitele počet nosníkůxpočet uložení pod nosníkem 32*2=64,000 [A] souvisí s pol.014112 (viz přílohy D.1.2.1,4)
TS |  |  |  | - položka zahrnuje veškerou manipulaci s vybouranou sutí a hmotami včetně uložení na skládku. Nezahrnuje poplatek za skládku, který se vykazuje v položce 0141** (s výjimkou malého množství bouraného materiálu, kde je možné poplatek zahrnout do jednotkové ceny bourání – tento fakt musí být uveden v doplňujícím textu k položce) - položka zahrnuje veškeré další práce plynoucí z technologického předpisu a z platných předpisů
P | 80 | 97816 |  | ODSEKÁNÍ VRSTVY VYROVNÁVACÍHO BETONU NA MOSTECH | M3 | 100.521 | 0 | 0 | 0 | 2
PP
VV |  |  |  | odsekání vyrovnávací vrstvy na mostě a výplňového betonu chodníků (tloušťkaxšířkaxdélka) chodníky a lože pod obrubami 0,29*(1,22+1,35)*38+0,3*1,1*38*2+0,15*0,3*38*2=56,821 [B] vyrovnávací vrstva 0,1*11,5*38=43,700 [A] A+B=100,521 [C] souvisí s pol.014102.3 (viz přílohy D.1.2.4)
TS |  |  |  | - položka zahrnuje veškerou manipulaci s vybouranou sutí a hmotami včetně uložení na skládku. Nezahrnuje poplatek za skládku, který se vykazuje v položce 0141** (s výjimkou malého množství bouraného materiálu, kde je možné poplatek zahrnout do jednotkové ceny bourání – tento fakt musí být uveden v doplňujícím textu k položce) - položka zahrnuje veškeré další práce plynoucí z technologického předpisu a z platných předpisů
P | 81 | 97817 |  | ODSTRANĚNÍ MOSTNÍ IZOLACE, ODVOZ NA SKLÁDKU DLE URČENÍ ZHOTOVITELE | M2 | 709.5 | 0 | 0 | 0 | 2
PP
VV |  |  |  | délkaxšířka (tloušťka cca 10 mm) (37+3+3)*16,5=709,500 [A] poplatek pol.014112 (viz přílohy D.1.2.5-6)
TS |  |  |  | - položka zahrnuje veškerou manipulaci s vybouranou sutí a hmotami včetně uložení na skládku. Nezahrnuje poplatek za skládku, který se vykazuje v položce 0141** (s výjimkou malého množství bouraného materiálu, kde je možné poplatek zahrnout do jednotkové ceny bourání – tento fakt musí být uveden v doplňujícím textu k položce) - položka zahrnuje veškeré další práce plynoucí z technologického předpisu a z platných předpisů

## SO 401.ZV_SO 401.ZV
ASPE10 |  |  |  | Firma: HK | [5 empty] | 3
|  |  |  | Soupis prací objektu |  |  |  |  | 0 | 3
S | Stavba: | 2021-08-05 |  | Modernizace mostu ev. č. 317-005A Choceň |  |  | SO 401.ZV | 0 | 0,00 | 2
O | Objekt: | SO 401.ZV |  | Veřejné osvětlení | Zatřídění CZ-CPA: |  |  |  | 15,00 | 2
O1 | Rozpočet: | SO 401.ZV |  | Přeložka a úpravy podzemního vedení VO |  |  |  |  | 21,00 | 2
Typ | Poř. číslo | Kód položky | Varianta | Název položky | MJ | Množství | Jednotková cena
[7 empty] | Jednotková | Celkem
0 | 1 | 2 | 3 | 4 | 5 | 6 | 9 | 10
SD |  | 9 |  | Ostatní konstrukce a práce |  |  |  | 0 | 0 |  | 0 | 0
P | 1 | R999100 |  | MONTÁŽNÍ PRÁCE SVÍTIDLA A PŘÍSLUŠENSTVÍ | KPL | 1 | 0 | 0 | 0 | 2
PP
VV |  |  |  | Doplnění stávajícího vedení o stožáry a svítidla na mostě, umístění nového trvalého vedení a doplňkového vedení pro osvětlení mostu včetně svítidel, výměna stávajících svítidel stávajících sloupů, podrobněji viz PD SO 401. Včetně zemních prací, které jsou nutné. Zahrnuje odvoz přebytečného výkopku i poplatku za skládku. Počet přesunutých svítidel: 1=1,000 [A]
TS |  |  |  | zahrnuje veškeré náklady spojené s objednatelem požadovanými zařízeními

## SO 801.ZV_101_ZV
ASPE10 |  |  |  | Firma: HK | [5 empty] | 3
|  |  |  | Soupis prací objektu |  |  |  |  | 0 | 3
S | Stavba: | 2021-08-05 |  | Modernizace mostu ev. č. 317-005A Choceň |  |  | 101_ZV | 0 | 0,00 | 2
O | Objekt: | SO 801.ZV |  | Sadové úpravy | Zatřídění CZ-CPA: |  |  |  | 15,00 | 2
O1 | Rozpočet: | 101_ZV |  | Kácení a rekultivace |  |  |  |  | 21,00 | 2
Typ | Poř. číslo | Kód položky | Varianta | Název položky | MJ | Množství | Jednotková cena
[7 empty] | Jednotková | Celkem
0 | 1 | 2 | 3 | 4 | 5 | 6 | 9 | 10
SD |  | 1 |  | Zemní práce |  |  |  | 0 | 0 |  | 0 | 0
P | 1 | 111208 |  | ODSTRANĚNÍ KŘOVIN | M2 | 42.5 | 0 | 0 | 0 | 2
PP |  |  |  | Včetně odvozu a uložení na místo určené objednatelem, likvidace odpadu
VV |  |  |  | Vykácení stávajících keřů (zeleň vedlě přechodu pro chodce) km 15,609 viz. příloha D.1.1.2 (plocha m2): 42,5=42,500 [A]
TS |  |  |  | odstranění křovin a stromů do průměru 100 mm doprava dřevin na předepsanou vzdálenost spálení na hromadách nebo štěpkování
P | 2 | 121108 |  | SEJMUTÍ ORNICE NEBO LESNÍ PŮDY S ODVOZEM NA DOČASNOU DEPONII DLE URČENÚ ZHOTOVITELE | M3 | 10.625 | 0 | 0 | 0 | 2
PP |  |  |  | včetně ošetřování na deponii
VV |  |  |  | Skrývka ornice (zeleň vedle přechodu pro chodce) km 15,609 viz. příloha D.1.1.2 plocha*tloušťka): 42,5*0,25=10,625 [A]
TS |  |  |  | položka zahrnuje sejmutí ornice bez ohledu na tloušťku vrstvy a její vodorovnou dopravu nezahrnuje uložení na trvalou skládku
P | 3 | 17620 |  | VÝPLNĚ ZE ZEMIN BEZ ZHUT | M3 | 4.25 | 0 | 0 | 0 | 2
PP |  |  |  | obohacený chemický substrát propojený s rozprostřenou ornicí
VV |  |  |  | Doplnění zeminy v místě zeleně (zeleň vedle přechodu pro chodce) km 15,609 viz. příloha D.1.1.2 (plocha*tloušťka): 42,5*0.1=4,250 [A]
TS |  |  |  | položka zahrnuje: - kompletní provedení zemní konstrukce vč. výběru vhodného materiálu - úprava ukládaného materiálu vlhčením, tříděním, promícháním nebo vysoušením, příp. jiné úpravy za účelem zlepšení jeho mech. vlastností - ošetření úložiště po celou dobu práce v něm vč. klimatických opatření - ztížení v okolí vedení, konstrukcí a objektů a jejich dočasné zajištění - ztížení provádění vč. hutnění ve ztížených podmínkách a stísněných prostorech - ztížené ukládání sypaniny pod vodu - ukládání po vrstvách a po jiných nutných částech (figurách) vč. dosypávek - spouštění a nošení materiálu - výměna částí zemní konstrukce znehodnocené klimatickými vlivy - výplň jam a prohlubní v podloží - úprava, očištění, ochrana a zhutnění podloží - udržování úložiště a jeho ochrana proti vodě - odvedení nebo obvedení vody v okolí úložiště a v úložišti - veškeré pomocné konstrukce umožňující provedení zemní konstrukce (příjezdy, sjezdy, nájezdy, lešení, podpěrné konstrukce, přemostění, zpevněné plochy, zakrytí a pod.)
P | 4 | 18234 |  | ROZPROSTŘENÍ ORNICE V ROVINĚ V TL DO 0,25M | M2 | 42.5 | 0 | 0 | 0 | 2
PP |  |  |  | včetně dopravy z dočasné deponie
VV |  |  |  | Ornice (zeleň vedle přechodu pro chodce) km 15,609 viz. příloha D.1.1.2 (plocha m2): 42,5=42,500 [A]
TS |  |  |  | položka zahrnuje: nutné přemístění ornice z dočasných skládek vzdálených do 5 km rozprostření ornice v předepsané tloušťce v rovině a ve svahu do 1:5
P | 5 | 184C1 |  | VYSAZOVÁNÍ KEŘŮ JEHLIČNATÝCH S BALEM VČETNĚ VÝKOPU JAMKY | KUS | 14 | 0 | 0 | 0 | 2
PP
VV |  |  |  | Zeleň vedle přechodu pro chodce km 15,609 viz. příloha D.1.1.2 (kusů): 14=14,000 [A]
TS |  |  |  | Položka vysazování keřů zahrnuje dodávku projektem předepsaných keřů, hloubení jamek (min. rozměry pro keře 30/30/30cm) s event. výměnou půdy, s hnojením anorganickým hnojivem a přídavkem organického hnojiva min. 2kg pro keře, zálivku, kůly, a pod. položka zahrnuje veškerý materiál, výrobky a polotovary, včetně mimostaveništní a vnitrostaveništní dopravy (rovněž přesuny), včetně naložení a složení, případně s uložením

## SO 801.ZV_102_ZV
ASPE10 |  |  |  | Firma: HK | [5 empty] | 3
|  |  |  | Soupis prací objektu |  |  |  |  | 0 | 3
S | Stavba: | 2021-08-05 |  | Modernizace mostu ev. č. 317-005A Choceň |  |  | 102_ZV | 0 | 0,00 | 2
O | Objekt: | SO 801.ZV |  | Sadové úpravy | Zatřídění CZ-CPA: |  |  |  | 15,00 | 2
O1 | Rozpočet: | 102_ZV |  | Kácení a rekultivace |  |  |  |  | 21,00 | 2
Typ | Poř. číslo | Kód položky | Varianta | Název položky | MJ | Množství | Jednotková cena
[7 empty] | Jednotková | Celkem
0 | 1 | 2 | 3 | 4 | 5 | 6 | 9 | 10
SD |  | 1 |  | Zemní práce |  |  |  | 0 | 0 |  | 0 | 0
P | 1 | 111208 |  | ODSTRANĚNÍ KŘOVIN | M2 | 421.7 | 0 | 0 | 0 | 2
PP |  |  |  | Včetně odvozu a uložení na místo určené objednatelem, likvidace odpadu
VV |  |  |  | Vykácení stávajících keřů Od km 15,607 do km 15,641 viz. přílohy D.1.1.2 Středový ostrov (plocha m2): 255.9=255,900 [A] Plochy kolem nároží (plocha m2): (21.8+81+46.4+16.6)=165,800 [B] Celkem: A+B=421,700 [C]
TS |  |  |  | odstranění křovin a stromů do průměru 100 mm doprava dřevin na předepsanou vzdálenost spálení na hromadách nebo štěpkování
P | 2 | 121108 |  | SEJMUTÍ ORNICE NEBO LESNÍ PŮDY S ODVOZEM NA DOČASNOU DEPONII DLE URČENÚ ZHOTOVITELE | M3 | 105.425 | 0 | 0 | 0 | 2
PP |  |  |  | včetně ošetřování na deponii
VV |  |  |  | Skrývka ornice Od km 15,607 do km 15,641 viz. přílohy D.1.1.2 Středový ostrov (plocha*tloušťka): 255.9*0.25=63,975 [A] Plochy kolem nároží (plocha*tloušťka): (21.8+81+46.4+16.6)*0.25=41,450 [B] Celkem: A+B=105,425 [C]
TS |  |  |  | položka zahrnuje sejmutí ornice bez ohledu na tloušťku vrstvy a její vodorovnou dopravu nezahrnuje uložení na trvalou skládku
P | 3 | 17620 |  | VÝPLNĚ ZE ZEMIN BEZ ZHUT | M3 | 42.17 | 0 | 0 | 0 | 2
PP |  |  |  | obohacený chemický substrát propojený s rozprostřenou ornicí
VV |  |  |  | Doplnění zeminy v místě zeleně Od km 15,607 do km 15,641 viz. přílohy D.1.1.2 Středový ostrov (plocha*tloušťka): 255.9*0.1=25,590 [A] Plochy kolem nároží (plocha*tloušťka): (21.8+81+46.4+16.6)*0.1=16,580 [B] Celkem: A+B=42,170 [C]
TS |  |  |  | položka zahrnuje: - kompletní provedení zemní konstrukce vč. výběru vhodného materiálu - úprava ukládaného materiálu vlhčením, tříděním, promícháním nebo vysoušením, příp. jiné úpravy za účelem zlepšení jeho mech. vlastností - ošetření úložiště po celou dobu práce v něm vč. klimatických opatření - ztížení v okolí vedení, konstrukcí a objektů a jejich dočasné zajištění - ztížení provádění vč. hutnění ve ztížených podmínkách a stísněných prostorech - ztížené ukládání sypaniny pod vodu - ukládání po vrstvách a po jiných nutných částech (figurách) vč. dosypávek - spouštění a nošení materiálu - výměna částí zemní konstrukce znehodnocené klimatickými vlivy - výplň jam a prohlubní v podloží - úprava, očištění, ochrana a zhutnění podloží - udržování úložiště a jeho ochrana proti vodě - odvedení nebo obvedení vody v okolí úložiště a v úložišti - veškeré pomocné konstrukce umožňující provedení zemní konstrukce (příjezdy, sjezdy, nájezdy, lešení, podpěrné konstrukce, přemostění, zpevněné plochy, zakrytí a pod.)
P | 4 | 18234 |  | ROZPROSTŘENÍ ORNICE V ROVINĚ V TL DO 0,25M | M2 | 421.7 | 0 | 0 | 0 | 2
PP |  |  |  | včetně dopravy z dočasné deponie
VV |  |  |  | Ornice Od km 15,607 do km 15,641 viz. přílohy D.1.1.2 Středový ostrov (plocha m2): 255.9=255,900 [A] Plochy kolem nároží (plocha m2): (21.8+81+46.4+16.6)=165,800 [B] Celkem: A+B=421,700 [C]
TS |  |  |  | položka zahrnuje: nutné přemístění ornice z dočasných skládek vzdálených do 50m rozprostření ornice v předepsané tloušťce v rovině a ve svahu do 1:5
P | 5 | 184C1 |  | VYSAZOVÁNÍ KEŘŮ JEHLIČNATÝCH S BALEM VČETNĚ VÝKOPU JAMKY | KUS | 258 | 0 | 0 | 0 | 2
PP
VV |  |  |  | Zeleň vedle přechodu pro chodce Od km 15,607 do km 15,641 viz. přílohy D.1.1.2 Středový ostrov (kusů): 80=80,000 [A] Plochy kolem nároží (kusů): (40+17+16+12+48+17+16+12)=178,000 [B] Celkem: A+B=258,000 [C]
TS |  |  |  | Položka vysazování keřů zahrnuje dodávku projektem předepsaných keřů, hloubení jamek (min. rozměry pro keře 30/30/30cm) s event. výměnou půdy, s hnojením anorganickým hnojivem a přídavkem organického hnojiva min. 2kg pro keře, zálivku, kůly, a pod. položka zahrnuje veškerý materiál, výrobky a polotovary, včetně mimostaveništní a vnitrostaveništní dopravy (rovněž přesuny), včetně naložení a složení, případně s uložením

## SO 801.ZV_103_ZV
ASPE10 |  |  |  | Firma: HK | [5 empty] | 3
|  |  |  | Soupis prací objektu |  |  |  |  | 0 | 3
S | Stavba: | 2021-08-05 |  | Modernizace mostu ev. č. 317-005A Choceň |  |  | 103_ZV | 0 | 0,00 | 2
O | Objekt: | SO 801.ZV |  | Sadové úpravy | Zatřídění CZ-CPA: |  |  |  | 15,00 | 2
O1 | Rozpočet: | 103_ZV |  | Kácení a rekultivace |  |  |  |  | 21,00 | 2
Typ | Poř. číslo | Kód položky | Varianta | Název položky | MJ | Množství | Jednotková cena
[7 empty] | Jednotková | Celkem
0 | 1 | 2 | 3 | 4 | 5 | 6 | 9 | 10
SD |  | 1 |  | Zemní práce |  |  |  | 0 | 0 |  | 0 | 0
P | 1 | 111208 |  | ODSTRANĚNÍ KŘOVIN | M2 | 40.2 | 0 | 0 | 0 | 2
PP |  |  |  | Včetně odvozu a uložení na místo určené objednatelem, likvidace odpadu
VV |  |  |  | Vykácení stávajících keřů Od km 15,641 do km 15,59 KÚ 15,698 viz. přílohy D.1.1.2 (plocha m2):40.2=40,200 [A]
TS |  |  |  | odstranění křovin a stromů do průměru 100 mm doprava dřevin na předepsanou vzdálenost spálení na hromadách nebo štěpkování
P | 2 | 121108 |  | SEJMUTÍ ORNICE NEBO LESNÍ PŮDY S ODVOZEM NA DOČASNOU DEPONII DLE URČENÚ ZHOTOVITELE | M3 | 10.05 | 0 | 0 | 0 | 2
PP |  |  |  | včetně ošetřování na deponii
VV |  |  |  | Skrývka ornice Od km 15,641 do km 15,59 KÚ 15,698 viz. přílohy D.1.1.2 (plocha*tloušťka):40.2*0.25=10,050 [A]
TS |  |  |  | položka zahrnuje sejmutí ornice bez ohledu na tloušťku vrstvy a její vodorovnou dopravu nezahrnuje uložení na trvalou skládku
P | 3 | 17620 |  | VÝPLNĚ ZE ZEMIN BEZ ZHUT | M3 | 4.02 | 0 | 0 | 0 | 2
PP |  |  |  | obohacený chemický substrát propojený s rozprostřenou ornicí
VV |  |  |  | Doplnění zeminy v místě zeleně Od km 15,641 do km 15,59 KÚ 15,698 viz. přílohy D.1.1.2 (plocha*tloušťka): 40.2*0.1=4,020 [A]
TS |  |  |  | položka zahrnuje: - kompletní provedení zemní konstrukce vč. výběru vhodného materiálu - úprava ukládaného materiálu vlhčením, tříděním, promícháním nebo vysoušením, příp. jiné úpravy za účelem zlepšení jeho mech. vlastností - ošetření úložiště po celou dobu práce v něm vč. klimatických opatření - ztížení v okolí vedení, konstrukcí a objektů a jejich dočasné zajištění - ztížení provádění vč. hutnění ve ztížených podmínkách a stísněných prostorech - ztížené ukládání sypaniny pod vodu - ukládání po vrstvách a po jiných nutných částech (figurách) vč. dosypávek - spouštění a nošení materiálu - výměna částí zemní konstrukce znehodnocené klimatickými vlivy - výplň jam a prohlubní v podloží - úprava, očištění, ochrana a zhutnění podloží - udržování úložiště a jeho ochrana proti vodě - odvedení nebo obvedení vody v okolí úložiště a v úložišti - veškeré pomocné konstrukce umožňující provedení zemní konstrukce (příjezdy, sjezdy, nájezdy, lešení, podpěrné konstrukce, přemostění, zpevněné plochy, zakrytí a pod.)
P | 4 | 18234 |  | ROZPROSTŘENÍ ORNICE V ROVINĚ V TL DO 0,25M | M2 | 4.02 | 0 | 0 | 0 | 2
PP |  |  |  | včetně dopravy z dočasné deponie
VV |  |  |  | Rozprostření ornice Od km 15,641 do km 15,59 KÚ 15,698 viz. přílohy D.1.1.2 (plocha*tloušťka):40.2*0.1=4,020 [A]
TS |  |  |  | položka zahrnuje: nutné přemístění ornice z dočasných skládek vzdálených do 50m rozprostření ornice v předepsané tloušťce v rovině a ve svahu do 1:5
P | 5 | 184C1 |  | VYSAZOVÁNÍ KEŘŮ JEHLIČNATÝCH S BALEM VČETNĚ VÝKOPU JAMKY | KUS | 25 | 0 | 0 | 0 | 2
PP
VV |  |  |  | Vysázení keřů Od km 15,641 do km 15,59 KÚ 15,698 viz. přílohy D.1.1.2 (kusů):25=25,000 [A]
TS |  |  |  | Položka vysazování keřů zahrnuje dodávku projektem předepsaných keřů, hloubení jamek (min. rozměry pro keře 30/30/30cm) s event. výměnou půdy, s hnojením anorganickým hnojivem a přídavkem organického hnojiva min. 2kg pro keře, zálivku, kůly, a pod. položka zahrnuje veškerý materiál, výrobky a polotovary, včetně mimostaveništní a vnitrostaveništní dopravy (rovněž přesuny), včetně naložení a složení, případně s uložením

## SO 901.ZV_901.1.Etapa
ASPE10 |  |  |  | Firma: HK | [5 empty] | 3
|  |  |  | Soupis prací objektu |  |  |  |  | 0 | 3
S | Stavba: | 2021-08-05 |  | Modernizace mostu ev. č. 317-005A Choceň |  |  | 901.1.Etapa | 0 | 0,00 | 2
O | Objekt: | SO 901.ZV |  | Dopravně - inženýrské opatření | Zatřídění CZ-CPA: |  |  |  | 15,00 | 2
O1 | Rozpočet: | 901.1.Etapa |  | Uzavírka levého pruhu |  |  |  |  | 21,00 | 2
Typ | Poř. číslo | Kód položky | Varianta | Název položky | MJ | Množství | Jednotková cena
[7 empty] | Jednotková | Celkem
0 | 1 | 2 | 3 | 4 | 5 | 6 | 9 | 10
SD |  | 5 |  | Komunikace |  |  |  | 0 | 0 |  | 0 | 0
P | 1 | 56364 |  | VOZOVKOVÉ VRSTVY Z RECYKLOVANÉHO MATERIÁLU TL DO 200MM | M2 | 52 | 0 | 0 | 0 | 2
PP
VV |  |  |  | Dočasná komunikace pro pěší 52=52,000 [A]
TS |  |  |  | - dodání recyklátu v požadované kvalitě - očištění podkladu - uložení recyklátu dle předepsaného technologického předpisu, zhutnění vrstvy v předepsané tloušťce - zřízení vrstvy bez rozlišení šířky, pokládání vrstvy po etapách, včetně pracovních spar a spojů - úpravu napojení, ukončení - nezahrnuje postřiky, nátěry
SD |  | 9 |  | Ostatní konstrukce a práce |  |  |  | 0 | 0 |  | 0 | 0
P | 2 | 915111 |  | VODOROVNÉ DOPRAVNÍ ZNAČENÍ BARVOU HLADKÉ - DODÁVKA A POKLÁDKA | M2 | 31.5 | 0 | 0 | 0 | 2
PP
VV |  |  |  | Dočasné přechody pro chodce, žlutá barva (3*0.5)*21=31,500 [A]
TS |  |  |  | položka zahrnuje: - dodání a pokládku nátěrového materiálu (měří se pouze natíraná plocha) - předznačení a reflexní úpravu
P | 3 | 916151 |  | SEMAFOROVÁ PŘENOSNÁ SOUPRAVA - DOD A MONTÁŽ | KUS | 4 | 0 | 0 | 0 | 2
PP |  |  |  | Semaforová souprava v počtu 4 světelných signalizací
VV |  |  |  | 4=4,000 [A]
TS |  |  |  | položka zahrnuje: - dodání zařízení v předepsaném provedení včetně jejich osazení (souprava zahrnuje 2 semafory) - údržbu po celou dobu trvání funkce, náhradu zničených nebo ztracených kusů, nutnou opravu poškozených částí - napájení z baterie včetně záložní baterie
P | 4 | 916153 |  | SEMAFOROVÁ PŘENOSNÁ SOUPRAVA - DEMONTÁŽ | KUS | 4 | 0 | 0 | 0 | 2
PP |  |  |  | Semaforová souprava v počtu 4 světelných signalizací,odvoz zpět pronajímateli
VV |  |  |  | 4=4,000 [A]
TS |  |  |  | Položka zahrnuje odstranění, demontáž a odklizení zařízení s odvozem na předepsané místo
P | 5 | 916159 |  | SEMAFOROVÁ PŘENOSNÁ SOUPRAVA - NÁJEMNÉ | KSDEN | 504 | 0 | 0 | 0 | 2
PP |  |  |  | Semaforová souprava v počtu 4 světelných signalizací
VV |  |  |  | 4 kusy doba výstavby 126 dní 4*126=504,000 [A]
TS |  |  |  | položka zahrnuje sazbu za pronájem zařízení. Počet měrných jednotek se určí jako součin počtu zařízení a počtu dní použití.
P | 6 | 916311 |  | DOPRAVNÍ ZÁBRANY Z2 S FÓLIÍ TŘ 1 - DOD A MONTÁŽ | KUS | 7 | 0 | 0 | 0 | 2
PP
VV |  |  |  | 7=7,000 [A]
TS |  |  |  | položka zahrnuje: - dodání zařízení v předepsaném provedení včetně jejich osazení - údržbu po celou dobu trvání funkce, náhradu zničených nebo ztracených kusů, nutnou opravu poškozených částí
P | 7 | 916313 |  | DOPRAVNÍ ZÁBRANY Z2 S FÓLIÍ TŘ 1 - DEMONTÁŽ | KUS | 8 | 0 | 0 | 0 | 2
PP |  |  |  | odvoz zpět pronajímateli
VV |  |  |  | 8=8,000 [A]
TS |  |  |  | Položka zahrnuje odstranění, demontáž a odklizení zařízení s odvozem na předepsané místo
P | 8 | 916329 |  | DOPRAVNÍ ZÁBRANY Z2 S FÓLIÍ TŘ 2 - NÁJEMNÉ | KSDEN | 2555 | 0 | 0 | 0 | 2
PP
VV |  |  |  | 7 kusů 365 dní 7*365=2 555,000 [A]
TS |  |  |  | položka zahrnuje sazbu za pronájem zařízení. Počet měrných jednotek se určí jako součin počtu zařízení a počtu dní použití.
P | 9 | 916331 |  | SMĚROVACÍ DESKY Z4 JEDNOSTR S FÓLIÍ TŘ 1 - DOD A MONTÁŽ | KUS | 1 | 0 | 0 | 0 | 2
PP
VV |  |  |  | 1=1,000 [A]
TS |  |  |  | položka zahrnuje: - dodání zařízení v předepsaném provedení včetně jejich osazení - údržbu po celou dobu trvání funkce, náhradu zničených nebo ztracených kusů, nutnou opravu poškozených částí
P | 10 | 916333 |  | SMĚROVACÍ DESKY Z4 JEDNOSTR S FÓLIÍ TŘ 1 - DEMONTÁŽ | KUS | 1 | 0 | 0 | 0 | 2
PP |  |  |  | odvoz zpět pronajímateli
VV |  |  |  | 1=1,000 [A]
TS |  |  |  | Položka zahrnuje odstranění, demontáž a odklizení zařízení s odvozem na předepsané místo
P | 11 | 916339 |  | SMĚROVACÍ DESKY Z4 - NÁJEMNÉ | KSDEN | 365 | 0 | 0 | 0 | 2
PP
VV |  |  |  | 1*365=365,000 [A]
TS |  |  |  | položka zahrnuje sazbu za pronájem zařízení. Počet měrných jednotek se určí jako součin počtu zařízení a počtu dní použití.

## SO 901.ZV_901.2.Etapa
ASPE10 |  |  |  | Firma: HK | [5 empty] | 3
|  |  |  | Soupis prací objektu |  |  |  |  | 0 | 3
S | Stavba: | 2021-08-05 |  | Modernizace mostu ev. č. 317-005A Choceň |  |  | 901.2.Etapa | 0 | 0,00 | 2
O | Objekt: | SO 901.ZV |  | Dopravně - inženýrské opatření | Zatřídění CZ-CPA: |  |  |  | 15,00 | 2
O1 | Rozpočet: | 901.2.Etapa |  | Uzavírka pravého pruhu |  |  |  |  | 21,00 | 2
Typ | Poř. číslo | Kód položky | Varianta | Název položky | MJ | Množství | Jednotková cena
[7 empty] | Jednotková | Celkem
0 | 1 | 2 | 3 | 4 | 5 | 6 | 9 | 10
SD |  | 0 |  | Všeobecné konstrukce a práce |  |  |  | 0 | 0 |  | 0 | 0
P | 1 | 014102 | 4 | POPLATKY ZA SKLÁDKU | T | 24.96 | 0 | 0 | 0 | 2
PP |  |  |  | Vyfrézovaný asfaltový materiá 2,4t/m3 [Objem z položek x hmotnost]:
VV |  |  |  | pol.113138 (objem) 10,4=10,400 [A] Celkem: 2,4*A=24,960 [E]
TS |  |  |  | zahrnuje veškeré poplatky provozovateli skládky související s uložením odpadu na skládce.
SD |  | 1 |  | Zemní práce |  |  |  | 0 | 0 |  | 0 | 0
P | 2 | 113138 |  | ODSTRANĚNÍ KRYTU ZPEVNĚNÝCH PLOCH S ASFALT POJIVEM, ODVOZ NA SKLÁDKU DLE URČENÍ ZHOTOVITELE | M3 | 10.4 | 0 | 0 | 0 | 2
PP
VV |  |  |  | Odstranění dočasné komunikace pro pěší 52*0.2=10,400 [A] souvisí s pol.014102.4
TS |  |  |  | Položka zahrnuje veškerou manipulaci s vybouranou sutí a s vybouranými hmotami vč. uložení na skládku. Nezahrnuje poplatek za skládku, který se vykazuje v položce 0141** (s výjimkou malého množství bouraného materiálu, kde je možné poplatek zahrnout do jednotkové ceny bourání – tento fakt musí být uveden v doplňujícím textu k položce).
SD |  | 9 |  | Ostatní konstrukce a práce |  |  |  | 0 | 0 |  | 0 | 0
P | 3 | 915112 |  | VODOROVNÉ DOPRAVNÍ ZNAČENÍ BARVOU HLADKÉ - ODSTRANĚNÍ | M2 | 31.5 | 0 | 0 | 0 | 2
PP
VV |  |  |  | Dočasné přechody pro chodce, žlutá barva (3*0.5)*21=31,500 [A]
TS |  |  |  | zahrnuje odstranění značení bez ohledu na způsob provedení (zatření, zbroušení) a odklizení vzniklé suti
P | 4 | 916151 |  | SEMAFOROVÁ PŘENOSNÁ SOUPRAVA - DOD A MONTÁŽ | KUS | 4 | 0 | 0 | 0 | 2
PP |  |  |  | Semaforová souprava v počtu 4 světelných signalizací
VV |  |  |  | 4=4,000 [A]
TS |  |  |  | položka zahrnuje: - dodání zařízení v předepsaném provedení včetně jejich osazení (souprava zahrnuje 2 semafory) - údržbu po celou dobu trvání funkce, náhradu zničených nebo ztracených kusů, nutnou opravu poškozených částí - napájení z baterie včetně záložní baterie
P | 5 | 916153 |  | SEMAFOROVÁ PŘENOSNÁ SOUPRAVA - DEMONTÁŽ | KUS | 4 | 0 | 0 | 0 | 2
PP |  |  |  | Semaforová souprava v počtu 4 světelných signalizací,odvoz zpět pronajímateli
VV |  |  |  | 4=4,000 [A]
TS |  |  |  | Položka zahrnuje odstranění, demontáž a odklizení zařízení s odvozem na předepsané místo
P | 6 | 916159 |  | SEMAFOROVÁ PŘENOSNÁ SOUPRAVA - NÁJEMNÉ | KSDEN | 504 | 0 | 0 | 0 | 2
PP |  |  |  | Semaforová souprava v počtu 4 světelných signalizací
VV |  |  |  | 4 kusy doba výstavby 126 dní 4*126=504,000 [A]
TS |  |  |  | položka zahrnuje sazbu za pronájem zařízení. Počet měrných jednotek se určí jako součin počtu zařízení a počtu dní použití.
P | 7 | 916311 |  | DOPRAVNÍ ZÁBRANY Z2 S FÓLIÍ TŘ 1 - DOD A MONTÁŽ | KUS | 8 | 0 | 0 | 0 | 2
PP
VV |  |  |  | 8=8,000 [A]
TS |  |  |  | položka zahrnuje: - dodání zařízení v předepsaném provedení včetně jejich osazení - údržbu po celou dobu trvání funkce, náhradu zničených nebo ztracených kusů, nutnou opravu poškozených částí
P | 8 | 916313 |  | DOPRAVNÍ ZÁBRANY Z2 S FÓLIÍ TŘ 1 - DEMONTÁŽ | KUS | 8 | 0 | 0 | 0 | 2
PP |  |  |  | odvoz zpět pronajímateli
VV |  |  |  | 8=8,000 [A]
TS |  |  |  | Položka zahrnuje odstranění, demontáž a odklizení zařízení s odvozem na předepsané místo
P | 9 | 916329 |  | DOPRAVNÍ ZÁBRANY Z2 S FÓLIÍ TŘ 2 - NÁJEMNÉ | KSDEN | 2920 | 0 | 0 | 0 | 2
PP
VV |  |  |  | 7 kusů 365 dní 8*365=2 920,000 [A]
TS |  |  |  | položka zahrnuje sazbu za pronájem zařízení. Počet měrných jednotek se určí jako součin počtu zařízení a počtu dní použití.
P | 10 | 916331 |  | SMĚROVACÍ DESKY Z4 JEDNOSTR S FÓLIÍ TŘ 1 - DOD A MONTÁŽ | KUS | 1 | 0 | 0 | 0 | 2
PP
VV |  |  |  | 1=1,000 [A]
TS |  |  |  | položka zahrnuje: - dodání zařízení v předepsaném provedení včetně jejich osazení - údržbu po celou dobu trvání funkce, náhradu zničených nebo ztracených kusů, nutnou opravu poškozených částí
P | 11 | 916333 |  | SMĚROVACÍ DESKY Z4 JEDNOSTR S FÓLIÍ TŘ 1 - DEMONTÁŽ | KUS | 1 | 0 | 0 | 0 | 2
PP |  |  |  | odvoz zpět pronajímateli
VV |  |  |  | 1=1,000 [A]
TS |  |  |  | Položka zahrnuje odstranění, demontáž a odklizení zařízení s odvozem na předepsané místo
P | 12 | 916339 |  | SMĚROVACÍ DESKY Z4 - NÁJEMNÉ | KSDEN | 365 | 0 | 0 | 0 | 2
PP
VV |  |  |  | 1*365=365,000 [A]
TS |  |  |  | položka zahrnuje sazbu za pronájem zařízení. Počet měrných jednotek se určí jako součin počtu zařízení a počtu dní použití.

## SO 901.ZV_SO 901.3
ASPE10 |  |  |  | Firma: HK | [5 empty] | 3
|  |  |  | Soupis prací objektu |  |  |  |  | 0 | 3
S | Stavba: | 2021-08-05 |  | Modernizace mostu ev. č. 317-005A Choceň |  |  | SO 901.3 | 0 | 0,00 | 2
O | Objekt: | SO 901.ZV |  | Dopravně - inženýrské opatření | Zatřídění CZ-CPA: |  |  |  | 15,00 | 2
O1 | Rozpočet: | SO 901.3 |  | Ochrana přeložek IS |  |  |  |  | 21,00 | 2
Typ | Poř. číslo | Kód položky | Varianta | Název položky | MJ | Množství | Jednotková cena
[7 empty] | Jednotková | Celkem
0 | 1 | 2 | 3 | 4 | 5 | 6 | 9 | 10
SD |  | 4 |  | Vodorovné konstrukce |  |  |  | 0 | 0 |  | 0 | 0
P | 1 | 451314 |  | PODKLADNÍ A VÝPLŇOVÉ VRSTVY Z PROSTÉHO BETONU C25/30 | M3 | 10 | 0 | 0 | 0 | 2
PP |  |  |  | Včetně provedení průkazních a kontrolních zkoušek na materiál; zhotovení, parametry dle zadávací dokumentace a příslušných ČSN, TKP
VV |  |  |  | Ochrana inženýrských sítí (předpokládaná plocha*předpokládaná tloušťka): (20*1*0.5)=10,000 [A]
TS |  |  |  | - dodání čerstvého betonu (betonové směsi) požadované kvality, jeho uložení do požadovaného tvaru při jakékoliv hustotě výztuže, konzistenci čerstvého betonu a způsobu hutnění, ošetření a ochranu betonu, - zhotovení nepropustného, mrazuvzdorného betonu a betonu požadované trvanlivosti a vlastností, - užití potřebných přísad a technologií výroby betonu, - zřízení pracovních a dilatačních spar, včetně potřebných úprav, výplně, vložek, opracování, očištění a ošetření, - bednění požadovaných konstr. (i ztracené) s úpravou dle požadované kvality povrchu betonu, včetně odbedňovacích a odskružovacích prostředků, - podpěrné konstr. (skruže) a lešení všech druhů pro bednění, uložení čerstvého betonu, výztuže a doplňkových konstr., vč. požadovaných otvorů, ochranných a bezpečnostních opatření a základů těchto konstrukcí a lešení, - vytvoření kotevních čel, kapes, nálitků, a sedel, - zřízení všech požadovaných otvorů, kapes, výklenků, prostupů, dutin, drážek a pod., vč. ztížení práce a úprav kolem nich, - úpravy pro osazení výztuže, doplňkových konstrukcí a vybavení, - úpravy povrchu pro položení požadované izolace, povlaků a nátěrů, případně vyspravení, - ztížení práce u kabelových a injektážních trubek a ostatních zařízení osazovaných do betonu, - konstrukce betonových kloubů, upevnění kotevních prvků a doplňkových konstrukcí, - nátěry zabraňující soudržnost betonu a bednění, - výplň, těsnění a tmelení spar a spojů, - opatření povrchů betonu izolací proti zemní vlhkosti v částech, kde přijdou do styku se zeminou nebo kamenivem, - případné zřízení spojovací vrstvy u základů, - úpravy pro osazení zařízení ochrany konstrukce proti vlivu bludných proudů