## Gastro vybavení (2)
Č.M. | Název / stručný popis | Uvedené rozměry platí pro referenční výrobek. Tyto rozměry je nutné dodržet s max. +/- 10% odchylkou pokud není uvedeno min. nebo max. omezení přípustné hodnoty. Při změně rozměru v rámci povolené tolerance je nutná koordinace se stavebním řešením tak, aby nebyla nutná změna stavební připravenosti. Parametry el. příkonu a příkonu plynu je nutné dodržet s max. +/- 10% odchylkou pokud není uvedeno min. nebo max. omezení přípustné hodnoty a tak, aby součet příkonů nepřesáhl projektovanou kapacitu pro příkon !!! | [15 empty] | [Doplní účastník]
|  | rozměry [mm] |  |  | MJ | připojení elektro |  |  | připojení plyn |  | připojení ZTI |  |  | poznámka / doplňující údaje | Výrobek
Č.poz. |  | š. | hl. | v. | ks | příkon kW / ks | napětí [V] | příkon kW celkem | příkon kW / ks | příkon kW celkem | studená voda DN | teplá voda DN | odpad DN |  | Výrobce | Typ | Označení | Cena/ks (bez DPH) | Cenacelkem (bez DPH)
SPECIFIKACE STROJŮ A ZAŘÍZENÍ
G.104 | BUFET- PRODEJNÍ ČÁST
104.03 | Kávovar s horním úložným prostorem na šálky, horká voda, pára | 500 | 600 |  | 1 | 2.9 | 230 V | 2.9 |  |  | l |  | l
Kapacita 300 káv/hod, automatické dopouštění vody, zabudovaný kapučinátor, rozm.:500x600 mm, el.příkon 2,0 až 2,9 kW, U = 230 V
| Dodavatelem navržený výrobek [Účastník doplní skutečné rozměry, el. příkon a příkon plynu v případě odlišného řešení, v případě shodného řešení řádek vymaže] | [Doplní účastník] | [Doplní účastník] | [Doplní účastník] |  | [Doplní účastník] | [Doplní účastník] | [Doplní účastník] | [6 empty] | [Doplní účastník] | [Doplní účastník] | [Doplní účastník]
104.04 | Elektrický mlýnek na kávu stolní |  |  |  | 1 | 0.2 | 230 V | 0.2 | [11 empty] | ANO
| Dávkovač kávy, mechanické počítadlo dávek kávy 5-12g, zásobník na min. 1kg kávových zrn nebo min. 300g mleté kávy, el. příkon 0,1 - 0,2 kW, U = 230 V | [18 empty] | ANO
| Dodavatelem navržený výrobek [Účastník doplní skutečné rozměry, el. příkon a příkon plynu v případě odlišného řešení, v případě shodného řešení řádek vymaže] | [Doplní účastník] | [Doplní účastník] | [Doplní účastník] |  | [Doplní účastník] | [Doplní účastník] | [Doplní účastník] | [6 empty] | [Doplní účastník] | [Doplní účastník] | [Doplní účastník]
104.06 | Výrobník kostkového ledu | 390 | 460 | 610 | 1 | 0.4 | 230 V | 0.4 |  |  | l |  | l
| Opláštění v celonerezovém provedení, výkon min 29kg/24 hod, se zásobníkem min. na 9 kg, el. příkon 0,3 - 0,4 kW, U = 230 V | [18 empty] | ANO
| Dodavatelem navržený výrobek [Účastník doplní skutečné rozměry, el. příkon a příkon plynu v případě odlišného řešení, v případě shodného řešení řádek vymaže] | [Doplní účastník] | [Doplní účastník] | [Doplní účastník] |  | [Doplní účastník] | [Doplní účastník] | [Doplní účastník] | [6 empty] | [Doplní účastník] | [Doplní účastník] | [Doplní účastník] |  |  | ANO
104.10 | Elektronická pokladna s pokladním boxem |  |  |  | 1 | 0.1 | 230 V | 0.1
| Registrační pokladna s vestavěným tiskem, alfanumerický řádek na displeji, uzamykatelný pokladní box ve spodní část pokladny, U = 230 V | [18 empty] | ANO
| Dodavatelem navržený výrobek [Účastník doplní skutečné rozměry, el. příkon a příkon plynu v případě odlišného řešení, v případě shodného řešení řádek vymaže] | [Doplní účastník] | [Doplní účastník] | [Doplní účastník] |  | [Doplní účastník] | [Doplní účastník] | [Doplní účastník] | [6 empty] | [Doplní účastník] | [Doplní účastník] | [Doplní účastník] |  |  | ANO
104.11 | Myčka stolního nádobí - skla podstolová s čerpadlem | 600 | 600 | 820 | 1 | 3.5 | 400V | 3.5 |  |  | l | l | l | odpad do tukové kanalizace
Kapacita 60/30/24 košů/hod (1x koš na sklo, 1x na příbory, 1x koš na talíře), koše 500x500, s vestavěným změkčovačem a dávkovači čistících a leštících prostředků, el. příkon 3,0 - 3,5 kW, U = 3x230/400 V
| Dodavatelem navržený výrobek [Účastník doplní skutečné rozměry, el. příkon a příkon plynu v případě odlišného řešení, v případě shodného řešení řádek vymaže] | [Doplní účastník] | [Doplní účastník] | [Doplní účastník] |  | [Doplní účastník] | [Doplní účastník] | [Doplní účastník] | [6 empty] | [Doplní účastník] | [Doplní účastník] | [Doplní účastník]
G.105 | SKLAD BUFETU
G.106 | VÝDEJ JÍDEL
106.05b | Konzolový vozík na koše s jídelním nádobím (polévkové misky, hrnky) | 710 | 680 | 900 | 1
Vnější konstrukce celonerezové provedení 710x680x900 mm, 5-6 košů 500x500 mm, otočná čtyři kolečka (2x brzděná), rohy kryty pryžovými dorazy
| Dodavatelem navržený výrobek [Účastník doplní skutečné rozměry, el. příkon a příkon plynu v případě odlišného řešení, v případě shodného řešení řádek vymaže] | [Doplní účastník] | [Doplní účastník] | [Doplní účastník] |  | [Doplní účastník] | [Doplní účastník] | [Doplní účastník] | [6 empty] | [Doplní účastník] | [Doplní účastník] | [Doplní účastník]
106.10 | Servírovací vozík s aretací dvou koleček a izolovaným zásobníkem na čaj (nápoj) min. 20 l | 800 | 500 | 850 | 3
| Celonerezové trubkové provedení s lisovanými dvěma policemi 800x500x850 mm, čtyři kolečka (2 brzděná), rohy vozíku chráněny pryžovými zarážkami u koleček, koordinovat s pol. č. 106.10b | [18 empty] | ANO
| Dodavatelem navržený výrobek [Účastník doplní skutečné rozměry, el. příkon a příkon plynu v případě odlišného řešení, v případě shodného řešení řádek vymaže] | [Doplní účastník] | [Doplní účastník] | [Doplní účastník] | [10 empty] | [Doplní účastník] | [Doplní účastník] | [Doplní účastník] |  |  | ANO
106.10b | Varný termos 20 l s odkapávací miskou |  |  |  | 3 | 2.5 | 230 V | 7.5
Provedení z ušlechtilé oceli, regulace 30 - 110 °C, příkon 2,0 - 2,5 kW, U = 230 V, koordinovat s pol. Č. 106.10
| Dodavatelem navržený výrobek [Účastník doplní skutečné rozměry, el. příkon a příkon plynu v případě odlišného řešení, v případě shodného řešení řádek vymaže] | [Doplní účastník] | [Doplní účastník] | [Doplní účastník] | [10 empty] | [Doplní účastník] | [Doplní účastník] | [Doplní účastník]
106.11 | Sběrné regálové vozíky na použité nádobí pro min. 20 podnosů (tácy gastronorma), skládací | 990 | 630 | 1600 | 3
Duralové provedení 990x630x1600 mm, 2x10 nerezové zásuvy, čtyři kolečka (2 brzděná), rohy vozíku chráněny pryžovými zarážkami u koleček
| Dodavatelem navržený výrobek [Účastník doplní skutečné rozměry, el. příkon a příkon plynu v případě odlišného řešení, v případě shodného řešení řádek vymaže] | [Doplní účastník] | [Doplní účastník] | [Doplní účastník] | [10 empty] | [Doplní účastník] | [Doplní účastník] | [Doplní účastník]
G.107 | VARNÝ BLOK - PRODUKČNÍ TEPLÁ KUCHYNĚ
107.34 | Regálový vozík se vsuny na GN nádoby | 560 | 385 | 1640 | 1
Celonerezová svařovaná konstrukce 560x385x1640 mm, čtyři kolečka s pryžovou obručí (2 brzděná), vsuny jsou z nerez profilu min. 1,2 mm, na jedné straně vytvořena zarážka proti vypadnutí GN, rohy vozíku chráněny pryžovými zarážkami
| Dodavatelem navržený výrobek [Účastník doplní skutečné rozměry, el. příkon a příkon plynu v případě odlišného řešení, v případě shodného řešení řádek vymaže] | [Doplní účastník] | [Doplní účastník] | [Doplní účastník] | [10 empty] | [Doplní účastník] | [Doplní účastník] | [Doplní účastník]
G.108 | CHODBA
108.08a | Přepravní plošinový vozík | 1000 | 700 | 800 | 1
Celonerezová svařovaná konstrukce 1000x700x800 mm, čtyři kolečka s pryžovou obručí (2 brzděná)
| Dodavatelem navržený výrobek [Účastník doplní skutečné rozměry, el. příkon a příkon plynu v případě odlišného řešení, v případě shodného řešení řádek vymaže] | [Doplní účastník] | [Doplní účastník] | [Doplní účastník] | [10 empty] | [Doplní účastník] | [Doplní účastník] | [Doplní účastník]
108.12 | Regálový vozík se vsuny na GN nádoby | 560 | 385 | 1640 | 1
| Celonerezová svařovaná konstrukce 560x385x1640 mm z profilů jekl 25/25/1,5 mm, čtyři kolečka s pryžovou obručí (2 brzděná), vsuny jsou z nerez profilu min. 1,2 mm, na jedné straně vytvořena zarážka proti vypadnutí GN, rohy vozíku chráněny pryžovými zarážkami | [18 empty] | ANO
| Dodavatelem navržený výrobek [Účastník doplní skutečné rozměry, el. příkon a příkon plynu v případě odlišného řešení, v případě shodného řešení řádek vymaže] | [Doplní účastník] | [Doplní účastník] | [Doplní účastník] | [10 empty] | [Doplní účastník] | [Doplní účastník] | [Doplní účastník]
ANO
G.109 | STUDENÁ KUCHYNĚ
109.10 | El. nářezový stroj | 440 | 530 | 350 | 2 | 0.35 | 230 V | 0.7
| vestavěné brusné zařízení, hygienicky nezávadná slitina, nůž z nerez oceli, průměr nože 250 mm, el. příkon 0,2 - 0,35 kW, U = 230 V | [18 empty] | ANO
| Dodavatelem navržený výrobek [Účastník doplní skutečné rozměry, el. příkon a příkon plynu v případě odlišného řešení, v případě shodného řešení řádek vymaže] | [Doplní účastník] | [Doplní účastník] | [Doplní účastník] |  | [Doplní účastník] | [Doplní účastník] | [Doplní účastník] | [6 empty] | [Doplní účastník] | [Doplní účastník] | [Doplní účastník] |  |  | ANO
109.11 | Stolní váha digitální | 250 | 280 | 110 | 1 | 0.1 | 230 V | 0.1
| váživost do15 kg, rozměr váhy 250x280x110 mm, U = 230 V | [18 empty] | ANO
| Dodavatelem navržený výrobek [Účastník doplní skutečné rozměry, el. příkon a příkon plynu v případě odlišného řešení, v případě shodného řešení řádek vymaže] | [Doplní účastník] | [Doplní účastník] | [Doplní účastník] |  | [Doplní účastník] | [Doplní účastník] | [Doplní účastník] | [6 empty] | [Doplní účastník] | [Doplní účastník] | [Doplní účastník] |  |  | ANO
109.12 | Kráječ chleba a knedlíků elektrický | 600 | 600 | 630 | 1 | 0.25 | 230 V | 0.25
Stolní nerezové a lakované provedení, výkon min. 100 bochníků za hod, el. příkon 0,2 - 0,3 kW, U = 230 V
| Dodavatelem navržený výrobek [Účastník doplní skutečné rozměry, el. příkon a příkon plynu v případě odlišného řešení, v případě shodného řešení řádek vymaže] | [Doplní účastník] | [Doplní účastník] | [Doplní účastník] |  | [Doplní účastník] | [Doplní účastník] | [Doplní účastník] | [6 empty] | [Doplní účastník] | [Doplní účastník] | [Doplní účastník]
109.13 | Regálový vozík se vsuny na GN nádoby | 560 | 385 | 1640 | 1
Celonerezová svařovaná konstrukce 560x385x1640 mm z profilu jekl 25/25/1,5, čtyři kolečka s pryžovou obručí (2 brzděná), vsuny jsou z nerez profilu min. 1,2 mm, na jedné straně vytvořena zarážka proti vypadnutí GN, rohy vozíku chráněny pryžovými zarážkami
| Dodavatelem navržený výrobek [Účastník doplní skutečné rozměry, el. příkon a příkon plynu v případě odlišného řešení, v případě shodného řešení řádek vymaže] | [Doplní účastník] | [Doplní účastník] | [Doplní účastník] |  | [Doplní účastník] | [Doplní účastník] | [Doplní účastník] | [6 empty] | [Doplní účastník] | [Doplní účastník] | [Doplní účastník]
109.14 | Regálový vozík talířový celonerezová konstrukce - 750x750x1880, kapacita 80 talířů | 750 | 750 | 1880 | 2
| Dodavatelem navržený výrobek [Účastník doplní skutečné rozměry, el. příkon a příkon plynu v případě odlišného řešení, v případě shodného řešení řádek vymaže] | [Doplní účastník] | [Doplní účastník] | [Doplní účastník] |  | [Doplní účastník] | [Doplní účastník] | [Doplní účastník] | [6 empty] | [Doplní účastník] | [Doplní účastník] | [Doplní účastník] |  |  | ANO
ANO
G.111 | PŘÍPRAVNA TĚST A MOUČNÍKŮ
111.01 | Mísící a hnětací stroj 42 l | 830 | 470 | 700 | 1 | 1.5 | 400 V | 1.5
| Vícerychlostní hnětací stroj pojízdný, min. dvourychlostní, s odnímatelnou nádobou na min. 40 l nebo 38 kg využitelného objemu, výklopná hlava, pojezdová kolečka (2 brzděná) | [18 empty] | ANO
| Dodavatelem navržený výrobek [Účastník doplní skutečné rozměry, el. příkon a příkon plynu v případě odlišného řešení, v případě shodného řešení řádek vymaže] | [Doplní účastník] | [Doplní účastník] | [Doplní účastník] |  | [Doplní účastník] | [Doplní účastník] | [Doplní účastník] | [6 empty] | [Doplní účastník] | [Doplní účastník] | [Doplní účastník] |  |  | ANO
111.02 | Dělička těsta | 410 | 510 | 1310 | 1 | 0.2 | 230 V | 0.2
Robustní pojízdné provedení s dělením těsta na dílky (36 - 100g)
| Dodavatelem navržený výrobek [Účastník doplní skutečné rozměry, el. příkon a příkon plynu v případě odlišného řešení, v případě shodného řešení řádek vymaže] | [Doplní účastník] | [Doplní účastník] | [Doplní účastník] |  | [Doplní účastník] | [Doplní účastník] | [Doplní účastník] | [6 empty] | [Doplní účastník] | [Doplní účastník] | [Doplní účastník]
111.03 | Stávající Universální kuchyňský stroj - robot, el. příkon 2,8 kW, U = 3x230/400 V | 570 | 1070 | 1140 | 1 | 2.8 | 400 V | 2.8 | [5 empty] | Pouze instalace - zařízení je stávající
111.08 | Jednostranný hřebenový vozík na plechy | 570 | 580 | 1820 | 1
Celonerezová svařovaná konstrukce 570x580x1820 mm. Stojan s 10 patry pro ukládání plechů s možností přizpůsobení rozměrů plechů, čtyři kolečka (2 brzděná)
| Dodavatelem navržený výrobek [Účastník doplní skutečné rozměry, el. příkon a příkon plynu v případě odlišného řešení, v případě shodného řešení řádek vymaže] | [Doplní účastník] | [Doplní účastník] | [Doplní účastník] |  | [Doplní účastník] | [Doplní účastník] | [Doplní účastník] | [6 empty] | [Doplní účastník] | [Doplní účastník] | [Doplní účastník]
G.120 | SKLAD a HRUBÁ PŘÍPRAVNA BRAMBOR A KOŘENOVÉ ZELENINY
120.01 | Škrabka brambor, náplň min. 10 kg | 440 | 700 | 945 | 1 | 0.8 | 400 V | 0.8 |  |  | l |  | l | odpad do tukové kanalizace
| výkon 200-300 kg/hod, nerezový plášť AISI 304, bezpečnostní spínač průhledného víka, stop - start prostřednictvím časovače, el. příkon 0,6 - 0,8 kW, U = 3x230/400 V | [18 empty] | ANO
| Dodavatelem navržený výrobek [Účastník doplní skutečné rozměry, el. příkon a příkon plynu v případě odlišného řešení, v případě shodného řešení řádek vymaže] | [Doplní účastník] | [Doplní účastník] | [Doplní účastník] |  | [Doplní účastník] | [Doplní účastník] | [Doplní účastník] | [6 empty] | [Doplní účastník] | [Doplní účastník] | [Doplní účastník] |  |  | ANO
120.02 | Lapač slupek |  |  |  | 1
k zachycení druhé fáze jemných slupek od brambor, určená ke škrabce v pol. č. 120.01
| Dodavatelem navržený výrobek [Účastník doplní skutečné rozměry, el. příkon a příkon plynu v případě odlišného řešení, v případě shodného řešení řádek vymaže] | [Doplní účastník] | [Doplní účastník] | [Doplní účastník] |  | [Doplní účastník] | [Doplní účastník] | [Doplní účastník] | [6 empty] | [Doplní účastník] | [Doplní účastník] | [Doplní účastník]
120.06 | Přepravní plošinový vozík | 1000 | 740 | 850 | 2
Celonerezová svařovaná konstrukce 1000x740x850 mm z profilu jekl 40/40/1,5, čtyři otočná kolečka (2 brzděná), možnost s použitím na přepravu termoportů
| Dodavatelem navržený výrobek [Účastník doplní skutečné rozměry, el. příkon a příkon plynu v případě odlišného řešení, v případě shodného řešení řádek vymaže] | [Doplní účastník] | [Doplní účastník] | [Doplní účastník] |  | [Doplní účastník] | [Doplní účastník] | [Doplní účastník] | [6 empty] | [Doplní účastník] | [Doplní účastník] | [Doplní účastník]
G.122 | SKLAD ODPADKŮ
122.02 | Buben s hadicí na teplou vodu s vodní rozprašovací pistolí (sprchovou baterií) | 250 | 480 | 450 | 1 | [5 empty] | l | l
Nerezový buben 250x480x450 mm, potravinářská hadice na teplou vodu min. 15m, rozprašovací pistole - robustní provedení pro užití v gastronomii
| Dodavatelem navržený výrobek [Účastník doplní skutečné rozměry, el. příkon a příkon plynu v případě odlišného řešení, v případě shodného řešení řádek vymaže] | [Doplní účastník] | [Doplní účastník] | [Doplní účastník] |  | [Doplní účastník] | [Doplní účastník] | [Doplní účastník] | [6 empty] | [Doplní účastník] | [Doplní účastník] | [Doplní účastník]
G.125 | MANIPULACE S VOZÍKY - PARKOVÍŠTĚ
125.03 | Zásobník na talíře vyhřívaný dvoutubusový | 935 | 460 | 900 | 2 | 0.9 | 230 V | 0.9
Celonerezové provedení s víky polykarbonát. Universální pro misky o pr. 120 mm min. 78 ks a talířů o pr. 230-260 mm min. 50 ks talířů. Dvouplášťový izolovaný. S ventilátorem, nucený rozvod vzduchu pro ohřev porcelánového nádobí na 90° Regulaceteploty min. +35 až +90 °C, IPX 5, 4 × kolečko otočné pr. 125 mm, z toho 2× s brzdou
| Dodavatelem navržený výrobek [Účastník doplní skutečné rozměry, el. příkon a příkon plynu v případě odlišného řešení, v případě shodného řešení řádek vymaže] | [Doplní účastník] | [Doplní účastník] | [Doplní účastník] |  | [Doplní účastník] | [Doplní účastník] | [Doplní účastník] | [6 empty] | [Doplní účastník] | [Doplní účastník] | [Doplní účastník]
125.05 | Zásobník konzolový na koše pojízdný | 710 | 680 | 900 | 3
Zásobník konzolový na koše 500x500 mm pojízdný, min. 7ks košů 500x500, zvedací posuvná plošina, spodní pevná police, madlo, 4 otočná kolečka (2 brzděná)
| Dodavatelem navržený výrobek [Účastník doplní skutečné rozměry, el. příkon a příkon plynu v případě odlišného řešení, v případě shodného řešení řádek vymaže] | [Doplní účastník] | [Doplní účastník] | [Doplní účastník] |  | [Doplní účastník] | [Doplní účastník] | [Doplní účastník] | [6 empty] | [Doplní účastník] | [Doplní účastník] | [Doplní účastník]
125.06 | Pojízdný regálový vozík na korpusy tabletu (horní spodní díl)- SYSTÉMOVÝ VOZÍK | 1300 | 650 | 1600 | 2
Pojízdný regálový vozík na korpusy tabletu (horní díl min. 100, spodní dílmin. 100 ks)- SYSTÉMOVÝ VOZÍK, celonerezové provedení, Rám je tvořen stabilními profily s vevařenými nosnými prvky, vč. vložených policových roštů. Tyto rošty jsou speciálně určeny pro výše uvedené systémové díly tabletu, takže nedochází ke klouzání nebo zadrhávání těchto dílů při manipulaci. Pojízdný pomocí 4 korozi odolnými kolečky (2 brzděná). Na všech 4 rozích se nachází kulaté chrániče pro dotek se stěnou. Koordinovat s pol. č. 128.20
| Dodavatelem navržený výrobek [Účastník doplní skutečné rozměry, el. příkon a příkon plynu v případě odlišného řešení, v případě shodného řešení řádek vymaže] | [Doplní účastník] | [Doplní účastník] | [Doplní účastník] |  | [Doplní účastník] | [Doplní účastník] | [Doplní účastník] | [6 empty] | [Doplní účastník] | [Doplní účastník] | [Doplní účastník]
125.07 | Vůz na tablety 3x9 vsunů otevřený | 1067 | 714 | 1585 | 5
| Vůz na tablety 2x10 vsunů otevřený, nerezové provedení, vodorovné madlo, 4 kolečka (2 otočná brzděná), dvě pevná z důvodu manipulace, s aretací tabletů proti vypadení na jedné straně a se závorou s aretací proti vypadení na straně obsluhy, minimální nosnost 140 kg, s policovou nástavbou na horní straně vozíku, vybavené zasouvacím boxem (šuplíkem) umístěným v jednoum ze vsunů nebo na horní straně vozíku pro uložení příborů, koordinovat s pol. č. 128.20 | [18 empty] | ANO
| Dodavatelem navržený výrobek [Účastník doplní skutečné rozměry, el. příkon a příkon plynu v případě odlišného řešení, v případě shodného řešení řádek vymaže] | [Doplní účastník] | [Doplní účastník] | [Doplní účastník] |  | [Doplní účastník] | [Doplní účastník] | [Doplní účastník] | [6 empty] | [Doplní účastník] | [Doplní účastník] | [Doplní účastník]
G.127 | UMÝVÁRNA STOLNÍHO NÁDOBÍ A TABLETŮ
127.13 | Buben s hadicí na teplou vodu s vodní rozprašovací pistolí (sprchovou baterií) | 250 | 480 | 450 | 1 | [5 empty] | l | l
Nerezový buben 250x480x450 mm, potravinářská hadice na teplou vodu min. 15m, rozprašovací pistole - robustní provedení pro užití v gastronomii
| Dodavatelem navržený výrobek [Účastník doplní skutečné rozměry, el. příkon a příkon plynu v případě odlišného řešení, v případě shodného řešení řádek vymaže] | [Doplní účastník] | [Doplní účastník] | [Doplní účastník] |  | [Doplní účastník] | [Doplní účastník] | [Doplní účastník] | [6 empty] | [Doplní účastník] | [Doplní účastník] | [Doplní účastník]
127.14 | Pojízdná nádoba na odpad s víkem min. 20 l, otevírání nášlapem | 400 |  | 800 | 2
| Dodavatelem navržený výrobek [Účastník doplní skutečné rozměry, el. příkon a příkon plynu v případě odlišného řešení, v případě shodného řešení řádek vymaže] | [Doplní účastník] | [Doplní účastník] | [Doplní účastník] |  | [Doplní účastník] | [Doplní účastník] | [Doplní účastník] | [6 empty] | [Doplní účastník] | [Doplní účastník] | [Doplní účastník]
ANO
G.128 | KOMPLETACE TABLETŮ
128.09b | Výdejní vodní lázeň elektrická 3xGN1/1 pojízdná | 1250 | 675 | 900 | 2 | 2.1 | 230 V | 4.2
Výdejní vodní lázeň elektrická 3xGN1/1-200 pojízdná, celonerezové provedení, elektricky vyhřívaná, do zásuvky připojitelná flexi šňůrou, teplota všech sekcí je regulovaná samostatně termostaty, 4 otočná kolečka (2 brzděná), výpustné ventily, U = 230 V, příkon 2,0 – 2,2 kW
| Dodavatelem navržený výrobek [Účastník doplní skutečné rozměry, el. příkon a příkon plynu v případě odlišného řešení, v případě shodného řešení řádek vymaže] | [Doplní účastník] | [Doplní účastník] | [Doplní účastník] |  | [Doplní účastník] | [Doplní účastník] | [Doplní účastník] | [6 empty] | [Doplní účastník] | [Doplní účastník] | [Doplní účastník]
128.09 | Transportní etážový vozík pro GN - na víka talířů a misek | 785 | 660 | 900 | 2
Vozík pro umístění gastronádob, které jsou součástí vozíku, GN 1/1 200 mm 2 ks, GN 1/2 2 ks pro umístění vík talířů a misek a pacientských karet.
| Dodavatelem navržený výrobek [Účastník doplní skutečné rozměry, el. příkon a příkon plynu v případě odlišného řešení, v případě shodného řešení řádek vymaže] | [Doplní účastník] | [Doplní účastník] | [Doplní účastník] |  | [Doplní účastník] | [Doplní účastník] | [Doplní účastník] | [6 empty] | [Doplní účastník] | [Doplní účastník] | [Doplní účastník]
128.20 | Tabletový systém (90 LŮŽEK - 100 TABLETŮ)
| Horní a spodní díl izolačního kompaktního systému, materiál polypropylénová skořepina, polyuretanová tepelná izolace, konvenční princip bez vnějšího ohřevu, bez uzávěru nebo spony, tablet dlouhodobě odolný působení teplot od -20 do +90°C, provedení vhodné pro mytí v tunelé košové myčce. Spodní a horní díl tabletu v provední minimálně tří samostatných navzájem od sebe izolovaných prolisů pro talíř, misku na polévku a misku na salát. Provedení s provedením umístění pacientské karty z vnější strany tabletu. Součástí tabletu jsou následjící položky, 1 ks silnostěnný hluboký porcelánový talíř s víčkem pro hlavní jídlo zabraňujísí rozlévání omáček min. prům. 230 mm, 1 ks silnostěnná porcelánová miska na polévku s osazením a s víčkem zabraňujícím vylévání během transportu, průměr min. 120 mm, objem min. 0,35 l, 1 ks orcelánová miska na salát s víčkem min. 0,25l. Držák pacientské karty. Materiál porcelánového nádobí a víček je vhodný pro mytí v automatických myčkách a splňuje hygienické normy. Koordinovat s položkami č. 125.06 a 125.07 |  |  |  | 100
| Dodavatelem navržený výrobek [Účastník doplní skutečné rozměry, el. příkon a příkon plynu v případě odlišného řešení, v případě shodného řešení řádek vymaže] | [Doplní účastník] | [Doplní účastník] | [Doplní účastník] |  | [Doplní účastník] | [Doplní účastník] | [Doplní účastník] | [6 empty] | [Doplní účastník] | [Doplní účastník] | [Doplní účastník]
G.129 | ČISTÁ PŘÍPRAVNA SUROVIN (PRACOVNÍ ÚSEK ZELENINY a PRACOVNÍ ÚSEK MASA)
129.01 | Krouhač na zeleninu na pojízdném vozíku s GN nádobu s brzděnými koly | 240(500) | 570 (1100) | 470 (1100) | 1 | 0.6 | 400 V | 0.6
Krouhač zeleniny je v celonerezovém provedení, hliníková hlava, bezpečnostní mikrospínač páky a víka, výměnné disky, odnímatelná hlava, výkon 150-350 kg /hod. Je umístěn na celonerezovém pojízdném podstavci se čtyřmi koly (2 brzděná) a GN nádobou na nakrouhanou zeleninu
| Dodavatelem navržený výrobek [Účastník doplní skutečné rozměry, el. příkon a příkon plynu v případě odlišného řešení, v případě shodného řešení řádek vymaže] | [Doplní účastník] | [Doplní účastník] | [Doplní účastník] |  | [Doplní účastník] | [Doplní účastník] | [Doplní účastník] | [6 empty] | [Doplní účastník] | [Doplní účastník] | [Doplní účastník]
129.06 | Řeznický špalek (nirolén) 600x600x850 mm | 600 | 600 | 850 | 1
Celonerezová svařovaná konstrukce s vyjímatelnou nirolénovou deskou tl. 60 mm, možnost výškového nastavení nožiček
| Dodavatelem navržený výrobek [Účastník doplní skutečné rozměry, el. příkon a příkon plynu v případě odlišného řešení, v případě shodného řešení řádek vymaže] | [Doplní účastník] | [Doplní účastník] | [Doplní účastník] |  | [Doplní účastník] | [Doplní účastník] | [Doplní účastník] | [6 empty] | [Doplní účastník] | [Doplní účastník] | [Doplní účastník]
129.07 | Kutr na maso stolní 800x600x500 mm, el. příkon 0,7 - 0,8 kW, U = 3x230/400 V | 800 | 600 | 500 | 1 | 0.8 | 400 V | 0.8
| Dodavatelem navržený výrobek [Účastník doplní skutečné rozměry, el. příkon a příkon plynu v případě odlišného řešení, v případě shodného řešení řádek vymaže] | [Doplní účastník] | [Doplní účastník] | [Doplní účastník] |  | [Doplní účastník] | [Doplní účastník] | [Doplní účastník] | [6 empty] | [Doplní účastník] | [Doplní účastník] | [Doplní účastník]
129.12 | Stávající Universální kuchyňský stroj - robot, el. příkon 2,8 kW, U = 3x230/400 V | 570 | 1070 | 1140 | 1 | 2.8 | 400 V | 2.8 | [5 empty] | Pouze instalace - zařízení je stávající
| Dodavatelem navržený výrobek [Účastník doplní skutečné rozměry, el. příkon a příkon plynu v případě odlišného řešení, v případě shodného řešení řádek vymaže] | [Doplní účastník] | [Doplní účastník] | [Doplní účastník] |  | [Doplní účastník] | [Doplní účastník] | [Doplní účastník] | [6 empty] | [Doplní účastník] | [Doplní účastník] | [Doplní účastník]
G.138 | BUFET- PŘÍPRAVNA
138.16 | Mikrovlnná trouba | 510 | 430 | 310 | 1 | 1.2 | 230 V | 1.2
Vnější konstrukce celonerezové provedení, digi ovládání, programovatelná, min. 20 programů, el. příkon 0,8 - 1,2 kW, U = 230 V
| Dodavatelem navržený výrobek [Účastník doplní skutečné rozměry, el. příkon a příkon plynu v případě odlišného řešení, v případě shodného řešení řádek vymaže] | [Doplní účastník] | [Doplní účastník] | [Doplní účastník] |  | [Doplní účastník] | [Doplní účastník] | [Doplní účastník] | [6 empty] | [Doplní účastník] | [Doplní účastník] | [Doplní účastník] |  |  | ANO
ANO
Max. celkový příkon (kW) | [7 empty] | 31.45 |  | 0