## 000_001.1.N
ASPE10 |  |  |  | Firma: HK | [5 empty] | 3
|  |  |  | Soupis prací objektu |  |  |  |  | 0 | 3
S | Stavba: | 2021_09_08 |  | Modernizace mostu ev. č. 360-017 Němčice - dle PAU |  |  | 001.1.N | 0 | 0,00 | 2
O | Objekt: | 000 |  | Všeobecné a předběžné položky |  |  |  |  | 15,00 | 2
O1 | Rozpočet: | 001.1.N |  | Všeobecné a předběžné položky |  |  |  |  | 21,00 | 2
Typ | Poř. číslo | Kód položky | Varianta | Název položky | MJ | Množství | Jednotková cena
[7 empty] | Jednotková | Celkem
0 | 1 | 2 | 3 | 4 | 5 | 6 | 9 | 10
SD |  | 0 |  | Všeobecné konstrukce a práce |  |  |  | 0 | 0 |  | 0 | 0
P | 1 | 02991 | a | OSTATNÍ POŽADAVKY - INFORMAČNÍ TABULE | KUS | 1 | 0 | 0 | 0 | 2
PP
VV |  |  |  | 1=1,000 [A]
TS |  |  |  | položka zahrnuje: - dodání a osazení informačních tabulí v předepsaném provedení a množství s obsahem předepsaným zadavatelem - veškeré nosné a upevňovací konstrukce - základové konstrukce včetně nutných zemních prací - demontáž a odvoz po skončení platnosti - případně nutné opravy poškozených čátí během platnosti
P | 2 | 02991 | b | OSTATNÍ POŽADAVKY - INFORMAČNÍ TABULE | KUS | 1 | 0 | 0 | 0 | 2
PP
VV |  |  |  | 1=1,000 [A]
TS |  |  |  | položka zahrnuje: - dodání a osazení informačních tabulí v předepsaném provedení a množství s obsahem předepsaným zadavatelem - veškeré nosné a upevňovací konstrukce - základové konstrukce včetně nutných zemních prací - demontáž a odvoz po skončení platnosti - případně nutné opravy poškozených čátí během platnosti

## 000_001.1.ZV
ASPE10 |  |  |  | Firma: HK | [5 empty] | 3
|  |  |  | Soupis prací objektu |  |  |  |  | 0 | 3
S | Stavba: | 2021_09_08 |  | Modernizace mostu ev. č. 360-017 Němčice - dle PAU |  |  | 001.1.ZV | 0 | 0,00 | 2
O | Objekt: | 000 |  | Všeobecné a předběžné položky |  |  |  |  | 15,00 | 2
O1 | Rozpočet: | 001.1.ZV |  | Všeobecné a předběžné položky |  |  |  |  | 21,00 | 2
Typ | Poř. číslo | Kód položky | Varianta | Název položky | MJ | Množství | Jednotková cena
[7 empty] | Jednotková | Celkem
0 | 1 | 2 | 3 | 4 | 5 | 6 | 9 | 10
SD |  | 0 |  | Všeobecné konstrukce a práce |  |  |  | 0 | 0 |  | 0 | 0
P | 1 | 02620 |  | ZKOUŠENÍ KONSTRUKCÍ A PRACÍ NEZÁVISLOU ZKUŠEBNOU | KPL | 1 | 0 | 0 | 0 | 2
PP
VV |  |  |  | 1=1,000 [A]
TS |  |  |  | zahrnuje veškeré náklady spojené s objednatelem požadovanými zkouškami
P | 2 | 02910 |  | OSTATNÍ POŽADAVKY - ZEMĚMĚŘIČSKÁ MĚŘENÍ | KPL | 1 | 0 | 0 | 0 | 2
PP
VV |  |  |  | 1=1,000 [A]
TS |  |  |  | zahrnuje veškeré náklady spojené s objednatelem požadovanými pracemi, - pro stanovení orientační investorské ceny určete jednotkovou cenu jako 1% odhadované ceny stavby
P | 3 | 029112 |  | OSTATNÍ POŽADAVKY - GEODETICKÉ ZAMĚŘENÍ - PLOŠNÉ | HA | 0.2 | 0 | 0 | 0 | 2
PP
VV |  |  |  | 1*0,2=0,200 [A]
TS |  |  |  | zahrnuje veškeré náklady spojené s objednatelem požadovanými pracemi
P | 4 | 029412 |  | OSTATNÍ POŽADAVKY - VYPRACOVÁNÍ MOSTNÍHO LISTU | KUS | 1 | 0 | 0 | 0 | 2
PP
VV |  |  |  | 1=1,000 [A]
TS |  |  |  | zahrnuje veškeré náklady spojené s objednatelem požadovanými pracemi
P | 5 | 02943 |  | OSTATNÍ POŽADAVKY - VYPRACOVÁNÍ RDS | KPL | 1 | 0 | 0 | 0 | 2
PP
VV |  |  |  | 1=1,000 [A]
TS |  |  |  | zahrnuje veškeré náklady spojené s objednatelem požadovanými pracemi
P | 6 | 02944 |  | OSTAT POŽADAVKY - DOKUMENTACE SKUTEČ PROVEDENÍ V DIGIT FORMĚ | KPL | 1 | 0 | 0 | 0 | 2
PP
VV |  |  |  | 1=1,000 [A]
TS |  |  |  | zahrnuje veškeré náklady spojené s objednatelem požadovanými pracemi
P | 7 | 02945 |  | OSTAT POŽADAVKY - GEOMETRICKÝ PLÁN | HM | 1 | 0 | 0 | 0 | 2
PP
VV |  |  |  | 1=1,000 [A]
TS |  |  |  | položka zahrnuje: - přípravu podkladů, vyhotovení žádosti pro vklad na katastrální úřad - polní práce spojené s vyhotovením geometrického plánu - výpočetní a grafické kancelářské práce - úřední ověření výsledného elaborátu - schválení návrhu vkladu do katastru nemovitostí příslušným katastrálním úřadem
P | 8 | 02950 |  | OSTATNÍ POŽADAVKY - POSUDKY, KONTROLY, REVIZNÍ ZPRÁVY | KPL | 1 | 0 | 0 | 0 | 2
PP
VV |  |  |  | 1=1,000 [A]
TS |  |  |  | zahrnuje veškeré náklady spojené s objednatelem požadovanými pracemi
P | 9 | 02953 |  | OSTATNÍ POŽADAVKY - HLAVNÍ MOSTNÍ PROHLÍDKA | KUS | 1 | 0 | 0 | 0 | 2
PP
VV |  |  |  | 1=1,000 [A]
TS |  |  |  | položka zahrnuje : - úkony dle ČSN 73 6221 - provedení hlavní mostní prohlídky oprávněnou fyzickou nebo právnickou osobou - vyhotovení záznamu (protokolu), který jednoznačně definuje stav mostu
P | 10 | 02960 |  | OSTATNÍ POŽADAVKY - ODBORNÝ DOZOR | KPL | 1 | 0 | 0 | 0 | 2
PP
VV |  |  |  | 1=1,000 [A]
TS |  |  |  | zahrnuje veškeré náklady spojené s objednatelem požadovaným dozorem
P | 11 | 02971 |  | OSTAT POŽADAVKY - GEOTECHNICKÝ MONITORING NA POVRCHU | KPL | 1 | 0 | 0 | 0 | 2
PP
VV |  |  |  | 1=1,000 [A]
TS |  |  |  | zahrnuje veškeré náklady spojené s objednatelem požadovanými pracemi
P | 12 | 03100 |  | ZAŘÍZENÍ STAVENIŠTĚ - ZŘÍZENÍ, PROVOZ, DEMONTÁŽ | KPL | 1 | 0 | 0 | 0 | 2
PP
VV |  |  |  | Jeden úsek. 1=1,000 [A]
TS |  |  |  | zahrnuje objednatelem povolené náklady na pořízení (event. pronájem), provozování, udržování a likvidaci zhotovitelova zařízení

## 000_001.2.ZV
ASPE10 |  |  |  | Firma: HK | [5 empty] | 3
|  |  |  | Soupis prací objektu |  |  |  |  | 0 | 3
S | Stavba: | 2021_09_08 |  | Modernizace mostu ev. č. 360-017 Němčice - dle PAU |  |  | 001.2.ZV | 0 | 0,00 | 2
O | Objekt: | 000 |  | Všeobecné a předběžné položky |  |  |  |  | 15,00 | 2
O1 | Rozpočet: | 001.2.ZV |  | Všeobecné a předběžné položky |  |  |  |  | 21,00 | 2
Typ | Poř. číslo | Kód položky | Varianta | Název položky | MJ | Množství | Jednotková cena
[7 empty] | Jednotková | Celkem
0 | 1 | 2 | 3 | 4 | 5 | 6 | 9 | 10
SD |  | 0 |  | Všeobecné konstrukce a práce |  |  |  | 0 | 0 |  | 0 | 0
P | 1 | 02730 |  | POMOC PRÁCE ZŘÍZ NEBO ZAJIŠŤ OCHRANU INŽENÝRSKÝCH SÍTÍ | KPL | 1 | 0 | 0 | 0 | 2
PP
VV |  |  |  | 1=1,000 [A]
TS |  |  |  | zahrnuje veškeré náklady spojené s objednatelem požadovanými zařízeními
P | 2 | 02920 |  | OSTATNÍ POŽADAVKY - OCHRANA ŽIVOTNÍHO PROSTŘEDÍ | KPL | 1 | 0 | 0 | 0 | 2
PP
VV |  |  |  | Provedení zajištění monimalizace negativních dopadů a pro zajištění podmínek přežití populace vranky obecné (viz rozhodnutí podle §56 zákona o ochraně přírody) 1=1,000 [A]
TS |  |  |  | zahrnuje veškeré náklady spojené s objednatelem požadovanými pracemi
P | 3 | 029522 |  | OSTATNÍ POŽADAVKY - REVIZNÍ ZPRÁVY | KUS | 1 | 0 | 0 | 0 | 2
PP
VV |  |  |  | 1=1,000 [A]
TS |  |  |  | zahrnuje veškeré náklady spojené s objednatelem požadovanými pracemi

## SO 001.ZH
ASPE10 |  |  |  | Firma: HK | [5 empty] | 3
|  |  |  | Soupis prací objektu |  |  |  |  | 0 | 3
S | Stavba: | 2021_09_08 |  | Modernizace mostu ev. č. 360-017 Němčice - dle PAU |  |  | SO 001.ZH | 0 | 0,00 | 2
O | Rozpočet: | SO 001.ZH |  | Demolice mostu |  |  |  |  | 15,00 | 2
Typ | Poř. číslo | Kód položky | Varianta | Název položky | MJ | Množství | Jednotková cena |  | 21,00 | 2
[7 empty] | Jednotková | Celkem
0 | 1 | 2 | 3 | 4 | 5 | 6 | 9 | 10
SD |  | 0 |  | Všeobecné konstrukce a práce |  |  |  | 0 | 0 |  | 0 | 0
P | 1 | 014102 | 1 | POPLATKY ZA SKLÁDKU | T | 321.8 | 0 | 0 | 0 | 2
PP
VV |  |  |  | hmotnost 2t/m3 Objem z položek: 13173 148,9=148,900 [A] 113188 12=12,000 [D] Celkem: A+D=160,900 [E] Přepočet na tuny: 2*E=321,800 [F]
TS |  |  |  | zahrnuje veškeré poplatky provozovateli skládky související s uložením odpadu na skládce.
P | 2 | 014102 | 2 | POPLATKY ZA SKLÁDKU | T | 47.725 | 0 | 0 | 0 | 2
PP
VV |  |  |  | hmotnost 2,3 t/m3 Objem z položek: 97816 10=10,000 [A] 966158 4,75=4,750 [B] 113358 6=6,000 [C] Celkem: A+B+C=20,750 [D] Přepočet na tuny: 2,3*D=47,725 [E]
TS |  |  |  | zahrnuje veškeré poplatky provozovateli skládky související s uložením odpadu na skládce.
P | 3 | 014102 | 3 | POPLATKY ZA SKLÁDKU | T | 83.25 | 0 | 0 | 0 | 2
PP
VV |  |  |  | hmotnost 2,5 t/m3 Objem z položek: 966168 33,3=33,300 [A] Přepočet na tuny: 2,5*A=83,250 [D]
TS |  |  |  | zahrnuje veškeré poplatky provozovateli skládky související s uložením odpadu na skládce.
P | 4 | 014112 |  | POPLATKY ZA SKLÁDKU TYP S-IO (INERTNÍ ODPAD) | T | 1.138 | 0 | 0 | 0 | 2
PP
VV |  |  |  | IZOLACE MOSTOVKY hmotnost 2,4 t/m3 Objem z položek: 97817 47,4*0,01=0,474 [A] Přepočet na tuny: 2,4*A=1,138 [B]
TS |  |  |  | zahrnuje veškeré poplatky provozovateli skládky související s uložením odpadu na skládce.
SD |  | 1 |  | Zemní práce |  |  |  | 0 | 0 |  | 0 | 0
P | 5 | 113188 |  | ODSTRANĚNÍ KRYTU ZPEVNĚNÝCH PLOCH Z DLAŽDIC, ODVOZ DO 20KM | M3 | 12 | 0 | 0 | 0 | 2
PP
VV |  |  |  | Odstranění dnové dlažby. Dlažba tloušťka 20 cm, Provedení viz výkresy D1.2 pod mostem a jeho okolí délka*šířka*tl[m*m*m]: 60*0,2=12,000 [A] poplatek viz pol.014102.1
TS |  |  |  | Položka zahrnuje veškerou manipulaci s vybouranou sutí a s vybouranými hmotami vč. uložení na skládku. Nezahrnuje poplatek za skládku, který se vykazuje v položce 0141** (s výjimkou malého množství bouraného materiálu, kde je možné poplatek zahrnout do jednotkové ceny bourání – tento fakt musí být uveden v doplňujícím textu k položce).
P | 6 | 113358 |  | ODSTRAN PODKLADU ZPEVNĚNÝCH PLOCH Z BETONU, ODVOZ DO 20KM | M3 | 6 | 0 | 0 | 0 | 2
PP
VV |  |  |  | Odstranění podkladu dnové dlažby. beton tloušťka 10 cm, Provedení viz výkresy D1.2 pod mostem a jeho okolí délka*šířka*tl[m*m*m]: 60*0,1=6,000 [A] poplatek viz pol.014102.2
TS |  |  |  | Položka zahrnuje veškerou manipulaci s vybouranou sutí a s vybouranými hmotami vč. uložení na skládku. Nezahrnuje poplatek za skládku, který se vykazuje v položce 0141** (s výjimkou malého množství bouraného materiálu, kde je možné poplatek zahrnout do jednotkové ceny bourání – tento fakt musí být uveden v doplňujícím textu k položce).
P | 7 | 131738 |  | HLOUBENÍ JAM ZAPAŽ I NEPAŽ TŘ. I, ODVOZ DO 20KM | M3 | 148.9 | 0 | 0 | 0 | 2
PP
VV |  |  |  | Hloubení výkopů: Provedení viz výkresy D1.2 za opěrou 1 a 2 ks*délka*plocha[m*m2]: 2*(7,1*4,5)=63,900 [A] okolo křídel plocha*delka*ksl[m2*m]: ((2,5+4)*(2,5)*4)=65,000 [B] dno pod dlažbou délka*plocha[*ksm*m2]: 10*1*2=20,000 [C] Celkem: A+B+C=148,900 [D] poplatek viz pol.014102.1
TS |  |  |  | položka zahrnuje: - vodorovná a svislá doprava, přemístění, přeložení, manipulace s výkopkem - kompletní provedení vykopávky nezapažené i zapažené - ošetření výkopiště po celou dobu práce v něm vč. klimatických opatření - ztížení vykopávek v blízkosti podzemního vedení, konstrukcí a objektů vč. jejich dočasného zajištění - ztížení pod vodou, v okolí výbušnin, ve stísněných prostorech a pod. - příplatek za lepivost - těžení po vrstvách, pásech a po jiných nutných částech (figurách) - čerpání vody vč. čerpacích jímek, potrubí a pohotovostní čerpací soupravy (viz ustanovení k pol. 1151,2) - potřebné snížení hladiny podzemní vody - těžení a rozpojování jednotlivých balvanů - vytahování a nošení výkopku - svahování a přesvah. svahů do konečného tvaru, výměna hornin v podloží a v pláni znehodnocené klimatickými vlivy - ruční vykopávky, odstranění kořenů a napadávek - pažení, vzepření a rozepření vč. přepažování (vyjma štětových stěn) - úpravu, ochranu a očištění dna, základové spáry, stěn a svahů - odvedení nebo obvedení vody v okolí výkopiště a ve výkopišti - třídění výkopku - veškeré pomocné konstrukce umožňující provedení vykopávky (příjezdy, sjezdy, nájezdy, lešení, podpěr. konstr., přemostění, zpevněné plochy, zakrytí a pod.) - nezahrnuje uložení zeminy (na skládku, do násypu) ani poplatky za skládku, vykazují se v položce č.0141**
SD |  | 9 |  | Ostatní konstrukce a práce |  |  |  | 0 | 0 |  | 0 | 0
P | 8 | 9112A3 |  | ZÁBRADLÍ MOSTNÍ S VODOR MADLY - DEMONTÁŽ S PŘESUNEM | M | 13 | 0 | 0 | 0 | 2
PP
VV |  |  |  | demontáž stávajícího zábradlí Provedení viz výkresy D1.2 délka [m] 2*6,5=13,000 [A]
TS |  |  |  | položka zahrnuje: - demontáž a odstranění zařízení - jeho odvoz na předepsané místo
P | 9 | 914113 |  | DOPRAVNÍ ZNAČKY ZÁKLADNÍ VELIKOSTI OCELOVÉ NEREFLEXNÍ - DEMONTÁŽ | KUS | 4 | 0 | 0 | 0 | 2
PP
VV |  |  |  | dopravní značky a evidenční číslo mostu Provedení viz výkresy D1.2 počet 4=4,000 [A]
TS |  |  |  | Položka zahrnuje odstranění, demontáž a odklizení materiálu s odvozem na předepsané místo
P | 10 | 919151 |  | ŘEZÁNÍ OCELOVÝCH PROFILŮ PRŮŘEZU DO 100MM2 | KUS | 6 | 0 | 0 | 0 | 2
PP
VV |  |  |  | řezání sloupků zábradlí a značky Provedení viz výkresy D1.2 počet (2*3)=6,000 [A]
TS |  |  |  | položka zahrnuje řezání ocelových profilů bez ohledu na tvar a způsob provedení
P | 11 | 966158 |  | BOURÁNÍ KONSTRUKCÍ Z PROST BETONU S ODVOZEM DO 20KM | M3 | 4.75 | 0 | 0 | 0 | 2
PP
VV |  |  |  | bourání říms a navzujících schůdků Provedení viz výkresy D1.2 římsa délka*šířka*výška[m*m*m]: (6,5*0,5*0,5)*2=3,250 [A] schůdky objem[m3]: 1,5=1,500 [B] Celkem: A+B=4,750 [C] poplatek viz pol.014102.2
TS |  |  |  | položka zahrnuje: - rozbourání konstrukce bez ohledu na použitou technologii - veškeré pomocné konstrukce (lešení a pod.) - veškerou manipulaci s vybouranou sutí a hmotami včetně uložení na skládku. Nezahrnuje poplatek za skládku, který se vykazuje v položce 0141** (s výjimkou malého množství bouraného materiálu, kde je možné poplatek zahrnout do jednotkové ceny bourání – tento fakt musí být uveden v doplňujícím textu k položce) - veškeré další práce plynoucí z technologického předpisu a z platných předpisů
P | 12 | 966168 |  | BOURÁNÍ KONSTRUKCÍ ZE ŽELEZOBETONU S ODVOZEM DO 20KM | M3 | 33.3 | 0 | 0 | 0 | 2
PP
VV |  |  |  | bourání NK a opěr Provedení viz výkresy D1.2 NK tl*plocha[m*m2]: 0,5*(6*7,9)=23,700 [A] opěry šířka*výška*délka [m*m*m] 0,6*2*8=9,600 [B] Celkem: A+B=33,300 [C] poplatek viz pol.014102.3
TS |  |  |  | položka zahrnuje: - rozbourání konstrukce bez ohledu na použitou technologii - veškeré pomocné konstrukce (lešení a pod.) - veškerou manipulaci s vybouranou sutí a hmotami včetně uložení na skládku. Nezahrnuje poplatek za skládku, který se vykazuje v položce 0141** (s výjimkou malého množství bouraného materiálu, kde je možné poplatek zahrnout do jednotkové ceny bourání – tento fakt musí být uveden v doplňujícím textu k položce) - veškeré další práce plynoucí z technologického předpisu a z platných předpisů
P | 13 | 97816 |  | ODSEKÁNÍ VRSTVY VYROVNÁVACÍHO BETONU NA MOSTECH | M3 | 10 | 0 | 0 | 0 | 2
PP
VV |  |  |  | Odstranění vyrovnavací vrstvy Provedení viz výkresy D1.2 objem [m3]: 10=10,000 [A] poplatek viz pol.014102.2
TS |  |  |  | - položka zahrnuje veškerou manipulaci s vybouranou sutí a hmotami včetně uložení na skládku. Nezahrnuje poplatek za skládku, který se vykazuje v položce 0141** (s výjimkou malého množství bouraného materiálu, kde je možné poplatek zahrnout do jednotkové ceny bourání – tento fakt musí být uveden v doplňujícím textu k položce) - položka zahrnuje veškeré další práce plynoucí z technologického předpisu a z platných předpisů
P | 14 | 97817 |  | ODSTRANĚNÍ MOSTNÍ IZOLACE | M2 | 47.4 | 0 | 0 | 0 | 2
PP
VV |  |  |  | Provedení viz výkresy D1.2 délka*šířka[m*m]: 6*7,9=47,400 [A] poplatek pol.014112
TS |  |  |  | - položka zahrnuje veškerou manipulaci s vybouranou sutí a hmotami včetně uložení na skládku. Nezahrnuje poplatek za skládku, který se vykazuje v položce 0141** (s výjimkou malého množství bouraného materiálu, kde je možné poplatek zahrnout do jednotkové ceny bourání – tento fakt musí být uveden v doplňujícím textu k položce) - položka zahrnuje veškeré další práce plynoucí z technologického předpisu a z platných předpisů

## SO 101_SO 101_SO 101.1.1.N
ASPE10 |  |  |  | Firma: HK | [5 empty] | 3
|  |  |  | Soupis prací objektu |  |  |  |  | 0 | 3
S | Stavba: | 2021_09_08 |  | Modernizace mostu ev. č. 360-017 Němčice - dle PAU |  |  | SO 101.1.1.N | 0 | 0,00 | 2
O | Objekt: | SO 101 |  | Komunikace a zpevněné plochy |  |  |  |  | 15,00 | 2
O1 | Objekt: | SO 101 |  | SILNICE II/360 |  |  |  |  | 21,00 | 2
O2 | Rozpočet: | SO 101.1.1.N |  | KOMUNIKACE
Typ | Poř. číslo | Kód položky | Varianta | Název položky | MJ | Množství | Jednotková cena
[7 empty] | Jednotková | Celkem
0 | 1 | 2 | 3 | 4 | 5 | 6 | 9 | 10
SD |  | 0 |  | Všeobecné konstrukce a práce |  |  |  | 0 | 0 |  | 0 | 0
P | 1 | 014102 | 1 | POPLATKY ZA SKLÁDKU | T | 84.69 | 0 | 0 | 0 | 2
PP
VV |  |  |  | hmotnost 2,0/m3. Objem*přepočet na tuny Položka č. 122738 Odkopávky a prokopávky: 4,495*2,0=8,990 [A] Položka č. 113328 Odstranění podkladu 37,85*2,0=75,700 [B] Celkem: A+B=84,690 [C]
TS |  |  |  | zahrnuje veškeré poplatky provozovateli skládky související s uložením odpadu na skládce.
P | 2 | 014102 | 4 | POPLATKY ZA SKLÁDKU | T | 22.464 | 0 | 0 | 0 | 2
PP
VV |  |  |  | hmotnost 2,4t/m3 Položka 113728.3 Frézování vozovek asfaltových: 9,36*2,4=22,464 [A]
TS |  |  |  | zahrnuje veškeré poplatky provozovateli skládky související s uložením odpadu na skládce.
SD |  | 1 |  | Zemní práce |  |  |  | 0 | 0 |  | 0 | 0
P | 3 | 113328 |  | ODSTRAN PODKL ZPEVNĚNÝCH PLOCH Z KAMENIVA NESTMEL, ODVOZ DO 20KM | M3 | 37.85 | 0 | 0 | 0 | 2
PP
VV |  |  |  | Viz.výkres D.1.1.2, D.1.1.4 Odstranění konstrukční vrstvy vozovky Plocha ze situace * prům.tl. km 28,545 - 28,660 29,0*0,40+75,0*0,35=37,850 [A]
TS |  |  |  | Položka zahrnuje veškerou manipulaci s vybouranou sutí a s vybouranými hmotami vč. uložení na skládku. Nezahrnuje poplatek za skládku, který se vykazuje v položce 0141** (s výjimkou malého množství bouraného materiálu, kde je možné poplatek zahrnout do jednotkové ceny bourání – tento fakt musí být uveden v doplňujícím textu k položce).
P | 4 | 113728 |  | FRÉZOVÁNÍ ZPEVNĚNÝCH PLOCH ASFALTOVÝCH, ODVOZ DO 20KM | M3 | 9.36 | 0 | 0 | 0 | 2
PP
VV |  |  |  | Viz.výkres D.1.1.2, D.1.1.4 Prům. celková tl. frézovaných vrstev 120 mm (bez dehtu). Předpokládá se frézování ve dvou vrstvách. Výměra spočítaná v situaci a podle vzorového příčného řezu. Plocha ze situace * prům.tl. km 28,540 - 28,545 a 28,645 - 28,660 (29,0+75,0)*0,09=9,360 [A]
TS |  |  |  | Položka zahrnuje veškerou manipulaci s vybouranou sutí a s vybouranými hmotami vč. uložení na skládku. Nezahrnuje poplatek za skládku, který se vykazuje v položce 0141** (s výjimkou malého množství bouraného materiálu, kde je možné poplatek zahrnout do jednotkové ceny bourání – tento fakt musí být uveden v doplňujícím textu k položce).
P | 5 | 122738 |  | ODKOPÁVKY A PROKOPÁVKY OBECNÉ TŘ. I, ODVOZ DO 20KM | M3 | 4.495 | 0 | 0 | 0 | 2
PP
VV |  |  |  | Viz.výkres D.1.1.2, D.1.1.4 Výkopy okolo inženýrských sítí se musí provádět ručně Průměrná délka * průměrná šířka* prům.tl. Plocha ze situace * prům.tl. km 28,540 -28,545 a 28,645- 28,660 14,5*0,31=4,495 [A]
TS |  |  |  | položka zahrnuje: - vodorovná a svislá doprava, přemístění, přeložení, manipulace s výkopkem - kompletní provedení vykopávky nezapažené i zapažené - ošetření výkopiště po celou dobu práce v něm vč. klimatických opatření - ztížení vykopávek v blízkosti podzemního vedení, konstrukcí a objektů vč. jejich dočasného zajištění - ztížení pod vodou, v okolí výbušnin, ve stísněných prostorech a pod. - příplatek za lepivost - těžení po vrstvách, pásech a po jiných nutných částech (figurách) - čerpání vody vč. čerpacích jímek, potrubí a pohotovostní čerpací soupravy (viz ustanovení k pol. 1151,2) - potřebné snížení hladiny podzemní vody - těžení a rozpojování jednotlivých balvanů - vytahování a nošení výkopku - svahování a přesvah. svahů do konečného tvaru, výměna hornin v podloží a v pláni znehodnocené klimatickými vlivy - ruční vykopávky, odstranění kořenů a napadávek - pažení, vzepření a rozepření vč. přepažování (vyjma štětových stěn) - úpravu, ochranu a očištění dna, základové spáry, stěn a svahů - zhutnění podloží, případně i svahů vč. svahování - zřízení stupňů v podloží a lavic na svazích, není-li pro tyto práce zřízena samostatná položka - udržování výkopiště a jeho ochrana proti vodě - odvedení nebo obvedení vody v okolí výkopiště a ve výkopišti - třídění výkopku - veškeré pomocné konstrukce umožňující provedení vykopávky (příjezdy, sjezdy, nájezdy, lešení, podpěr. konstr., přemostění, zpevněné plochy, zakrytí a pod.) - nezahrnuje uložení zeminy (na skládku, do násypu) ani poplatky za skládku, vykazují se v položce č.0141**
P | 6 | 17120 |  | ULOŽENÍ SYPANINY DO NÁSYPŮ A NA SKLÁDKY BEZ ZHUTNĚNÍ | M3 | 42.345 | 0 | 0 | 0 | 2
PP
VV |  |  |  | Viz.výkres D.1.1.2, D.1.1.4 Položka č. 122738 Odkopávky a prokopávky: 4,495=4,495 [A] Položka č. 113328 Odstranění podkladu 37,85=37,850 [B] Celkem: A+B=42,345 [C]
TS |  |  |  | položka zahrnuje: - kompletní provedení zemní konstrukce do předepsaného tvaru - ošetření úložiště po celou dobu práce v něm vč. klimatických opatření - ztížení v okolí vedení, konstrukcí a objektů a jejich dočasné zajištění - ztížení provádění ve ztížených podmínkách a stísněných prostorech - ztížené ukládání sypaniny pod vodu - ukládání po vrstvách a po jiných nutných částech (figurách) vč. dosypávek - spouštění a nošení materiálu - úprava, očištění a ochrana podloží a svahů - svahování, uzavírání povrchů svahů - udržování úložiště a jeho ochrana proti vodě - odvedení nebo obvedení vody v okolí úložiště a v úložišti - veškeré pomocné konstrukce umožňující provedení zemní konstrukce (příjezdy, sjezdy, nájezdy, lešení, podpěrné konstrukce, přemostění, zpevněné plochy, zakrytí a pod.)
P | 7 | 17180 |  | ULOŽENÍ SYPANINY DO NÁSYPŮ Z NAKUPOVANÝCH MATERIÁLŮ | M3 | 71.775 | 0 | 0 | 0 | 2
PP
VV |  |  |  | Viz.výkres D.1.1.2, D.1.1.4 "Parametry, provedení dle zadávací dokumentace. Včetně příslušných zkoušek dle ZTKP, TKP, TP a ČSN" Délka ze situace * průměrná plocha z řezu Násypové těleso km 28,645 - 28,660 vlevo 14,50*4,25=61,625 [A] km 28,645 - 28,660 vpravo 14,50*0,7=10,150 [B] Celkem: A+B=71,775 [C]
TS |  |  |  | položka zahrnuje: - kompletní provedení zemní konstrukce (násypového tělesa včetně aktivní zóny) včetně nákupu a dopravy materiálu dle zadávací dokumentace - úprava ukládaného materiálu vlhčením, tříděním, promícháním nebo vysoušením, příp. jiné úpravy za účelem zlepšení jeho mech. vlastností - hutnění i různé míry hutnění - ošetření úložiště po celou dobu práce v něm vč. klimatických opatření - ztížení v okolí vedení, konstrukcí a objektů a jejich dočasné zajištění - ztížení provádění vč. hutnění ve ztížených podmínkách a stísněných prostorech - ztížené ukládání sypaniny pod vodu - ukládání po vrstvách a po jiných nutných částech (figurách) vč. dosypávek - spouštění a nošení materiálu - výměna částí zemní konstrukce znehodnocené klimatickými vlivy - ruční hutnění a výplň jam a prohlubní v podloží - úprava, očištění, ochrana a zhutnění podloží - svahování, hutnění a uzavírání povrchů svahů - zřízení lavic na svazích - udržování úložiště a jeho ochrana proti vodě - odvedení nebo obvedení vody v okolí úložiště a v úložišti - veškeré pomocné konstrukce umožňující provedení zemní konstrukce (příjezdy, sjezdy, nájezdy, lešení, podpěrné konstrukce, přemostění, zpevněné plochy, zakrytí a pod.)
P | 8 | 17380 | 2 | ZEMNÍ KRAJNICE A DOSYPÁVKY Z NAKUPOVANÝCH MATERIÁLŮ | M3 | 2.9 | 0 | 0 | 0 | 2
PP
VV |  |  |  | Viz.výkres D.1.1.2, D.1.1.4 Průměrná délka * průměrná plocha km 28,645 - 28,660 vlevo (14,50)*0,10=1,450 [A] km 28,645 - 28,660 vpravo (14,50)*0,10=1,450 [B] Celkem: A+B=2,900 [C]
TS |  |  |  | položka zahrnuje: - kompletní provedení zemní konstrukce včetně nákupu a dopravy materiálu dle zadávací dokumentace - úprava ukládaného materiálu vlhčením, tříděním, promícháním nebo vysoušením, příp. jiné úpravy za účelem zlepšení jeho mech. vlastností - hutnění i různé míry hutnění - ošetření úložiště po celou dobu práce v něm vč. klimatických opatření - ztížení v okolí vedení, konstrukcí a objektů a jejich dočasné zajištění - ztížení provádění vč. hutnění ve ztížených podmínkách a stísněných prostorech - ztížené ukládání sypaniny pod vodu - ukládání po vrstvách a po jiných nutných částech (figurách) vč. dosypávek - spouštění a nošení materiálu - výměna částí zemní konstrukce znehodnocené klimatickými vlivy - svahování, hutnění a uzavírání povrchů svahů - udržování úložiště a jeho ochrana proti vodě - odvedení nebo obvedení vody v okolí úložiště a v úložišti - veškeré pomocné konstrukce umožňující provedení zemní konstrukce (příjezdy, sjezdy, nájezdy, lešení, podpěrné konstrukce, přemostění, zpevněné plochy, zakrytí a pod.)
P | 9 | 18110 |  | ÚPRAVA PLÁNĚ SE ZHUTNĚNÍM V HORNINĚ TŘ. I | M2 | 118.44 | 0 | 0 | 0 | 2
PP
VV |  |  |  | Viz.výkres D.1.1.2, D.1.1.4 Parametry, provedení dle zadávací dokumentace. Včetně příslušných zkoušek dle ZTKP, TKP, TP a ČSN. Min. modul přetvárnosti na zemní pláni Edef,2 dle PD. Průměrná délka * průměrná šířka KONSTRUKCE “A“ Napojení na stávající stav Celoplošně: KM 28,540–28,545 [dl.*prům. š.]: (28545-28540)*6,30=31,500 [D] Celoplošně: KM 28,645–28,659 49 [dl.*prům. š.]: (28659,49-28645)*6,00=86,940 [E] Celkem: D+E=118,440 [F]
TS |  |  |  | položka zahrnuje úpravu pláně včetně vyrovnání výškových rozdílů. Míru zhutnění určuje projekt.
SD |  | 5 |  | Komunikace |  |  |  | 0 | 0 |  | 0 | 0
P | 10 | 56330 |  | VOZOVKOVÉ VRSTVY ZE ŠTĚRKODRTI | M3 | 28.302 | 0 | 0 | 0 | 2
PP
VV |  |  |  | Viz.výkres D.1.1.2, D.1.1.4 Parametry, provedení dle zadávací dokumentace. Včetně příslušných zkoušek dle ZTKP, TKP, TP a ČSN. Průměrná délka * průměrná šířka * průměrná tloušťka KONSTRUKCE “A“ Napojení na stávající stav Celoplošně: KM 28,540–28,545 [dl.*prům. š.]: (28545-28540)*6,30*0,16=5,040 [A] Celoplošně: KM 28,645–28,659 49 [dl.*prům. š.]: (28659,49-28645)*6,00*0,18=15,649 [B] Odstupňování konstrukční vrstvy: KM 28,545 – 28,649 49: (14,5+14,5)*0,73*0,25+(14,5+14,5)*0,50*0,16=7,613 [C] Celkem: A+B+C=28,302 [D]
TS |  |  |  | - dodání kameniva předepsané kvality a zrnitosti - rozprostření a zhutnění vrstvy v předepsané tloušťce - zřízení vrstvy bez rozlišení šířky, pokládání vrstvy po etapách - nezahrnuje postřiky, nátěry
P | 11 | 56333 |  | VOZOVKOVÉ VRSTVY ZE ŠTĚRKODRTI TL. DO 150MM | M2 | 127.72 | 0 | 0 | 0 | 2
PP
VV |  |  |  | Viz.výkres D.1.1.2, D.1.1.4 Parametry, provedení dle zadávací dokumentace. Včetně příslušných zkoušek dle ZTKP, TKP, TP a ČSN. Průměrná délka * průměrná šířka KONSTRUKCE “A“ Napojení na stávající stav Celoplošně: KM 28,540–28,545 [dl.*prům. š.]: (28545-28540)*6,30=31,500 [A] Celoplošně: KM 28,645–28,659 49 [dl.*prům. š.]: (28659,49-28645)*6,00=86,940 [B] Odstupňování konstrukční vrstvy: KM 28,545 – 28,649 49: (14,5+14,5)*0,32=9,280 [C] Celkem: A+B+C=127,720 [D]
TS |  |  |  | - dodání kameniva předepsané kvality a zrnitosti - rozprostření a zhutnění vrstvy v předepsané tloušťce - zřízení vrstvy bez rozlišení šířky, pokládání vrstvy po etapách - nezahrnuje postřiky, nátěry
P | 12 | 56963 |  | ZPEVNĚNÍ KRAJNIC Z RECYKLOVANÉHO MATERIÁLU TL DO 150MM | M2 | 21.75 | 0 | 0 | 0 | 2
PP
VV |  |  |  | Viz.výkres D.1.1.2, D.1.1.4 Parametry, provedení dle zadávací dokumentace. Včetně příslušných zkoušek dle ZTKP, TKP, TP a ČSN. Prům.délka * prům.šířka km 28,545 - 28,660 vlevo 14,5*0,75=10,875 [A] km 28,545 - 28,660 vpravo 14,5*0,75=10,875 [B] Celkem: A+B=21,750 [C]
TS |  |  |  | - dodání recyklátu v požadované kvalitě - očištění podkladu - uložení recyklátu dle předepsaného technologického předpisu, zhutnění vrstvy v předepsané tloušťce - zřízení vrstvy bez rozlišení šířky, pokládání vrstvy po etapách, včetně pracovních spar a spojů - úpravu napojení, ukončení - nezahrnuje postřiky, nátěry
P | 13 | 572123 |  | INFILTRAČNÍ POSTŘIK Z EMULZE DO 1,0KG/M2 | M2 | 127.72 | 0 | 0 | 0 | 2
PP
VV |  |  |  | Viz.výkres D.1.1.2, D.1.1.4 KONSTRUKCE “A“ Napojení na stávající stav Celoplošně: KM 28,540–28,545 [dl.*prům. š.]: (28545-28540)*6,30=31,500 [A] Celoplošně: KM 28,645–28,659 49 [dl.*prům. š.]: (28659,49-28645)*6,00=86,940 [B] Odstupňování konstrukční vrstvy: KM 28,545 – 28,649 49: (14,5+14,5)*0,32=9,280 [C] Celkem: A+B+C=127,720 [D]
TS |  |  |  | - dodání všech předepsaných materiálů pro postřiky v předepsaném množství - provedení dle předepsaného technologického předpisu - zřízení vrstvy bez rozlišení šířky, pokládání vrstvy po etapách - úpravu napojení, ukončení
P | 14 | 572214 |  | SPOJOVACÍ POSTŘIK Z MODIFIK EMULZE DO 0,5KG/M2 | M2 | 121.05 | 0 | 0 | 0 | 2
PP
VV |  |  |  | Viz.výkres D.1.1.2, D.1.1.4 Včetně odstranění nečistot z vozovky před postřikem. Na vrstvu ACL 16+ Průměrná délka * průměrná šířka KONSTRUKCE “A“ Celoplošně: KM 28,540–28,545 [dl.*prům. š.]: (28545-28540)*6,30=31,500 [A] Celoplošně: KM 28,645–28,659 49 [dl.*prům. š.]: (28659,49-28645)*6,00=86,940 [B] Odstupňování konstrukční vrstvy: (14,5+14,5)*0,09=2,610 [C] Celkem: A+B+C=121,050 [D]
TS |  |  |  | - dodání všech předepsaných materiálů pro postřiky v předepsaném množství - provedení dle předepsaného technologického předpisu - zřízení vrstvy bez rozlišení šířky, pokládání vrstvy po etapách - úpravu napojení, ukončení
P | 15 | 574A34 |  | ASFALTOVÝ BETON PRO OBRUSNÉ VRSTVY ACO 11+, 11S TL. 40MM | M2 | 118.44 | 0 | 0 | 0 | 2
PP
VV |  |  |  | Viz.výkres D.1.1.2, D.1.1.4 KONSTRUKCE “A“ Napojení na stávající stav Celoplošně: KM 28,540–28,545 [dl.*prům. š.]: (28545-28540)*6,30=31,500 [A] Celoplošně: KM 28,645–28,659 49 [dl.*prům. š.]: (28659,49-28645)*6,00=86,940 [B] Celkem: A+B=118,440 [C]
TS |  |  |  | - dodání směsi v požadované kvalitě - očištění podkladu - uložení směsi dle předepsaného technologického předpisu, zhutnění vrstvy v předepsané tloušťce - zřízení vrstvy bez rozlišení šířky, pokládání vrstvy po etapách, včetně pracovních spar a spojů - úpravu napojení, ukončení podél obrubníků, dilatačních zařízení, odvodňovacích proužků, odvodňovačů, vpustí, šachet a pod. - nezahrnuje postřiky, nátěry - nezahrnuje těsnění podél obrubníků, dilatačních zařízení, odvodňovacích proužků, odvodňovačů, vpustí, šachet a pod.
P | 16 | 574C66 |  | ASFALTOVÝ BETON PRO LOŽNÍ VRSTVY ACL 16+, 16S TL. 70MM | M2 | 121.05 | 0 | 0 | 0 | 2
PP
VV |  |  |  | Viz.výkres D.1.1.2, D.1.1.4 Průměrná délka * průměrná šířka KONSTRUKCE “A“ Celoplošně: KM 28,540–28,545 [dl.*prům. š.]: (28545-28540)*6,30=31,500 [A] Celoplošně: KM 28,645–28,659 49 [dl.*prům. š.]: (28659,49-28645)*6,00=86,940 [B] Odstupňování konstrukční vrstvy:: (14,5+14,5)*0,09=2,610 [C] Celkem: A+B+C=121,050 [D]
TS |  |  |  | - dodání směsi v požadované kvalitě - očištění podkladu - uložení směsi dle předepsaného technologického předpisu, zhutnění vrstvy v předepsané tloušťce - zřízení vrstvy bez rozlišení šířky, pokládání vrstvy po etapách, včetně pracovních spar a spojů - úpravu napojení, ukončení podél obrubníků, dilatačních zařízení, odvodňovacích proužků, odvodňovačů, vpustí, šachet a pod. - nezahrnuje postřiky, nátěry - nezahrnuje těsnění podél obrubníků, dilatačních zařízení, odvodňovacích proužků, odvodňovačů, vpustí, šachet a pod.
SD |  | 9 |  | Ostatní konstrukce a práce |  |  |  | 0 | 0 |  | 0 | 0
P | 17 | 93808 |  | OČIŠTĚNÍ VOZOVEK ZAMETENÍM | M2 | 104 | 0 | 0 | 0 | 2
PP
VV |  |  |  | Viz.výkres D.1.1.2, D.1.1.4 Plocha ze situace km 28,540 - 28,650 29,0+75,0=104,000 [A]
TS |  |  |  | položka zahrnuje očištění předepsaným způsobem včetně odklizení vzniklého odpadu

## SO 101_SO 101_SO 101.1.N
ASPE10 |  |  |  | Firma: HK | [5 empty] | 3
|  |  |  | Soupis prací objektu |  |  |  |  | 0 | 3
S | Stavba: | 2021_09_08 |  | Modernizace mostu ev. č. 360-017 Němčice - dle PAU |  |  | SO 101.1.N | 0 | 0,00 | 2
O | Objekt: | SO 101 |  | Komunikace a zpevněné plochy |  |  |  |  | 15,00 | 2
O1 | Objekt: | SO 101 |  | SILNICE II/360 |  |  |  |  | 21,00 | 2
O2 | Rozpočet: | SO 101.1.N |  | KOMUNIKACE
Typ | Poř. číslo | Kód položky | Varianta | Název položky | MJ | Množství | Jednotková cena
[7 empty] | Jednotková | Celkem
0 | 1 | 2 | 3 | 4 | 5 | 6 | 9 | 10
SD |  | 0 |  | Všeobecné konstrukce a práce |  |  |  | 0 | 0 |  | 0 | 0
P | 1 | 014102 | 1 | POPLATKY ZA SKLÁDKU | T | 60.8 | 0 | 0 | 0 | 2
PP
VV |  |  |  | hmotnost 2,0/m3. Objem*přepočet na tuny Položka č. 12922 Čištění krajnic od nánosu 179,00*0,1*2,0=35,800 [A] Položka č. 12922 Čištění příkopů od nánosu 25,0*0,50*2,0=25,000 [B] Celkem: A+B=60,800 [C]
TS |  |  |  | zahrnuje veškeré poplatky provozovateli skládky související s uložením odpadu na skládce.
SD |  | 1 |  | Zemní práce |  |  |  | 0 | 0 |  | 0 | 0
P | 2 | 12922 |  | ČIŠTĚNÍ KRAJNIC OD NÁNOSU TL. DO 100MM | M2 | 179 | 0 | 0 | 0 | 2
PP
VV |  |  |  | Viz.výkres D.1.1.2, D.1.1.4 Průměrná délka * průměrná šířka km 28,545 - 28,645 vlevo (4,0+66,0)*1,0=70,000 [A] km 28,545 - 28,645 vpravo (49,0+30,0+30,0)*1,0=109,000 [B] Celkem: A+B=179,000 [C]
TS |  |  |  | - vodorovná a svislá doprava, přemístění, přeložení, manipulace s výkopkem a uložení na skládku (bez poplatku)
P | 3 | 12932 |  | ČIŠTĚNÍ PŘÍKOPŮ OD NÁNOSU DO 0,5M3/M | M | 25 | 0 | 0 | 0 | 2
PP
VV |  |  |  | Viz.výkres D.1.1.2, D.1.1.4, D.1.1.6 km 28,635 - 28,660 vpravo 25=25,000 [A]
TS |  |  |  | - vodorovná a svislá doprava, přemístění, přeložení, manipulace s výkopkem a uložení na skládku (bez poplatku)
P | 4 | 17120 |  | ULOŽENÍ SYPANINY DO NÁSYPŮ A NA SKLÁDKY BEZ ZHUTNĚNÍ | M3 | 30.4 | 0 | 0 | 0 | 2
PP
VV |  |  |  | Viz.výkres D.1.1.2, D.1.1.4 Položka č. 12922 Čištění krajnic od nánosu 179,00*0,1=17,900 [A] Položka č. 12922 Čištění příkopů od nánosu 25,0*0,50=12,500 [B] Celkem: A+B=30,400 [C]
TS |  |  |  | položka zahrnuje: - kompletní provedení zemní konstrukce do předepsaného tvaru - ošetření úložiště po celou dobu práce v něm vč. klimatických opatření - ztížení v okolí vedení, konstrukcí a objektů a jejich dočasné zajištění - ztížení provádění ve ztížených podmínkách a stísněných prostorech - ztížené ukládání sypaniny pod vodu - ukládání po vrstvách a po jiných nutných částech (figurách) vč. dosypávek - spouštění a nošení materiálu - úprava, očištění a ochrana podloží a svahů - svahování, uzavírání povrchů svahů - udržování úložiště a jeho ochrana proti vodě - odvedení nebo obvedení vody v okolí úložiště a v úložišti - veškeré pomocné konstrukce umožňující provedení zemní konstrukce (příjezdy, sjezdy, nájezdy, lešení, podpěrné konstrukce, přemostění, zpevněné plochy, zakrytí a pod.)

## SO 101_SO 101_SO 101.1.ZH
ASPE10 |  |  |  | Firma: HK | [5 empty] | 3
|  |  |  | Soupis prací objektu |  |  |  |  | 0 | 3
S | Stavba: | 2021_09_08 |  | Modernizace mostu ev. č. 360-017 Němčice - dle PAU |  |  | SO 101.1.ZH | 0 | 0,00 | 2
O | Objekt: | SO 101 |  | Komunikace a zpevněné plochy |  |  |  |  | 15,00 | 2
O1 | Objekt: | SO 101 |  | SILNICE II/360 |  |  |  |  | 21,00 | 2
O2 | Rozpočet: | SO 101.1.ZH |  | KOMUNIKACE
Typ | Poř. číslo | Kód položky | Varianta | Název položky | MJ | Množství | Jednotková cena
[7 empty] | Jednotková | Celkem
0 | 1 | 2 | 3 | 4 | 5 | 6 | 9 | 10
SD |  | 0 |  | Všeobecné konstrukce a práce |  |  |  | 0 | 0 |  | 0 | 0
P | 1 | 014102 | 1 | POPLATKY ZA SKLÁDKU | T | 451.31 | 0 | 0 | 0 | 2
PP
VV |  |  |  | hmotnost 2,0/m3. Objem*přepočet na tuny Položka č. 122738 Odkopávky a prokopávky: 26,005*2,0=52,010 [A] Položka č. 113328 Odstranění podkladu 199,65*2,0=399,300 [B] Celkem: A+B=451,310 [C]
TS |  |  |  | zahrnuje veškeré poplatky provozovateli skládky související s uložením odpadu na skládce.
P | 2 | 014102 | 2 | POPLATKY ZA SKLÁDKU | T | 4.399 | 0 | 0 | 0 | 2
PP
VV |  |  |  | Počítaná hmotnost 2,3t/m3 [počet*(objem)*obj.hmotnost] Objem*přepočet na tuny Položka č. 966158 Bourání konstrukcí z prost.betonu 1,20*2,3=2,760 [A] Položka č. 113524 Odstranění chodníkových obrubníků betonových (19,0*0,15*0,25)*2,3=1,639 [B] Celkem: A+B=4,399 [C]
TS |  |  |  | zahrnuje veškeré poplatky provozovateli skládky související s uložením odpadu na skládce.
P | 3 | 014102 | 4 | POPLATKY ZA SKLÁDKU | T | 123.852 | 0 | 0 | 0 | 2
PP
VV |  |  |  | hmotnost 2,4t/m3 Položka 113728.3 Frézování vozovek asfaltových: 51,605*2,4=123,852 [A]
TS |  |  |  | zahrnuje veškeré poplatky provozovateli skládky související s uložením odpadu na skládce.
SD |  | 1 |  | Zemní práce |  |  |  | 0 | 0 |  | 0 | 0
P | 4 | 113328 |  | ODSTRAN PODKL ZPEVNĚNÝCH PLOCH Z KAMENIVA NESTMEL, ODVOZ DO 20KM | M3 | 199.65 | 0 | 0 | 0 | 2
PP
VV |  |  |  | Viz.výkres D.1.1.2, D.1.1.4 Odstranění konstrukční vrstvy vozovky Plocha ze situace * prům.tl. km 28,540 - 28,645 256,0*0,40+270,0*0,35=196,900 [A] km 28,545-28,559 - uprava v okoli UV 12,50*0,22=2,750 [B] Celkem: A+B=199,650 [C]
TS |  |  |  | Položka zahrnuje veškerou manipulaci s vybouranou sutí a s vybouranými hmotami vč. uložení na skládku. Nezahrnuje poplatek za skládku, který se vykazuje v položce 0141** (s výjimkou malého množství bouraného materiálu, kde je možné poplatek zahrnout do jednotkové ceny bourání – tento fakt musí být uveden v doplňujícím textu k položce).
P | 5 | 113524 |  | ODSTRANĚNÍ CHODNÍKOVÝCH A SILNIČNÍCH OBRUBNÍKŮ BETONOVÝCH, ODVOZ DO 5KM | M | 19 | 0 | 0 | 0 | 2
PP
VV |  |  |  | Viz.výkres D.1.1.2, D.1.1.4 KM 28,546 - 28,566 DLÁŽDĚNÁ PLOCHA 19=19,000 [A]
TS |  |  |  | Položka zahrnuje veškerou manipulaci s vybouranou sutí a s vybouranými hmotami vč. uložení na skládku. Nezahrnuje poplatek za skládku, který se vykazuje v položce 0141** (s výjimkou malého množství bouraného materiálu, kde je možné poplatek zahrnout do jednotkové ceny bourání – tento fakt musí být uveden v doplňujícím textu k položce).
P | 6 | 113728 |  | FRÉZOVÁNÍ ZPEVNĚNÝCH PLOCH ASFALTOVÝCH, ODVOZ DO 20KM | M3 | 51.605 | 0 | 0 | 0 | 2
PP
VV |  |  |  | Viz.výkres D.1.1.2, D.1.1.4 Prům. celková tl. frézovaných vrstev 120 mm (bez dehtu). Předpokládá se frézování ve dvou vrstvách. Výměra spočítaná v situaci a podle vzorového příčného řezu. Plocha ze situace * prům.tl. km 28,545 - 28,645 (256,0+270,0)*0,09=47,340 [A] odstupňování na ZÚ (délka*šířka*výška) 6,0*1,0*0,04+6,0*0,5*0,05=0,390 [B] most 360-016 38,0*0,06=2,280 [C] odstupňování na KÚ (délka*šířka*výška) 5,3*1,0*0,04+5,3*0,5*0,05=0,345 [D] km 28,545-28,559 - uprava v okoli UV 12,50*0,10=1,250 [E] Celkem: A+B+C+D+E=51,605 [F]
TS |  |  |  | Položka zahrnuje veškerou manipulaci s vybouranou sutí a s vybouranými hmotami vč. uložení na skládku. Nezahrnuje poplatek za skládku, který se vykazuje v položce 0141** (s výjimkou malého množství bouraného materiálu, kde je možné poplatek zahrnout do jednotkové ceny bourání – tento fakt musí být uveden v doplňujícím textu k položce).
P | 7 | 122738 |  | ODKOPÁVKY A PROKOPÁVKY OBECNÉ TŘ. I, ODVOZ DO 20KM | M3 | 26.005 | 0 | 0 | 0 | 2
PP
VV |  |  |  | Viz.výkres D.1.1.2, D.1.1.4 Výkopy okolo inženýrských sítí se musí provádět ručně Průměrná délka * průměrná šířka* prům.tl. Plocha ze situace * prům.tl. km 28,545 - 28,645 60,5*0,31+40*0,15=24,755 [A] km 28,545-28,559 - uprava v okoli UV 12,50*0,10=1,250 [B] Celkem: A+B=26,005 [C]
TS |  |  |  | položka zahrnuje: - vodorovná a svislá doprava, přemístění, přeložení, manipulace s výkopkem - kompletní provedení vykopávky nezapažené i zapažené - ošetření výkopiště po celou dobu práce v něm vč. klimatických opatření - ztížení vykopávek v blízkosti podzemního vedení, konstrukcí a objektů vč. jejich dočasného zajištění - ztížení pod vodou, v okolí výbušnin, ve stísněných prostorech a pod. - příplatek za lepivost - těžení po vrstvách, pásech a po jiných nutných částech (figurách) - čerpání vody vč. čerpacích jímek, potrubí a pohotovostní čerpací soupravy (viz ustanovení k pol. 1151,2) - potřebné snížení hladiny podzemní vody - těžení a rozpojování jednotlivých balvanů - vytahování a nošení výkopku - svahování a přesvah. svahů do konečného tvaru, výměna hornin v podloží a v pláni znehodnocené klimatickými vlivy - ruční vykopávky, odstranění kořenů a napadávek - pažení, vzepření a rozepření vč. přepažování (vyjma štětových stěn) - úpravu, ochranu a očištění dna, základové spáry, stěn a svahů - zhutnění podloží, případně i svahů vč. svahování - zřízení stupňů v podloží a lavic na svazích, není-li pro tyto práce zřízena samostatná položka - udržování výkopiště a jeho ochrana proti vodě - odvedení nebo obvedení vody v okolí výkopiště a ve výkopišti - třídění výkopku - veškeré pomocné konstrukce umožňující provedení vykopávky (příjezdy, sjezdy, nájezdy, lešení, podpěr. konstr., přemostění, zpevněné plochy, zakrytí a pod.) - nezahrnuje uložení zeminy (na skládku, do násypu) ani poplatky za skládku, vykazují se v položce č.0141**
P | 8 | 17120 |  | ULOŽENÍ SYPANINY DO NÁSYPŮ A NA SKLÁDKY BEZ ZHUTNĚNÍ | M3 | 225.7 | 0 | 0 | 0 | 2
PP
VV |  |  |  | Viz.výkres D.1.1.2, D.1.1.4 Položka č. 122738 Odkopávky a prokopávky: 26,05=26,050 [A] Položka č. 113328 Odstranění podkladu 199,65=199,650 [B] Celkem: A+B=225,700 [C]
TS |  |  |  | položka zahrnuje: - kompletní provedení zemní konstrukce do předepsaného tvaru - ošetření úložiště po celou dobu práce v něm vč. klimatických opatření - ztížení v okolí vedení, konstrukcí a objektů a jejich dočasné zajištění - ztížení provádění ve ztížených podmínkách a stísněných prostorech - ztížené ukládání sypaniny pod vodu - ukládání po vrstvách a po jiných nutných částech (figurách) vč. dosypávek - spouštění a nošení materiálu - úprava, očištění a ochrana podloží a svahů - svahování, uzavírání povrchů svahů - udržování úložiště a jeho ochrana proti vodě - odvedení nebo obvedení vody v okolí úložiště a v úložišti - veškeré pomocné konstrukce umožňující provedení zemní konstrukce (příjezdy, sjezdy, nájezdy, lešení, podpěrné konstrukce, přemostění, zpevněné plochy, zakrytí a pod.)
P | 9 | 17180 |  | ULOŽENÍ SYPANINY DO NÁSYPŮ Z NAKUPOVANÝCH MATERIÁLŮ | M3 | 270.75 | 0 | 0 | 0 | 2
PP
VV |  |  |  | Viz.výkres D.1.1.2, D.1.1.4 "Parametry, provedení dle zadávací dokumentace. Včetně příslušných zkoušek dle ZTKP, TKP, TP a ČSN" Délka ze situace * průměrná plocha z řezu Násypové těleso km 28,594 - 28,645 vlevo 56,5*4,25=240,125 [A] km 28,594 - 28,645 vpravo 31,5*0,75+10,0*0,7=30,625 [B] Celkem: A+B=270,750 [C]
TS |  |  |  | položka zahrnuje: - kompletní provedení zemní konstrukce (násypového tělesa včetně aktivní zóny) včetně nákupu a dopravy materiálu dle zadávací dokumentace - úprava ukládaného materiálu vlhčením, tříděním, promícháním nebo vysoušením, příp. jiné úpravy za účelem zlepšení jeho mech. vlastností - hutnění i různé míry hutnění - ošetření úložiště po celou dobu práce v něm vč. klimatických opatření - ztížení v okolí vedení, konstrukcí a objektů a jejich dočasné zajištění - ztížení provádění vč. hutnění ve ztížených podmínkách a stísněných prostorech - ztížené ukládání sypaniny pod vodu - ukládání po vrstvách a po jiných nutných částech (figurách) vč. dosypávek - spouštění a nošení materiálu - výměna částí zemní konstrukce znehodnocené klimatickými vlivy - ruční hutnění a výplň jam a prohlubní v podloží - úprava, očištění, ochrana a zhutnění podloží - svahování, hutnění a uzavírání povrchů svahů - zřízení lavic na svazích - udržování úložiště a jeho ochrana proti vodě - odvedení nebo obvedení vody v okolí úložiště a v úložišti - veškeré pomocné konstrukce umožňující provedení zemní konstrukce (příjezdy, sjezdy, nájezdy, lešení, podpěrné konstrukce, přemostění, zpevněné plochy, zakrytí a pod.)
P | 10 | 17380 | 1 | ZEMNÍ KRAJNICE A DOSYPÁVKY Z NAKUPOVANÝCH MATERIÁLŮ | M3 | 3.8 | 0 | 0 | 0 | 2
PP
VV |  |  |  | Viz.výkres D.1.1.2, D.1.1.4 Průměrná délka * průměrná plocha km 28,545 - 28,645 vlevo 19,0*0,10=1,900 [A] km 28,545 - 28,645 vpravo (14,0+5,0)*0,10=1,900 [B] Celkem: A+B=3,800 [C]
TS |  |  |  | položka zahrnuje: - kompletní provedení zemní konstrukce včetně nákupu a dopravy materiálu dle zadávací dokumentace - úprava ukládaného materiálu vlhčením, tříděním, promícháním nebo vysoušením, příp. jiné úpravy za účelem zlepšení jeho mech. vlastností - hutnění i různé míry hutnění - ošetření úložiště po celou dobu práce v něm vč. klimatických opatření - ztížení v okolí vedení, konstrukcí a objektů a jejich dočasné zajištění - ztížení provádění vč. hutnění ve ztížených podmínkách a stísněných prostorech - ztížené ukládání sypaniny pod vodu - ukládání po vrstvách a po jiných nutných částech (figurách) vč. dosypávek - spouštění a nošení materiálu - výměna částí zemní konstrukce znehodnocené klimatickými vlivy - svahování, hutnění a uzavírání povrchů svahů - udržování úložiště a jeho ochrana proti vodě - odvedení nebo obvedení vody v okolí úložiště a v úložišti - veškeré pomocné konstrukce umožňující provedení zemní konstrukce (příjezdy, sjezdy, nájezdy, lešení, podpěrné konstrukce, přemostění, zpevněné plochy, zakrytí a pod.)
P | 11 | 17380 | 2 | ZEMNÍ KRAJNICE A DOSYPÁVKY Z NAKUPOVANÝCH MATERIÁLŮ | M3 | 13.5 | 0 | 0 | 0 | 2
PP
VV |  |  |  | Viz.výkres D.1.1.2, D.1.1.4 Průměrná délka * průměrná plocha km 28,545 - 28,645 vlevo (4,0+63,5)*0,10=6,750 [A] km 28,545 - 28,645 vpravo (22,0+34,0+11,5)*0,10=6,750 [B] Celkem: A+B=13,500 [C]
TS |  |  |  | položka zahrnuje: - kompletní provedení zemní konstrukce včetně nákupu a dopravy materiálu dle zadávací dokumentace - úprava ukládaného materiálu vlhčením, tříděním, promícháním nebo vysoušením, příp. jiné úpravy za účelem zlepšení jeho mech. vlastností - hutnění i různé míry hutnění - ošetření úložiště po celou dobu práce v něm vč. klimatických opatření - ztížení v okolí vedení, konstrukcí a objektů a jejich dočasné zajištění - ztížení provádění vč. hutnění ve ztížených podmínkách a stísněných prostorech - ztížené ukládání sypaniny pod vodu - ukládání po vrstvách a po jiných nutných částech (figurách) vč. dosypávek - spouštění a nošení materiálu - výměna částí zemní konstrukce znehodnocené klimatickými vlivy - svahování, hutnění a uzavírání povrchů svahů - udržování úložiště a jeho ochrana proti vodě - odvedení nebo obvedení vody v okolí úložiště a v úložišti - veškeré pomocné konstrukce umožňující provedení zemní konstrukce (příjezdy, sjezdy, nájezdy, lešení, podpěrné konstrukce, přemostění, zpevněné plochy, zakrytí a pod.)
P | 12 | 18110 |  | ÚPRAVA PLÁNĚ SE ZHUTNĚNÍM V HORNINĚ TŘ. I | M2 | 808.476 | 0 | 0 | 0 | 2
PP
VV |  |  |  | Viz.výkres D.1.1.2, D.1.1.4 Parametry, provedení dle zadávací dokumentace. Včetně příslušných zkoušek dle ZTKP, TKP, TP a ČSN. Min. modul přetvárnosti na zemní pláni Edef,2 dle PD. Průměrná délka * průměrná šířka KONSTRUKCE “A“ Komunikace Celoplošně: KM 28,545–28,588 53 [dl.*prům. š.]: (28588,53-28545)*6,60=287,298 [A] Celoplošně: KM 28,594 34–28,645 [dl.*prům. š.]: (28645-28594,34)*6,30=319,158 [B] Odstupňování konstrukční vrstvy: KM 28,545 – 28,649 49: (4,0+78,0+22,0+34,0+26,0)*0,73+(78,0+34,0+26,0)*0,50+(19,0+14,0+5,0)*0,35=202,020 [C] Celkem: A+B+C=808,476 [D]
TS |  |  |  | položka zahrnuje úpravu pláně včetně vyrovnání výškových rozdílů. Míru zhutnění určuje projekt.
SD |  | 2 |  | Základy |  |  |  | 0 | 0 |  | 0 | 0
P | 13 | 27157 |  | POLŠTÁŘE POD ZÁKLADY Z KAMENIVA TĚŽENÉHO | M3 | 5.14 | 0 | 0 | 0 | 2
PP
VV |  |  |  | Viz.výkres D.1.1.2, D.1.1.4, D.1.1.6 Parametry, provedení dle zadávací dokumentace. [plocha ze situace*průměrná výška*koeficient sklonu svahu]: km 28,597 vlevo - svahový kužel 16,00*0,10*1,15=1,840 [A] [prům.šířka*prům.délka*průměrná výška*koeficient sklonu svahu]: km 28,630 vpravo - okolo vtokového objektu 7,50*4,00*0,10*1,10=3,300 [B] Celkem: A+B=5,140 [C]
TS |  |  |  | položka zahrnuje dodávku předepsaného kameniva, mimostaveništní a vnitrostaveništní dopravu a jeho uložení není-li v zadávací dokumentaci uvedeno jinak, jedná se o nakupovaný materiál
SD |  | 4 |  | Vodorovné konstrukce |  |  |  | 0 | 0 |  | 0 | 0
P | 14 | 451314 |  | PODKLADNÍ A VÝPLŇOVÉ VRSTVY Z PROSTÉHO BETONU C25/30 | M3 | 5.14 | 0 | 0 | 0 | 2
PP
VV |  |  |  | Viz.výkres D.1.1.2, D.1.1.4, D.1.1.6 Parametry, provedení dle zadávací dokumentace. . [plocha ze situace*průměrná výška*koeficient sklonu svahu]: km 28,597 vlevo - svahový kužel 16,00*0,10*1,15=1,840 [A] [prům.šířka*prům.délka*průměrná výška*koeficient sklonu svahu]: km 28,630 vpravo - okolo vtokového objektu 7,50*4,00*0,10*1,10=3,300 [B] Celkem: A+B=5,140 [C]
TS |  |  |  | - dodání čerstvého betonu (betonové směsi) požadované kvality, jeho uložení do požadovaného tvaru při jakékoliv hustotě výztuže, konzistenci čerstvého betonu a způsobu hutnění, ošetření a ochranu betonu, - zhotovení nepropustného, mrazuvzdorného betonu a betonu požadované trvanlivosti a vlastností, - užití potřebných přísad a technologií výroby betonu, - zřízení pracovních a dilatačních spar, včetně potřebných úprav, výplně, vložek, opracování, očištění a ošetření, - bednění požadovaných konstr. (i ztracené) s úpravou dle požadované kvality povrchu betonu, včetně odbedňovacích a odskružovacích prostředků, - podpěrné konstr. (skruže) a lešení všech druhů pro bednění, uložení čerstvého betonu, výztuže a doplňkových konstr., vč. požadovaných otvorů, ochranných a bezpečnostních opatření a základů těchto konstrukcí a lešení, - vytvoření kotevních čel, kapes, nálitků, a sedel, - zřízení všech požadovaných otvorů, kapes, výklenků, prostupů, dutin, drážek a pod., vč. ztížení práce a úprav kolem nich, - úpravy pro osazení výztuže, doplňkových konstrukcí a vybavení, - úpravy povrchu pro položení požadované izolace, povlaků a nátěrů, případně vyspravení, - ztížení práce u kabelových a injektážních trubek a ostatních zařízení osazovaných do betonu, - konstrukce betonových kloubů, upevnění kotevních prvků a doplňkových konstrukcí, - nátěry zabraňující soudržnost betonu a bednění, - výplň, těsnění a tmelení spar a spojů, - opatření povrchů betonu izolací proti zemní vlhkosti v částech, kde přijdou do styku se zeminou nebo kamenivem, - případné zřízení spojovací vrstvy u základů, - úpravy pro osazení zařízení ochrany konstrukce proti vlivu bludných proudů
P | 15 | 465512 |  | DLAŽBY Z LOMOVÉHO KAMENE NA MC | M3 | 10.28 | 0 | 0 | 0 | 2
PP
VV |  |  |  | Viz.výkres D.1.1.2, D.1.1.4, D.1.1.6 Parametry, provedení dle zadávací dokumentace. [plocha ze situace*průměrná výška*koeficient sklonu svahu]: km 28,597 vlevo - svahový kužel 16,00*0,20*1,15=3,680 [A] [prům.šířka*prům.délka*průměrná výška*koeficient sklonu svahu]: km 28,630 vpravo - okolo vtokového objektu 7,50*4,00*0,20*1,10=6,600 [B] Celkem: A+B=10,280 [C]
TS |  |  |  | položka zahrnuje: - nutné zemní práce (svahování, úpravu pláně a pod.) - zřízení spojovací vrstvy - zřízení lože dlažby z cementové malty předepsané kvality a předepsané tloušťky - dodávku a položení dlažby z lomového kamene do předepsaného tvaru - spárování, těsnění, tmelení a vyplnění spar MC případně s vyklínováním - úprava povrchu pro odvedení srážkové vody - nezahrnuje podklad pod dlažbu, vykazuje se samostatně položkami SD 45
SD |  | 5 |  | Komunikace |  |  |  | 0 | 0 |  | 0 | 0
P | 16 | 56330 |  | VOZOVKOVÉ VRSTVY ZE ŠTĚRKODRTI | M3 | 138.614 | 0 | 0 | 0 | 2
PP
VV |  |  |  | Viz.výkres D.1.1.2, D.1.1.4 Parametry, provedení dle zadávací dokumentace. Včetně příslušných zkoušek dle ZTKP, TKP, TP a ČSN. Průměrná délka * průměrná šířka * průměrná tloušťka KONSTRUKCE “A“ Komunikace Celoplošně: KM 28,545–28,588 53 [dl.*prům. š.]: (28588,53-28545)*6,60*0,16=45,968 [A] Celoplošně: KM 28,594 34–28,645 [dl.*prům. š.]: (28645-28594,34)*6,30*0,18=57,448 [B] Odstupňování konstrukční vrstvy: KM 28,545 – 28,649 49: (4,0+63,5+22,0+34,0+12,5)*0,73*0,25+(63,5+34,0+12,5)*0,50*0,15+(19,0+14,0+5,0)*0,35*0,16=35,198 [C] Celkem: A+B+C=138,614 [D]
TS |  |  |  | - dodání kameniva předepsané kvality a zrnitosti - rozprostření a zhutnění vrstvy v předepsané tloušťce - zřízení vrstvy bez rozlišení šířky, pokládání vrstvy po etapách - nezahrnuje postřiky, nátěry
P | 17 | 56333 |  | VOZOVKOVÉ VRSTVY ZE ŠTĚRKODRTI TL. DO 150MM | M2 | 649.976 | 0 | 0 | 0 | 2
PP
VV |  |  |  | Viz.výkres D.1.1.2, D.1.1.4 Parametry, provedení dle zadávací dokumentace. Včetně příslušných zkoušek dle ZTKP, TKP, TP a ČSN. Průměrná délka * průměrná šířka KONSTRUKCE “A“ Komunikace Celoplošně: KM 28,545–28,588 53 [dl.*prům. š.]: (28588,53-28545)*6,60=287,298 [A] Celoplošně: KM 28,594 34–28,645 [dl.*prům. š.]: (28645-28594,34)*6,30=319,158 [B] Odstupňování konstrukční vrstvy: KM 28,545 – 28,649 49: (4,0+63,5+22,0+34,0+12,5)*0,32=43,520 [C] Celkem: A+B+C=649,976 [D]
TS |  |  |  | - dodání kameniva předepsané kvality a zrnitosti - rozprostření a zhutnění vrstvy v předepsané tloušťce - zřízení vrstvy bez rozlišení šířky, pokládání vrstvy po etapách - nezahrnuje postřiky, nátěry
P | 18 | 56963 |  | ZPEVNĚNÍ KRAJNIC Z RECYKLOVANÉHO MATERIÁLU TL DO 150MM | M2 | 95.5 | 0 | 0 | 0 | 2
PP
VV |  |  |  | Viz.výkres D.1.1.2, D.1.1.4 Parametry, provedení dle zadávací dokumentace. Včetně příslušných zkoušek dle ZTKP, TKP, TP a ČSN. Prům.délka * prům.šířka km 28,545 - 28,645 vlevo 4,0*0,50+63,5*0,75=49,625 [A] km 28,545 - 28,645 vpravo 22,0*0,50+(34,0+12,5)*0,75=45,875 [B] Celkem: A+B=95,500 [C]
TS |  |  |  | - dodání recyklátu v požadované kvalitě - očištění podkladu - uložení recyklátu dle předepsaného technologického předpisu, zhutnění vrstvy v předepsané tloušťce - zřízení vrstvy bez rozlišení šířky, pokládání vrstvy po etapách, včetně pracovních spar a spojů - úpravu napojení, ukončení - nezahrnuje postřiky, nátěry
P | 19 | 572123 |  | INFILTRAČNÍ POSTŘIK Z EMULZE DO 1,0KG/M2 | M2 | 649.976 | 0 | 0 | 0 | 2
PP
VV |  |  |  | Viz.výkres D.1.1.2, D.1.1.4 KONSTRUKCE “A“ Komunikace Celoplošně: KM 28,545–28,588 53 [dl.*prům. š.]: (28588,53-28545)*6,60=287,298 [A] Celoplošně: KM 28,594 34–28,645 [dl.*prům. š.]: (28645-28594,34)*6,30=319,158 [B] Odstupňování konstrukční vrstvy: KM 28,545 – 28,649 49: (4,0+63,5+22,0+34,0+12,5)*0,32=43,520 [C] Celkem: A+B+C=649,976 [D]
TS |  |  |  | - dodání všech předepsaných materiálů pro postřiky v předepsaném množství - provedení dle předepsaného technologického předpisu - zřízení vrstvy bez rozlišení šířky, pokládání vrstvy po etapách - úpravu napojení, ukončení
P | 20 | 572214 |  | SPOJOVACÍ POSTŘIK Z MODIFIK EMULZE DO 0,5KG/M2 | M2 | 668.923 | 0 | 0 | 0 | 2
PP
VV |  |  |  | Viz.výkres D.1.1.2, D.1.1.4 Včetně odstranění nečistot z vozovky před postřikem. Na vrstvu ACL 16+ Průměrná délka * průměrná šířka KONSTRUKCE “A“ Komunikace Celoplošně: KM 28,545–28,588 53 [dl.*prům. š.]: (28588,53-28545)*6,60=287,298 [A] Celoplošně: KM 28,594 34–28,645 [dl.*prům. š.]: (28645-28594,34)*6,30=319,158 [B] Odstupňování konstrukční vrstvy: KM 28,545 – 28,649 49: (4,0+63,5+22,0+34,0+12,5)*0,09=12,240 [C] Napojení na stávající stav Napojení na ZÚ 6,0*1,0=6,000 [D] Napojení na KÚ 5,3*1,0=5,300 [E] KONSTRUKCE "A1" Celoplošně: KM 28,588 53–28,594 34 [dl.*prům. š.]: (28594,34-28588,53)*6,70=38,927 [F] Celkem: A+B+C+D+E+F=668,923 [G]
TS |  |  |  | - dodání všech předepsaných materiálů pro postřiky v předepsaném množství - provedení dle předepsaného technologického předpisu - zřízení vrstvy bez rozlišení šířky, pokládání vrstvy po etapách - úpravu napojení, ukončení
P | 21 | 57475 |  | VOZOVKOVÉ VÝZTUŽNÉ VRSTVY Z GEOMŘÍŽOVINY | M2 | 11.3 | 0 | 0 | 0 | 2
PP
VV |  |  |  | Viz.výkres D.1.1.2, D.1.1.4 Geosyntetikum ze skelných vláken na napojení na stávající vozovku (dvojité zazubení) Parametry - viz příloha Vzorové příčné řezy. V místě napojení krytu na stávájící vozovku ZÚ 6,0*1,0=6,000 [A] KÚ 5,3*1,0=5,300 [B] Celkem: A+B=11,300 [C]
TS |  |  |  | - dodání geomříže v požadované kvalitě a v množství včetně přesahů (přesahy započteny v jednotkové ceně) - očištění podkladu - pokládka geomříže dle předepsaného technologického předpisu
P | 22 | 574A34 |  | ASFALTOVÝ BETON PRO OBRUSNÉ VRSTVY ACO 11+, 11S TL. 40MM | M2 | 656.683 | 0 | 0 | 0 | 2
PP
VV |  |  |  | Viz.výkres D.1.1.2, D.1.1.4 KONSTRUKCE “A“ Komunikace Celoplošně: KM 28,545–28,588 53 [dl.*prům. š.]: (28588,53-28545)*6,60=287,298 [A] Celoplošně: KM 28,594 34–28,645 [dl.*prům. š.]: (28645-28594,34)*6,30=319,158 [B] Napojení na ZÚ 6,0*1,0=6,000 [C] Napojení na KÚ 5,3*1,0=5,300 [D] KONSTRUKCE "A1" Celoplošně: KM 28,588 53–28,594 34 [dl.*prům. š.]: (28594,34-28588,53)*6,70=38,927 [E] Celkem: A+B+C+D+E=656,683 [F]
TS |  |  |  | - dodání směsi v požadované kvalitě - očištění podkladu - uložení směsi dle předepsaného technologického předpisu, zhutnění vrstvy v předepsané tloušťce - zřízení vrstvy bez rozlišení šířky, pokládání vrstvy po etapách, včetně pracovních spar a spojů - úpravu napojení, ukončení podél obrubníků, dilatačních zařízení, odvodňovacích proužků, odvodňovačů, vpustí, šachet a pod. - nezahrnuje postřiky, nátěry - nezahrnuje těsnění podél obrubníků, dilatačních zařízení, odvodňovacích proužků, odvodňovačů, vpustí, šachet a pod.
P | 23 | 574C66 |  | ASFALTOVÝ BETON PRO LOŽNÍ VRSTVY ACL 16+, 16S TL. 70MM | M2 | 663.273 | 0 | 0 | 0 | 2
PP
VV |  |  |  | Viz.výkres D.1.1.2, D.1.1.4 Průměrná délka * průměrná šířka KONSTRUKCE “A“ Komunikace Celoplošně: KM 28,545–28,588 53 [dl.*prům. š.]: (28588,53-28545)*6,60=287,298 [A] Celoplošně: KM 28,594 34–28,645 [dl.*prům. š.]: (28645-28594,34)*6,30=319,158 [B] Odstupňování konstrukční vrstvy: KM 28,545 – 28,649 49: (4,0+63,5+22,0+34,0+12,5)*0,09=12,240 [C] Napojení na stávající stav Napojení na ZÚ 6,0*0,5=3,000 [D] Napojení na KÚ 5,3*0,5=2,650 [E] KONSTRUKCE "A1" Celoplošně: KM 28,588 53–28,594 34 [dl.*prům. š.]: (28594,34-28588,53)*6,70=38,927 [F] Celkem: A+B+C+D+E+F=663,273 [G]
TS |  |  |  | - dodání směsi v požadované kvalitě - očištění podkladu - uložení směsi dle předepsaného technologického předpisu, zhutnění vrstvy v předepsané tloušťce - zřízení vrstvy bez rozlišení šířky, pokládání vrstvy po etapách, včetně pracovních spar a spojů - úpravu napojení, ukončení podél obrubníků, dilatačních zařízení, odvodňovacích proužků, odvodňovačů, vpustí, šachet a pod. - nezahrnuje postřiky, nátěry - nezahrnuje těsnění podél obrubníků, dilatačních zařízení, odvodňovacích proužků, odvodňovačů, vpustí, šachet a pod.
SD |  | 8 |  | Potrubí |  |  |  | 0 | 0 |  | 0 | 0
P | 24 | 89923 |  | VÝŠKOVÁ ÚPRAVA KRYCÍCH HRNCŮ | KUS | 1 | 0 | 0 | 0 | 2
PP
VV |  |  |  | Viz.výkres D.1.1.2, D.1.1.4 Vodovod 1=1,000 [A]
TS |  |  |  | - položka výškové úpravy zahrnuje všechny nutné práce a materiály pro zvýšení nebo snížení zařízení (včetně nutné úpravy stávajícího povrchu vozovky nebo chodníku).
SD |  | 9 |  | Ostatní konstrukce a práce |  |  |  | 0 | 0 |  | 0 | 0
P | 25 | 917224 | 2 | SILNIČNÍ A CHODNÍKOVÉ OBRUBY Z BETONOVÝCH OBRUBNÍKŮ ŠÍŘ 150MM | M | 19 | 0 | 0 | 0 | 2
PP
VV |  |  |  | Viz.výkres D.1.1.2, D.1.1.4 Pozn: Včetně obloukových a přechodových prvků. km 28,545 - 28,645 vpravo 0=0,000 [A] km 28,545 - 28,645 vlevo 19=19,000 [B] Celkem: A+B=19,000 [C]
TS |  |  |  | Položka zahrnuje: dodání a pokládku betonových obrubníků o rozměrech předepsaných zadávací dokumentací betonové lože i boční betonovou opěrku.
P | 26 | 917424 |  | CHODNÍKOVÉ OBRUBY Z KAMENNÝCH OBRUBNÍKŮ ŠÍŘ 150MM | M | 19 | 0 | 0 | 0 | 2
PP
VV |  |  |  | Viz.výkres D.1.1.2, D.1.1.4 Pozn: Včetně obloukových a přechodových prvků. km 28,545 - 28,645 vpravo 14,0+5,0=19,000 [A] km 28,545 - 28,645 vlevo 0=0,000 [B] Celkem: A+B=19,000 [C]
TS |  |  |  | Položka zahrnuje: dodání a pokládku kamenných obrubníků o rozměrech předepsaných zadávací dokumentací betonové lože i boční betonovou opěrku.
P | 27 | 919111 |  | ŘEZÁNÍ ASFALTOVÉHO KRYTU VOZOVEK TL DO 50MM | M | 60.6 | 0 | 0 | 0 | 2
PP
VV |  |  |  | Viz.výkres D.1.1.2, D.1.1.4 před realizací stavby ZÚ 6=6,000 [A] KÚ 5,3=5,300 [B] po realizací stavby ZÚ 6=6,000 [C] KÚ 5,3=5,300 [D] podél nových silničních obrub (položka č.917224.1 + 917224.2) 19+14+5=38,000 [E] Celkem: A+B+C+D+E=60,600 [F]
TS |  |  |  | položka zahrnuje řezání vozovkové vrstvy v předepsané tloušťce, včetně spotřeby vody
P | 28 | 931311 |  | TĚSNĚNÍ DILATAČ SPAR ASF ZÁLIVKOU PRŮŘ DO 100MM2 | M | 49.3 | 0 | 0 | 0 | 2
PP
VV |  |  |  | Viz.výkres D.1.1.2, D.1.1.4 Výplň spár modifikovaným asfaltem (těsnící zálivka) po realizací stavby ZÚ 6=6,000 [A] KÚ 5,3=5,300 [B] podél nových silničních obrub (položka č.917224.1 + 917224.2) 19+14+5=38,000 [C] Celkem: A+B+C=49,300 [D]
TS |  |  |  | položka zahrnuje dodávku a osazení předepsaného materiálu, očištění ploch spáry před úpravou, očištění okolí spáry po úpravě nezahrnuje těsnící profil
P | 29 | 93808 |  | OČIŠTĚNÍ VOZOVEK ZAMETENÍM | M2 | 580.95 | 0 | 0 | 0 | 2
PP
VV |  |  |  | Viz.výkres D.1.1.2, D.1.1.4 Plocha ze situace km 28,540 - 28,650 256,0+270,0=526,000 [A] odstupňování na ZÚ (délka*šířka*výška) 6,0*1,0+6,0*0,5=9,000 [B] most 360-016 38=38,000 [C] odstupňování na KÚ (délka*šířka*výška) 5,3*1,0+5,3*0,5=7,950 [D] Celkem: A+B+C+D=580,950 [E]
TS |  |  |  | položka zahrnuje očištění předepsaným způsobem včetně odklizení vzniklého odpadu
P | 30 | 966158 |  | BOURÁNÍ KONSTRUKCÍ Z PROST BETONU S ODVOZEM DO 20KM | M3 | 1.2 | 0 | 0 | 0 | 2
PP
VV |  |  |  | Viz.výkres D.1.1.2, D.1.1.4 Plocha ze situace * prům.výška km 28,601 vpravo - schodiště 3,0*0,40=1,200 [A]
TS |  |  |  | položka zahrnuje: - rozbourání konstrukce bez ohledu na použitou technologii - veškeré pomocné konstrukce (lešení a pod.) - veškerou manipulaci s vybouranou sutí a hmotami včetně uložení na skládku. Nezahrnuje poplatek za skládku, který se vykazuje v položce 0141** (s výjimkou malého množství bouraného materiálu, kde je možné poplatek zahrnout do jednotkové ceny bourání – tento fakt musí být uveden v doplňujícím textu k položce) - veškeré další práce plynoucí z technologického předpisu a z platných předpisů

## SO 101_SO 101_SO 101.2.N
ASPE10 |  |  |  | Firma: HK | [5 empty] | 3
|  |  |  | Soupis prací objektu |  |  |  |  | 0 | 3
S | Stavba: | 2021_09_08 |  | Modernizace mostu ev. č. 360-017 Němčice - dle PAU |  |  | SO 101.2.N | 0 | 0,00 | 2
O | Objekt: | SO 101 |  | Komunikace a zpevněné plochy |  |  |  |  | 15,00 | 2
O1 | Objekt: | SO 101 |  | SILNICE II/360 |  |  |  |  | 21,00 | 2
O2 | Rozpočet: | SO 101.2.N |  | SANACE KONSTRUKCE
Typ | Poř. číslo | Kód položky | Varianta | Název položky | MJ | Množství | Jednotková cena
[7 empty] | Jednotková | Celkem
0 | 1 | 2 | 3 | 4 | 5 | 6 | 9 | 10
SD |  | 0 |  | Všeobecné konstrukce a práce |  |  |  | 0 | 0 |  | 0 | 0
P | 1 | 014102 | 1a | POPLATKY ZA SKLÁDKU | T | 118.44 | 0 | 0 | 0 | 2
PP
VV |  |  |  | Počítaná hmotnost 2,0t/m3. Objem z položek: Objem*přepočet na tuny Položka č. 123838 Odkopávky pro spodní stavbu 59,22*2,0=118,440 [A]
TS |  |  |  | zahrnuje veškeré poplatky provozovateli skládky související s uložením odpadu na skládce.
SD |  | 1 |  | Zemní práce |  |  |  | 0 | 0 |  | 0 | 0
P | 2 | 123838 |  | ODKOP PRO SPOD STAVBU SILNIC A ŽELEZNIC TŘ. II, ODVOZ DO 20KM | M3 | 59.22 | 0 | 0 | 0 | 2
PP
VV |  |  |  | Viz.výkres D.1.1.2, D.1.1.4 Výměna aktivní zóny. Výkopy okolo inženýrských sítí se musí provádět ručně." Průměrná délka * průměrná šířka* prům.tl. KONSTRUKCE “A“ Napojení na stávající stav Celoplošně: KM 28,540–28,545 [dl.*prům. š.]: (28545-28540)*6,30*0,50=15,750 [D] Celoplošně: KM 28,645–28,659 49 [dl.*prům. š.]: (28659,49-28645)*6,00*0,50=43,470 [E] Celkem: D+E=59,220 [F]
TS |  |  |  | položka zahrnuje: - vodorovná a svislá doprava, přemístění, přeložení, manipulace s výkopkem - kompletní provedení vykopávky nezapažené i zapažené - ošetření výkopiště po celou dobu práce v něm vč. klimatických opatření - ztížení vykopávek v blízkosti podzemního vedení, konstrukcí a objektů vč. jejich dočasného zajištění - ztížení pod vodou, v okolí výbušnin, ve stísněných prostorech a pod. - těžení po vrstvách, pásech a po jiných nutných částech (figurách) - čerpání vody vč. čerpacích jímek, potrubí a pohotovostní čerpací soupravy (viz ustanovení k pol. 1151,2) - potřebné snížení hladiny podzemní vody - těžení a rozpojování jednotlivých balvanů - vytahování a nošení výkopku - svahování a přesvah. svahů do konečného tvaru, výměna hornin v podloží a v pláni znehodnocené klimatickými vlivy - eventuelně nutné druhotné rozpojení odstřelené horniny - ruční vykopávky, odstranění kořenů a napadávek - pažení, vzepření a rozepření vč. přepažování (vyjma štětových stěn) - úpravu, ochranu a očištění dna, základové spáry, stěn a svahů - zhutnění podloží, případně i svahů vč. svahování - zřízení stupňů v podloží a lavic na svazích, není-li pro tyto práce zřízena samostatná položka - udržování výkopiště a jeho ochrana proti vodě - odvedení nebo obvedení vody v okolí výkopiště a ve výkopišti - třídění výkopku - veškeré pomocné konstrukce umožňující provedení vykopávky (příjezdy, sjezdy, nájezdy, lešení, podpěr. konstr., přemostění, zpevněné plochy, zakrytí a pod.) - nezahrnuje uložení zeminy (na skládku, do násypu) ani poplatky za skládku, vykazují se v položce č.0141**
P | 3 | 17120 |  | ULOŽENÍ SYPANINY DO NÁSYPŮ A NA SKLÁDKY BEZ ZHUTNĚNÍ | M3 | 59.22 | 0 | 0 | 0 | 2
PP
VV |  |  |  | Viz.výkres D.1.1.2, D.1.1.4 Uložení výkopku na skládku. Položka č. 123838 Odkop pro spodní stavbu: 59,22=59,220 [A]
TS |  |  |  | položka zahrnuje: - kompletní provedení zemní konstrukce do předepsaného tvaru - ošetření úložiště po celou dobu práce v něm vč. klimatických opatření - ztížení v okolí vedení, konstrukcí a objektů a jejich dočasné zajištění - ztížení provádění ve ztížených podmínkách a stísněných prostorech - ztížené ukládání sypaniny pod vodu - ukládání po vrstvách a po jiných nutných částech (figurách) vč. dosypávek - spouštění a nošení materiálu - úprava, očištění a ochrana podloží a svahů - svahování, uzavírání povrchů svahů - udržování úložiště a jeho ochrana proti vodě - odvedení nebo obvedení vody v okolí úložiště a v úložišti - veškeré pomocné konstrukce umožňující provedení zemní konstrukce (příjezdy, sjezdy, nájezdy, lešení, podpěrné konstrukce, přemostění, zpevněné plochy, zakrytí a pod.)
P | 4 | 17180 |  | ULOŽENÍ SYPANINY DO NÁSYPŮ Z NAKUPOVANÝCH MATERIÁLŮ | M3 | 59.22 | 0 | 0 | 0 | 2
PP
VV |  |  |  | Viz.výkres D.1.1.2, D.1.1.4 případný požadovaný materiál - Štěrkodrť typ A frakce 0-32. Parametry, provedení dle zadávací dokumentace a vzorového příčného řezu." Průměrná délka * průměrná šířka* prům.tl. KONSTRUKCE “A“ Napojení na stávající stav Celoplošně: KM 28,540–28,545 [dl.*prům. š.]: (28545-28540)*6,30*0,50=15,750 [D] Celoplošně: KM 28,645–28,659 49 [dl.*prům. š.]: (28659,49-28645)*6,00*0,50=43,470 [E] Celkem: D+E=59,220 [F]
TS |  |  |  | položka zahrnuje: - kompletní provedení zemní konstrukce (násypového tělesa včetně aktivní zóny) včetně nákupu a dopravy materiálu dle zadávací dokumentace - úprava ukládaného materiálu vlhčením, tříděním, promícháním nebo vysoušením, příp. jiné úpravy za účelem zlepšení jeho mech. vlastností - hutnění i různé míry hutnění - ošetření úložiště po celou dobu práce v něm vč. klimatických opatření - ztížení v okolí vedení, konstrukcí a objektů a jejich dočasné zajištění - ztížení provádění vč. hutnění ve ztížených podmínkách a stísněných prostorech - ztížené ukládání sypaniny pod vodu - ukládání po vrstvách a po jiných nutných částech (figurách) vč. dosypávek - spouštění a nošení materiálu - výměna částí zemní konstrukce znehodnocené klimatickými vlivy - ruční hutnění a výplň jam a prohlubní v podloží - úprava, očištění, ochrana a zhutnění podloží - svahování, hutnění a uzavírání povrchů svahů - zřízení lavic na svazích - udržování úložiště a jeho ochrana proti vodě - odvedení nebo obvedení vody v okolí úložiště a v úložišti - veškeré pomocné konstrukce umožňující provedení zemní konstrukce (příjezdy, sjezdy, nájezdy, lešení, podpěrné konstrukce, přemostění, zpevněné plochy, zakrytí a pod.)
P | 5 | 18120 |  | ÚPRAVA PLÁNĚ SE ZHUTNĚNÍM V HORNINĚ TŘ. II | M2 | 118.44 | 0 | 0 | 0 | 2
PP
VV |  |  |  | Viz.výkres D.1.1.2, D.1.1.4 Výměna aktivní zóny, včetně potřebných zkoušek Paraplaň. Parametry, provedení dle zadávací dokumentace a vzorového příčného řezu. Průměrná délka * průměrná šířka KONSTRUKCE “A“ Napojení na stávající stav Celoplošně: KM 28,540–28,545 [dl.*prům. š.]: (28545-28540)*6,30=31,500 [D] Celoplošně: KM 28,645–28,659 49 [dl.*prům. š.]: (28659,49-28645)*6,00=86,940 [E] Celkem: D+E=118,440 [F]
TS |  |  |  | položka zahrnuje úpravu pláně včetně vyrovnání výškových rozdílů. Míru zhutnění určuje projekt.
SD |  | 2 |  | Základy |  |  |  | 0 | 0 |  | 0 | 0
P | 6 | 28997 |  | OPLÁŠTĚNÍ (ZPEVNĚNÍ) Z GEOTEXTILIE A GEOMŘÍŽOVIN | M2 | 142.128 | 0 | 0 | 0 | 2
PP
VV |  |  |  | Viz.výkres D.1.1.2, D.1.1.4 Výměna aktivní zóny. Parametry, provedení dle zadávací dokumentace a vzorového příčného řezu. Separační geotextilie. Plocha * uvažovaný přesah 20% KONSTRUKCE “A“ Napojení na stávající stav Celoplošně: KM 28,540–28,545 [dl.*prům. š.]: (28545-28540)*6,30*1,20=37,800 [D] Celoplošně: KM 28,645–28,659 49 [dl.*prům. š.]: (28659,49-28645)*6,00*1,20=104,328 [E] Celkem: D+E=142,128 [F]
TS |  |  |  | Položka zahrnuje: - dodávku předepsané geotextilie nebo geomřížoviny - úpravu, očištění a ochranu podkladu - přichycení k podkladu, případně zatížení - úpravy spojů a zajištění okrajů - úpravy pro odvodnění - nutné přesahy - mimostaveništní a vnitrostaveništní dopravu

## SO 101_SO 101_SO 101.2.ZH
ASPE10 |  |  |  | Firma: HK | [5 empty] | 3
|  |  |  | Soupis prací objektu |  |  |  |  | 0 | 3
S | Stavba: | 2021_09_08 |  | Modernizace mostu ev. č. 360-017 Němčice - dle PAU |  |  | SO 101.2.ZH | 0 | 0,00 | 2
O | Objekt: | SO 101 |  | Komunikace a zpevněné plochy |  |  |  |  | 15,00 | 2
O1 | Objekt: | SO 101 |  | SILNICE II/360 |  |  |  |  | 21,00 | 2
O2 | Rozpočet: | SO 101.2.ZH |  | SANACE KONSTRUKCE
Typ | Poř. číslo | Kód položky | Varianta | Název položky | MJ | Množství | Jednotková cena
[7 empty] | Jednotková | Celkem
0 | 1 | 2 | 3 | 4 | 5 | 6 | 9 | 10
SD |  | 0 |  | Všeobecné konstrukce a práce |  |  |  | 0 | 0 |  | 0 | 0
P | 1 | 014102 | 1a | POPLATKY ZA SKLÁDKU | T | 914.67 | 0 | 0 | 0 | 2
PP
VV |  |  |  | Počítaná hmotnost 2,0t/m3. Objem z položek: Objem*přepočet na tuny Položka č. 123838 Odkopávky pro spodní stavbu 457,335*2,0=914,670 [A]
TS |  |  |  | zahrnuje veškeré poplatky provozovateli skládky související s uložením odpadu na skládce.
SD |  | 1 |  | Zemní práce |  |  |  | 0 | 0 |  | 0 | 0
P | 2 | 123838 |  | ODKOP PRO SPOD STAVBU SILNIC A ŽELEZNIC TŘ. II, ODVOZ DO 20KM | M3 | 457.335 | 0 | 0 | 0 | 2
PP
VV |  |  |  | Viz.výkres D.1.1.2, D.1.1.4 Výměna aktivní zóny. Výkopy okolo inženýrských sítí se musí provádět ručně." Průměrná délka * průměrná šířka* prům.tl. KONSTRUKCE “A“ Komunikace Celoplošně: KM 28,545–28,588 53: (28588,53-28545)*6,60*0,50=143,649 [A] Celoplošně: KM 28,594 34–28,645: (28645-28594,34)*6,30*0,50=159,579 [B] Odstupňování konstrukční vrstvy: KM 28,545 – 28,649 49: ((4,0+78,0+22,0+34,0+26,0)*0,73+(78,0+34,0+26,0)*0,50+(19,0+14,0+5,0)*0,35)*0,50=101,010 [C] KCE “SA“ – VJEZD – ASFALTOVÝ SJEZD KM 28,540 SJEZD ASFALTOVÝ 3,50*2,50*0,30=2,625 [F] KM 28,572 SJEZD ASFALTOVÝ 18,50*3,50*0,30=19,425 [G] KM 28,630 SJEZD ASFALTOVÝ 6,70*6,20*0,30=12,462 [H] KCE “NK“ – SJEZD – NEZPEVNĚNÝ KM 28,561 SJEZD NEZPEVNĚNÝ 5,00*4,00*0,30=6,000 [I] KM 28,630 SJEZD NEZPEVNĚNÝ 5,50*2,10*0,30=3,465 [J] KCE “SD“ – VJEZD – DLAŽBA KM 28,546 - 28,566 DLÁŽDĚNÁ PLOCHA 19,00*1,60*0,30=9,120 [K] Celkem: A+B+C+F+G+H+I+J+K=457,335 [L]
TS |  |  |  | položka zahrnuje: - vodorovná a svislá doprava, přemístění, přeložení, manipulace s výkopkem - kompletní provedení vykopávky nezapažené i zapažené - ošetření výkopiště po celou dobu práce v něm vč. klimatických opatření - ztížení vykopávek v blízkosti podzemního vedení, konstrukcí a objektů vč. jejich dočasného zajištění - ztížení pod vodou, v okolí výbušnin, ve stísněných prostorech a pod. - těžení po vrstvách, pásech a po jiných nutných částech (figurách) - čerpání vody vč. čerpacích jímek, potrubí a pohotovostní čerpací soupravy (viz ustanovení k pol. 1151,2) - potřebné snížení hladiny podzemní vody - těžení a rozpojování jednotlivých balvanů - vytahování a nošení výkopku - svahování a přesvah. svahů do konečného tvaru, výměna hornin v podloží a v pláni znehodnocené klimatickými vlivy - eventuelně nutné druhotné rozpojení odstřelené horniny - ruční vykopávky, odstranění kořenů a napadávek - pažení, vzepření a rozepření vč. přepažování (vyjma štětových stěn) - úpravu, ochranu a očištění dna, základové spáry, stěn a svahů - zhutnění podloží, případně i svahů vč. svahování - zřízení stupňů v podloží a lavic na svazích, není-li pro tyto práce zřízena samostatná položka - udržování výkopiště a jeho ochrana proti vodě - odvedení nebo obvedení vody v okolí výkopiště a ve výkopišti - třídění výkopku - veškeré pomocné konstrukce umožňující provedení vykopávky (příjezdy, sjezdy, nájezdy, lešení, podpěr. konstr., přemostění, zpevněné plochy, zakrytí a pod.) - nezahrnuje uložení zeminy (na skládku, do násypu) ani poplatky za skládku, vykazují se v položce č.0141**
P | 3 | 17120 |  | ULOŽENÍ SYPANINY DO NÁSYPŮ A NA SKLÁDKY BEZ ZHUTNĚNÍ | M3 | 457.335 | 0 | 0 | 0 | 2
PP
VV |  |  |  | Viz.výkres D.1.1.2, D.1.1.4 Uložení výkopku na skládku. Položka č. 123838 Odkop pro spodní stavbu: 457,335=457,335 [A]
TS |  |  |  | položka zahrnuje: - kompletní provedení zemní konstrukce do předepsaného tvaru - ošetření úložiště po celou dobu práce v něm vč. klimatických opatření - ztížení v okolí vedení, konstrukcí a objektů a jejich dočasné zajištění - ztížení provádění ve ztížených podmínkách a stísněných prostorech - ztížené ukládání sypaniny pod vodu - ukládání po vrstvách a po jiných nutných částech (figurách) vč. dosypávek - spouštění a nošení materiálu - úprava, očištění a ochrana podloží a svahů - svahování, uzavírání povrchů svahů - udržování úložiště a jeho ochrana proti vodě - odvedení nebo obvedení vody v okolí úložiště a v úložišti - veškeré pomocné konstrukce umožňující provedení zemní konstrukce (příjezdy, sjezdy, nájezdy, lešení, podpěrné konstrukce, přemostění, zpevněné plochy, zakrytí a pod.)
P | 4 | 17180 |  | ULOŽENÍ SYPANINY DO NÁSYPŮ Z NAKUPOVANÝCH MATERIÁLŮ | M3 | 457.335 | 0 | 0 | 0 | 2
PP
VV |  |  |  | Viz.výkres D.1.1.2, D.1.1.4 případný požadovaný materiál - Štěrkodrť typ A frakce 0-32. Parametry, provedení dle zadávací dokumentace a vzorového příčného řezu." Průměrná délka * průměrná šířka* prům.tl. KONSTRUKCE “A“ Komunikace Celoplošně: KM 28,545–28,588 53: (28588,53-28545)*6,60*0,50=143,649 [A] Celoplošně: KM 28,594 34–28,645: (28645-28594,34)*6,30*0,50=159,579 [B] Odstupňování konstrukční vrstvy: KM 28,545 – 28,649 49: ((4,0+78,0+22,0+34,0+26,0)*0,73+(78,0+34,0+26,0)*0,50+(19,0+14,0+5,0)*0,35)*0,50=101,010 [C] KCE “SA“ – VJEZD – ASFALTOVÝ SJEZD KM 28,540 SJEZD ASFALTOVÝ 3,50*2,50*0,30=2,625 [F] KM 28,572 SJEZD ASFALTOVÝ 18,50*3,50*0,30=19,425 [G] KM 28,630 SJEZD ASFALTOVÝ 6,70*6,20*0,30=12,462 [H] KCE “NK“ – SJEZD – NEZPEVNĚNÝ KM 28,561 SJEZD NEZPEVNĚNÝ 5,00*4,00*0,30=6,000 [I] KM 28,630 SJEZD NEZPEVNĚNÝ 5,50*2,10*0,30=3,465 [J] KCE “SD“ – VJEZD – DLAŽBA KM 28,546 - 28,566 DLÁŽDĚNÁ PLOCHA 19,00*1,60*0,30=9,120 [K] Celkem: A+B+C+F+G+H+I+J+K=457,335 [L]
TS |  |  |  | položka zahrnuje: - kompletní provedení zemní konstrukce (násypového tělesa včetně aktivní zóny) včetně nákupu a dopravy materiálu dle zadávací dokumentace - úprava ukládaného materiálu vlhčením, tříděním, promícháním nebo vysoušením, příp. jiné úpravy za účelem zlepšení jeho mech. vlastností - hutnění i různé míry hutnění - ošetření úložiště po celou dobu práce v něm vč. klimatických opatření - ztížení v okolí vedení, konstrukcí a objektů a jejich dočasné zajištění - ztížení provádění vč. hutnění ve ztížených podmínkách a stísněných prostorech - ztížené ukládání sypaniny pod vodu - ukládání po vrstvách a po jiných nutných částech (figurách) vč. dosypávek - spouštění a nošení materiálu - výměna částí zemní konstrukce znehodnocené klimatickými vlivy - ruční hutnění a výplň jam a prohlubní v podloží - úprava, očištění, ochrana a zhutnění podloží - svahování, hutnění a uzavírání povrchů svahů - zřízení lavic na svazích - udržování úložiště a jeho ochrana proti vodě - odvedení nebo obvedení vody v okolí úložiště a v úložišti - veškeré pomocné konstrukce umožňující provedení zemní konstrukce (příjezdy, sjezdy, nájezdy, lešení, podpěrné konstrukce, přemostění, zpevněné plochy, zakrytí a pod.)
P | 5 | 18120 |  | ÚPRAVA PLÁNĚ SE ZHUTNĚNÍM V HORNINĚ TŘ. II | M2 | 985.466 | 0 | 0 | 0 | 2
PP
VV |  |  |  | Viz.výkres D.1.1.2, D.1.1.4 Výměna aktivní zóny, včetně potřebných zkoušek Paraplaň. Parametry, provedení dle zadávací dokumentace a vzorového příčného řezu. Průměrná délka * průměrná šířka KONSTRUKCE “A“ Komunikace Celoplošně: KM 28,545–28,588 53: (28588,53-28545)*6,60=287,298 [A] Celoplošně: KM 28,594 34–28,645: (28645-28594,34)*6,30=319,158 [B] Odstupňování konstrukční vrstvy: KM 28,545 – 28,649 49: (4,0+78,0+22,0+34,0+26,0)*0,73+(78,0+34,0+26,0)*0,50+(19,0+14,0+5,0)*0,35=202,020 [C] KCE “SA“ – VJEZD – ASFALTOVÝ SJEZD KM 28,540 SJEZD ASFALTOVÝ 3,50*2,50=8,750 [F] KM 28,572 SJEZD ASFALTOVÝ 18,50*3,50=64,750 [G] KM 28,630 SJEZD ASFALTOVÝ 6,70*6,20=41,540 [H] KCE “NK“ – SJEZD – NEZPEVNĚNÝ KM 28,561 SJEZD NEZPEVNĚNÝ 5,00*4,00=20,000 [I] KM 28,630 SJEZD NEZPEVNĚNÝ 5,50*2,10=11,550 [J] KCE “SD“ – VJEZD – DLAŽBA KM 28,546 - 28,566 DLÁŽDĚNÁ PLOCHA 19,00*1,60=30,400 [K] Celkem: A+B+C+F+G+H+I+J+K=985,466 [L]
TS |  |  |  | položka zahrnuje úpravu pláně včetně vyrovnání výškových rozdílů. Míru zhutnění určuje projekt.
SD |  | 2 |  | Základy |  |  |  | 0 | 0 |  | 0 | 0
P | 6 | 28997 |  | OPLÁŠTĚNÍ (ZPEVNĚNÍ) Z GEOTEXTILIE A GEOMŘÍŽOVIN | M2 | 1182.56 | 0 | 0 | 0 | 2
PP
VV |  |  |  | Viz.výkres D.1.1.2, D.1.1.4 Výměna aktivní zóny. Parametry, provedení dle zadávací dokumentace a vzorového příčného řezu. Separační geotextilie. Plocha * uvažovaný přesah 20% KONSTRUKCE “A“ Komunikace Celoplošně: KM 28,545–28,588 53: (28588,53-28545)*6,60*1,20=344,758 [A] Celoplošně: KM 28,594 34–28,645: (28645-28594,34)*6,30*1,20=382,990 [B] Odstupňování konstrukční vrstvy: KM 28,545 – 28,649 49: ((4,0+78,0+22,0+34,0+26,0)*0,73+(78,0+34,0+26,0)*0,50+(19,0+14,0+5,0)*0,35)*1,20=242,424 [C] KCE “SA“ – VJEZD – ASFALTOVÝ SJEZD KM 28,540 SJEZD ASFALTOVÝ 3,50*2,50*1,20=10,500 [F] KM 28,572 SJEZD ASFALTOVÝ 18,50*3,50*1,20=77,700 [G] KM 28,630 SJEZD ASFALTOVÝ 6,70*6,20*1,20=49,848 [H] KCE “NK“ – SJEZD – NEZPEVNĚNÝ KM 28,561 SJEZD NEZPEVNĚNÝ 5,00*4,00*1,20=24,000 [I] KM 28,630 SJEZD NEZPEVNĚNÝ 5,50*2,10*1,20=13,860 [J] KCE “SD“ – VJEZD – DLAŽBA KM 28,546 - 28,566 DLÁŽDĚNÁ PLOCHA 19,00*1,60*1,20=36,480 [K] Celkem: A+B+C+F+G+H+I+J+K=1 182,560 [L]
TS |  |  |  | Položka zahrnuje: - dodávku předepsané geotextilie nebo geomřížoviny - úpravu, očištění a ochranu podkladu - přichycení k podkladu, případně zatížení - úpravy spojů a zajištění okrajů - úpravy pro odvodnění - nutné přesahy - mimostaveništní a vnitrostaveništní dopravu

## SO 101_SO 101_SO 101.3.N
ASPE10 |  |  |  | Firma: HK | [5 empty] | 3
|  |  |  | Soupis prací objektu |  |  |  |  | 0 | 3
S | Stavba: | 2021_09_08 |  | Modernizace mostu ev. č. 360-017 Němčice - dle PAU |  |  | SO 101.3.N | 0 | 0,00 | 2
O | Objekt: | SO 101 |  | Komunikace a zpevněné plochy |  |  |  |  | 15,00 | 2
O1 | Objekt: | SO 101 |  | SILNICE II/360 |  |  |  |  | 21,00 | 2
O2 | Rozpočet: | SO 101.3.N |  | SJEZDY
Typ | Poř. číslo | Kód položky | Varianta | Název položky | MJ | Množství | Jednotková cena
[7 empty] | Jednotková | Celkem
0 | 1 | 2 | 3 | 4 | 5 | 6 | 9 | 10
SD |  | 0 |  | Všeobecné konstrukce a práce |  |  |  | 0 | 0 |  | 0 | 0
P | 1 | 014102 | 1 | POPLATKY ZA SKLÁDKU | T | 1.3 | 0 | 0 | 0 | 2
PP
VV |  |  |  | hmotnost 2,0/m3. Objem*přepočet na tuny Položka č. 113328 Odstranění podkladu 0,65*2,0=1,300 [A]
TS |  |  |  | zahrnuje veškeré poplatky provozovateli skládky související s uložením odpadu na skládce.
SD |  | 1 |  | Zemní práce |  |  |  | 0 | 0 |  | 0 | 0
P | 2 | 113138 |  | ODSTRANĚNÍ KRYTU ZPEVNĚNÝCH PLOCH S ASFALT POJIVEM, ODVOZ DO 20KM | M3 | 0.65 | 0 | 0 | 0 | 2
PP
VV |  |  |  | Viz.výkres D.1.1.2, D.1.1.4 Vybourání asfaltových ker, včetně jejich předrcení. Plocha ze situace*prům.tl. KM 28,540 SJEZD ASFALTOVÝ 6,5*0,10=0,650 [A]
TS |  |  |  | Položka zahrnuje veškerou manipulaci s vybouranou sutí a s vybouranými hmotami vč. uložení na skládku. Nezahrnuje poplatek za skládku, který se vykazuje v položce 0141** (s výjimkou malého množství bouraného materiálu, kde je možné poplatek zahrnout do jednotkové ceny bourání – tento fakt musí být uveden v doplňujícím textu k položce).
P | 3 | 113328 |  | ODSTRAN PODKL ZPEVNĚNÝCH PLOCH Z KAMENIVA NESTMEL, ODVOZ DO 20KM | M3 | 0.65 | 0 | 0 | 0 | 2
PP
VV |  |  |  | Viz.výkres D.1.1.2, D.1.1.4 Odstranění podkladních vrstev konstrukce vozovek Plocha ze situace * prům.tl. Asfaltový kryt KM 28,540 SJEZD ASFALTOVÝ 6,5*0,10=0,650 [A]
TS |  |  |  | Položka zahrnuje veškerou manipulaci s vybouranou sutí a s vybouranými hmotami vč. uložení na skládku. Nezahrnuje poplatek za skládku, který se vykazuje v položce 0141** (s výjimkou malého množství bouraného materiálu, kde je možné poplatek zahrnout do jednotkové ceny bourání – tento fakt musí být uveden v doplňujícím textu k položce).
P | 4 | 17120 |  | ULOŽENÍ SYPANINY DO NÁSYPŮ A NA SKLÁDKY BEZ ZHUTNĚNÍ | M3 | 0.65 | 0 | 0 | 0 | 2
PP
VV |  |  |  | Viz.výkres D.1.1.2, D.1.1.4 Položka č. 113328 Odstranění podkladu 0,65=0,650 [A]
TS |  |  |  | položka zahrnuje: - kompletní provedení zemní konstrukce do předepsaného tvaru - ošetření úložiště po celou dobu práce v něm vč. klimatických opatření - ztížení v okolí vedení, konstrukcí a objektů a jejich dočasné zajištění - ztížení provádění ve ztížených podmínkách a stísněných prostorech - ztížené ukládání sypaniny pod vodu - ukládání po vrstvách a po jiných nutných částech (figurách) vč. dosypávek - spouštění a nošení materiálu - úprava, očištění a ochrana podloží a svahů - svahování, uzavírání povrchů svahů - udržování úložiště a jeho ochrana proti vodě - odvedení nebo obvedení vody v okolí úložiště a v úložišti - veškeré pomocné konstrukce umožňující provedení zemní konstrukce (příjezdy, sjezdy, nájezdy, lešení, podpěrné konstrukce, přemostění, zpevněné plochy, zakrytí a pod.)
P | 5 | 18110 |  | ÚPRAVA PLÁNĚ SE ZHUTNĚNÍM V HORNINĚ TŘ. I | M2 | 8.75 | 0 | 0 | 0 | 2
PP
VV |  |  |  | Viz.výkres D.1.1.2, D.1.1.4 Parametry, provedení dle zadávací dokumentace. Včetně příslušných zkoušek dle ZTKP, TKP, TP a ČSN. Min. modul přetvárnosti na zemní pláni Edef,2 = 45MPa VJEZD (položka 56334) 8,75=8,750 [A]
TS |  |  |  | položka zahrnuje úpravu pláně včetně vyrovnání výškových rozdílů. Míru zhutnění určuje projekt.
SD |  | 5 |  | Komunikace |  |  |  | 0 | 0 |  | 0 | 0
P | 6 | 56334 |  | VOZOVKOVÉ VRSTVY ZE ŠTĚRKODRTI TL. DO 200MM | M2 | 8.75 | 0 | 0 | 0 | 2
PP
VV |  |  |  | Viz.výkres D.1.1.2, D.1.1.4 "Parametry, provedení dle zadávací dokumentace. Včetně příslušných zkoušek dle ZTKP, TKP, TP a ČSN." Průměrná délka * průměrná šířka KCE “SA“ – VJEZD – ASFALTOVÝ SJEZD KM 28,540 SJEZD ASFALTOVÝ 3,50*2,50=8,750 [A]
TS |  |  |  | - dodání kameniva předepsané kvality a zrnitosti - rozprostření a zhutnění vrstvy v předepsané tloušťce - zřízení vrstvy bez rozlišení šířky, pokládání vrstvy po etapách - nezahrnuje postřiky, nátěry
P | 7 | 56361 |  | VOZOVKOVÉ VRSTVY Z RECYKLOVANÉHO MATERIÁLU TL DO 50MM | M2 | 8.75 | 0 | 0 | 0 | 2
PP
VV |  |  |  | Viz.výkres D.1.1.2, D.1.1.4 KCE “SA“ – VJEZD – ASFALTOVÝ SJEZD Průměrná délka * průměrná šířka KM 28,540 SJEZD ASFALTOVÝ 3,50*2,50=8,750 [A]
TS |  |  |  | - dodání recyklátu v požadované kvalitě - očištění podkladu - uložení recyklátu dle předepsaného technologického předpisu, zhutnění vrstvy v předepsané tloušťce - zřízení vrstvy bez rozlišení šířky, pokládání vrstvy po etapách, včetně pracovních spar a spojů - úpravu napojení, ukončení - nezahrnuje postřiky, nátěry
P | 8 | 572214 |  | SPOJOVACÍ POSTŘIK Z MODIFIK EMULZE DO 0,5KG/M2 | M2 | 8.75 | 0 | 0 | 0 | 2
PP
VV |  |  |  | Viz.výkres D.1.1.2, D.1.1.4 KCE “SA“ – VJEZD – ASFALTOVÝ SJEZD Včetně odstranění nečistot z vozovky před postřikem. Průměrná délka * průměrná šířka KM 28,540 SJEZD ASFALTOVÝ 3,50*2,50=8,750 [A]
TS |  |  |  | - dodání všech předepsaných materiálů pro postřiky v předepsaném množství - provedení dle předepsaného technologického předpisu - zřízení vrstvy bez rozlišení šířky, pokládání vrstvy po etapách - úpravu napojení, ukončení
P | 9 | 574A44 |  | ASFALTOVÝ BETON PRO OBRUSNÉ VRSTVY ACO 11+, 11S TL. 50MM | M2 | 8.75 | 0 | 0 | 0 | 2
PP
VV |  |  |  | KCE “SA“ – VJEZD – ASFALTOVÝ SJEZD Viz.výkres D.1.1.2, D.1.1.4 KM 28,540 SJEZD ASFALTOVÝ 3,50*2,50=8,750 [A]
TS |  |  |  | - dodání směsi v požadované kvalitě - očištění podkladu - uložení směsi dle předepsaného technologického předpisu, zhutnění vrstvy v předepsané tloušťce - zřízení vrstvy bez rozlišení šířky, pokládání vrstvy po etapách, včetně pracovních spar a spojů - úpravu napojení, ukončení podél obrubníků, dilatačních zařízení, odvodňovacích proužků, odvodňovačů, vpustí, šachet a pod. - nezahrnuje postřiky, nátěry - nezahrnuje těsnění podél obrubníků, dilatačních zařízení, odvodňovacích proužků, odvodňovačů, vpustí, šachet a pod.
SD |  | 9 |  | Ostatní konstrukce a práce |  |  |  | 0 | 0 |  | 0 | 0
P | 10 | 919111 |  | ŘEZÁNÍ ASFALTOVÉHO KRYTU VOZOVEK TL DO 50MM | M | 5.3 | 0 | 0 | 0 | 2
PP
VV |  |  |  | Viz.výkres D.1.1.2, D.1.1.4 před realizací stavby Průměrná délka KM 28,540 SJEZD ASFALTOVÝ 2,65=2,650 [A] po realizaci stavby Průměrná délka * průměrná šířka KM 28,540 SJEZD ASFALTOVÝ 2,65=2,650 [C] Celkem: A+C=5,300 [D]
TS |  |  |  | položka zahrnuje řezání vozovkové vrstvy v předepsané tloušťce, včetně spotřeby vody
P | 11 | 931311 |  | TĚSNĚNÍ DILATAČ SPAR ASF ZÁLIVKOU PRŮŘ DO 100MM2 | M | 2.65 | 0 | 0 | 0 | 2
PP
VV |  |  |  | Viz.výkres D.1.1.2, D.1.1.4 Výplň spár modifikovaným asfaltem (těsnící zálivka) KM 28,540 SJEZD ASFALTOVÝ 2,65=2,650 [A]
TS |  |  |  | položka zahrnuje dodávku a osazení předepsaného materiálu, očištění ploch spáry před úpravou, očištění okolí spáry po úpravě nezahrnuje těsnící profil

## SO 101_SO 101_SO 101.3.ZV
ASPE10 |  |  |  | Firma: HK | [5 empty] | 3
|  |  |  | Soupis prací objektu |  |  |  |  | 0 | 3
S | Stavba: | 2021_09_08 |  | Modernizace mostu ev. č. 360-017 Němčice - dle PAU |  |  | SO 101.3.ZV | 0 | 0,00 | 2
O | Objekt: | SO 101 |  | Komunikace a zpevněné plochy |  |  |  |  | 15,00 | 2
O1 | Objekt: | SO 101 |  | SILNICE II/360 |  |  |  |  | 21,00 | 2
O2 | Rozpočet: | SO 101.3.ZV |  | SJEZDY
Typ | Poř. číslo | Kód položky | Varianta | Název položky | MJ | Množství | Jednotková cena
[7 empty] | Jednotková | Celkem
0 | 1 | 2 | 3 | 4 | 5 | 6 | 9 | 10
SD |  | 0 |  | Všeobecné konstrukce a práce |  |  |  | 0 | 0 |  | 0 | 0
P | 1 | 014102 | 1 | POPLATKY ZA SKLÁDKU | T | 119.8 | 0 | 0 | 0 | 2
PP
VV |  |  |  | hmotnost 2,0/m3. Objem*přepočet na tuny Položka č. 122738 Odkopávky a prokopávky: 27,58*2,0=55,160 [A] Položka č. 113328 Odstranění podkladu 32,32*2,0=64,640 [B] Celkem: A+B=119,800 [C]
TS |  |  |  | zahrnuje veškeré poplatky provozovateli skládky související s uložením odpadu na skládce.
P | 2 | 014102 | 2 | POPLATKY ZA SKLÁDKU | T | 10.12 | 0 | 0 | 0 | 2
PP
VV |  |  |  | Počítaná hmotnost 2,3t/m3 [počet*(objem)*obj.hmotnost] Objem*přepočet na tuny Položka č. 113524 Odstranění chodníkových obrubníků betonových (20,0*0,15*0,25)*2,3=1,725 [A] Položka č. 113188 Odstranění krytu zpevněných ploch z dlaždic 3,65*2,3=8,395 [B] Celkem: A+B=10,120 [C]
TS |  |  |  | zahrnuje veškeré poplatky provozovateli skládky související s uložením odpadu na skládce.
SD |  | 1 |  | Zemní práce |  |  |  | 0 | 0 |  | 0 | 0
P | 3 | 113138 |  | ODSTRANĚNÍ KRYTU ZPEVNĚNÝCH PLOCH S ASFALT POJIVEM, ODVOZ DO 20KM | M3 | 3.6 | 0 | 0 | 0 | 2
PP
VV |  |  |  | Viz.výkres D.1.1.2, D.1.1.4 Vybourání asfaltových ker, včetně jejich předrcení. Plocha ze situace*prům.tl. KM 28,630 SJEZD ASFALTOVÝ 36,0*0,10=3,600 [A]
TS |  |  |  | Položka zahrnuje veškerou manipulaci s vybouranou sutí a s vybouranými hmotami vč. uložení na skládku. Nezahrnuje poplatek za skládku, který se vykazuje v položce 0141** (s výjimkou malého množství bouraného materiálu, kde je možné poplatek zahrnout do jednotkové ceny bourání – tento fakt musí být uveden v doplňujícím textu k položce).
P | 4 | 113188 |  | ODSTRANĚNÍ KRYTU ZPEVNĚNÝCH PLOCH Z DLAŽDIC, ODVOZ DO 20KM | M3 | 3.648 | 0 | 0 | 0 | 2
PP
VV |  |  |  | Viz.výkres D.1.1.2, D.1.1.4 Včetně jejich očištění. Zámková dlažba tl.80mm, lože 40mm Plocha ze situace*prům.tl. KM 28,546 - 28,566 DLÁŽDĚNÁ PLOCHA 30,40*0,12=3,648 [A]
TS |  |  |  | Položka zahrnuje veškerou manipulaci s vybouranou sutí a s vybouranými hmotami vč. uložení na skládku. Nezahrnuje poplatek za skládku, který se vykazuje v položce 0141** (s výjimkou malého množství bouraného materiálu, kde je možné poplatek zahrnout do jednotkové ceny bourání – tento fakt musí být uveden v doplňujícím textu k položce).
P | 5 | 113328 |  | ODSTRAN PODKL ZPEVNĚNÝCH PLOCH Z KAMENIVA NESTMEL, ODVOZ DO 20KM | M3 | 32.32 | 0 | 0 | 0 | 2
PP
VV |  |  |  | Viz.výkres D.1.1.2, D.1.1.4 Odstranění podkladních vrstev konstrukce vozovek Plocha ze situace * prům.tl. Dlážděný kryt KM 28,546 - 28,566 DLÁŽDĚNÁ PLOCHA 30,40*0,30=9,120 [A] Nezpevněný sjezd KM 28,561 SJEZD NEZPEVNĚNÝ 23,0*0,20=4,600 [B] KM 28,630 SJEZD NEZPEVNĚNÝ 11,0*0,20=2,200 [C] Asfaltový kryt KM 28,572 SJEZD ASFALTOVÝ 64,0*0,20=12,800 [E] KM 28,630 SJEZD ASFALTOVÝ 36,0*0,10=3,600 [F] Celkem: A+B+C+E+F=32,320 [G]
TS |  |  |  | Položka zahrnuje veškerou manipulaci s vybouranou sutí a s vybouranými hmotami vč. uložení na skládku. Nezahrnuje poplatek za skládku, který se vykazuje v položce 0141** (s výjimkou malého množství bouraného materiálu, kde je možné poplatek zahrnout do jednotkové ceny bourání – tento fakt musí být uveden v doplňujícím textu k položce).
P | 6 | 113524 |  | ODSTRANĚNÍ CHODNÍKOVÝCH A SILNIČNÍCH OBRUBNÍKŮ BETONOVÝCH, ODVOZ DO 5KM | M | 20 | 0 | 0 | 0 | 2
PP
VV |  |  |  | Viz.výkres D.1.1.2, D.1.1.4 KM 28,572 SJEZD ASFALTOVÝ 13=13,000 [A] KM 28,572 SJEZD ASFALTOVÝ 7=7,000 [B] Celkem: A+B=20,000 [C]
TS |  |  |  | Položka zahrnuje veškerou manipulaci s vybouranou sutí a s vybouranými hmotami vč. uložení na skládku. Nezahrnuje poplatek za skládku, který se vykazuje v položce 0141** (s výjimkou malého množství bouraného materiálu, kde je možné poplatek zahrnout do jednotkové ceny bourání – tento fakt musí být uveden v doplňujícím textu k položce).
P | 7 | 122738 |  | ODKOPÁVKY A PROKOPÁVKY OBECNÉ TŘ. I, ODVOZ DO 20KM | M3 | 27.58 | 0 | 0 | 0 | 2
PP
VV |  |  |  | Viz.výkres D.1.1.2, D.1.1.4 Výkopy okolo inženýrských sítí se musí provádět ručně Plocha ze situace * prům.tl. KM 28,561 SJEZD NEZPEVNĚNÝ 23,0*0,20=4,600 [A] KM 28,630 SJEZD NEZPEVNĚNÝ 11,0*0,30=3,300 [B] KM 28,572 SJEZD ASFALTOVÝ 64,0*0,22+12,0*0,15=15,880 [C] KM 28,630 SJEZD ASFALTOVÝ 38,0*0,10=3,800 [D] Celkem: A+B+C+D=27,580 [E]
TS |  |  |  | položka zahrnuje: - vodorovná a svislá doprava, přemístění, přeložení, manipulace s výkopkem - kompletní provedení vykopávky nezapažené i zapažené - ošetření výkopiště po celou dobu práce v něm vč. klimatických opatření - ztížení vykopávek v blízkosti podzemního vedení, konstrukcí a objektů vč. jejich dočasného zajištění - ztížení pod vodou, v okolí výbušnin, ve stísněných prostorech a pod. - příplatek za lepivost - těžení po vrstvách, pásech a po jiných nutných částech (figurách) - čerpání vody vč. čerpacích jímek, potrubí a pohotovostní čerpací soupravy (viz ustanovení k pol. 1151,2) - potřebné snížení hladiny podzemní vody - těžení a rozpojování jednotlivých balvanů - vytahování a nošení výkopku - svahování a přesvah. svahů do konečného tvaru, výměna hornin v podloží a v pláni znehodnocené klimatickými vlivy - ruční vykopávky, odstranění kořenů a napadávek - pažení, vzepření a rozepření vč. přepažování (vyjma štětových stěn) - úpravu, ochranu a očištění dna, základové spáry, stěn a svahů - zhutnění podloží, případně i svahů vč. svahování - zřízení stupňů v podloží a lavic na svazích, není-li pro tyto práce zřízena samostatná položka - udržování výkopiště a jeho ochrana proti vodě - odvedení nebo obvedení vody v okolí výkopiště a ve výkopišti - třídění výkopku - veškeré pomocné konstrukce umožňující provedení vykopávky (příjezdy, sjezdy, nájezdy, lešení, podpěr. konstr., přemostění, zpevněné plochy, zakrytí a pod.) - nezahrnuje uložení zeminy (na skládku, do násypu) ani poplatky za skládku, vykazují se v položce č.0141**
P | 8 | 17120 |  | ULOŽENÍ SYPANINY DO NÁSYPŮ A NA SKLÁDKY BEZ ZHUTNĚNÍ | M3 | 59.9 | 0 | 0 | 0 | 2
PP
VV |  |  |  | Viz.výkres D.1.1.2, D.1.1.4 Položka č. 122738 Odkopávky a prokopávky: 27,58=27,580 [A] Položka č. 113328 Odstranění podkladu 32,32=32,320 [B] Celkem: A+B=59,900 [C]
TS |  |  |  | položka zahrnuje: - kompletní provedení zemní konstrukce do předepsaného tvaru - ošetření úložiště po celou dobu práce v něm vč. klimatických opatření - ztížení v okolí vedení, konstrukcí a objektů a jejich dočasné zajištění - ztížení provádění ve ztížených podmínkách a stísněných prostorech - ztížené ukládání sypaniny pod vodu - ukládání po vrstvách a po jiných nutných částech (figurách) vč. dosypávek - spouštění a nošení materiálu - úprava, očištění a ochrana podloží a svahů - svahování, uzavírání povrchů svahů - udržování úložiště a jeho ochrana proti vodě - odvedení nebo obvedení vody v okolí úložiště a v úložišti - veškeré pomocné konstrukce umožňující provedení zemní konstrukce (příjezdy, sjezdy, nájezdy, lešení, podpěrné konstrukce, přemostění, zpevněné plochy, zakrytí a pod.)
P | 9 | 18110 |  | ÚPRAVA PLÁNĚ SE ZHUTNĚNÍM V HORNINĚ TŘ. I | M2 | 168.24 | 0 | 0 | 0 | 2
PP
VV |  |  |  | Viz.výkres D.1.1.2, D.1.1.4 Parametry, provedení dle zadávací dokumentace. Včetně příslušných zkoušek dle ZTKP, TKP, TP a ČSN. Min. modul přetvárnosti na zemní pláni Edef,2 = 45MPa VJEZD (položka 56334) 168,24=168,240 [A]
TS |  |  |  | položka zahrnuje úpravu pláně včetně vyrovnání výškových rozdílů. Míru zhutnění určuje projekt.
SD |  | 5 |  | Komunikace |  |  |  | 0 | 0 |  | 0 | 0
P | 10 | 56334 |  | VOZOVKOVÉ VRSTVY ZE ŠTĚRKODRTI TL. DO 200MM | M2 | 168.24 | 0 | 0 | 0 | 2
PP
VV |  |  |  | Viz.výkres D.1.1.2, D.1.1.4 "Parametry, provedení dle zadávací dokumentace. Včetně příslušných zkoušek dle ZTKP, TKP, TP a ČSN." Průměrná délka * průměrná šířka KCE “SD“ – VJEZD – DLAŽBA KM 28,546 - 28,566 DLÁŽDĚNÁ PLOCHA 19,00*1,60=30,400 [A] KCE “NK“ – SJEZD – NEZPEVNĚNÝ KM 28,561 SJEZD NEZPEVNĚNÝ 5,00*4,00=20,000 [B] KM 28,630 SJEZD NEZPEVNĚNÝ 5,50*2,10=11,550 [C] KCE “SA“ – VJEZD – ASFALTOVÝ SJEZD KM 28,572 SJEZD ASFALTOVÝ 18,50*3,50=64,750 [E] KM 28,630 SJEZD ASFALTOVÝ 6,70*6,20=41,540 [F] Celkem: A+B+C+E+F=168,240 [G]
TS |  |  |  | - dodání kameniva předepsané kvality a zrnitosti - rozprostření a zhutnění vrstvy v předepsané tloušťce - zřízení vrstvy bez rozlišení šířky, pokládání vrstvy po etapách - nezahrnuje postřiky, nátěry
P | 11 | 56361 |  | VOZOVKOVÉ VRSTVY Z RECYKLOVANÉHO MATERIÁLU TL DO 50MM | M2 | 106.29 | 0 | 0 | 0 | 2
PP
VV |  |  |  | Viz.výkres D.1.1.2, D.1.1.4 KCE “SA“ – VJEZD – ASFALTOVÝ SJEZD Průměrná délka * průměrná šířka KM 28,572 SJEZD ASFALTOVÝ 18,50*3,50=64,750 [B] KM 28,630 SJEZD ASFALTOVÝ 6,70*6,20=41,540 [C] Celkem: B+C=106,290 [D]
TS |  |  |  | - dodání recyklátu v požadované kvalitě - očištění podkladu - uložení recyklátu dle předepsaného technologického předpisu, zhutnění vrstvy v předepsané tloušťce - zřízení vrstvy bez rozlišení šířky, pokládání vrstvy po etapách, včetně pracovních spar a spojů - úpravu napojení, ukončení - nezahrnuje postřiky, nátěry
P | 12 | 56364 |  | VOZOVKOVÉ VRSTVY Z RECYKLOVANÉHO MATERIÁLU TL DO 200MM | M2 | 31.55 | 0 | 0 | 0 | 2
PP
VV |  |  |  | Viz.výkres C.1.1.10-C.1.1.12, C.1.3.0 KCE “NK“ – SJEZD – NEZPEVNĚNÝ Parametry, provedení dle zadávací dokumentace. Včetně příslušných zkoušek dle ZTKP, TKP, TP a ČSN. Průměrná délka * průměrná šířka KM 28,561 SJEZD NEZPEVNĚNÝ 5,00*4,00=20,000 [A] KM 28,630 SJEZD NEZPEVNĚNÝ 5,50*2,10=11,550 [B] Celkem: A+B=31,550 [C]
TS |  |  |  | - dodání recyklátu v požadované kvalitě - očištění podkladu - uložení recyklátu dle předepsaného technologického předpisu, zhutnění vrstvy v předepsané tloušťce - zřízení vrstvy bez rozlišení šířky, pokládání vrstvy po etapách, včetně pracovních spar a spojů - úpravu napojení, ukončení - nezahrnuje postřiky, nátěry
P | 13 | 572214 |  | SPOJOVACÍ POSTŘIK Z MODIFIK EMULZE DO 0,5KG/M2 | M2 | 106.29 | 0 | 0 | 0 | 2
PP
VV |  |  |  | Viz.výkres D.1.1.2, D.1.1.4 KCE “SA“ – VJEZD – ASFALTOVÝ SJEZD Včetně odstranění nečistot z vozovky před postřikem. Průměrná délka * průměrná šířka KM 28,572 SJEZD ASFALTOVÝ 18,50*3,50=64,750 [B] KM 28,630 SJEZD ASFALTOVÝ 6,70*6,20=41,540 [C] Celkem: B+C=106,290 [D]
TS |  |  |  | - dodání všech předepsaných materiálů pro postřiky v předepsaném množství - provedení dle předepsaného technologického předpisu - zřízení vrstvy bez rozlišení šířky, pokládání vrstvy po etapách - úpravu napojení, ukončení
P | 14 | 574A44 |  | ASFALTOVÝ BETON PRO OBRUSNÉ VRSTVY ACO 11+, 11S TL. 50MM | M2 | 106.29 | 0 | 0 | 0 | 2
PP
VV |  |  |  | KCE “SA“ – VJEZD – ASFALTOVÝ SJEZD Viz.výkres D.1.1.2, D.1.1.4 KM 28,572 SJEZD ASFALTOVÝ 18,50*3,50=64,750 [B] KM 28,630 SJEZD ASFALTOVÝ 6,70*6,20=41,540 [C] Celkem: B+C=106,290 [D]
TS |  |  |  | - dodání směsi v požadované kvalitě - očištění podkladu - uložení směsi dle předepsaného technologického předpisu, zhutnění vrstvy v předepsané tloušťce - zřízení vrstvy bez rozlišení šířky, pokládání vrstvy po etapách, včetně pracovních spar a spojů - úpravu napojení, ukončení podél obrubníků, dilatačních zařízení, odvodňovacích proužků, odvodňovačů, vpustí, šachet a pod. - nezahrnuje postřiky, nátěry - nezahrnuje těsnění podél obrubníků, dilatačních zařízení, odvodňovacích proužků, odvodňovačů, vpustí, šachet a pod.
P | 15 | 582612 |  | KRYTY Z BETON DLAŽDIC SE ZÁMKEM ŠEDÝCH TL 80MM DO LOŽE Z KAM | M2 | 30.4 | 0 | 0 | 0 | 2
PP
VV |  |  |  | Viz.výkres D.1.1.2, D.1.1.4 KCE “SD“ – VJEZD – DLAŽBA Průměrná délka * průměrná šířka KM 28,546 - 28,566 DLÁŽDĚNÁ PLOCHA 19,00*1,60=30,400 [A]
TS |  |  |  | - dodání dlažebního materiálu v požadované kvalitě, dodání materiálu pro předepsané lože v tloušťce předepsané dokumentací a pro předepsanou výplň spar - očištění podkladu - uložení dlažby dle předepsaného technologického předpisu včetně předepsané podkladní vrstvy a předepsané výplně spar - zřízení vrstvy bez rozlišení šířky, pokládání vrstvy po etapách - úpravu napojení, ukončení podél obrubníků, dilatačních zařízení, odvodňovacích proužků, odvodňovačů, vpustí, šachet a pod., nestanoví-li zadávací dokumentace jinak - nezahrnuje postřiky, nátěry - nezahrnuje těsnění podél obrubníků, dilatačních zařízení, odvodňovacích proužků, odvodňovačů, vpustí, šachet a pod.
SD |  | 9 |  | Ostatní konstrukce a práce |  |  |  | 0 | 0 |  | 0 | 0
P | 16 | 914924 |  | SLOUPKY A STOJKY DZ Z OCEL TRUBEK DO PATKY DOD, MONT, DEMON | KUS | 2 | 0 | 0 | 0 | 2
PP
VV |  |  |  | Viz.výkres D.1.1.2, D.1.1.4 KM 28,546 - 28,566 DLÁŽDĚNÁ PLOCHA 2=2,000 [A]
TS |  |  |  | položka zahrnuje: - dodávku a montáž sloupků a upevňovacích zařízení včetně jejich osazení (betonová patka, zemní práce) - odstranění, demontáž a odklizení materiálu s odvozem na předepsané místo
P | 17 | 917212 |  | ZÁHONOVÉ OBRUBY Z BETONOVÝCH OBRUBNÍKŮ ŠÍŘ 80MM | M | 7.5 | 0 | 0 | 0 | 2
PP
VV |  |  |  | Viz.výkres D.1.1.2, D.1.1.4 Pozn: Včetně obloukových a rohových prvků. KM 28,546 DLÁŽDĚNÁ PLOCHA 1,5=1,500 [A] KM 28,630 SJEZD ASFALTOVÝ 6=6,000 [B] Celkem: A+B=7,500 [C]
TS |  |  |  | Položka zahrnuje: dodání a pokládku betonových obrubníků o rozměrech předepsaných zadávací dokumentací betonové lože i boční betonovou opěrku.
P | 18 | 917224 | 1 | SILNIČNÍ A CHODNÍKOVÉ OBRUBY Z BETONOVÝCH OBRUBNÍKŮ ŠÍŘ 150MM | M | 13 | 0 | 0 | 0 | 2
PP
VV |  |  |  | Viz.výkres D.1.1.2, D.1.1.4 Pozn: Včetně obloukových a přechodových prvků. KM 28,572 SJEZD ASFALTOVÝ 13=13,000 [A]
TS |  |  |  | Položka zahrnuje: dodání a pokládku betonových obrubníků o rozměrech předepsaných zadávací dokumentací betonové lože i boční betonovou opěrku.
P | 19 | 917224 | 2 | SILNIČNÍ A CHODNÍKOVÉ OBRUBY Z BETONOVÝCH OBRUBNÍKŮ ŠÍŘ 150MM | M | 7 | 0 | 0 | 0 | 2
PP
VV |  |  |  | Viz.výkres D.1.1.2, D.1.1.4 KM 28,572 SJEZD ASFALTOVÝ 7=7,000 [A]
TS |  |  |  | Položka zahrnuje: dodání a pokládku betonových obrubníků o rozměrech předepsaných zadávací dokumentací betonové lože i boční betonovou opěrku.
P | 20 | 919111 |  | ŘEZÁNÍ ASFALTOVÉHO KRYTU VOZOVEK TL DO 50MM | M | 16 | 0 | 0 | 0 | 2
PP
VV |  |  |  | Viz.výkres D.1.1.2, D.1.1.4 před realizací stavby Průměrná délka KM 28,572 SJEZD ASFALTOVÝ 8,00=8,000 [B] po realizaci stavby Průměrná délka * průměrná šířka KM 28,572 SJEZD ASFALTOVÝ 8,00=8,000 [D] Celkem: B+D=16,000 [E]
TS |  |  |  | položka zahrnuje řezání vozovkové vrstvy v předepsané tloušťce, včetně spotřeby vody
P | 21 | 931311 |  | TĚSNĚNÍ DILATAČ SPAR ASF ZÁLIVKOU PRŮŘ DO 100MM2 | M | 8 | 0 | 0 | 0 | 2
PP
VV |  |  |  | Viz.výkres D.1.1.2, D.1.1.4 Výplň spár modifikovaným asfaltem (těsnící zálivka) KM 28,572 SJEZD ASFALTOVÝ 8,00=8,000 [A]
TS |  |  |  | položka zahrnuje dodávku a osazení předepsaného materiálu, očištění ploch spáry před úpravou, očištění okolí spáry po úpravě nezahrnuje těsnící profil

## SO 101_SO 101_SO 101.4.N
ASPE10 |  |  |  | Firma: HK | [5 empty] | 3
|  |  |  | Soupis prací objektu |  |  |  |  | 0 | 3
S | Stavba: | 2021_09_08 |  | Modernizace mostu ev. č. 360-017 Němčice - dle PAU |  |  | SO 101.4.N | 0 | 0,00 | 2
O | Objekt: | SO 101 |  | Komunikace a zpevněné plochy |  |  |  |  | 15,00 | 2
O1 | Objekt: | SO 101 |  | SILNICE II/360 |  |  |  |  | 21,00 | 2
O2 | Rozpočet: | SO 101.4.N |  | ODVODNĚNÍ
Typ | Poř. číslo | Kód položky | Varianta | Název položky | MJ | Množství | Jednotková cena
[7 empty] | Jednotková | Celkem
0 | 1 | 2 | 3 | 4 | 5 | 6 | 9 | 10
SD |  | 0 |  | Všeobecné konstrukce a práce |  |  |  | 0 | 0 |  | 0 | 0
P | 1 | 014102 | 1 | POPLATKY ZA SKLÁDKU | T | 244.979 | 0 | 0 | 0 | 2
PP
VV |  |  |  | hmotnost 2,0/m3. Objem*přepočet na tuny Položka č. 13273 HLOUBENÍ RÝH ŠÍŘ 105,546*2,0=211,092 [A] Položka č. 131738 HLOUBENÍ JAM ZAPAŽ I NEPAŽ TŘ. I 16,19*2,0=32,380 [B] Položka č. 26144 Vrty pro kotvení, injektáž a mikropiloty 24,0*(3,14*0,10*0,10)*2,0=1,507 [C] Celkem: A+B+C=244,979 [D]
TS |  |  |  | zahrnuje veškeré poplatky provozovateli skládky související s uložením odpadu na skládce.
P | 2 | 014102 | 2 | POPLATKY ZA SKLÁDKU | T | 0.9 | 0 | 0 | 0 | 2
PP
VV |  |  |  | Počítaná hmotnost 2,3t/m3 [dl.*hmotnost na 1 m], [dl.*obj.hmotnost] Položka č. 96687 Vybouraní UV (Hmostnost cca 0,30 t/ks) 3*0,3=0,900 [A]
TS |  |  |  | zahrnuje veškeré poplatky provozovateli skládky související s uložením odpadu na skládce.
SD |  | 1 |  | Zemní práce |  |  |  | 0 | 0 |  | 0 | 0
P | 3 | 131738 |  | HLOUBENÍ JAM ZAPAŽ I NEPAŽ TŘ. I, ODVOZ DO 20KM | M3 | 7.872 | 0 | 0 | 0 | 2
PP
VV |  |  |  | Viz.výkres D.1.1.2, D.1.1.4, D.1.1.6 Výkopy okolo inženýrských sítí se musí provádět ručně Pro nové uliční vpusti (délka*šířka*průměrná výška) UV-02 Km 28,550 50 vpravo 1,2*1,2*1,4=2,016 [A] UV-03 Km 28,550 50 vpravo 1,2*1,2*1,4=2,016 [B] Šachty (délka*šířka*průměrná výška) Š4 - km 28,558 1,6*1,6*1,5=3,840 [C] Celkem: A+B+C=7,872 [D]
TS |  |  |  | položka zahrnuje: - vodorovná a svislá doprava, přemístění, přeložení, manipulace s výkopkem - kompletní provedení vykopávky nezapažené i zapažené - ošetření výkopiště po celou dobu práce v něm vč. klimatických opatření - ztížení vykopávek v blízkosti podzemního vedení, konstrukcí a objektů vč. jejich dočasného zajištění - ztížení pod vodou, v okolí výbušnin, ve stísněných prostorech a pod. - příplatek za lepivost - těžení po vrstvách, pásech a po jiných nutných částech (figurách) - čerpání vody vč. čerpacích jímek, potrubí a pohotovostní čerpací soupravy (viz ustanovení k pol. 1151,2) - potřebné snížení hladiny podzemní vody - těžení a rozpojování jednotlivých balvanů - vytahování a nošení výkopku - svahování a přesvah. svahů do konečného tvaru, výměna hornin v podloží a v pláni znehodnocené klimatickými vlivy - ruční vykopávky, odstranění kořenů a napadávek - pažení, vzepření a rozepření vč. přepažování (vyjma štětových stěn) - úpravu, ochranu a očištění dna, základové spáry, stěn a svahů - odvedení nebo obvedení vody v okolí výkopiště a ve výkopišti - třídění výkopku - veškeré pomocné konstrukce umožňující provedení vykopávky (příjezdy, sjezdy, nájezdy, lešení, podpěr. konstr., přemostění, zpevněné plochy, zakrytí a pod.) - nezahrnuje uložení zeminy (na skládku, do násypu) ani poplatky za skládku, vykazují se v položce č.0141**
P | 4 | 132738 |  | HLOUBENÍ RÝH ŠÍŘ DO 2M PAŽ I NEPAŽ TŘ. I, ODVOZ DO 20KM | M3 | 7.2 | 0 | 0 | 0 | 2
PP
VV |  |  |  | Viz.výkres D.1.1.2, D.1.1.4, D.1.1.6 Výkopy okolo inženýrských sítí se musí provádět ručně Přípojky k uličním vpustím (délka*šířka*průměrná výška) UV-02 Km 28,550 50 vpravo 8,0*1,0*0,8=6,400 [A] UV-03 Km 28,550 50 vpravo 1,0*1,0*0,8=0,800 [B] Celkem: A+B=7,200 [C]
TS |  |  |  | položka zahrnuje: - vodorovná a svislá doprava, přemístění, přeložení, manipulace s výkopkem - kompletní provedení vykopávky nezapažené i zapažené - ošetření výkopiště po celou dobu práce v něm vč. klimatických opatření - ztížení vykopávek v blízkosti podzemního vedení, konstrukcí a objektů vč. jejich dočasného zajištění - ztížení pod vodou, v okolí výbušnin, ve stísněných prostorech a pod. - příplatek za lepivost - těžení po vrstvách, pásech a po jiných nutných částech (figurách) - čerpání vody vč. čerpacích jímek, potrubí a pohotovostní čerpací soupravy (viz ustanovení k pol. 1151,2) - potřebné snížení hladiny podzemní vody - těžení a rozpojování jednotlivých balvanů - vytahování a nošení výkopku - svahování a přesvah. svahů do konečného tvaru, výměna hornin v podloží a v pláni znehodnocené klimatickými vlivy - ruční vykopávky, odstranění kořenů a napadávek - pažení, vzepření a rozepření vč. přepažování (vyjma štětových stěn) - úpravu, ochranu a očištění dna, základové spáry, stěn a svahů - odvedení nebo obvedení vody v okolí výkopiště a ve výkopišti - třídění výkopku - veškeré pomocné konstrukce umožňující provedení vykopávky (příjezdy, sjezdy, nájezdy, lešení, podpěr. konstr., přemostění, zpevněné plochy, zakrytí a pod.) - nezahrnuje uložení zeminy (na skládku, do násypu) ani poplatky za skládku, vykazují se v položce č.0141**
P | 5 | 17120 |  | ULOŽENÍ SYPANINY DO NÁSYPŮ A NA SKLÁDKY BEZ ZHUTNĚNÍ | M3 | 15.072 | 0 | 0 | 0 | 2
PP
VV |  |  |  | Viz.výkres D.1.1.2, D.1.1.4, D.1.1.6 poplatek za skládku uveden v položce: 014102.1 Výkopy okolo inženýrských sítí se musí provádět ručně Objem Položka č. 13273 HLOUBENÍ RÝH ŠÍŘ 7,20=7,200 [A] Položka č. 131738 HLOUBENÍ JAM ZAPAŽ I NEPAŽ TŘ. I 7,872=7,872 [B] Celkem: A+B=15,072 [C]
TS |  |  |  | položka zahrnuje: - kompletní provedení zemní konstrukce do předepsaného tvaru - ošetření úložiště po celou dobu práce v něm vč. klimatických opatření - ztížení v okolí vedení, konstrukcí a objektů a jejich dočasné zajištění - ztížení provádění ve ztížených podmínkách a stísněných prostorech - ztížené ukládání sypaniny pod vodu - ukládání po vrstvách a po jiných nutných částech (figurách) vč. dosypávek - spouštění a nošení materiálu - úprava, očištění a ochrana podloží a svahů - svahování, uzavírání povrchů svahů - udržování úložiště a jeho ochrana proti vodě - odvedení nebo obvedení vody v okolí úložiště a v úložišti - veškeré pomocné konstrukce umožňující provedení zemní konstrukce (příjezdy, sjezdy, nájezdy, lešení, podpěrné konstrukce, přemostění, zpevněné plochy, zakrytí a pod.)
P | 6 | 17481 |  | ZÁSYP JAM A RÝH Z NAKUPOVANÝCH MATERIÁLŮ | M3 | 7.2 | 0 | 0 | 0 | 2
PP
VV |  |  |  | Viz.výkres D.1.1.2, D.1.1.4, D.1.1.6 Parametry, provedení dle zadávací dokumentace. (délka*šířka*průměrná výška) Přípojky k uličním vpustím UV-02 Km 28,550 50 vpravo 8,0*1,0*0,8=6,400 [A] UV-03 Km 28,550 50 vpravo 1,0*1,0*0,8=0,800 [B] Celkem: A+B=7,200 [C]
TS |  |  |  | položka zahrnuje: - kompletní provedení zemní konstrukce včetně nákupu a dopravy materiálu dle zadávací dokumentace - úprava ukládaného materiálu vlhčením, tříděním, promícháním nebo vysoušením, příp. jiné úpravy za účelem zlepšení jeho mech. vlastností - hutnění i různé míry hutnění - ošetření úložiště po celou dobu práce v něm vč. klimatických opatření - ztížení v okolí vedení, konstrukcí a objektů a jejich dočasné zajištění - ztížení provádění vč. hutnění ve ztížených podmínkách a stísněných prostorech - ztížené ukládání sypaniny pod vodu - ukládání po vrstvách a po jiných nutných částech (figurách) vč. dosypávek - spouštění a nošení materiálu - výměna částí zemní konstrukce znehodnocené klimatickými vlivy - udržování úložiště a jeho ochrana proti vodě - odvedení nebo obvedení vody v okolí úložiště a v úložišti - veškeré pomocné konstrukce umožňující provedení zemní konstrukce (příjezdy, sjezdy, nájezdy, lešení, podpěrné konstrukce, přemostění, zpevněné plochy, zakrytí a pod.)
P | 7 | 17581 |  | OBSYP POTRUBÍ A OBJEKTŮ Z NAKUPOVANÝCH MATERIÁLŮ | M3 | 9.325 | 0 | 0 | 0 | 2
PP
VV |  |  |  | Viz.výkres D.1.1.2, D.1.1.4, D.1.1.6 Parametry, provedení dle zadávací dokumentace. štěrkopísek frakce 0-8 Lože a obsyp přípojek uličních vpustí (délka*šířka*průměrná výška) UV-02 Km 28,550 50 vpravo 8,0*((1,0*0,4)-(3,14*0,1*0,1))=2,949 [A] UV-03 Km 28,550 50 vpravo 1,0*((1,0*0,4)-(3,14*0,1*0,1))=0,369 [B] Uliční vpusti (včetně lože) (délka*šířka*průměrná výška) UV-02 Km 28,550 50 vpravo ((1,2*1,2)-(3,14*0,25*0,25))*1,30+1,2*1,2*0,10=1,761 [E] UV-03 Km 28,550 50 vpravo ((1,2*1,2)-(3,14*0,25*0,25))*1,30+1,2*1,2*0,10=1,761 [F] Šachty (včetně lože) (délka*šířka*průměrná výška) Š4 - km 28,558 ((1,60*1,60)-(3,14*0,50*0,50))*1,40=2,485 [G] Celkem: A+B+E+F+G=9,325 [H]
TS |  |  |  | položka zahrnuje: - kompletní provedení zemní konstrukce včetně nákupu a dopravy materiálu dle zadávací dokumentace - úprava ukládaného materiálu vlhčením, tříděním, promícháním nebo vysoušením, příp. jiné úpravy za účelem zlepšení jeho mech. vlastností - hutnění i různé míry hutnění - ošetření úložiště po celou dobu práce v něm vč. klimatických opatření - ztížení v okolí vedení, konstrukcí a objektů a jejich dočasné zajištění - ztížení provádění vč. hutnění ve ztížených podmínkách a stísněných prostorech - ztížené ukládání sypaniny pod vodu - ukládání po vrstvách a po jiných nutných částech (figurách) vč. dosypávek - spouštění a nošení materiálu - výměna částí zemní konstrukce znehodnocené klimatickými vlivy - ruční hutnění a výplň jam a prohlubní v podloží - úprava, očištění, ochrana a zhutnění podloží - svahování, hutnění a uzavírání povrchů svahů - zřízení lavic na svazích - udržování úložiště a jeho ochrana proti vodě - odvedení nebo obvedení vody v okolí úložiště a v úložišti - veškeré pomocné konstrukce umožňující provedení zemní konstrukce (příjezdy, sjezdy, nájezdy, lešení, podpěrné konstrukce, přemostění, zpevněné plochy, zakrytí a pod.) - zemina vytlačená potrubím o DN do 180mm se od kubatury obsypů neodečítá
SD |  | 8 |  | Potrubí |  |  |  | 0 | 0 |  | 0 | 0
P | 8 | 87434 |  | POTRUBÍ Z TRUB PLASTOVÝCH ODPADNÍCH DN DO 200MM | M | 10 | 0 | 0 | 0 | 2
PP
VV |  |  |  | Viz.výkres D.1.1.2, D.1.1.4, D.1.1.6 Parametry, provedení dle zadávací dokumentace. UV-02 Km 28,550 50 vpravo 8,0=8,000 [A] UV-03 Km 28,550 50 vpravo 1,0=1,000 [B] UV-04 Km 28,558 vpravo 1,0=1,000 [C] Celkem: A+B+C=10,000 [D]
TS |  |  |  | položky pro zhotovení potrubí platí bez ohledu na sklon zahrnuje: - výrobní dokumentaci (včetně technologického předpisu) - dodání veškerého trubního a pomocného materiálu (trouby, trubky, tvarovky, spojovací a těsnící materiál a pod.), podpěrných, závěsných a upevňovacích prvků, včetně potřebných úprav - úprava a příprava podkladu a podpěr, očištění a ošetření podkladu a podpěr - zřízení plně funkčního potrubí, kompletní soustavy, podle příslušného technologického předpisu - zřízení potrubí i jednotlivých částí po etapách, včetně pracovních spar a spojů, pracovního zaslepení konců a pod. - úprava prostupů, průchodů šachtami a komorami, okolí podpěr a vyústění, zaústění, napojení, vyvedení a upevnění odpad. výustí - ochrana potrubí nátěrem (vč. úpravy povrchu), případně izolací, nejsou-li tyto práce předmětem jiné položky - úprava, očištění a ošetření prostoru kolem potrubí - položky platí pro práce prováděné v prostoru zapaženém i nezapaženém a i v kolektorech, chráničkách - položky zahrnují i práce spojené s nutnými obtoky, převáděním a čerpáním vody nezahrnuje zkoušky vodotěsnosti a televizní prohlídku
P | 9 | 894445 |  | ŠACHTY KANAL ZE ŽELEZOBET VČET VÝZT NA POTRUBÍ DN DO 300MM | KUS | 1 | 0 | 0 | 0 | 2
PP
VV |  |  |  | Viz.výkres D.1.1.2, D.1.1.4, D.1.1.6 Umístění dle situace Š4 - km 28,558 1=1,000 [A]
TS |  |  |  | položka zahrnuje: - poklopy s rámem, mříže s rámem, stupadla, žebříky, stropy z bet. dílců a pod. - dodání čerstvého betonu (betonové směsi) požadované kvality, jeho uložení do požadovaného tvaru při jakékoliv hustotě výztuže, konzistenci čerstvého betonu a způsobu hutnění, ošetření a ochranu betonu, - zhotovení nepropustného, mrazuvzdorného betonu a betonu požadované trvanlivosti a vlastností, - užití potřebných přísad a technologií výroby betonu, - zřízení pracovních a dilatačních spar, včetně potřebných úprav, výplně, vložek, opracování, očištění a ošetření, - bednění požadovaných konstr. (i ztracené) s úpravou dle požadované kvality povrchu betonu, včetně odbedňovacích a odskružovacích prostředků, - dodání betonářské výztuže v požadované kvalitě, stříhání, řezání, ohýbání a spojování do všech požadovaných tvarů (vč. armakošů) a uložení s požadovaným zajištěním polohy a krytí výztuže betonem, - veškeré svary nebo jiné spoje výztuže, - podpěrné konstr. (skruže) a lešení všech druhů pro bednění, uložení čerstvého betonu, výztuže a doplňkových konstr., vč. požadovaných otvorů, ochranných a bezpečnostních opatření a základů těchto konstrukcí a lešení, - vytvoření kotevních čel, kapes, nálitků, a sedel, - zřízení všech požadovaných otvorů, kapes, výklenků, prostupů, dutin, drážek a pod., vč. ztížení práce a úprav kolem nich, - úpravy pro osazení výztuže, doplňkových konstrukcí a vybavení, - úpravy povrchu pro položení požadované izolace, povlaků a nátěrů, případně vyspravení, - ztížení práce u kabelových a injektážních trubek a ostatních zařízení osazovaných do betonu, - konstrukce betonových kloubů, upevnění kotevních prvků a doplňkových konstrukcí, - nátěry zabraňující soudržnost betonu a bednění, - výplň, těsnění a tmelení spar a spojů, - opatření povrchů betonu izolací proti zemní vlhkosti v částech, kde přijdou do styku se zeminou nebo kamenivem, - případné zřízení spojovací vrstvy u základů, - úpravy pro osazení zařízení ochrany konstrukce proti vlivu bludných proudů - předepsané podkladní konstrukce
P | 10 | 89712 | 2 | VPUSŤ KANALIZAČNÍ ULIČNÍ KOMPLETNÍ Z BETONOVÝCH DÍLCŮ | KUS | 2 | 0 | 0 | 0 | 2
PP
VV |  |  |  | Viz.výkres D.1.1.2, D.1.1.4, D.1.1.6 Parametry, provedení dle zadávací dokumentace. Mříž zatížení D400. UV-02 Km 28,550 50 vpravo 1=1,000 [A] UV-03 Km 28,550 50 vpravo 1=1,000 [B] Celkem: A+B=2,000 [C]
TS |  |  |  | položka zahrnuje: - dodávku a osazení předepsaných dílů včetně mříže - výplň, těsnění a tmelení spar a spojů, - opatření povrchů betonu izolací proti zemní vlhkosti v částech, kde přijdou do styku se zeminou nebo kamenivem, - předepsané podkladní konstrukce
P | 11 | 899642 |  | ZKOUŠKA VODOTĚSNOSTI POTRUBÍ DN DO 200MM | M | 10 | 0 | 0 | 0 | 2
PP
VV |  |  |  | přípojky UV Hodnota z položky 87434: Potrubí z trub plastových odpadních DN do 200mm 10,0=10,000 [A]
TS |  |  |  | - přísun, montáž, demontáž, odsun zkoušecího čerpadla, napuštění tlakovou vodou, dodání vody pro tlakovou zkoušku, montáž a demontáž dílců pro zabezpečení konce zkoušeného úseku potrubí, montáž a demontáž koncových tvarovek, montáž zaslepovací příruby, zaslepení odboček pro armatury a pro odbočující řady.
SD |  | 9 |  | Ostatní konstrukce a práce |  |  |  | 0 | 0 |  | 0 | 0
P | 12 | 96687 | 1 | VYBOURÁNÍ ULIČNÍCH VPUSTÍ KOMPLETNÍCH | KUS | 3 | 0 | 0 | 0 | 2
PP
VV |  |  |  | Viz.výkres D.1.1.2, D.1.1.4, D.1.1.6 Umístění dle situace. Uliční vpusť zřízená při modernizaci mostu ev.č.360-016. Přípojka k UV-04 bude zaslepena. UV-02 a UV-03 budou nahrazeny. UV-02, UV-03, UV-04 3=3,000 [A]
TS |  |  |  | - položka zahrnuje veškerou manipulaci s vybouranou sutí a hmotami včetně uložení na skládku. Nezahrnuje poplatek za skládku, který se vykazuje v položce 0141** (s výjimkou malého množství bouraného materiálu, kde je možné poplatek zahrnout do jednotkové ceny bourání – tento fakt musí být uveden v doplňujícím textu k položce) - položka zahrnuje veškeré další práce plynoucí z technologického předpisu a z platných předpisů

## SO 101_SO 101_SO 101.4.ZH
ASPE10 |  |  |  | Firma: HK | [5 empty] | 3
|  |  |  | Soupis prací objektu |  |  |  |  | 0 | 3
S | Stavba: | 2021_09_08 |  | Modernizace mostu ev. č. 360-017 Němčice - dle PAU |  |  | SO 101.4.ZH | 0 | 0,00 | 2
O | Objekt: | SO 101 |  | Komunikace a zpevněné plochy |  |  |  |  | 15,00 | 2
O1 | Objekt: | SO 101 |  | SILNICE II/360 |  |  |  |  | 21,00 | 2
O2 | Rozpočet: | SO 101.4.ZH |  | ODVODNĚNÍ
Typ | Poř. číslo | Kód položky | Varianta | Název položky | MJ | Množství | Jednotková cena
[7 empty] | Jednotková | Celkem
0 | 1 | 2 | 3 | 4 | 5 | 6 | 9 | 10
SD |  | 0 |  | Všeobecné konstrukce a práce |  |  |  | 0 | 0 |  | 0 | 0
P | 1 | 014102 | 1 | POPLATKY ZA SKLÁDKU | T | 254.503 | 0 | 0 | 0 | 2
PP
VV |  |  |  | hmotnost 2,0/m3. Objem*přepočet na tuny Položka č. 13273 HLOUBENÍ RÝH ŠÍŘ 98,346*2,0=196,692 [A] Položka č. 131738 HLOUBENÍ JAM ZAPAŽ I NEPAŽ TŘ. I 28,152*2,0=56,304 [B] Položka č. 26144 Vrty pro kotvení, injektáž a mikropiloty 24,0*(3,14*0,10*0,10)*2,0=1,507 [C] Celkem: A+B+C=254,503 [D]
TS |  |  |  | zahrnuje veškeré poplatky provozovateli skládky související s uložením odpadu na skládce.
SD |  | 1 |  | Zemní práce |  |  |  | 0 | 0 |  | 0 | 0
P | 2 | 131738 |  | HLOUBENÍ JAM ZAPAŽ I NEPAŽ TŘ. I, ODVOZ DO 20KM | M3 | 28.152 | 0 | 0 | 0 | 2
PP
VV |  |  |  | Viz.výkres D.1.1.2, D.1.1.4, D.1.1.6 Výkopy okolo inženýrských sítí se musí provádět ručně Šachty (délka*šířka*průměrná výška) Š5 - km 28,558 1,6*1,6*1,55=3,968 [D] Š6 - km 28,629 1,6*1,6*1,7=4,352 [E] Vtokové objekty Vtokový objekt km 28,630 (3,70*3,35)*1,60=19,832 [F] Celkem: D+E+F=28,152 [G]
TS |  |  |  | položka zahrnuje: - vodorovná a svislá doprava, přemístění, přeložení, manipulace s výkopkem - kompletní provedení vykopávky nezapažené i zapažené - ošetření výkopiště po celou dobu práce v něm vč. klimatických opatření - ztížení vykopávek v blízkosti podzemního vedení, konstrukcí a objektů vč. jejich dočasného zajištění - ztížení pod vodou, v okolí výbušnin, ve stísněných prostorech a pod. - příplatek za lepivost - těžení po vrstvách, pásech a po jiných nutných částech (figurách) - čerpání vody vč. čerpacích jímek, potrubí a pohotovostní čerpací soupravy (viz ustanovení k pol. 1151,2) - potřebné snížení hladiny podzemní vody - těžení a rozpojování jednotlivých balvanů - vytahování a nošení výkopku - svahování a přesvah. svahů do konečného tvaru, výměna hornin v podloží a v pláni znehodnocené klimatickými vlivy - ruční vykopávky, odstranění kořenů a napadávek - pažení, vzepření a rozepření vč. přepažování (vyjma štětových stěn) - úpravu, ochranu a očištění dna, základové spáry, stěn a svahů - odvedení nebo obvedení vody v okolí výkopiště a ve výkopišti - třídění výkopku - veškeré pomocné konstrukce umožňující provedení vykopávky (příjezdy, sjezdy, nájezdy, lešení, podpěr. konstr., přemostění, zpevněné plochy, zakrytí a pod.) - nezahrnuje uložení zeminy (na skládku, do násypu) ani poplatky za skládku, vykazují se v položce č.0141**
P | 3 | 132738 |  | HLOUBENÍ RÝH ŠÍŘ DO 2M PAŽ I NEPAŽ TŘ. I, ODVOZ DO 20KM | M3 | 98.346 | 0 | 0 | 0 | 2
PP
VV |  |  |  | Viz.výkres D.1.1.2, D.1.1.4, D.1.1.6 Výkopy okolo inženýrských sítí se musí provádět ručně Silniční kanalizace (délka*šířka*průměrná výška) KM 28,594 - 28,630 45,89*1,0*1,4=64,246 [C] zatrubněný příkop DN300 KM 28,558 - 28,589 31,0*1,0*1,1=34,100 [D] Celkem: C+D=98,346 [E]
TS |  |  |  | položka zahrnuje: - vodorovná a svislá doprava, přemístění, přeložení, manipulace s výkopkem - kompletní provedení vykopávky nezapažené i zapažené - ošetření výkopiště po celou dobu práce v něm vč. klimatických opatření - ztížení vykopávek v blízkosti podzemního vedení, konstrukcí a objektů vč. jejich dočasného zajištění - ztížení pod vodou, v okolí výbušnin, ve stísněných prostorech a pod. - příplatek za lepivost - těžení po vrstvách, pásech a po jiných nutných částech (figurách) - čerpání vody vč. čerpacích jímek, potrubí a pohotovostní čerpací soupravy (viz ustanovení k pol. 1151,2) - potřebné snížení hladiny podzemní vody - těžení a rozpojování jednotlivých balvanů - vytahování a nošení výkopku - svahování a přesvah. svahů do konečného tvaru, výměna hornin v podloží a v pláni znehodnocené klimatickými vlivy - ruční vykopávky, odstranění kořenů a napadávek - pažení, vzepření a rozepření vč. přepažování (vyjma štětových stěn) - úpravu, ochranu a očištění dna, základové spáry, stěn a svahů - odvedení nebo obvedení vody v okolí výkopiště a ve výkopišti - třídění výkopku - veškeré pomocné konstrukce umožňující provedení vykopávky (příjezdy, sjezdy, nájezdy, lešení, podpěr. konstr., přemostění, zpevněné plochy, zakrytí a pod.) - nezahrnuje uložení zeminy (na skládku, do násypu) ani poplatky za skládku, vykazují se v položce č.0141**
P | 4 | 17120 |  | ULOŽENÍ SYPANINY DO NÁSYPŮ A NA SKLÁDKY BEZ ZHUTNĚNÍ | M3 | 127.252 | 0 | 0 | 0 | 2
PP
VV |  |  |  | Viz.výkres D.1.1.2, D.1.1.4, D.1.1.6 poplatek za skládku uveden v položce: 014102.1 Výkopy okolo inženýrských sítí se musí provádět ručně Objem Položka č. 13273 HLOUBENÍ RÝH ŠÍŘ 98,346=98,346 [A] Položka č. 131738 HLOUBENÍ JAM ZAPAŽ I NEPAŽ TŘ. I 28,152=28,152 [B] Položka č. 26144 Vrty pro kotvení, injektáž a mikropiloty 24,0*(3,14*0,10*0,10)=0,754 [C] Celkem: A+B+C=127,252 [D]
TS |  |  |  | položka zahrnuje: - kompletní provedení zemní konstrukce do předepsaného tvaru - ošetření úložiště po celou dobu práce v něm vč. klimatických opatření - ztížení v okolí vedení, konstrukcí a objektů a jejich dočasné zajištění - ztížení provádění ve ztížených podmínkách a stísněných prostorech - ztížené ukládání sypaniny pod vodu - ukládání po vrstvách a po jiných nutných částech (figurách) vč. dosypávek - spouštění a nošení materiálu - úprava, očištění a ochrana podloží a svahů - svahování, uzavírání povrchů svahů - udržování úložiště a jeho ochrana proti vodě - odvedení nebo obvedení vody v okolí úložiště a v úložišti - veškeré pomocné konstrukce umožňující provedení zemní konstrukce (příjezdy, sjezdy, nájezdy, lešení, podpěrné konstrukce, přemostění, zpevněné plochy, zakrytí a pod.)
P | 5 | 17481 |  | ZÁSYP JAM A RÝH Z NAKUPOVANÝCH MATERIÁLŮ | M3 | 86.477 | 0 | 0 | 0 | 2
PP
VV |  |  |  | Viz.výkres D.1.1.2, D.1.1.4, D.1.1.6 Parametry, provedení dle zadávací dokumentace. (délka*šířka*průměrná výška) Silniční kanalizace KM 28,594 - 28,630 45,89*1,0*1,00=45,890 [C] zatrubněný příkop DN300 KM 28,558 - 28,589 31,0*1,0*0,8=24,800 [D] Vtokové objekty Plocha * průměrná výška Vtokový objekt km 28,630 ((3,70*3,35)-(1,70*1,30))*1,55=15,787 [E] Celkem: C+D+E=86,477 [F]
TS |  |  |  | položka zahrnuje: - kompletní provedení zemní konstrukce včetně nákupu a dopravy materiálu dle zadávací dokumentace - úprava ukládaného materiálu vlhčením, tříděním, promícháním nebo vysoušením, příp. jiné úpravy za účelem zlepšení jeho mech. vlastností - hutnění i různé míry hutnění - ošetření úložiště po celou dobu práce v něm vč. klimatických opatření - ztížení v okolí vedení, konstrukcí a objektů a jejich dočasné zajištění - ztížení provádění vč. hutnění ve ztížených podmínkách a stísněných prostorech - ztížené ukládání sypaniny pod vodu - ukládání po vrstvách a po jiných nutných částech (figurách) vč. dosypávek - spouštění a nošení materiálu - výměna částí zemní konstrukce znehodnocené klimatickými vlivy - udržování úložiště a jeho ochrana proti vodě - odvedení nebo obvedení vody v okolí úložiště a v úložišti - veškeré pomocné konstrukce umožňující provedení zemní konstrukce (příjezdy, sjezdy, nájezdy, lešení, podpěrné konstrukce, přemostění, zpevněné plochy, zakrytí a pod.)
P | 6 | 17581 |  | OBSYP POTRUBÍ A OBJEKTŮ Z NAKUPOVANÝCH MATERIÁLŮ | M3 | 38.525 | 0 | 0 | 0 | 2
PP
VV |  |  |  | Viz.výkres D.1.1.2, D.1.1.4, D.1.1.6 Parametry, provedení dle zadávací dokumentace. štěrkopísek frakce 0-8 Silniční kanalizace (délka*šířka*průměrná výška) KM 28,594 - 28,630 45,5*((1,0*0,5)-(3,14*0,15*0,15))=19,535 [C] Zatrubněný příkop KM 28,558 - 28,589 31,0*((1,0*0,5)-(3,14*0,15*0,15))=13,310 [D] Šachty (včetně lože) (délka*šířka*průměrná výška) Š5 - km 28,558 ((1,60*1,60)-(3,14*0,50*0,50))*1,45=2,574 [H] Š6 - km 28,629 ((1,60*1,60)-(3,14*0,50*0,50))*1,75=3,106 [I] Celkem: C+D+H+I=38,525 [J]
TS |  |  |  | položka zahrnuje: - kompletní provedení zemní konstrukce včetně nákupu a dopravy materiálu dle zadávací dokumentace - úprava ukládaného materiálu vlhčením, tříděním, promícháním nebo vysoušením, příp. jiné úpravy za účelem zlepšení jeho mech. vlastností - hutnění i různé míry hutnění - ošetření úložiště po celou dobu práce v něm vč. klimatických opatření - ztížení v okolí vedení, konstrukcí a objektů a jejich dočasné zajištění - ztížení provádění vč. hutnění ve ztížených podmínkách a stísněných prostorech - ztížené ukládání sypaniny pod vodu - ukládání po vrstvách a po jiných nutných částech (figurách) vč. dosypávek - spouštění a nošení materiálu - výměna částí zemní konstrukce znehodnocené klimatickými vlivy - ruční hutnění a výplň jam a prohlubní v podloží - úprava, očištění, ochrana a zhutnění podloží - svahování, hutnění a uzavírání povrchů svahů - zřízení lavic na svazích - udržování úložiště a jeho ochrana proti vodě - odvedení nebo obvedení vody v okolí úložiště a v úložišti - veškeré pomocné konstrukce umožňující provedení zemní konstrukce (příjezdy, sjezdy, nájezdy, lešení, podpěrné konstrukce, přemostění, zpevněné plochy, zakrytí a pod.) - zemina vytlačená potrubím o DN do 180mm se od kubatury obsypů neodečítá
P | 7 | 18110 |  | ÚPRAVA PLÁNĚ SE ZHUTNĚNÍM V HORNINĚ TŘ. I | M2 | 9.57 | 0 | 0 | 0 | 2
PP
VV |  |  |  | Viz.výkres D.1.1.2, D.1.1.4, D.1.1.6 Parametry, provedení dle zadávací dokumentace. [délka*průměrná šířka]: Vtokový objekt km 28,630 3,30*2,90=9,570 [A]
TS |  |  |  | položka zahrnuje úpravu pláně včetně vyrovnání výškových rozdílů. Míru zhutnění určuje projekt.
SD |  | 2 |  | Základy |  |  |  | 0 | 0 |  | 0 | 0
P | 8 | 22694 |  | ZÁPOROVÉ PAŽENÍ Z KOVU DOČASNÉ | T | 0.48 | 0 | 0 | 0 | 2
PP
VV |  |  |  | Viz.výkres D.1.1.2, D.1.1.4, D.1.1.6 Hmotnost profilu I160: 0,0200 t/m Počet * výška * hmotnost Vtokový objekt km 28,630 8*3,0*0,0200=0,480 [A]
TS |  |  |  | položka zahrnuje opotřebení ocelových zápor, jejich osazení do připravených vrtů včetně zabetonování konců a obsypu, případně jejich zaberanění a jejich odstranění. Ocelová převázka se započítá do výsledné hmotnosti.
P | 9 | 22695A |  | VÝDŘEVA ZÁPOROVÉHO PAŽENÍ DOČASNÁ (PLOCHA) | M2 | 37.2 | 0 | 0 | 0 | 2
PP
VV |  |  |  | Viz.výkres D.1.1.2, D.1.1.4, D.1.1.6 Výdřeva k záporovému pažení I160, včetně rozpěr. Výška * šířka Vtokový objekt km 28,630 3,0*(3,3+3,3+2,9+2,9)=37,200 [A]
TS |  |  |  | položka zahrnuje osazení pažin bez ohledu na druh, jejich opotřebení a jejich odstranění
P | 10 | 26124 |  | VRTY PRO KOTVENÍ, INJEKTÁŽ A MIKROPILOTY NA POVRCHU TŘ. II D DO 200MM | M | 24 | 0 | 0 | 0 | 2
PP
VV |  |  |  | Viz.výkres D.1.1.2, D.1.1.4, D.1.1.6 Počet vrtů * délka Vtokový objekt km 28,630 8*3,0=24,000 [A]
TS |  |  |  | položka zahrnuje: přemístění, montáž a demontáž vrtných souprav svislou dopravu zeminy z vrtu vodorovnou dopravu zeminy bez uložení na skládku případně nutné pažení dočasné (včetně odpažení) i trvalé
SD |  | 4 |  | Vodorovné konstrukce |  |  |  | 0 | 0 |  | 0 | 0
P | 11 | 451312 |  | PODKLADNÍ A VÝPLŇOVÉ VRSTVY Z PROSTÉHO BETONU C12/15 | M3 | 0.957 | 0 | 0 | 0 | 2
PP
VV |  |  |  | Viz.výkres D.1.1.2, D.1.1.4, D.1.1.6 Parametry, provedení dle zadávací dokumentace. Umístění dle situace. Výměra spočítaná pomocí Autocadu v situaci. [šířka*výška*délka]: Vtokový objekt km 28,630 3,30*2,90*0,10=0,957 [A]
TS |  |  |  | - dodání čerstvého betonu (betonové směsi) požadované kvality, jeho uložení do požadovaného tvaru při jakékoliv hustotě výztuže, konzistenci čerstvého betonu a způsobu hutnění, ošetření a ochranu betonu, - zhotovení nepropustného, mrazuvzdorného betonu a betonu požadované trvanlivosti a vlastností, - užití potřebných přísad a technologií výroby betonu, - zřízení pracovních a dilatačních spar, včetně potřebných úprav, výplně, vložek, opracování, očištění a ošetření, - bednění požadovaných konstr. (i ztracené) s úpravou dle požadované kvality povrchu betonu, včetně odbedňovacích a odskružovacích prostředků, - podpěrné konstr. (skruže) a lešení všech druhů pro bednění, uložení čerstvého betonu, výztuže a doplňkových konstr., vč. požadovaných otvorů, ochranných a bezpečnostních opatření a základů těchto konstrukcí a lešení, - vytvoření kotevních čel, kapes, nálitků, a sedel, - zřízení všech požadovaných otvorů, kapes, výklenků, prostupů, dutin, drážek a pod., vč. ztížení práce a úprav kolem nich, - úpravy pro osazení výztuže, doplňkových konstrukcí a vybavení, - úpravy povrchu pro položení požadované izolace, povlaků a nátěrů, případně vyspravení, - ztížení práce u kabelových a injektážních trubek a ostatních zařízení osazovaných do betonu, - konstrukce betonových kloubů, upevnění kotevních prvků a doplňkových konstrukcí, - nátěry zabraňující soudržnost betonu a bednění, - výplň, těsnění a tmelení spar a spojů, - opatření povrchů betonu izolací proti zemní vlhkosti v částech, kde přijdou do styku se zeminou nebo kamenivem, - případné zřízení spojovací vrstvy u základů, - úpravy pro osazení zařízení ochrany konstrukce proti vlivu bludných proudů
SD |  | 7 |  | Přidružená stavební výroba |  |  |  | 0 | 0 |  | 0 | 0
P | 12 | 711221 |  | IZOLACE ZVLÁŠT KONSTR PROTI TLAK VODĚ ASFALT NÁTĚRY | M2 | 27.9 | 0 | 0 | 0 | 2
PP
VV |  |  |  | Viz.výkres D.1.1.2, D.1.1.4, D.1.1.6 Parametry, provedení dle zadávací dokumentace. Nátěr: 1xNP [počet nátěrů*délka*prům.šířka]: Vtokový objekt Vtokový objekt km 28,630 1*(2*1,55*1,70+2*1,55*1,30)=9,300 [A] Nátěr: 2xNA [počet nátěrů*délka*prům.šířka]: Vtokový objekt Vtokový objekt km 28,630 2*(2*1,55*1,70+2*1,55*1,30)=18,600 [B] Celkem: A+B=27,900 [C]
TS |  |  |  | položka zahrnuje: - dodání předepsaného izolačního materiálu - očištění a ošetření podkladu, zadávací dokumentace může zahrnout i případné vyspravení - zřízení izolace jako kompletního povlaku, případně komplet. soustavy nebo systému podle příslušného technolog. předpisu - zřízení izolace i jednotlivých vrstev po etapách, včetně pracovních spár a spojů - úprava u okrajů, rohů, hran, dilatačních i pracovních spojů, kotev, obrubníků, dilatačních zařízení, odvodnění, otvorů, neizolovaných míst a pod. - zajištění odvodnění povrchu izolace, včetně odvodnění nejnižších míst, pokud dokumentace pro zadání stavby nestanoví jinak - ochrana izolace do doby zřízení definitivní ochranné vrstvy nebo konstrukce - úprava, očištění a ošetření prostoru kolem izolace - provedení požadovaných zkoušek - nezahrnuje ochranné vrstvy, např. geotextilii
SD |  | 8 |  | Potrubí |  |  |  | 0 | 0 |  | 0 | 0
P | 13 | 87433 |  | POTRUBÍ Z TRUB PLASTOVÝCH ODPADNÍCH DN DO 150MM | M | 1 | 0 | 0 | 0 | 2
PP
VV |  |  |  | Viz.výkres D.1.1.2, D.1.1.4, D.1.1.6 Vyústění rýhy pro silniční kanalizaci skrz mostní opěru. Detail řešen v SO 201. Položka zahrnuje 1,0mx1,0m geotextilie 300g/m2. Km 28,594 1=1,000 [A]
TS |  |  |  | položky pro zhotovení potrubí platí bez ohledu na sklon zahrnuje: - výrobní dokumentaci (včetně technologického předpisu) - dodání veškerého trubního a pomocného materiálu (trouby, trubky, tvarovky, spojovací a těsnící materiál a pod.), podpěrných, závěsných a upevňovacích prvků, včetně potřebných úprav - úprava a příprava podkladu a podpěr, očištění a ošetření podkladu a podpěr - zřízení plně funkčního potrubí, kompletní soustavy, podle příslušného technologického předpisu - zřízení potrubí i jednotlivých částí po etapách, včetně pracovních spar a spojů, pracovního zaslepení konců a pod. - úprava prostupů, průchodů šachtami a komorami, okolí podpěr a vyústění, zaústění, napojení, vyvedení a upevnění odpad. výustí - ochrana potrubí nátěrem (vč. úpravy povrchu), případně izolací, nejsou-li tyto práce předmětem jiné položky - úprava, očištění a ošetření prostoru kolem potrubí - položky platí pro práce prováděné v prostoru zapaženém i nezapaženém a i v kolektorech, chráničkách - položky zahrnují i práce spojené s nutnými obtoky, převáděním a čerpáním vody nezahrnuje zkoušky vodotěsnosti a televizní prohlídku
P | 14 | 87445 |  | POTRUBÍ Z TRUB PLASTOVÝCH ODPADNÍCH DN DO 300MM | M | 76.89 | 0 | 0 | 0 | 2
PP
VV |  |  |  | Viz.výkres D.1.1.2, D.1.1.4, D.1.1.6 Zatrubněný příkop KM 28,558 - 28,589 31,0=31,000 [A] Silniční kanalizace KM 28,594 - 28,630 45,89=45,890 [B] Celkem: A+B=76,890 [C]
TS |  |  |  | položky pro zhotovení potrubí platí bez ohledu na sklon zahrnuje: - výrobní dokumentaci (včetně technologického předpisu) - dodání veškerého trubního a pomocného materiálu (trouby, trubky, tvarovky, spojovací a těsnící materiál a pod.), podpěrných, závěsných a upevňovacích prvků, včetně potřebných úprav - úprava a příprava podkladu a podpěr, očištění a ošetření podkladu a podpěr - zřízení plně funkčního potrubí, kompletní soustavy, podle příslušného technologického předpisu - zřízení potrubí i jednotlivých částí po etapách, včetně pracovních spar a spojů, pracovního zaslepení konců a pod. - úprava prostupů, průchodů šachtami a komorami, okolí podpěr a vyústění, zaústění, napojení, vyvedení a upevnění odpad. výustí - ochrana potrubí nátěrem (vč. úpravy povrchu), případně izolací, nejsou-li tyto práce předmětem jiné položky - úprava, očištění a ošetření prostoru kolem potrubí - položky platí pro práce prováděné v prostoru zapaženém i nezapaženém a i v kolektorech, chráničkách - položky zahrnují i práce spojené s nutnými obtoky, převáděním a čerpáním vody nezahrnuje zkoušky vodotěsnosti a televizní prohlídku
P | 15 | 894445 |  | ŠACHTY KANAL ZE ŽELEZOBET VČET VÝZT NA POTRUBÍ DN DO 300MM | KUS | 2 | 0 | 0 | 0 | 2
PP
VV |  |  |  | Viz.výkres D.1.1.2, D.1.1.4, D.1.1.6 Umístění dle situace Š5 - km 28,558 1=1,000 [B] Š6 - km 28,629 1=1,000 [C] Celkem: B+C=2,000 [D]
TS |  |  |  | položka zahrnuje: - poklopy s rámem, mříže s rámem, stupadla, žebříky, stropy z bet. dílců a pod. - dodání čerstvého betonu (betonové směsi) požadované kvality, jeho uložení do požadovaného tvaru při jakékoliv hustotě výztuže, konzistenci čerstvého betonu a způsobu hutnění, ošetření a ochranu betonu, - zhotovení nepropustného, mrazuvzdorného betonu a betonu požadované trvanlivosti a vlastností, - užití potřebných přísad a technologií výroby betonu, - zřízení pracovních a dilatačních spar, včetně potřebných úprav, výplně, vložek, opracování, očištění a ošetření, - bednění požadovaných konstr. (i ztracené) s úpravou dle požadované kvality povrchu betonu, včetně odbedňovacích a odskružovacích prostředků, - dodání betonářské výztuže v požadované kvalitě, stříhání, řezání, ohýbání a spojování do všech požadovaných tvarů (vč. armakošů) a uložení s požadovaným zajištěním polohy a krytí výztuže betonem, - veškeré svary nebo jiné spoje výztuže, - podpěrné konstr. (skruže) a lešení všech druhů pro bednění, uložení čerstvého betonu, výztuže a doplňkových konstr., vč. požadovaných otvorů, ochranných a bezpečnostních opatření a základů těchto konstrukcí a lešení, - vytvoření kotevních čel, kapes, nálitků, a sedel, - zřízení všech požadovaných otvorů, kapes, výklenků, prostupů, dutin, drážek a pod., vč. ztížení práce a úprav kolem nich, - úpravy pro osazení výztuže, doplňkových konstrukcí a vybavení, - úpravy povrchu pro položení požadované izolace, povlaků a nátěrů, případně vyspravení, - ztížení práce u kabelových a injektážních trubek a ostatních zařízení osazovaných do betonu, - konstrukce betonových kloubů, upevnění kotevních prvků a doplňkových konstrukcí, - nátěry zabraňující soudržnost betonu a bednění, - výplň, těsnění a tmelení spar a spojů, - opatření povrchů betonu izolací proti zemní vlhkosti v částech, kde přijdou do styku se zeminou nebo kamenivem, - případné zřízení spojovací vrstvy u základů, - úpravy pro osazení zařízení ochrany konstrukce proti vlivu bludných proudů - předepsané podkladní konstrukce
P | 16 | 899122 |  | MŘÍŽE LITINOVÉ SAMOSTATNÉ | KUS | 1 | 0 | 0 | 0 | 2
PP
VV |  |  |  | Viz.výkres D.1.1.2, D.1.1.4, D.1.1.6 Parametry, provedení dle zadávací dokumentace. Vtokový objekt km 28,630 1=1,000 [A]
TS |  |  |  | Položka zahrnuje dodávku a osazení předepsané mříže včetně rámu
P | 17 | 899652 |  | ZKOUŠKA VODOTĚSNOSTI POTRUBÍ DN DO 300MM | M | 76.89 | 0 | 0 | 0 | 2
PP
VV |  |  |  | Hodnota z položky 87445: Potrubí z trub plastových odpadních DN do 300mm 76,89=76,890 [A]
TS |  |  |  | - přísun, montáž, demontáž, odsun zkoušecího čerpadla, napuštění tlakovou vodou, dodání vody pro tlakovou zkoušku, montáž a demontáž dílců pro zabezpečení konce zkoušeného úseku potrubí, montáž a demontáž koncových tvarovek, montáž zaslepovací příruby, zaslepení odboček pro armatury a pro odbočující řady.
SD |  | 9 |  | Ostatní konstrukce a práce |  |  |  | 0 | 0 |  | 0 | 0
P | 18 | 9182A |  | VTOK JÍMKY BETONOVÉ VČET DLAŽBY PROPUSTU Z TRUB DN DO 300MM | KUS | 1 | 0 | 0 | 0 | 2
PP
VV |  |  |  | Viz.výkres D.1.1.2, D.1.1.4, D.1.1.6 Parametry, provedení dle zadávací dokumentace. Včetně zřízení a dodání litinových stupadel. Vtokový objekt km 28,630 1=1,000 [A]
TS |  |  |  | Položka zahrnuje: - dodání čerstvého betonu (betonové směsi) požadované kvality, jeho uložení do požadovaného tvaru při jakékoliv hustotě výztuže, konzistenci čerstvého betonu a způsobu hutnění, ošetření a ochranu betonu, - dodání a osazení výztuže, - dlažbu dna z lomového kamene, případně dokumentací předepsaný kamenný obklad stěn, - zhotovení nepropustného, mrazuvzdorného betonu a betonu požadované trvanlivosti a vlastností, - užití potřebných přísad a technologií výroby betonu, - zřízení pracovních a dilatačních spar, včetně potřebných úprav, výplně, vložek, opracování, očištění a ošetření, - bednění požadovaných konstr. (i ztracené) s úpravou dle požadované kvality povrchu betonu, včetně odbedňovacích a odskružovacích prostředků, - podpěrné konstr. (skruže) a lešení všech druhů pro bednění, uložení čerstvého betonu, výztuže a doplňkových konstr., vč. požadovaných otvorů, ochranných a bezpečnostních opatření a základů těchto konstrukcí a lešení, - vytvoření kotevních čel, kapes, nálitků, a sedel, - zřízení všech požadovaných otvorů, kapes, výklenků, prostupů, dutin, drážek a pod., vč. ztížení práce a úprav kolem nich, - úpravy pro osazení výztuže, doplňkových konstrukcí a vybavení, - úpravy povrchu pro položení požadované izolace, povlaků a nátěrů, případně vyspravení, - ztížení práce u kabelových a injektážních trubek a ostatních zařízení osazovaných do betonu, - konstrukce betonových kloubů, upevnění kotevních prvků a doplňkových konstrukcí, - nátěry zabraňující soudržnost betonu a bednění, - výplň, těsnění a tmelení spar a spojů, - opatření povrchů betonu izolací proti zemní vlhkosti v částech, kde přijdou do styku se zeminou nebo kamenivem, - případné zřízení spojovací vrstvy u základů, - úpravy pro osazení zařízení ochrany konstrukce proti vlivu bludných proudů. Nezahrnuje mříž a zábradlí.

## SO 101_SO 101_SO 101.5.ZH
ASPE10 |  |  |  | Firma: HK | [5 empty] | 3
|  |  |  | Soupis prací objektu |  |  |  |  | 0 | 3
S | Stavba: | 2021_09_08 |  | Modernizace mostu ev. č. 360-017 Němčice - dle PAU |  |  | SO 101.5.ZH | 0 | 0,00 | 2
O | Objekt: | SO 101 |  | Komunikace a zpevněné plochy |  |  |  |  | 15,00 | 2
O1 | Objekt: | SO 101 |  | SILNICE II/360 |  |  |  |  | 21,00 | 2
O2 | Rozpočet: | SO 101.5.ZH |  | DOPRAVNÍ ZNAČENÍ
Typ | Poř. číslo | Kód položky | Varianta | Název položky | MJ | Množství | Jednotková cena
[7 empty] | Jednotková | Celkem
0 | 1 | 2 | 3 | 4 | 5 | 6 | 9 | 10
SD |  | 0 |  | Všeobecné konstrukce a práce |  |  |  | 0 | 0 |  | 0 | 0
P | 1 | 014102 | 2 | POPLATKY ZA SKLÁDKU | T | 0.083 | 0 | 0 | 0 | 2
PP
VV |  |  |  | Počítaná hmotnost 2,3t/m3 [počet*(objem)*obj.hmotnost] Objem*přepočet na tuny Položka č. 914133: DOPRAVNÍ ZNAČKY (beton.patky): 3*(0,20*0,20*0,30)*2,3=0,083 [A]
TS |  |  |  | zahrnuje veškeré poplatky provozovateli skládky související s uložením odpadu na skládce.
SD |  | 9 |  | Ostatní konstrukce a práce |  |  |  | 0 | 0 |  | 0 | 0
P | 2 | 91228 |  | SMĚROVÉ SLOUPKY Z PLAST HMOT VČETNĚ ODRAZNÉHO PÁSKU | KUS | 9 | 0 | 0 | 0 | 2
PP
VV |  |  |  | Viz.výkres D.1.1.2, D.1.1.4, D.1.1.7 Sloupek Z11a a Z11b. Umístění dle ČSN 736101 a TP58, kap.4.1. km 28,600 - 28,645 9=9,000 [A]
TS |  |  |  | položka zahrnuje: - dodání a osazení sloupku včetně nutných zemních prací - vnitrostaveništní a mimostaveništní doprava - odrazky plastové nebo z retroreflexní fólie
P | 3 | 914131 |  | DOPRAVNÍ ZNAČKY ZÁKLADNÍ VELIKOSTI OCELOVÉ FÓLIE TŘ 2 - DODÁVKA A MONTÁŽ | KUS | 6 | 0 | 0 | 0 | 2
PP
VV |  |  |  | Viz.výkres D.1.1.2, D.1.1.4, D.1.1.7 Parametry, provedení dle zadávací dokumentace. Včetně sloupku, patky a provedení výkopu A2b 1=1,000 [A] IS16a 1=1,000 [B] A6b 2=2,000 [C] IZ4a 1=1,000 [D] IZ4b 1=1,000 [E] Celkem: A+B+C+D+E=6,000 [F]
TS |  |  |  | položka zahrnuje: - dodávku a montáž značek v požadovaném provedení
P | 4 | 914133 |  | DOPRAVNÍ ZNAČKY ZÁKLADNÍ VELIKOSTI OCELOVÉ FÓLIE TŘ 2 - DEMONTÁŽ | KUS | 4 | 0 | 0 | 0 | 2
PP
VV |  |  |  | Viz.výkres D.1.1.2, D.1.1.4, D.1.1.7 vč. odvozu na místo určené investorem, předpoklad do 20 km A2b 1=1,000 [A] IS16a 1=1,000 [B] IZ4a 1=1,000 [C] IZ4b 1=1,000 [D] Celkem: A+B+C+D=4,000 [E]
TS |  |  |  | Položka zahrnuje odstranění, demontáž a odklizení materiálu s odvozem na předepsané místo
P | 5 | 915111 |  | VODOROVNÉ DOPRAVNÍ ZNAČENÍ BARVOU HLADKÉ - DODÁVKA A POKLÁDKA | M2 | 40.125 | 0 | 0 | 0 | 2
PP
VV |  |  |  | Viz.výkres D.1.1.2, D.1.1.4, D.1.1.7 Parametry - viz vzorový příčný řez a zadávací dokumentace. Bílá barva V2b(3,0/1,5/0,125) (120*0,125)*2/3=10,000 [A] V4(0,25) (120+121)*0,125=30,125 [B] Celkem: A+B=40,125 [C]
TS |  |  |  | položka zahrnuje: - dodání a pokládku nátěrového materiálu (měří se pouze natíraná plocha) - předznačení a reflexní úpravu
P | 6 | 915221 |  | VODOR DOPRAV ZNAČ PLASTEM STRUKTURÁLNÍ NEHLUČNÉ - DOD A POKLÁDKA | M2 | 40.125 | 0 | 0 | 0 | 2
PP
VV |  |  |  | Viz.výkres D.1.1.2, D.1.1.4, D.1.1.7 Parametry - viz vzorový příčný řez a zadávací dokumentace. Bílá barva V2b(3,0/1,5/0,125) (120*0,125)*2/3=10,000 [A] V4(0,25) (120+121)*0,125=30,125 [B] Celkem: A+B=40,125 [C]
TS |  |  |  | položka zahrnuje: - dodání a pokládku nátěrového materiálu (měří se pouze natíraná plocha) - předznačení a reflexní úpravu

## SO 101_SO 101_SO 101.6.ZV
ASPE10 |  |  |  | Firma: HK | [5 empty] | 3
|  |  |  | Soupis prací objektu |  |  |  |  | 0 | 3
S | Stavba: | 2021_09_08 |  | Modernizace mostu ev. č. 360-017 Němčice - dle PAU |  |  | SO 101.6.ZV | 0 | 0,00 | 2
O | Objekt: | SO 101 |  | Komunikace a zpevněné plochy |  |  |  |  | 15,00 | 2
O1 | Objekt: | SO 101 |  | SILNICE II/360 |  |  |  |  | 21,00 | 2
O2 | Rozpočet: | SO 101.6.ZV |  | OPLOCENÍ
Typ | Poř. číslo | Kód položky | Varianta | Název položky | MJ | Množství | Jednotková cena
[7 empty] | Jednotková | Celkem
0 | 1 | 2 | 3 | 4 | 5 | 6 | 9 | 10
SD |  | 9 |  | Ostatní konstrukce a práce |  |  |  | 0 | 0 |  | 0 | 0
P | 1 | 966842 | 1 | ODSTRANĚNÍ OPLOCENÍ Z DRÁT PLETIVA | M | 6 | 0 | 0 | 0 | 2
PP
VV |  |  |  | Viz.výkres D.1.1.2, D.1.1.4 KM 28,581 - 28,589 vlevo 6,0=6,000 [A]
TS |  |  |  | - položka zahrnuje veškerou manipulaci s vybouranou sutí a hmotami včetně uložení na skládku. Nezahrnuje poplatek za skládku, který se vykazuje v položce 0141** (s výjimkou malého množství bouraného materiálu, kde je možné poplatek zahrnout do jednotkové ceny bourání – tento fakt musí být uveden v doplňujícím textu k položce) - položka zahrnuje veškeré další práce plynoucí z technologického předpisu a z platných předpisů , - položka zahrnuje i odstranění sloupků z jiného materiálu, odstranění vrat a vrátek.
P | 2 | 966842 | 2 | ODSTRANĚNÍ OPLOCENÍ Z DRÁT PLETIVA | M | 10 | 0 | 0 | 0 | 2
PP
VV |  |  |  | Viz.výkres D.1.1.2, D.1.1.4 KM 28,637 - 28,646 vpravo 10,0=10,000 [A]
TS |  |  |  | - položka zahrnuje veškerou manipulaci s vybouranou sutí a hmotami včetně uložení na skládku. Nezahrnuje poplatek za skládku, který se vykazuje v položce 0141** (s výjimkou malého množství bouraného materiálu, kde je možné poplatek zahrnout do jednotkové ceny bourání – tento fakt musí být uveden v doplňujícím textu k položce) - položka zahrnuje veškeré další práce plynoucí z technologického předpisu a z platných předpisů , - položka zahrnuje i odstranění sloupků z jiného materiálu, odstranění vrat a vrátek.
P | 3 | R9668 | 1 | ZPĚTNÁ MONTÁŽ OPLOCENÍ | M2 | 6 | 0 | 0 | 0 | 2
PP |  |  |  | Zpětná montáž rozebraného oplocení do nové polohy, včetně sloupků a podhrabových desek. Materiál stávající z položky 966842.1.
VV |  |  |  | Viz.výkres D.1.1.2, D.1.1.4 KM 28,581 - 28,589 vlevo 6,0=6,000 [A]
TS
P | 4 | R9668 | 2 | ZPĚTNÁ MONTÁŽ OPLOCENÍ | M2 | 10 | 0 | 0 | 0 | 2
PP |  |  |  | Zpětná montáž rozebraného oplocení do nové polohy, včetně sloupků a podhrabových desek. Materiál stávající z položky 966842.2.
VV |  |  |  | Viz.výkres D.1.1.2, D.1.1.4 KM 28,637 - 28,646 vpravo 10,0=10,000 [A]
TS

## SO 201.ZH
ASPE10 |  |  |  | Firma: HK | [5 empty] | 3
|  |  |  | Soupis prací objektu |  |  |  |  | 0 | 3
S | Stavba: | 2021_09_08 |  | Modernizace mostu ev. č. 360-017 Němčice - dle PAU |  |  | SO 201.ZH | 0 | 0,00 | 2
O | Rozpočet: | SO 201.ZH |  | most ev. č. 360-017 |  |  |  |  | 15,00 | 2
Typ | Poř. číslo | Kód položky | Varianta | Název položky | MJ | Množství | Jednotková cena |  | 21,00 | 2
[7 empty] | Jednotková | Celkem
0 | 1 | 2 | 3 | 4 | 5 | 6 | 9 | 10
SD |  | 0 |  | Všeobecné konstrukce a práce |  |  |  | 0 | 0 |  | 0 | 0
P | 1 | 014102 | 1 | POPLATKY ZA SKLÁDKU | T | 17.652 | 0 | 0 | 0 | 2
PP
VV |  |  |  | hmotnost 2t/m3 Objem z položek: 264228 10*(3,14*0,3*0,3)=2,826 [B] 23668 6=6,000 [C] Přepočet na tuny: 2*(B+C)=17,652 [F]
TS |  |  |  | zahrnuje veškeré poplatky provozovateli skládky související s uložením odpadu na skládce.
P | 2 | 014102 | 3 | POPLATKY ZA SKLÁDKU | T | 3.533 | 0 | 0 | 0 | 2
PP
VV |  |  |  | hmotnost 2,5 t/m3 Objem z položek: 966168 1,413=1,413 [A] Přepočet na tuny: 2,5*A=3,533 [B]
TS |  |  |  | zahrnuje veškeré poplatky provozovateli skládky související s uložením odpadu na skládce.
SD |  | 1 |  | Zemní práce |  |  |  | 0 | 0 |  | 0 | 0
P | 3 | 113765 |  | FRÉZOVÁNÍ DRÁŽKY PRŮŘEZU DO 600MM2 V ASFALTOVÉ VOZOVCE | M | 20 | 0 | 0 | 0 | 2
PP
VV |  |  |  | frézování drážky podél římsy pro těsnicí zálivku Provedení viz výkresy D1.2 ks*délka [m] 2*10=20,000 [A]
TS |  |  |  | Položka zahrnuje veškerou manipulaci s vybouranou sutí a s vybouranými hmotami vč. uložení na skládku.
P | 4 | 113766 |  | FRÉZOVÁNÍ DRÁŽKY PRŮŘEZU DO 800MM2 V ASFALTOVÉ VOZOVCE | M | 16.4 | 0 | 0 | 0 | 2
PP
VV |  |  |  | frézování drážky pro dilatační spáru Provedení viz výkresy D1.2 délka [m] 2*8,2=16,400 [A]
TS |  |  |  | Položka zahrnuje veškerou manipulaci s vybouranou sutí a s vybouranými hmotami vč. uložení na skládku.
P | 5 | 11511 |  | ČERPÁNÍ VODY DO 500 L/MIN | HOD | 300 | 0 | 0 | 0 | 2
PP
VV |  |  |  | Doba odčerpávání vody ze základové spáry včetně zřízení čerpací jímky 300=300,000 [A]
TS |  |  |  | Položka čerpání vody na povrchu zahrnuje i potrubí, pohotovost záložní čerpací soupravy a zřízení čerpací jímky. Součástí položky je také následná demontáž a likvidace těchto zařízení
P | 6 | 11526 |  | PŘEVEDENÍ VODY POTRUBÍM DN 800 NEBO ŽLABY R.O. DO 2,8M | M | 16 | 0 | 0 | 0 | 2
PP
VV |  |  |  | Převedení koryta: Provedení viz výkresy D1.2 Délka [m]: 1+14+1=16,000 [A]
TS |  |  |  | Položka převedení vody na povrchu zahrnuje zřízení, udržování a odstranění příslušného zařízení. Převedení vody se uvádí buď průměrem potrubí (DN) nebo délkou rozvinutého obvodu žlabu (r.o.).
P | 7 | 17481 |  | ZÁSYP JAM A RÝH Z NAKUPOVANÝCH MATERIÁLŮ | M3 | 88.28 | 0 | 0 | 0 | 2
PP
VV |  |  |  | Zásyp: NENAMRZAVÁ ZEMINA ID=0,85 HUTNIT PO VRSTVÁCH MAX. 300 mm ŠD 0/32 Provedení viz výkresy D1.2 zásyp za opěrou 1 a 2 ks*délka*plocha[m*m2]: 2*(7,1*3,4)=48,280 [A] zásyp okolo křídel plocha*delka*ksl[m2*m]: 2*2,5*4=20,000 [B] zásyp v korytě pod dlažbou délka*prum_plocha[m*m2]: 10*1*2=20,000 [C] Celkem: A+B+C=88,280 [E]
TS |  |  |  | položka zahrnuje: - kompletní provedení zemní konstrukce včetně nákupu a dopravy materiálu dle zadávací dokumentace - úprava ukládaného materiálu vlhčením, tříděním, promícháním nebo vysoušením, příp. jiné úpravy za účelem zlepšení jeho mech. vlastností - hutnění i různé míry hutnění - ošetření úložiště po celou dobu práce v něm vč. klimatických opatření - ztížení v okolí vedení, konstrukcí a objektů a jejich dočasné zajištění - ztížení provádění vč. hutnění ve ztížených podmínkách a stísněných prostorech - ztížené ukládání sypaniny pod vodu - ukládání po vrstvách a po jiných nutných částech (figurách) vč. dosypávek - spouštění a nošení materiálu - výměna částí zemní konstrukce znehodnocené klimatickými vlivy - udržování úložiště a jeho ochrana proti vodě - odvedení nebo obvedení vody v okolí úložiště a v úložišti - veškeré pomocné konstrukce umožňující provedení zemní konstrukce (příjezdy, sjezdy, nájezdy, lešení, podpěrné konstrukce, přemostění, zpevněné plochy, zakrytí a pod.)
P | 8 | 17481 | 1 | ZÁSYP JAM A RÝH Z NAKUPOVANÝCH MATERIÁLŮ | M3 | 8.52 | 0 | 0 | 0 | 2
PP
VV |  |  |  | Zásyp těsnící folie: dvě vrstvy ŠP 0/32 0,15m Provedení viz výkresy D1.2 ks*délka*šířka*tl[m*m*m]: 2*7,1*2*0,3=8,520 [E]
TS |  |  |  | položka zahrnuje: - kompletní provedení zemní konstrukce včetně nákupu a dopravy materiálu dle zadávací dokumentace - úprava ukládaného materiálu vlhčením, tříděním, promícháním nebo vysoušením, příp. jiné úpravy za účelem zlepšení jeho mech. vlastností - hutnění i různé míry hutnění - ošetření úložiště po celou dobu práce v něm vč. klimatických opatření - ztížení v okolí vedení, konstrukcí a objektů a jejich dočasné zajištění - ztížení provádění vč. hutnění ve ztížených podmínkách a stísněných prostorech - ztížené ukládání sypaniny pod vodu - ukládání po vrstvách a po jiných nutných částech (figurách) vč. dosypávek - spouštění a nošení materiálu - výměna částí zemní konstrukce znehodnocené klimatickými vlivy - udržování úložiště a jeho ochrana proti vodě - odvedení nebo obvedení vody v okolí úložiště a v úložišti - veškeré pomocné konstrukce umožňující provedení zemní konstrukce (příjezdy, sjezdy, nájezdy, lešení, podpěrné konstrukce, přemostění, zpevněné plochy, zakrytí a pod.)
P | 9 | 18110 |  | ÚPRAVA PLÁNĚ SE ZHUTNĚNÍM V HORNINĚ TŘ. I | M2 | 12.8 | 0 | 0 | 0 | 2
PP
VV |  |  |  | Základová spára: Provedení viz výkresy D1.2 délka*šířkal[m*m]: 0,8*8*2=12,800 [A]
TS |  |  |  | položka zahrnuje úpravu pláně včetně vyrovnání výškových rozdílů. Míru zhutnění určuje projekt.
SD |  | 2 |  | Základy |  |  |  | 0 | 0 |  | 0 | 0
P | 10 | 21331 |  | DRENÁŽNÍ VRSTVY Z BETONU MEZEROVITÉHO (DRENÁŽNÍHO) | M3 | 2.84 | 0 | 0 | 0 | 2
PP
VV |  |  |  | lože pro drenáž za rubem opěry Provedení viz výkresy D1.2 plocha*délka[m2*m]: 0,2*(2*7,1)=2,840 [A]
TS |  |  |  | Položka zahrnuje: - dodávku předepsaného materiálu pro drenážní vrstvu, včetně mimostaveništní a vnitrostaveništní dopravy - provedení drenážní vrstvy předepsaných rozměrů a předepsaného tvaru
P | 11 | 21341 |  | DRENÁŽNÍ VRSTVY Z PLASTBETONU (PLASTMALTY) | M3 | 0.24 | 0 | 0 | 0 | 2
PP
VV |  |  |  | odvodnění izolace mostovky, drenážní vrstva z polymerbetonu podél obruby Provedení viz výkresy D1.2 Podél římsy šířky 200mm plocha*délka[m2*m]: (0,2*0,06)*10*2=0,240 [A]
TS |  |  |  | Položka zahrnuje: - dodávku předepsaného materiálu pro drenážní vrstvu, včetně mimostaveništní a vnitrostaveništní dopravy - provedení drenážní vrstvy předepsaných rozměrů a předepsaného tvaru
P | 12 | 224325 |  | PILOTY ZE ŽELEZOBETONU C30/37 | M3 | 11.304 | 0 | 0 | 0 | 2
PP
VV |  |  |  | ŽB piloty C25/30 xa1,xc2,xf1: Provedení viz výkresy D1.2 délky 4m (0,5m přesah) á1,5m pr 0,6m délka*plocha*počet [m*ks]: 4*(3,14*0,3*0,3)*10=11,304 [A]
TS |  |  |  | položka zahrnuje: - dodání čerstvého betonu (betonové směsi) požadované kvality, jeho uložení do požadovaného tvaru při jakékoliv hustotě výztuže, konzistenci čerstvého betonu a způsobu hutnění, ošetření a ochranu betonu - zhotovení nepropustného, mrazuvzdorného betonu a betonu požadované trvanlivosti a vlastností - užití potřebných přísad a technologií výroby betonu - zřízení pracovních a dilatačních spar, včetně potřebných úprav, výplně, vložek, opracování, očištění a ošetření - bednění požadovaných konstr. (i ztracené) s úpravou dle požadované kvality povrchu betonu, včetně odbedňovacích a odskružovacích prostředků - podpěrné konstr. (skruže) a lešení všech druhů pro bednění, uložení čerstvého betonu, výztuže a doplňkových konstr., vč. požadovaných otvorů, ochranných a bezpečnostních opatření a základů těchto konstrukcí a lešení - vytvoření kotevních čel, kapes, nálitků, a sedel - zřízení všech požadovaných otvorů, kapes, výklenků, prostupů, dutin, drážek a pod., vč. ztížení práce a úprav kolem nich - úpravy pro osazení výztuže, doplňkových konstrukcí a vybavení - úpravy povrchu pro položení požadované izolace, povlaků a nátěrů, případně vyspravení - upevnění kotevních prvků a doplňkových konstrukcí - nátěry zabraňující soudržnost betonu a bednění - výplň, těsnění a tmelení spar a spojů - opatření povrchů betonu izolací proti zemní vlhkosti v částech, kde přijdou do styku se zeminou nebo kamenivem - případné zřízení spojovací vrstvy u základů - úpravy pro osazení zařízení ochrany konstrukce proti vlivu bludných proudů - objem betonu pro přebetonování a nadbetonování, který se nepřičítá ke stanovenému objemu výplně piloty - ukončení piloty pod ústím vrtu a vyplnění zbývající části sypaninou nebo kamenivem - odbourání a odstranění znehodnocené části výplně a úprava hlavy piloty před výstavbou další konstrukční části - zřízení výplně piloty pod hladinou vody - veškerý materiál, výrobky a polotovary, včetně mimostaveništní a vnitrostaveništní dopravy - nezahrnuje dodání a osazení výztuže, nezahrnuje vrty
P | 13 | 224365 |  | VÝZTUŽ PILOT Z OCELI 10505, B500B | T | 2.261 | 0 | 0 | 0 | 2
PP
VV |  |  |  | piloty: Provedení viz výkresy D1.2 odpovídá 200kg výztuže na 1m3betonu 11,304*200=2 260,800 [A] na tuny: 0,001*A=2,261 [B]
TS |  |  |  | položka zahrnuje: - veškerý materiál, výrobky a polotovary, včetně mimostaveništní a vnitrostaveništní dopravy - dodání betonářské výztuže v požadované kvalitě, stříhání, řezání, ohýbání a spojování do všech požadovaných tvarů (vč. armakošů) a uložení s požadovaným zajištěním polohy a krytí výztuže betonem - veškeré svary nebo jiné spoje výztuže - pomocné konstrukce a práce pro osazení a upevnění výztuže - zednické výpomoci pro montáž betonářské výztuže - úpravy výztuže pro osazení doplňkových konstrukcí - ochranu výztuže do doby jejího zabetonování - úpravy výztuže pro zřízení kotevních prvků, závěsných ok a doplňkových konstrukcí - veškerá opatření pro zajištění soudržnosti výztuže a betonu - vodivé propojení výztuže, které je součástí ochrany konstrukce proti vlivům bludných proudů, vyvedení do měřících skříní nebo míst pro měření bludných proudů (vlastní měřící skříně se uvádějí položkami SD 74) - povrchovou antikorozní úpravu výztuže - separaci výztuže - osazení měřících zařízení a úpravy pro ně - osazení měřících skříní nebo míst pro měření bludných proudů
P | 14 | 22694 |  | ZÁPOROVÉ PAŽENÍ Z KOVU DOČASNÉ | T | 5.076 | 0 | 0 | 0 | 2
PP
VV |  |  |  | záporové pažení z HEA 200 hmotnost 42,3 kg/m Provedení viz výkresy D1.2 počet*délka*hmotnost [m*kg/m] 20*6*42,3=5 076,000 [A] A/1000-přepočet na tuny: A/1000=5,076 [B]
TS |  |  |  | položka zahrnuje opotřebení ocelových zápor, jejich osazení do připravených vrtů včetně zabetonování konců a obsypu, případně jejich zaberanění a jejich odstranění. Ocelová převázka se započítá do výsledné hmotnosti.
P | 15 | 22695A |  | VÝDŘEVA ZÁPOROVÉHO PAŽENÍ DOČASNÁ (PLOCHA) | M2 | 112 | 0 | 0 | 0 | 2
PP
VV |  |  |  | Provedení viz výkresy D1.2 délka*výška [m*m]: (14+4+14)*3,5=112,000 [A]
TS |  |  |  | položka zahrnuje osazení pažin bez ohledu na druh, jejich opotřebení a jejich odstranění
P | 16 | 23668 |  | TĚSNĚNÍ HRADÍCÍCH STĚN ZE ZEMIN DOČASNÉ VČETNĚ ODSTRANĚNÍ | M3 | 6 | 0 | 0 | 0 | 2
PP
VV |  |  |  | těsnicí hráz proti a po proudu toku Provedení viz výkresy D1.2 šířka*výška*tloušťka*ks [m*m*m]: 5*1,2*0,5*2=6,000 [A]
TS |  |  |  | položka zahrnuje zřízení těsnění ze zemin, jeho údržbu během trvání jeho funkce, odstranění a odvoz dle zadávací dokumentace
P | 17 | 264228 |  | VRTY PRO PILOTY TŘ. II D DO 600MM | M | 8 | 0 | 0 | 0 | 2
PP
VV |  |  |  | vrty pro ŽB piloty: Provedení viz výkresy D1.2 délky 4m á1,5m pr 0,6m délka*počet [m*ks]: 4*02=8,000 [A]
TS |  |  |  | položka zahrnuje: - zřízení vrtu, svislou a vodorovnou dopravu zeminy bez uložení na skládku, vrtací práce zapaž. i nepaž. vrtu - čerpání vody z vrtu, vyčištění vrtu - zabezpečení vrtacích prací - dopravu, nájem, provoz a přemístění, montáž a demontáž vrtacích zařízení a dalších mechanismů - lešení a podpěrné konstrukce pro práci a manipulaci s vrtacím zařízení a dalších mechanismů - vrtací plošiny vč. zemních prací, zpevnění, odvodnění a pod. - v případě zapažení dočasnými pažnicemi jejich opotřebení - v případě zapažení suspenzí veškeré hospodaření s ní - nezahrnuje zapažení trvalými pažnicemi - nezahrnuje uložení zeminy na skládku a poplatek za skládku nevykazuje se hluché vrtání
P | 18 | 272324 |  | ZÁKLADY ZE ŽELEZOBETONU DO C25/30 | M3 | 5.12 | 0 | 0 | 0 | 2
PP
VV |  |  |  | ŽB základový pás Provedení viz výkresy D1.2 C 30/37 XF2,XC4,XD2 šířka*delkal[m*m*m]: 0,8*8*0,8=5,120 [A]
TS |  |  |  | - dodání čerstvého betonu (betonové směsi) požadované kvality, jeho uložení do požadovaného tvaru při jakékoliv hustotě výztuže, konzistenci čerstvého betonu a způsobu hutnění, ošetření a ochranu betonu, - zhotovení nepropustného, mrazuvzdorného betonu a betonu požadované trvanlivosti a vlastností, - užití potřebných přísad a technologií výroby betonu, - zřízení pracovních a dilatačních spar, včetně potřebných úprav, výplně, vložek, opracování, očištění a ošetření, - bednění požadovaných konstr. (i ztracené) s úpravou dle požadované kvality povrchu betonu, včetně odbedňovacích a odskružovacích prostředků, - podpěrné konstr. (skruže) a lešení všech druhů pro bednění, uložení čerstvého betonu, výztuže a doplňkových konstr., vč. požadovaných otvorů, ochranných a bezpečnostních opatření a základů těchto konstrukcí a lešení, - vytvoření kotevních čel, kapes, nálitků, a sedel, - zřízení všech požadovaných otvorů, kapes, výklenků, prostupů, dutin, drážek a pod., vč. ztížení práce a úprav kolem nich, - úpravy pro osazení výztuže, doplňkových konstrukcí a vybavení, - úpravy povrchu pro položení požadované izolace, povlaků a nátěrů, případně vyspravení, - ztížení práce u kabelových a injektážních trubek a ostatních zařízení osazovaných do betonu, - konstrukce betonových kloubů, upevnění kotevních prvků a doplňkových konstrukcí, - nátěry zabraňující soudržnost betonu a bednění, - výplň, těsnění a tmelení spar a spojů, - opatření povrchů betonu izolací proti zemní vlhkosti v částech, kde přijdou do styku se zeminou nebo kamenivem, - případné zřízení spojovací vrstvy u základů, - úpravy pro osazení zařízení ochrany konstrukce proti vlivu bludných proudů,
P | 19 | 272365 |  | VÝZTUŽ ZÁKLADŮ Z OCELI 10505, B500B | T | 1.024 | 0 | 0 | 0 | 2
PP
VV |  |  |  | Přepočet pol.272324 Provedení viz výkresy D1.2 distanční tělíska betonová kubaura betonu x hmotnost výztuže v římse na 1m3 betonu=200 x převod kg na tuny=0,001 5,12*200*0,001=1,024 [A]
TS |  |  |  | Položka zahrnuje veškerý materiál, výrobky a polotovary, včetně mimostaveništní a vnitrostaveništní dopravy (rovněž přesuny), včetně naložení a složení, případně s uložením - dodání betonářské výztuže v požadované kvalitě, stříhání, řezání, ohýbání a spojování do všech požadovaných tvarů (vč. armakošů) a uložení s požadovaným zajištěním polohy a krytí výztuže betonem, - veškeré svary nebo jiné spoje výztuže, - pomocné konstrukce a práce pro osazení a upevnění výztuže, - zednické výpomoci pro montáž betonářské výztuže, - úpravy výztuže pro osazení doplňkových konstrukcí, - ochranu výztuže do doby jejího zabetonování, - úpravy výztuže pro zřízení železobetonových kloubů, kotevních prvků, závěsných ok a doplňkových konstrukcí, - veškerá opatření pro zajištění soudržnosti výztuže a betonu, - vodivé propojení výztuže, které je součástí ochrany konstrukce proti vlivům bludných proudů, vyvedení do měřících skříní nebo míst pro měření bludných proudů (vlastní měřící skříně se uvádějí položkami SD 74), - povrchovou antikorozní úpravu výztuže, - separaci výztuže, - osazení měřících zařízení a úpravy pro ně, - osazení měřících skříní nebo míst pro měření bludných proudů.
SD |  | 3 |  | Svislé konstrukce |  |  |  | 0 | 0 |  | 0 | 0
P | 20 | 31717 |  | KOVOVÉ KONSTRUKCE PRO KOTVENÍ ŘÍMSY | KG | 132 | 0 | 0 | 0 | 2
PP
VV |  |  |  | Kotvy pro kotvení římsy: Provedení viz výkresy D1.2 á1m ,jedna váží 6kg, s protikorozní úpravou ks*kg/ks [kg]: (2*11)*6=132,000 [A]
TS |  |  |  | Položka zahrnuje dodávku (výrobu) kotevního prvku předepsaného tvaru a jeho osazení do předepsané polohy včetně nezbytných prací (vrty, zálivky apod.)
P | 21 | 317325 |  | ŘÍMSY ZE ŽELEZOBETONU DO C30/37 | M3 | 6 | 0 | 0 | 0 | 2
PP
VV |  |  |  | Provedení říms z betonu C30/37 XF4,XD3,XC4 Provedení viz výkresy D1.2 obě římsy plocha v příčném řezu*délka [m2*m]: (0,3+0,3)*10=6,000 [A]
TS |  |  |  | položka zahrnuje: - dodání čerstvého betonu (betonové směsi) požadované kvality, jeho uložení do požadovaného tvaru při jakékoliv hustotě výztuže, konzistenci čerstvého betonu a způsobu hutnění, ošetření a ochranu betonu, - zhotovení nepropustného, mrazuvzdorného betonu a betonu požadované trvanlivosti a vlastností, - užití potřebných přísad a technologií výroby betonu, - zřízení pracovních a dilatačních spar, včetně potřebných úprav, výplně, vložek, opracování, očištění a ošetření, - bednění požadovaných konstr. (i ztracené) s úpravou dle požadované kvality povrchu betonu, včetně odbedňovacích a odskružovacích prostředků, - podpěrné konstr. (skruže) a lešení všech druhů pro bednění, uložení čerstvého betonu, výztuže a doplňkových konstr., vč. požadovaných otvorů, ochranných a bezpečnostních opatření a základů těchto konstrukcí a lešení, - vytvoření kotevních čel, kapes, nálitků, a sedel, - zřízení všech požadovaných otvorů, kapes, výklenků, prostupů, dutin, drážek a pod., vč. ztížení práce a úprav kolem nich, - úpravy pro osazení výztuže, doplňkových konstrukcí a vybavení, - úpravy povrchu pro položení požadované izolace, povlaků a nátěrů, případně vyspravení, - ztížení práce u kabelových a injektážních trubek a ostatních zařízení osazovaných do betonu, - konstrukce betonových kloubů, upevnění kotevních prvků a doplňkových konstrukcí, - nátěry zabraňující soudržnost betonu a bednění, - výplň, těsnění a tmelení spar a spojů, - opatření povrchů betonu izolací proti zemní vlhkosti v částech, kde přijdou do styku se zeminou nebo kamenivem, - případné zřízení spojovací vrstvy u základů, - úpravy pro osazení zařízení ochrany konstrukce proti vlivu bludných proudů
P | 22 | 317365 |  | VÝZTUŽ ŘÍMS Z OCELI 10505, B500B | T | 1.5 | 0 | 0 | 0 | 2
PP
VV |  |  |  | Přepočet pol.317325 Provedení viz výkresy D1.2 distanční tělíska betonová kubaura betonu x hmotnost výztuže v římse na 1m3 betonu=250 x převod kg na tuny=0,001 6*250*0,001=1,500 [A]
TS |  |  |  | položka zahrnuje: - dodání betonářské výztuže v požadované kvalitě, stříhání, řezání, ohýbání a spojování do všech požadovaných tvarů (vč. armakošů) a uložení s požadovaným zajištěním polohy a krytí výztuže betonem, - veškeré svary nebo jiné spoje výztuže, - pomocné konstrukce a práce pro osazení a upevnění výztuže, - zednické výpomoci pro montáž betonářské výztuže, - úpravy výztuže pro osazení doplňkových konstrukcí, - ochranu výztuže do doby jejího zabetonování, - úpravy výztuže pro zřízení železobetonových kloubů, kotevních prvků, závěsných ok a doplňkových konstrukcí, - veškerá opatření pro zajištění soudržnosti výztuže a betonu, - vodivé propojení výztuže, které je součástí ochrany konstrukce proti vlivům bludných proudů, vyvedení do měřících skříní nebo míst pro měření bludných proudů (vlastní měřící skříně se uvádějí položkami SD 74) - povrchovou antikorozní úpravu výztuže, - separaci výztuže, - osazení měřících zařízení a úpravy pro ně, - osazení měřících skříní nebo míst pro měření bludných proudů.
P | 23 | 333325 |  | MOSTNÍ OPĚRY A KŘÍDLA ZE ŽELEZOVÉHO BETONU DO C30/37 | M3 | 6 | 0 | 0 | 0 | 2
PP
VV |  |  |  | Provedení zavěšených křídel z betonu C30/37 XF2,XD2,XC4 včetně prostupu odvodnění Provedení viz výkresy D1.2 4ks křídel plocha v příčném řezu*tloustka [m2*m]: 5,0*0,3*4=6,000 [A]
TS |  |  |  | - dodání čerstvého betonu (betonové směsi) požadované kvality, jeho uložení do požadovaného tvaru při jakékoliv hustotě výztuže, konzistenci čerstvého betonu a způsobu hutnění, ošetření a ochranu betonu, - zhotovení nepropustného, mrazuvzdorného betonu a betonu požadované trvanlivosti a vlastností, - užití potřebných přísad a technologií výroby betonu, - zřízení pracovních a dilatačních spar, včetně potřebných úprav, výplně, vložek, opracování, očištění a ošetření, - bednění požadovaných konstr. (i ztracené) s úpravou dle požadované kvality povrchu betonu, včetně odbedňovacích a odskružovacích prostředků, - podpěrné konstr. (skruže) a lešení všech druhů pro bednění, uložení čerstvého betonu, výztuže a doplňkových konstr., vč. požadovaných otvorů, ochranných a bezpečnostních opatření a základů těchto konstrukcí a lešení, - vytvoření kotevních čel, kapes, nálitků, a sedel, - zřízení všech požadovaných otvorů, kapes, výklenků, prostupů, dutin, drážek a pod., vč. ztížení práce a úprav kolem nich, - úpravy pro osazení výztuže, doplňkových konstrukcí a vybavení, - úpravy povrchu pro položení požadované izolace, povlaků a nátěrů, případně vyspravení, - ztížení práce u kabelových a injektážních trubek a ostatních zařízení osazovaných do betonu, - konstrukce betonových kloubů, upevnění kotevních prvků a doplňkových konstrukcí, - nátěry zabraňující soudržnost betonu a bednění, - výplň, těsnění a tmelení spar a spojů, - opatření povrchů betonu izolací proti zemní vlhkosti v částech, kde přijdou do styku se zeminou nebo kamenivem, - případné zřízení spojovací vrstvy u základů, - úpravy pro osazení zařízení ochrany konstrukce proti vlivu bludných proudů
P | 24 | 333365 |  | VÝZTUŽ MOSTNÍCH OPĚR A KŘÍDEL Z OCELI 10505, B500B | T | 1.2 | 0 | 0 | 0 | 2
PP
VV |  |  |  | Přepočet pol.333325 Provedení viz výkresy D1.2 distanční tělíska betonová kubaura betonu x hmotnost výztuže v římse na 1m3 betonu=200 x převod kg na tuny=0,001 6*200*0,001=1,200 [A]
TS |  |  |  | Položka zahrnuje veškerý materiál, výrobky a polotovary, včetně mimostaveništní a vnitrostaveništní dopravy (rovněž přesuny), včetně naložení a složení, případně s uložením - dodání betonářské výztuže v požadované kvalitě, stříhání, řezání, ohýbání a spojování do všech požadovaných tvarů (vč. armakošů) a uložení s požadovaným zajištěním polohy a krytí výztuže betonem, - veškeré svary nebo jiné spoje výztuže, - pomocné konstrukce a práce pro osazení a upevnění výztuže, - zednické výpomoci pro montáž betonářské výztuže, - úpravy výztuže pro osazení doplňkových konstrukcí, - ochranu výztuže do doby jejího zabetonování, - úpravy výztuže pro zřízení železobetonových kloubů, kotevních prvků, závěsných ok a doplňkových konstrukcí, - veškerá opatření pro zajištění soudržnosti výztuže a betonu, - vodivé propojení výztuže, které je součástí ochrany konstrukce proti vlivům bludných proudů, vyvedení do měřících skříní nebo míst pro měření bludných proudů (vlastní měřící skříně se uvádějí položkami SD 74), - povrchovou antikorozní úpravu výztuže, - separaci výztuže, - osazení měřících zařízení a úpravy pro ně, - osazení měřících skříní nebo míst pro měření bludných proudů.
P | 25 | 389325 |  | MOSTNÍ RÁMOVÉ KONSTRUKCE ZE ŽELEZOBETONU C30/37 | M3 | 36 | 0 | 0 | 0 | 2
PP
VV |  |  |  | hlavní nosná konstrukce- ŽB rám C30/37 XF2,XD2,XC4 Provedení viz výkresy D1.2 stojky: plocha v příčném řezu*délka [m2*m]: 2*0,9*8=14,400 [A] horní příčel: plocha v příčném řezu*délka [m2*m]: 2,7*8=21,600 [B] Celkem: A+B=36,000 [C]
TS |  |  |  | - dodání čerstvého betonu (betonové směsi) požadované kvality, jeho uložení do požadovaného tvaru při jakékoliv hustotě výztuže, konzistenci čerstvého betonu a způsobu hutnění, ošetření a ochranu betonu, - zhotovení nepropustného, mrazuvzdorného betonu a betonu požadované trvanlivosti a vlastností, - užití potřebných přísad a technologií výroby betonu, - zřízení pracovních a dilatačních spar, včetně potřebných úprav, výplně, vložek, opracování, očištění a ošetření, - bednění požadovaných konstr. (i ztracené) s úpravou dle požadované kvality povrchu betonu, včetně odbedňovacích a odskružovacích prostředků, - podpěrné konstr. (skruže) a lešení všech druhů pro bednění, uložení čerstvého betonu, výztuže a doplňkových konstr., vč. požadovaných otvorů, ochranných a bezpečnostních opatření a základů těchto konstrukcí a lešení, - vytvoření kotevních čel, kapes, nálitků, a sedel, - zřízení všech požadovaných otvorů, kapes, výklenků, prostupů, dutin, drážek a pod., vč. ztížení práce a úprav kolem nich, - úpravy pro osazení výztuže, doplňkových konstrukcí a vybavení, - úpravy povrchu pro položení požadované izolace, povlaků a nátěrů, případně vyspravení, - ztížení práce u kabelových a injektážních trubek a ostatních zařízení osazovaných do betonu, - konstrukce betonových kloubů, upevnění kotevních prvků a doplňkových konstrukcí, - nátěry zabraňující soudržnost betonu a bednění, - výplň, těsnění a tmelení spar a spojů, - opatření povrchů betonu izolací proti zemní vlhkosti v částech, kde přijdou do styku se zeminou nebo kamenivem, - případné zřízení spojovací vrstvy u základů, - úpravy pro osazení zařízení ochrany konstrukce proti vlivu bludných proudů
P | 26 | 389365 |  | VÝZTUŽ MOSTNÍ RÁMOVÉ KONSTRUKCE Z OCELI 10505, B500B | T | 7.2 | 0 | 0 | 0 | 2
PP
VV |  |  |  | Přepočet pol.389325 Provedení viz výkresy D1.2 distanční tělíska betonová kubaura betonu x hmotnost výztuže v římse na 1m3 betonu=200 x převod kg na tuny=0,001 36*200*0,001=7,200 [A]
TS |  |  |  | Položka zahrnuje veškerý materiál, výrobky a polotovary, včetně mimostaveništní a vnitrostaveništní dopravy (rovněž přesuny), včetně naložení a složení, případně s uložením - dodání betonářské výztuže v požadované kvalitě, stříhání, řezání, ohýbání a spojování do všech požadovaných tvarů (vč. armakošů) a uložení s požadovaným zajištěním polohy a krytí výztuže betonem, - veškeré svary nebo jiné spoje výztuže, - pomocné konstrukce a práce pro osazení a upevnění výztuže, - zednické výpomoci pro montáž betonářské výztuže, - úpravy výztuže pro osazení doplňkových konstrukcí, - ochranu výztuže do doby jejího zabetonování, - úpravy výztuže pro zřízení železobetonových kloubů, kotevních prvků, závěsných ok a doplňkových konstrukcí, - veškerá opatření pro zajištění soudržnosti výztuže a betonu, - vodivé propojení výztuže, které je součástí ochrany konstrukce proti vlivům bludných proudů, vyvedení do měřících skříní nebo míst pro měření bludných proudů (vlastní měřící skříně se uvádějí položkami SD 74), - povrchovou antikorozní úpravu výztuže, - separaci výztuže, - osazení měřících zařízení a úpravy pro ně, - osazení měřících skříní nebo míst pro měření bludných proudů.
SD |  | 4 |  | Vodorovné konstrukce |  |  |  | 0 | 0 |  | 0 | 0
P | 27 | 451313 |  | PODKLADNÍ A VÝPLŇOVÉ VRSTVY Z PROSTÉHO BETONU C16/20 | M3 | 0.64 | 0 | 0 | 0 | 2
PP
VV |  |  |  | Podkladní vrstva pod plošným základem rámu: tloušťka lože 10 cm Provedení viz výkresy D1.2 délka*šířka*tl[m*m*m]: 0,8*8*0,1=0,640 [A]
TS |  |  |  | - dodání čerstvého betonu (betonové směsi) požadované kvality, jeho uložení do požadovaného tvaru při jakékoliv hustotě výztuže, konzistenci čerstvého betonu a způsobu hutnění, ošetření a ochranu betonu, - zhotovení nepropustného, mrazuvzdorného betonu a betonu požadované trvanlivosti a vlastností, - užití potřebných přísad a technologií výroby betonu, - zřízení pracovních a dilatačních spar, včetně potřebných úprav, výplně, vložek, opracování, očištění a ošetření, - bednění požadovaných konstr. (i ztracené) s úpravou dle požadované kvality povrchu betonu, včetně odbedňovacích a odskružovacích prostředků, - podpěrné konstr. (skruže) a lešení všech druhů pro bednění, uložení čerstvého betonu, výztuže a doplňkových konstr., vč. požadovaných otvorů, ochranných a bezpečnostních opatření a základů těchto konstrukcí a lešení, - vytvoření kotevních čel, kapes, nálitků, a sedel, - zřízení všech požadovaných otvorů, kapes, výklenků, prostupů, dutin, drážek a pod., vč. ztížení práce a úprav kolem nich, - úpravy pro osazení výztuže, doplňkových konstrukcí a vybavení, - úpravy povrchu pro položení požadované izolace, povlaků a nátěrů, případně vyspravení, - ztížení práce u kabelových a injektážních trubek a ostatních zařízení osazovaných do betonu, - konstrukce betonových kloubů, upevnění kotevních prvků a doplňkových konstrukcí, - nátěry zabraňující soudržnost betonu a bednění, - výplň, těsnění a tmelení spar a spojů, - opatření povrchů betonu izolací proti zemní vlhkosti v částech, kde přijdou do styku se zeminou nebo kamenivem, - případné zřízení spojovací vrstvy u základů, - úpravy pro osazení zařízení ochrany konstrukce proti vlivu bludných proudů
P | 28 | 451314 |  | PODKLADNÍ A VÝPLŇOVÉ VRSTVY Z PROSTÉHO BETONU C25/30 | M3 | 77.497 | 0 | 0 | 0 | 2
PP
VV |  |  |  | Podkladní vrstva pod dlažbou: tloušťka lože 10 cm Provedení viz výkresy D1.2 pod mostem a jeho okolí (koryto+svahy) délka*plocha[m*m*m]: (13,5*5,5)+(0,1*2,5*4)=75,250 [A] prah u zpevnění okolo říms šířka*výška*delka*ksl[m*m*m]: (0,4*0,6*0,7)*4=0,672 [B] pod část křídla, která neleží na přechodovém klínu tl 350mm plocha*tl[m*m2]: 4,5*0,35=1,575 [D] Celkem: A+B+D=77,497 [E]
TS |  |  |  | - dodání čerstvého betonu (betonové směsi) požadované kvality, jeho uložení do požadovaného tvaru při jakékoliv hustotě výztuže, konzistenci čerstvého betonu a způsobu hutnění, ošetření a ochranu betonu, - zhotovení nepropustného, mrazuvzdorného betonu a betonu požadované trvanlivosti a vlastností, - užití potřebných přísad a technologií výroby betonu, - zřízení pracovních a dilatačních spar, včetně potřebných úprav, výplně, vložek, opracování, očištění a ošetření, - bednění požadovaných konstr. (i ztracené) s úpravou dle požadované kvality povrchu betonu, včetně odbedňovacích a odskružovacích prostředků, - podpěrné konstr. (skruže) a lešení všech druhů pro bednění, uložení čerstvého betonu, výztuže a doplňkových konstr., vč. požadovaných otvorů, ochranných a bezpečnostních opatření a základů těchto konstrukcí a lešení, - vytvoření kotevních čel, kapes, nálitků, a sedel, - zřízení všech požadovaných otvorů, kapes, výklenků, prostupů, dutin, drážek a pod., vč. ztížení práce a úprav kolem nich, - úpravy pro osazení výztuže, doplňkových konstrukcí a vybavení, - úpravy povrchu pro položení požadované izolace, povlaků a nátěrů, případně vyspravení, - ztížení práce u kabelových a injektážních trubek a ostatních zařízení osazovaných do betonu, - konstrukce betonových kloubů, upevnění kotevních prvků a doplňkových konstrukcí, - nátěry zabraňující soudržnost betonu a bednění, - výplň, těsnění a tmelení spar a spojů, - opatření povrchů betonu izolací proti zemní vlhkosti v částech, kde přijdou do styku se zeminou nebo kamenivem, - případné zřízení spojovací vrstvy u základů, - úpravy pro osazení zařízení ochrany konstrukce proti vlivu bludných proudů
P | 29 | 45731 |  | VYROVNÁVACÍ A SPÁD PROSTÝ BETON | M3 | 5.68 | 0 | 0 | 0 | 2
PP
VV |  |  |  | vyrovnávací (spádový) beton za rubem opěry Provedení viz výkresy D1.2 C16/20 XF1 šířky 300mm a proměnné výšky ks*plocha příčného řezu *délka[m2*m]: 0,4*(7,1*2)=5,680 [A]
TS |  |  |  | - dodání čerstvého betonu (betonové směsi) požadované kvality, jeho uložení do požadovaného tvaru při jakékoliv hustotě výztuže, konzistenci čerstvého betonu a způsobu hutnění, ošetření a ochranu betonu, - zhotovení nepropustného, mrazuvzdorného betonu a betonu požadované trvanlivosti a vlastností, - užití potřebných přísad a technologií výroby betonu, - zřízení pracovních a dilatačních spar, včetně potřebných úprav, výplně, vložek, opracování, očištění a ošetření, - bednění požadovaných konstr. (i ztracené) s úpravou dle požadované kvality povrchu betonu, včetně odbedňovacích a odskružovacích prostředků, - podpěrné konstr. (skruže) a lešení všech druhů pro bednění, uložení čerstvého betonu, výztuže a doplňkových konstr., vč. požadovaných otvorů, ochranných a bezpečnostních opatření a základů těchto konstrukcí a lešení, - vytvoření kotevních čel, kapes, nálitků, a sedel, - zřízení všech požadovaných otvorů, kapes, výklenků, prostupů, dutin, drážek a pod., vč. ztížení práce a úprav kolem nich, - úpravy pro osazení výztuže, doplňkových konstrukcí a vybavení, - úpravy povrchu pro položení požadované izolace, povlaků a nátěrů, případně vyspravení, - ztížení práce u kabelových a injektážních trubek a ostatních zařízení osazovaných do betonu, - konstrukce betonových kloubů, upevnění kotevních prvků a doplňkových konstrukcí, - nátěry zabraňující soudržnost betonu a bednění, - výplň, těsnění a tmelení spar a spojů, - opatření povrchů betonu izolací proti zemní vlhkosti v částech, kde přijdou do styku se zeminou nebo kamenivem, - případné zřízení spojovací vrstvy u základů, - úpravy pro osazení zařízení ochrany konstrukce proti vlivu bludných proudů
P | 30 | 45860 |  | VÝPLŇ ZA OPĚRAMI A ZDMI Z MEZEROVITÉHO BETONU | M3 | 26.59 | 0 | 0 | 0 | 2
PP
VV |  |  |  | Přechodové klíny z mezerovitého betonu MCB: Provedení viz výkresy D1.2 plocha*délka*ks[m2*m]: 1,7*7,1*2=24,140 [A] v místě uložení římsy zvýšení o max. tl 350mm plocha*tl[m2*m]: (3+4)*0,35=2,450 [B] Celkem: A+B=26,590 [C]
TS |  |  |  | položka zahrnuje: - dodávku mezerovitého betonu předepsané kvality a zásyp se zhutněním včetně mimostaveništní a vnitrostaveništní dopravy
P | 31 | 465512 |  | DLAŽBY Z LOMOVÉHO KAMENE NA MC | M3 | 161.5 | 0 | 0 | 0 | 2
PP
VV |  |  |  | Dlažba tloušťka 20 cm, ŠD je součástí položky 56332 před pod a za mostem: Provedení viz výkresy D1.2 pod mostem a jeho okolí (koryto+svahy) délka*plocha[m*m*m]: (14,5*11)+(0,2*2,5*4)=161,500 [A]
TS |  |  |  | položka zahrnuje: - nutné zemní práce (svahování, úpravu pláně a pod.) - zřízení spojovací vrstvy - zřízení lože dlažby z cementové malty předepsané kvality a předepsané tloušťky - dodávku a položení dlažby z lomového kamene do předepsaného tvaru - spárování, těsnění, tmelení a vyplnění spar MC případně s vyklínováním - úprava povrchu pro odvedení srážkové vody - nezahrnuje podklad pod dlažbu, vykazuje se samostatně položkami SD 45
P | 32 | 467314 |  | STUPNĚ A PRAHY VODNÍCH KORYT Z PROSTÉHO BETONU C25/30 | M3 | 3.12 | 0 | 0 | 0 | 2
PP
VV |  |  |  | prah u zpevnění dna koryta C 20/25 XF3 Provedení viz výkresy D1.2 šířka*výška*delka*ksl[m*m*m]: 0,4*0,6*5,5*2=2,640 [A] stabilizační u dlažby okolo křídla C 20/25 XF3 šířka*výška*delka*ksl[m*m*m]: (0,4*0,6*0,5)*4=0,480 [B] Celkem: A+B=3,120 [C]
TS |  |  |  | položka zahrnuje: - nutné zemní práce (hloubení rýh apod.) - dodání čerstvého betonu (betonové směsi) požadované kvality, jeho uložení do požadovaného tvaru při jakékoliv konzistenci čerstvého betonu a způsobu hutnění, ošetření a ochranu betonu, - zhotovení nepropustného, mrazuvzdorného betonu a betonu požadované trvanlivosti a vlastností, - užití potřebných přísad a technologií výroby betonu, - zřízení pracovních a dilatačních spar, včetně potřebných úprav, výplně, vložek, opracování, očištění a ošetření, - bednění požadovaných konstr. (i ztracené) s úpravou dle požadované kvality povrchu betonu, včetně odbedňovacích a odskružovacích prostředků, - podpěrné konstr. (skruže) a lešení všech druhů pro bednění, uložení čerstvého betonu, výztuže a doplňkových konstr., vč. požadovaných otvorů, ochranných a bezpečnostních opatření a základů těchto konstrukcí a lešení, - vytvoření kotevních čel, kapes, nálitků, a sedel, - zřízení všech požadovaných otvorů, kapes, výklenků, prostupů, dutin, drážek a pod., vč. ztížení práce a úprav kolem nich, - úpravy pro osazení doplňkových konstrukcí a vybavení, - úpravy povrchu pro položení požadované izolace, povlaků a nátěrů, případně vyspravení, - konstrukce betonových kloubů, upevnění kotevních prvků a doplňkových konstrukcí, - nátěry zabraňující soudržnost betonu a bednění, - výplň, těsnění a tmelení spar a spojů, - opatření povrchů betonu izolací proti zemní vlhkosti v částech, kde přijdou do styku se zeminou nebo kamenivem, - případné zřízení spojovací vrstvy u základů
SD |  | 5 |  | Komunikace |  |  |  | 0 | 0 |  | 0 | 0
P | 33 | 56332 |  | VOZOVKOVÉ VRSTVY ZE ŠTĚRKODRTI TL. DO 100MM | M2 | 75.25 | 0 | 0 | 0 | 2
PP
VV |  |  |  | vrstva pod dlažbou okolo říms a křídelŠD 0/32 tl100 mm Provedení viz výkresy D1.2 pod mostem a jeho okolí (koryto+svahy) délka*plocha[m*m*m]: (13,5*5,5)+(0,1*2,5*4)=75,250 [A]
TS |  |  |  | - dodání kameniva předepsané kvality a zrnitosti - rozprostření a zhutnění vrstvy v předepsané tloušťce - zřízení vrstvy bez rozlišení šířky, pokládání vrstvy po etapách - nezahrnuje postřiky, nátěry
P | 34 | 575C43 |  | LITÝ ASFALT MA IV (OCHRANA MOSTNÍ IZOLACE) 11 TL. 35MM | M2 | 39.6 | 0 | 0 | 0 | 2
PP
VV |  |  |  | ochranná vrstva izolace Provedení viz výkresy D1.2 plocha[m2]: 6,6*6=39,600 [A]
TS |  |  |  | - dodání směsi v požadované kvalitě - očištění podkladu - uložení směsi dle předepsaného technologického předpisu, zhutnění vrstvy v předepsané tloušťce - zřízení vrstvy bez rozlišení šířky, pokládání vrstvy po etapách, včetně pracovních spar a spojů - úpravu napojení, ukončení podél obrubníků, dilatačních zařízení, odvodňovacích proužků, odvodňovačů, vpustí, šachet a pod. - nezahrnuje postřiky, nátěry - nezahrnuje těsnění podél obrubníků, dilatačních zařízení, odvodňovacích proužků, odvodňovačů, vpustí, šachet a pod.
SD |  | 6 |  | Úpravy povrchů, podlahy, výplně otvorů |  |  |  | 0 | 0
SD |  | 7 |  | Přidružená stavební výroba |  |  |  | 0 | 0 |  | 0 | 0
P | 35 | 711221 |  | IZOLACE ZVLÁŠT KONSTR PROTI TLAK VODĚ ASFALT NÁTĚRY | M2 | 288 | 0 | 0 | 0 | 2
PP
VV |  |  |  | Alp+2xAln izolace části mostu v kontaktu se zemní vlhkostí: Provedení viz výkresy D1.2 Aln-asfaltový lak nátěrový 2 vrstvy opěra 1 + křídla: délka * výška [m*m]: (12)*3+12*1=48,000 [A] opěra 2 + křídla: délka * výška [m*m]: (12)*3+12*1=48,000 [B] 2*(A+B)=192,000 [C] Alp-asfaltový lak penetrační opěra 1 + křídla: délka * výška [m*m]: 12*3+12*1=48,000 [D] opěra 2 + křídla: délka * výška [m*m]: 12*3+12*1=48,000 [E] D+E=96,000 [G] C+G=288,000 [H]
TS |  |  |  | položka zahrnuje: - dodání předepsaného izolačního materiálu - očištění a ošetření podkladu, zadávací dokumentace může zahrnout i případné vyspravení - zřízení izolace jako kompletního povlaku, případně komplet. soustavy nebo systému podle příslušného technolog. předpisu - zřízení izolace i jednotlivých vrstev po etapách, včetně pracovních spár a spojů - úprava u okrajů, rohů, hran, dilatačních i pracovních spojů, kotev, obrubníků, dilatačních zařízení, odvodnění, otvorů, neizolovaných míst a pod. - zajištění odvodnění povrchu izolace, včetně odvodnění nejnižších míst, pokud dokumentace pro zadání stavby nestanoví jinak - ochrana izolace do doby zřízení definitivní ochranné vrstvy nebo konstrukce - úprava, očištění a ošetření prostoru kolem izolace - provedení požadovaných zkoušek - nezahrnuje ochranné vrstvy, např. geotextilii
P | 36 | 711227 |  | IZOLACE ZVLÁŠTNÍCH KONSTRUKCÍ PROTI TLAKOVÉ VODĚ Z PE FÓLIÍ | M2 | 31.24 | 0 | 0 | 0 | 2
PP
VV |  |  |  | folie do těsnicí vrstvy za opěrou tl. 2mm Provedení viz výkresy D1.2 délka*šířka*ks[m*m]: (2,2*7,1)*2=31,240 [A]
TS |  |  |  | položka zahrnuje: - dodání předepsaného izolačního materiálu - očištění a ošetření podkladu, zadávací dokumentace může zahrnout i případné vyspravení - zřízení izolace jako kompletního povlaku, případně komplet. soustavy nebo systému podle příslušného technolog. předpisu - zřízení izolace i jednotlivých vrstev po etapách, včetně pracovních spár a spojů - úprava u okrajů, rohů, hran, dilatačních i pracovních spojů, kotev, obrubníků, dilatačních zařízení, odvodnění, otvorů, neizolovaných míst a pod. - zajištění odvodnění povrchu izolace, včetně odvodnění nejnižších míst, pokud dokumentace pro zadání stavby nestanoví jinak - ochrana izolace do doby zřízení definitivní ochranné vrstvy nebo konstrukce - úprava, očištění a ošetření prostoru kolem izolace - provedení požadovaných zkoušek - nezahrnuje ochranné vrstvy, např. geotextilii
P | 37 | 711432 |  | IZOLACE MOSTOVEK POD ŘÍMSOU ASFALTOVÝMI PÁSY | M2 | 16 | 0 | 0 | 0 | 2
PP
VV |  |  |  | Asfaltový pás s hliníkovou vložkou Pod celou plochou římsou Provedení viz výkresy D1.2 délka*šířka[m2]: 10*(0,8+0,8)=16,000 [A]
TS |  |  |  | položka zahrnuje: - dodání předepsaného izolačního materiálu - očištění a ošetření podkladu, zadávací dokumentace může zahrnout i případné vyspravení - zřízení izolace jako kompletního povlaku, případně komplet. soustavy nebo systému podle příslušného technolog. předpisu - zřízení izolace i jednotlivých vrstev po etapách, včetně pracovních spár a spojů - úprava u okrajů, rohů, hran, dilatačních i pracovních spojů, kotev, obrubníků, dilatačních zařízení, odvodnění, otvorů, neizolovaných míst a pod. - zajištění odvodnění povrchu izolace, včetně odvodnění nejnižších míst, pokud dokumentace pro zadání stavby nestanoví jinak - ochrana izolace do doby zřízení definitivní ochranné vrstvy nebo konstrukce - úprava, očištění a ošetření prostoru kolem izolace - provedení požadovaných zkoušek - nezahrnuje ochranné vrstvy, např. lepenku s hliníkovou vložkou, litý asfalt, asfaltový beton
P | 38 | 711442 |  | IZOLACE MOSTOVEK CELOPLOŠNÁ ASFALTOVÝMI PÁSY S PEČETÍCÍ VRSTVOU | M2 | 57.75 | 0 | 0 | 0 | 2
PP
VV |  |  |  | vrstva izolace pod MA Provedení viz výkresy D1.2 modifikovaný asfaltový pás s kompozitním polyesterovým rounem tl 10mm délka*šířka*ks[m2]: (7,7*(5,5+2))=57,750 [A]
TS |  |  |  | položka zahrnuje: - dodání předepsaného izolačního materiálu - očištění a ošetření podkladu, zadávací dokumentace může zahrnout i případné vyspravení - zřízení izolace jako kompletního povlaku, případně komplet. soustavy nebo systému podle příslušného technolog. předpisu - zřízení izolace i jednotlivých vrstev po etapách, včetně pracovních spár a spojů - úprava u okrajů, rohů, hran, dilatačních i pracovních spojů, kotev, obrubníků, dilatačních zařízení, odvodnění, otvorů, neizolovaných míst a pod. - zajištění odvodnění povrchu izolace, včetně odvodnění nejnižších míst, pokud dokumentace pro zadání stavby nestanoví jinak - ochrana izolace do doby zřízení definitivní ochranné vrstvy nebo konstrukce - úprava, očištění a ošetření prostoru kolem izolace - provedení požadovaných zkoušek - nezahrnuje ochranné vrstvy, např. litý asfalt, asfaltový beton v této položce se vykáže i izolace rámových konstrukcí (mosty, propusty, kolektory)
P | 39 | 711509 |  | OCHRANA IZOLACE NA POVRCHU TEXTILIÍ | M2 | 96 | 0 | 0 | 0 | 2
PP
VV |  |  |  | ochranná vrstva izolace hmotnost 600kg/m2 souvisí s pol.711221 Provedení viz výkresy D1.2 opěra 1 + křídla: délka * výška [m*m]: 12*3+12*1=48,000 [A] opěra 2 + křídla: délka * výška [m*m]: 12*3+12*1=48,000 [B] Celkem: A+B=96,000 [D]
TS |  |  |  | položka zahrnuje: - dodání předepsaného ochranného materiálu - zřízení ochrany izolace
P | 40 | 78382 |  | NÁTĚRY BETON KONSTR TYP S2 (OS-B) | M2 | 150.35 | 0 | 0 | 0 | 2
PP
VV |  |  |  | ochranný nátěr pohledové plochy opěr, křídel i nosné konstrukce Provedení viz výkresy D1.2 pohledové plochy NK: šířka*délka [m*m] 5,5*7,7=42,350 [A] pohledové plochy křídel ks*obvod*výška [m*m] 4*5*3=60,000 [B] pohledové plochy opěry ks*vvýška*délka [m*m] 2*3*8=48,000 [C] Celkem: A+B+C=150,350 [D]
TS |  |  |  | - položka zahrnuje kompletní povlaky (i různobarevné), včetně úpravy podkladu (odmaštění, odstranění starých nátěrů a nečistot) a jeho vyspravení, provedení nátěru předepsaným postupem a splnění všech požadavků daných technologickým předpisem.
P | 41 | 78383 |  | NÁTĚRY BETON KONSTR TYP S4 (OS-C) | M2 | 40 | 0 | 0 | 0 | 2
PP
VV |  |  |  | ochranný nátěr pohledové plochy říms Provedení viz výkresy D1.2 šířka*délka[m*m] (2+2)*10=40,000 [A]
TS |  |  |  | - položka zahrnuje kompletní povlaky (i různobarevné), včetně úpravy podkladu (odmaštění, odstranění starých nátěrů a nečistot) a jeho vyspravení, provedení nátěru předepsaným postupem a splnění všech požadavků daných technologickým předpisem.
SD |  | 8 |  | Potrubí |  |  |  | 0 | 0 |  | 0 | 0
P | 42 | 875332 |  | POTRUBÍ DREN Z TRUB PLAST DN DO 150MM DĚROVANÝCH | M | 18.6 | 0 | 0 | 0 | 2
PP
VV |  |  |  | drenážní trubka DN150mm Provedení viz výkresy D1.2 ks*délka [m] 2*7,8=15,600 [A] vyústění skrz křídlo ks*délka [m] 1*2*1,5=3,000 [B] Celkem: A+B=18,600 [C]
TS |  |  |  | položky pro zhotovení potrubí platí bez ohledu na sklon zahrnuje: - výrobní dokumentaci (včetně technologického předpisu) - dodání veškerého trubního a pomocného materiálu (trouby, trubky, tvarovky, spojovací a těsnící materiál a pod.), podpěrných, závěsných a upevňovacích prvků, včetně potřebných úprav - úprava a příprava podkladu a podpěr, očištění a ošetření podkladu a podpěr - zřízení plně funkčního potrubí, kompletní soustavy, podle příslušného technologického předpisu - zřízení potrubí i jednotlivých částí po etapách, včetně pracovních spar a spojů, pracovního zaslepení konců a pod. - úprava prostupů, průchodů šachtami a komorami, okolí podpěr a vyústění, zaústění, napojení, vyvedení a upevnění odpad. výustí - ochrana potrubí nátěrem (vč. úpravy povrchu), případně izolací, nejsou-li tyto práce předmětem jiné položky - úprava, očištění a ošetření prostoru kolem potrubí - položky platí pro práce prováděné v prostoru zapaženém i nezapaženém a i v kolektorech, chráničkách - položky zahrnují i práce spojené s nutnými obtoky, převáděním a čerpáním vody
P | 43 | 87633 |  | CHRÁNIČKY Z TRUB PLASTOVÝCH DN DO 150MM | M | 30 | 0 | 0 | 0 | 2
PP
VV |  |  |  | chránička rezervní v římsách 2ks vedení VO 1ks DN110 Provedení viz výkresy D1.2 ks*délka[m] 3*10=30,000 [A]
TS |  |  |  | položky pro zhotovení potrubí platí bez ohledu na sklon zahrnuje: - výrobní dokumentaci (včetně technologického předpisu) - dodání veškerého trubního a pomocného materiálu (trouby, trubky, tvarovky, spojovací a těsnící materiál a pod.), podpěrných, závěsných a upevňovacích prvků, včetně potřebných úprav - úprava a příprava podkladu a podpěr, očištění a ošetření podkladu a podpěr - zřízení plně funkčního potrubí, kompletní soustavy, podle příslušného technologického předpisu - zřízení potrubí i jednotlivých částí po etapách, včetně pracovních spar a spojů, pracovního zaslepení konců a pod. - úprava prostupů, průchodů šachtami a komorami, okolí podpěr a vyústění, zaústění, napojení, vyvedení a upevnění odpad. výustí - ochrana potrubí nátěrem (vč. úpravy povrchu), případně izolací, nejsou-li tyto práce předmětem jiné položky - úprava, očištění a ošetření prostoru kolem potrubí včetně případně předepsaného utěsnění konců chrániček - položky platí pro práce prováděné v prostoru zapaženém i nezapaženém a i v kolektorech, chráničkách
SD |  | 9 |  | Ostatní konstrukce a práce |  |  |  | 0 | 0 |  | 0 | 0
P | 44 | 9112B1 | 1 | ZÁBRADLÍ MOSTNÍ SE SVISLOU VÝPLNÍ - DODÁVKA A MONTÁŽ | M | 20 | 0 | 0 | 0 | 2
PP
VV |  |  |  | montáž nového zábradlí včetně PKO a požadované barvy RAL 5005 Provedení viz výkresy D1.2 délka [m] 2*10=20,000 [A]
TS |  |  |  | položka zahrnuje: dodání zábradlí včetně předepsané povrchové úpravy kotvení sloupků, t.j. kotevní desky, šrouby z nerez oceli, vrty a zálivku, pokud zadávací dokumentace nestanoví jinak případné nivelační hmoty pod kotevní desky
P | 45 | 91267 |  | ODRAZKY NA SVODIDLA | KUS | 4 | 0 | 0 | 0 | 2
PP
VV |  |  |  | MODRÉ ODRAZKY počet 4=4,000 [A]
TS |  |  |  | - kompletní dodávka se všemi pomocnými a doplňujícími pracemi a součástmi
P | 46 | 91355 |  | EVIDENČNÍ ČÍSLO MOSTU | KUS | 2 | 0 | 0 | 0 | 2
PP
VV |  |  |  | počet 2=2,000 [A]
TS |  |  |  | položka zahrnuje štítek s evidenčním číslem mostu, sloupek dopravní značky včetně osazení a nutných zemních prací a zabetonování
P | 47 | 931325 |  | TĚSNĚNÍ DILATAČ SPAR ASF ZÁLIVKOU MODIFIK PRŮŘ DO 600MM2 | M | 20 | 0 | 0 | 0 | 2
PP
VV |  |  |  | těsnicí zálivka podél římsy v obrusné vrstvě u obruby Provedení viz výkresy D1.2 délka [m] 2*10=20,000 [A]
TS |  |  |  | položka zahrnuje dodávku a osazení předepsaného materiálu, očištění ploch spáry před úpravou, očištění okolí spáry po úpravě nezahrnuje těsnící profil
P | 48 | 931327 |  | TĚSNĚNÍ DILATAČ SPAR ASF ZÁLIVKOU MODIFIK PRŮŘ DO 1000MM2 | M | 16.4 | 0 | 0 | 0 | 2
PP
VV |  |  |  | zálivka dilatační spáry v obrusné vrstvě vozovky Provedení viz výkresy D1.2 ks*délka [m] 2*8,2=16,400 [A]
TS |  |  |  | položka zahrnuje dodávku a osazení předepsaného materiálu, očištění ploch spáry před úpravou, očištění okolí spáry po úpravě nezahrnuje těsnící profil
P | 49 | 93650 |  | DROBNÉ DOPLŇK KONSTR KOVOVÉ | KG | 22 | 0 | 0 | 0 | 2
PP
VV |  |  |  | Hliníkové profily 30x20 jako odvodnění izolace mostovky Provedení viz výkresy D1.2 délka[m] 2*11=22,000 [A]
TS |  |  |  | - dílenská dokumentace, včetně technologického předpisu spojování, - dodání materiálu v požadované kvalitě a výroba konstrukce i dílenská (včetně pomůcek, přípravků a prostředků pro výrobu) bez ohledu na náročnost a její hmotnost, dílenská montáž, - dodání spojovacího materiálu, - zřízení montážních a dilatačních spojů, spar, včetně potřebných úprav, vložek, opracování, očištění a ošetření, - podpěr. konstr. a lešení všech druhů pro montáž konstrukcí i doplňkových, včetně požadovaných otvorů, ochranných a bezpečnostních opatření a základů pro tyto konstrukce a lešení, - jakákoliv doprava a manipulace dílců a montážních sestav, včetně dopravy konstrukce z výrobny na stavbu, - montáž konstrukce na staveništi, včetně montážních prostředků a pomůcek a zednických výpomocí, - montážní dokumentace včetně technologického předpisu montáže, - výplň, těsnění a tmelení spar a spojů, - čištění konstrukce a odstranění všech vrubů (vrypy, otlačeniny a pod.), - veškeré druhy opracování povrchů, včetně úprav pod nátěry a pod izolaci, - veškeré druhy dílenských základů a základních nátěrů a povlaků, - všechny druhy ocelového kotvení, - dílenskou přejímku a montážní prohlídku, včetně požadovaných dokladů, - zřízení kotevních otvorů nebo jam, nejsou-li částí jiné konstrukce, jejich úpravy, očištění a ošetření, - osazení kotvení nebo přímo částí konstrukce do podpůrné konstrukce nebo do zeminy, - výplň kotevních otvorů (příp. podlití patních desek) maltou, betonem nebo jinou speciální hmotou, vyplnění jam zeminou, - ošetření kotevní oblasti proti vzniku trhlin, vlivu povětrnosti a pod., - osazení nivelačních značek, včetně jejich zaměření, označení znakem výrobce a vyznačení letopočtu. Dokumentace pro zadání stavby může dále předepsat že cena položky ještě obsahuje například: - veškeré druhy protikorozní ochrany a nátěry konstrukcí, - žárové zinkování ponorem nebo žárové stříkání (metalizace) kovem, - zvláštní spojovací prostředky, rozebíratelnost konstrukce, - osazení měřících zařízení a úpravy pro ně - ochranná opatření před účinky bludných proudů - ochranu před přepětím.
P | 50 | 966168 |  | BOURÁNÍ KONSTRUKCÍ ZE ŽELEZOBETONU S ODVOZEM DO 20KM | M3 | 1.413 | 0 | 0 | 0 | 2
PP
VV |  |  |  | bourání části piloty: Provedení viz výkresy C.2.4.28-30 ubourání přesahu 0,5m délka*průměr*ks[m*m2]: 0,5*(3,14*0,3*0,3)*10=1,413 [A]
TS |  |  |  | položka zahrnuje: - rozbourání konstrukce bez ohledu na použitou technologii - veškeré pomocné konstrukce (lešení a pod.) - veškerou manipulaci s vybouranou sutí a hmotami včetně uložení na skládku. Nezahrnuje poplatek za skládku, který se vykazuje v položce 0141** (s výjimkou malého množství bouraného materiálu, kde je možné poplatek zahrnout do jednotkové ceny bourání – tento fakt musí být uveden v doplňujícím textu k položce) - veškeré další práce plynoucí z technologického předpisu a z platných předpisů

## SO 202.ZV
ASPE10 |  |  |  | Firma: HK | [5 empty] | 3
|  |  |  | Soupis prací objektu |  |  |  |  | 0 | 3
S | Stavba: | 2021_09_08 |  | Modernizace mostu ev. č. 360-017 Němčice - dle PAU |  |  | SO 202.ZV | 0 | 0,00 | 2
O | Rozpočet: | SO 202.ZV |  | Provizorní lávka |  |  |  |  | 15,00 | 2
Typ | Poř. číslo | Kód položky | Varianta | Název položky | MJ | Množství | Jednotková cena |  | 21,00 | 2
[7 empty] | Jednotková | Celkem
0 | 1 | 2 | 3 | 4 | 5 | 6 | 9 | 10
SD |  | 0 |  | Všeobecné konstrukce a práce |  |  |  | 0 | 0 |  | 0 | 0
P | 1 | 014102 | 1 | POPLATKY ZA SKLÁDKU | T | 37.6 | 0 | 0 | 0 | 2
PP
VV |  |  |  | hmotnost 2t/m3 Objem z položek: 113328 18,8=18,800 [A] Přepočet na tuny: 2*A=37,600 [B]
TS |  |  |  | zahrnuje veškeré poplatky provozovateli skládky související s uložením odpadu na skládce.
P | 2 | 02730 |  | POMOC PRÁCE ZŘÍZ NEBO ZAJIŠŤ OCHRANU INŽENÝRSKÝCH SÍTÍ | KPL | 1 | 0 | 0 | 0 | 2
PP
VV |  |  |  | zajištění ochrany inženýrských sítí, stejně tak i bezpečnosti pěších a cyklistů vzhledem k vedení inž.sítí 1=1,000 [A]
TS |  |  |  | zahrnuje veškeré náklady spojené s objednatelem požadovanými zařízeními
P | 3 | 027421 |  | PROVIZORNÍ LÁVKY - MONTÁŽ | M2 | 32.5 | 0 | 0 | 0 | 2
PP
VV |  |  |  | Transport na staveniště, sestavení a umístění lávky na připravené podpěry včetně ověření stability a nosnosti lávky šířkaxdélka včetně nájezdových ramp 2,5*(9+2+2)=32,500 [A] Provedení viz výkresy D1.2
TS |  |  |  | zahrnuje veškeré náklady spojené s objednatelem požadovanými zařízeními
P | 4 | 027422 |  | PROVIZORNÍ LÁVKY - NÁJEMNÉ | KPLMĚSÍC | 8 | 0 | 0 | 0 | 2
PP
VV |  |  |  | Nájemné provizorní lávky pro celou dobu stavby, kdy bude nutné zajistit náhradní provoz pěších a cyklistů mimo přilehlou mostní konstrukci. Doba v měsících 8=8,000 [A] Provedení viz výkresy D1.2
TS |  |  |  | zahrnuje veškeré náklady spojené s objednatelem požadovanými zařízeními
P | 5 | 027423 |  | PROVIZORNÍ LÁVKY - DEMONTÁŽ | M2 | 32.5 | 0 | 0 | 0 | 2
PP
VV |  |  |  | Snesení lávky mimo funkční umístění, rozebrání a transport ze staveniště zpět pronajímateli šířkaxdélka včetně nájezdových ramp 2,5*(9+2+2)=32,500 [A] Provedení viz výkresy D1.2
TS |  |  |  | zahrnuje veškeré náklady spojené s objednatelem požadovanými zařízeními
P | 6 | 03630 |  | DOPRAVNÍ ZAŘÍZENÍ - AUTOJEŘÁBY | KPL | 2 | 0 | 0 | 0 | 2
PP
VV |  |  |  | autojeřáb pro manipulaci Celková předpokládaná doba užití jeřábu je 2x4 hodiny v pracovním režimu, a sice jednou na začátku stavebních prací a podruhé na konci stavebních prací. Autojeřáb bude mít dostatečnou nosnost pro manipulaci s lávkou hmotnosti 5 t při vyložení cca 8 m. 2=2,000 [A] Provedení viz výkresy D1.2
TS |  |  |  | zahrnuje objednatelem povolené náklady na dopravní zařízení zhotovitele
SD |  | 1 |  | Zemní práce |  |  |  | 0 | 0 |  | 0 | 0
P | 7 | 113328 |  | ODSTRAN PODKL ZPEVNĚNÝCH PLOCH Z KAMENIVA NESTMEL, ODVOZ DO 20KM | M3 | 18.8 | 0 | 0 | 0 | 2
PP
VV |  |  |  | Vrstva k dorovnání-odstranění: Provedení viz výkresy D1.2 plocha*delkal[m2*m]: (4,0+0,7)*4=18,800 [A] poplatek viz pol.014102.1
TS |  |  |  | Položka zahrnuje veškerou manipulaci s vybouranou sutí a s vybouranými hmotami vč. uložení na skládku. Nezahrnuje poplatek za skládku, který se vykazuje v položce 0141** (s výjimkou malého množství bouraného materiálu, kde je možné poplatek zahrnout do jednotkové ceny bourání – tento fakt musí být uveden v doplňujícím textu k položce).
P | 8 | 17481 |  | ZÁSYP JAM A RÝH Z NAKUPOVANÝCH MATERIÁLŮ | M3 | 18.8 | 0 | 0 | 0 | 2
PP
VV |  |  |  | Vrstva k dorovnání: NENAMRZAVÁ ZEMINA ID=0,85 HUTNIT PO VRSTVÁCH MAX. 300 mm ŠD 0/32 Provedení viz výkresy D1.2 plocha*delkal[m2*m]: (4,0+0,7)*4=18,800 [A]
TS |  |  |  | položka zahrnuje: - kompletní provedení zemní konstrukce včetně nákupu a dopravy materiálu dle zadávací dokumentace - úprava ukládaného materiálu vlhčením, tříděním, promícháním nebo vysoušením, příp. jiné úpravy za účelem zlepšení jeho mech. vlastností - hutnění i různé míry hutnění - ošetření úložiště po celou dobu práce v něm vč. klimatických opatření - ztížení v okolí vedení, konstrukcí a objektů a jejich dočasné zajištění - ztížení provádění vč. hutnění ve ztížených podmínkách a stísněných prostorech - ztížené ukládání sypaniny pod vodu - ukládání po vrstvách a po jiných nutných částech (figurách) vč. dosypávek - spouštění a nošení materiálu - výměna částí zemní konstrukce znehodnocené klimatickými vlivy - udržování úložiště a jeho ochrana proti vodě - odvedení nebo obvedení vody v okolí úložiště a v úložišti - veškeré pomocné konstrukce umožňující provedení zemní konstrukce (příjezdy, sjezdy, nájezdy, lešení, podpěrné konstrukce, přemostění, zpevněné plochy, zakrytí a pod.)
P | 9 | 18110 |  | ÚPRAVA PLÁNĚ SE ZHUTNĚNÍM V HORNINĚ TŘ. I | M2 | 36 | 0 | 0 | 0 | 2
PP
VV |  |  |  | Základová spára: Provedení viz výkresy D1.2 délka*šířkal[m*m]: (7,5*4)+(1,5*4)=36,000 [A]
TS |  |  |  | položka zahrnuje úpravu pláně včetně vyrovnání výškových rozdílů. Míru zhutnění určuje projekt.
SD |  | 5 |  | Komunikace |  |  |  | 0 | 0 |  | 0 | 0
P | 10 | 58300 | R | KRYT ZE SINIČNÍCH DÍLCŮ (PANELŮ) | M3 | 99 | 0 | 0 | 0 | 2
PP
VV |  |  |  | ŽB panely pro provizorní cestu tl. 90mm 3*1,5m Provedení viz výkresy D1.2 délka*šířka*tl*ks [m*m*m] 1,5*3*22=99,000 [A]
TS |  |  |  | - dodání dílců v požadované kvalitě, dodání materiálu pro předepsané lože v tloušťce předepsané dokumentací a pro předepsanou výplň spar - očištění podkladu - uložení dílců dle předepsaného technologického předpisu včetně předepsané podkladní vrstvy a předepsané výplně spar - zřízení vrstvy bez rozlišení šířky, pokládání vrstvy po etapách - úpravu napojení, ukončení podél obrubníků, dilatačních zařízení, odvodňovacích proužků, odvodňovačů, vpustí, šachet a pod., nestanoví-li zadávací dokumentace jinak - nezahrnuje postřiky, nátěry - nezahrnuje těsnění podél obrubníků, dilatačních zařízení, odvodňovacích proužků, odvodňovačů, vpustí, šachet a pod.
SD |  | 9 |  | Ostatní konstrukce a práce |  |  |  | 0 | 0 |  | 0 | 0
P | 11 | 914111 |  | DOPRAVNÍ ZNAČKY ZÁKLADNÍ VELIKOSTI OCELOVÉ NEREFLEXNÍ - DOD A MONTÁŽ | KUS | 2 | 0 | 0 | 0 | 2
PP
VV |  |  |  | dočasná svislá dopravní značka C9a Stezka pro chodce a cyklisty 2 ks 2=2,000 [A]
TS |  |  |  | položka zahrnuje: - dodávku a montáž značek v požadovaném provedení
P | 12 | 914113 |  | DOPRAVNÍ ZNAČKY ZÁKLADNÍ VELIKOSTI OCELOVÉ NEREFLEXNÍ - DEMONTÁŽ | KUS | 2 | 0 | 0 | 0 | 2
PP
VV |  |  |  | dočasná svislá dopravní značka C9a Stezka pro chodce a cyklisty 2 ks, demontáž a odvoz poskytovateli 2=2,000 [A]
TS |  |  |  | Položka zahrnuje odstranění, demontáž a odklizení materiálu s odvozem na předepsané místo
P | 13 | 94817 |  | DOČASNÉ KONSTRUKCE Z OCEL NOSNÍKŮ VČET ODSTRAN | T | 0.084 | 0 | 0 | 0 | 2
PP
VV |  |  |  | provizorní závěsy a konzolky pro provizorní vedení sítí v chráničkách po provizorní lávce a chráničky půlené po délce Provedení viz výkresy D1.2 TR88,9x4 x dl. pro vedení VO jedn.hmotnost kg/m 8,38 10*8,38*0,001=0,084 [D]
TS |  |  |  | Položka zahrnuje dovoz, montáž, údržbu, opotřebení (nájemné), demontáž, konzervaci, odvoz.

## SO 400.ZV_SO 411.ZV
ASPE10 |  |  |  | Firma: HK | [5 empty] | 3
|  |  |  | Soupis prací objektu |  |  |  |  | 0 | 3
S | Stavba: | 2021_09_08 |  | Modernizace mostu ev. č. 360-017 Němčice - dle PAU |  |  | SO 411.ZV | 0 | 0,00 | 2
O | Objekt: | SO 400.ZV |  | Veřejné osvětlení |  |  |  |  | 15,00 | 2
O1 | Rozpočet: | SO 411.ZV |  | Přeložka a úpravy podzemního vedení VO |  |  |  |  | 21,00 | 2
Typ | Poř. číslo | Kód položky | Varianta | Název položky | MJ | Množství | Jednotková cena
[7 empty] | Jednotková | Celkem
0 | 1 | 2 | 3 | 4 | 5 | 6 | 9 | 10
SD |  | 9 |  | Ostatní konstrukce a práce |  |  |  | 0 | 0 |  | 0 | 0
P | 1 | R999100 |  | MONTÁŽNÍ PRÁCE SVÍTIDLA A PŘÍSLUŠENSTVÍ | KPL | 1 | 0 | 0 | 0 | 2
PP
VV |  |  |  | Odstranění stávajícího vedení přes most, nahrazení provizorní přeložkou pro období výstavby, umístění nového trvalého vedení a doplňkového vedení pro osvětlení mostu a komunikace včetně svítidel, výměna stávajících svítidel stávajících sloupů, podrobněji viz PD SO 411. Včetně zemních prací, které jsou nutné. Zahrnuje odvoz přebytečného výkopku i poplatku za skládku. 1=1,000 [A]
TS |  |  |  | zahrnuje veškeré náklady spojené s objednatelem požadovanými zařízeními

## SO 801.N
ASPE10 |  |  |  | Firma: HK | [5 empty] | 3
|  |  |  | Soupis prací objektu |  |  |  |  | 0 | 3
S | Stavba: | 2021_09_08 |  | Modernizace mostu ev. č. 360-017 Němčice - dle PAU |  |  | SO 801.N | 0 | 0,00 | 2
O | Rozpočet: | SO 801.N |  | Sadové úpravy |  |  |  |  | 15,00 | 2
Typ | Poř. číslo | Kód položky | Varianta | Název položky | MJ | Množství | Jednotková cena |  | 21,00 | 2
[7 empty] | Jednotková | Celkem
0 | 1 | 2 | 3 | 4 | 5 | 6 | 9 | 10
SD |  | 1 |  | Zemní práce |  |  |  | 0 | 0 |  | 0 | 0
P | 1 | 121104 |  | SEJMUTÍ ORNICE NEBO LESNÍ PŮDY S ODVOZEM DO 5KM | M3 | 32.2 | 0 | 0 | 0 | 2
PP
VV |  |  |  | Viz.výkres D.1.6.1 Parametry, provedení dle zadávací dokumentace. Včetně příslušných zkoušek dle ZTKP, TKP, TP a ČSN. Plocha ze situace Odhumusování tl. 0,10 - 0,50 m km 20,645 - 20,660 vlevo 52,0*0,50=26,000 [C] km 20,645 - 20,660 vpravo 62*0,10=6,200 [D] Celkem: C+D=32,200 [E]
TS |  |  |  | položka zahrnuje sejmutí ornice bez ohledu na tloušťku vrstvy a její vodorovnou dopravu nezahrnuje uložení na trvalou skládku
P | 2 | 17120 |  | ULOŽENÍ SYPANINY DO NÁSYPŮ A NA SKLÁDKY BEZ ZHUTNĚNÍ | M3 | 17.2 | 0 | 0 | 0 | 2
PP
VV |  |  |  | Viz.výkres D.1.1.2, D.1.1.4 Sejmutí ornice (pol.121104) - Rozprostření ornice (pol.18231) 32,2-150,0*0,10=17,200 [A]
TS |  |  |  | položka zahrnuje: - kompletní provedení zemní konstrukce do předepsaného tvaru - ošetření úložiště po celou dobu práce v něm vč. klimatických opatření - ztížení v okolí vedení, konstrukcí a objektů a jejich dočasné zajištění - ztížení provádění ve ztížených podmínkách a stísněných prostorech - ztížené ukládání sypaniny pod vodu - ukládání po vrstvách a po jiných nutných částech (figurách) vč. dosypávek - spouštění a nošení materiálu - úprava, očištění a ochrana podloží a svahů - svahování, uzavírání povrchů svahů - udržování úložiště a jeho ochrana proti vodě - odvedení nebo obvedení vody v okolí úložiště a v úložišti - veškeré pomocné konstrukce umožňující provedení zemní konstrukce (příjezdy, sjezdy, nájezdy, lešení, podpěrné konstrukce, přemostění, zpevněné plochy, zakrytí a pod.)
P | 3 | 17180 | 4 | ULOŽENÍ SYPANINY DO NÁSYPŮ Z NAKUPOVANÝCH MATERIÁLŮ | M3 | 0.25 | 0 | 0 | 0 | 2
PP
VV |  |  |  | Viz.výkres D.1.1.2, D.1.1.4 "Parametry, provedení dle zadávací dokumentace. Včetně příslušných zkoušek dle ZTKP, TKP, TP a ČSN" Délka ze situace * průměrná šířka * průměrná výška 10,0*0,50*0,05=0,250 [A]
TS |  |  |  | položka zahrnuje: - kompletní provedení zemní konstrukce (násypového tělesa včetně aktivní zóny) včetně nákupu a dopravy materiálu dle zadávací dokumentace - úprava ukládaného materiálu vlhčením, tříděním, promícháním nebo vysoušením, příp. jiné úpravy za účelem zlepšení jeho mech. vlastností - hutnění i různé míry hutnění - ošetření úložiště po celou dobu práce v něm vč. klimatických opatření - ztížení v okolí vedení, konstrukcí a objektů a jejich dočasné zajištění - ztížení provádění vč. hutnění ve ztížených podmínkách a stísněných prostorech - ztížené ukládání sypaniny pod vodu - ukládání po vrstvách a po jiných nutných částech (figurách) vč. dosypávek - spouštění a nošení materiálu - výměna částí zemní konstrukce znehodnocené klimatickými vlivy - ruční hutnění a výplň jam a prohlubní v podloží - úprava, očištění, ochrana a zhutnění podloží - svahování, hutnění a uzavírání povrchů svahů - zřízení lavic na svazích - udržování úložiště a jeho ochrana proti vodě - odvedení nebo obvedení vody v okolí úložiště a v úložišti - veškeré pomocné konstrukce umožňující provedení zemní konstrukce (příjezdy, sjezdy, nájezdy, lešení, podpěrné konstrukce, přemostění, zpevněné plochy, zakrytí a pod.)
P | 4 | 18231 |  | ROZPROSTŘENÍ ORNICE V ROVINĚ V TL DO 0,10M | M2 | 322 | 0 | 0 | 0 | 2
PP
VV |  |  |  | Viz.výkres D.1.6.1 Parametry, provedení dle zadávací dokumentace. Včetně příslušných zkoušek dle ZTKP, TKP, TP a ČSN. Plocha ze situace km 20,545 - 20,660 vlevo 120=120,000 [C] km 20,545 - 20,660 vpravo 30=30,000 [D] Celkem: C+D=150,000 [E] Rozprostření ornice na pozemek parc.č. 310/1 v mocnosti 10 cm objem/výška 17,20/0,10=172,000 [F] Celkem: E+F=322,000 [G]
TS |  |  |  | položka zahrnuje: nutné přemístění ornice z dočasných skládek vzdálených do 50m rozprostření ornice v předepsané tloušťce v rovině a ve svahu do 1:5
P | 5 | 18241 |  | ZALOŽENÍ TRÁVNÍKU RUČNÍM VÝSEVEM | M2 | 150 | 0 | 0 | 0 | 2
PP
VV |  |  |  | Viz.výkres D.1.6.1 hodnota z položky č.18231 150,00=150,000 [A]
TS |  |  |  | Zahrnuje dodání předepsané travní směsi, její výsev na ornici, zalévání, první pokosení, to vše bez ohledu na sklon terénu
P | 6 | 18481 |  | OCHRANA STROMŮ BEDNĚNÍM | M2 | 6 | 0 | 0 | 0 | 2
PP
VV |  |  |  | Viz.výkres D.1.6.1 Počet * plocha 1*(1,5+1,5+1,5+1,5)=6,000 [A]
TS |  |  |  | položka zahrnuje veškerý materiál, výrobky a polotovary, včetně mimostaveništní a vnitrostaveništní dopravy (rovněž přesuny), včetně naložení a složení, případně s uložením
P | 7 | 184B12 |  | VYSAZOVÁNÍ STROMŮ LISTNATÝCH S BALEM OBVOD KMENE DO 10CM, VÝŠ DO 1,7M | KUS | 12 | 0 | 0 | 0 | 2
PP
VV |  |  |  | Náhradní výsadba 12ks 12=12,000 [A]
TS |  |  |  | Položka vysazování stromů zahrnuje i hloubení jamek (min. rozměry pro stromy min. 1,5 násobek balu výpěstku) s event. výměnou půdy, s hnojením anorganickým hnojivem a přídavkem organického hnojiva min. 5kg pro stromy, zálivku, kůly, chráničky ke stromům nebo ochrana stromů nátěrem a pod. Obvod kmene se měří ve výšce 1,00m nad zemí. položka zahrnuje veškerý materiál, výrobky a polotovary, včetně mimostaveništní a vnitrostaveništní dopravy (rovněž přesuny), včetně naložení a složení, případně s uložením
P | 8 | 18600 |  | ZALÉVÁNÍ VODOU | M3 | 66.5 | 0 | 0 | 0 | 2
PP
VV |  |  |  | Viz.výkres D.1.6.1 plocha z položky č.18241 * předpokládaná výška vodního sloupce všech zálivek 665,0*0,10=66,500 [A]
TS |  |  |  | položka zahrnuje veškerý materiál, výrobky a polotovary, včetně mimostaveništní a vnitrostaveništní dopravy (rovněž přesuny), včetně naložení a složení, případně s uložením

## SO 801.ZV
ASPE10 |  |  |  | Firma: HK | [5 empty] | 3
|  |  |  | Soupis prací objektu |  |  |  |  | 0 | 3
S | Stavba: | 2021_09_08 |  | Modernizace mostu ev. č. 360-017 Němčice - dle PAU |  |  | SO 801.ZV | 0 | 0,00 | 2
O | Rozpočet: | SO 801.ZV |  | Sadové úpravy |  |  |  |  | 15,00 | 2
Typ | Poř. číslo | Kód položky | Varianta | Název položky | MJ | Množství | Jednotková cena |  | 21,00 | 2
[7 empty] | Jednotková | Celkem
0 | 1 | 2 | 3 | 4 | 5 | 6 | 9 | 10
SD |  | 1 |  | Zemní práce |  |  |  | 0 | 0 |  | 0 | 0
P | 1 | 111208 |  | ODSTRANĚNÍ KŘOVIN S ODVOZEM DO 20KM | M2 | 45 | 0 | 0 | 0 | 2
PP
VV |  |  |  | Viz.výkres D.1.6.1 45=45,000 [A]
TS |  |  |  | odstranění křovin a stromů do průměru 100 mm doprava dřevin na předepsanou vzdálenost spálení na hromadách nebo štěpkování
P | 2 | 112018 |  | KÁCENÍ STROMŮ D KMENE DO 0,5M S ODSTRANĚNÍM PAŘEZŮ, ODVOZ DO 20KM | KUS | 2 | 0 | 0 | 0 | 2
PP
VV |  |  |  | Viz.výkres D.1.6.1 2=2,000 [A]
TS |  |  |  | Kácení stromů se měří v [ks] poražených stromů (průměr stromů se měří v místě řezu) a zahrnuje zejména: - poražení stromu a osekání větví - spálení větví na hromadách nebo štěpkování - dopravu a uložení kmenů, případné další práce s nimi dle pokynů zadávací dokumentace Odstranění pařezů se měří v [ks] vytrhaných nebo vykopaných pařezů a zahrnuje zejména: - vytrhání nebo vykopání pařezů - veškeré zemní práce spojené s odstraněním pařezů - dopravu a uložení pařezů, případně další práce s nimi dle pokynů zadávací dokumentace - zásyp jam po pařezech
P | 3 | 112048 |  | KÁCENÍ STROMŮ D KMENE DO 0,3M S ODSTRANĚNÍM PAŘEZŮ, ODVOZ DO 20KM | KUS | 10 | 0 | 0 | 0 | 2
PP
VV |  |  |  | Viz.výkres D.1.6.1 10=10,000 [A]
TS |  |  |  | Kácení stromů se měří v [ks] poražených stromů (průměr stromů se měří v místě řezu) a zahrnuje zejména: - poražení stromu a osekání větví - spálení větví na hromadách nebo štěpkování - dopravu a uložení kmenů, případné další práce s nimi dle pokynů zadávací dokumentace Odstranění pařezů se měří v [ks] vytrhaných nebo vykopaných pařezů a zahrnuje zejména: - vytrhání nebo vykopání pařezů - veškeré zemní práce spojené s odstraněním pařezů - dopravu a uložení pařezů, případně další práce s nimi dle pokynů zadávací dokumentace - zásyp jam po pařezech
P | 4 | 121104 |  | SEJMUTÍ ORNICE NEBO LESNÍ PŮDY S ODVOZEM DO 5KM | M3 | 122.6 | 0 | 0 | 0 | 2
PP
VV |  |  |  | Viz.výkres D.1.6.1 Parametry, provedení dle zadávací dokumentace. Včetně příslušných zkoušek dle ZTKP, TKP, TP a ČSN. Plocha ze situace Odhumusování tl. 0,10 - 0,50 m km 20,545 - 20,591 vlevo (5+10)*0,10=1,500 [A] km 20,545 - 20,591 vpravo (57+86)*0,10=14,300 [B] km 20,591 - 20,645 vlevo 135,0*0,50+245*0,10=92,000 [C] km 20,591 - 20,645 vpravo (113+35)*0,10=14,800 [D] Celkem: A+B+C+D=122,600 [E]
TS |  |  |  | položka zahrnuje sejmutí ornice bez ohledu na tloušťku vrstvy a její vodorovnou dopravu nezahrnuje uložení na trvalou skládku
P | 5 | 17120 |  | ULOŽENÍ SYPANINY DO NÁSYPŮ A NA SKLÁDKY BEZ ZHUTNĚNÍ | M3 | 71.1 | 0 | 0 | 0 | 2
PP
VV |  |  |  | Viz.výkres D.1.1.2, D.1.1.4 Sejmutí ornice (pol.121104) - Rozprostření ornice (pol.18231) 122,60-515,0*0,10=71,100 [A]
TS |  |  |  | položka zahrnuje: - kompletní provedení zemní konstrukce do předepsaného tvaru - ošetření úložiště po celou dobu práce v něm vč. klimatických opatření - ztížení v okolí vedení, konstrukcí a objektů a jejich dočasné zajištění - ztížení provádění ve ztížených podmínkách a stísněných prostorech - ztížené ukládání sypaniny pod vodu - ukládání po vrstvách a po jiných nutných částech (figurách) vč. dosypávek - spouštění a nošení materiálu - úprava, očištění a ochrana podloží a svahů - svahování, uzavírání povrchů svahů - udržování úložiště a jeho ochrana proti vodě - odvedení nebo obvedení vody v okolí úložiště a v úložišti - veškeré pomocné konstrukce umožňující provedení zemní konstrukce (příjezdy, sjezdy, nájezdy, lešení, podpěrné konstrukce, přemostění, zpevněné plochy, zakrytí a pod.)
P | 6 | 17180 | 4 | ULOŽENÍ SYPANINY DO NÁSYPŮ Z NAKUPOVANÝCH MATERIÁLŮ | M3 | 0.75 | 0 | 0 | 0 | 2
PP
VV |  |  |  | Viz.výkres D.1.1.2, D.1.1.4 "Parametry, provedení dle zadávací dokumentace. Včetně příslušných zkoušek dle ZTKP, TKP, TP a ČSN" Délka ze situace * průměrná šířka * průměrná výška 30,0*0,50*0,05=0,750 [A]
TS |  |  |  | položka zahrnuje: - kompletní provedení zemní konstrukce (násypového tělesa včetně aktivní zóny) včetně nákupu a dopravy materiálu dle zadávací dokumentace - úprava ukládaného materiálu vlhčením, tříděním, promícháním nebo vysoušením, příp. jiné úpravy za účelem zlepšení jeho mech. vlastností - hutnění i různé míry hutnění - ošetření úložiště po celou dobu práce v něm vč. klimatických opatření - ztížení v okolí vedení, konstrukcí a objektů a jejich dočasné zajištění - ztížení provádění vč. hutnění ve ztížených podmínkách a stísněných prostorech - ztížené ukládání sypaniny pod vodu - ukládání po vrstvách a po jiných nutných částech (figurách) vč. dosypávek - spouštění a nošení materiálu - výměna částí zemní konstrukce znehodnocené klimatickými vlivy - ruční hutnění a výplň jam a prohlubní v podloží - úprava, očištění, ochrana a zhutnění podloží - svahování, hutnění a uzavírání povrchů svahů - zřízení lavic na svazích - udržování úložiště a jeho ochrana proti vodě - odvedení nebo obvedení vody v okolí úložiště a v úložišti - veškeré pomocné konstrukce umožňující provedení zemní konstrukce (příjezdy, sjezdy, nájezdy, lešení, podpěrné konstrukce, přemostění, zpevněné plochy, zakrytí a pod.)
P | 7 | 18231 |  | ROZPROSTŘENÍ ORNICE V ROVINĚ V TL DO 0,10M | M2 | 1226 | 0 | 0 | 0 | 2
PP
VV |  |  |  | Viz.výkres D.1.6.1 Parametry, provedení dle zadávací dokumentace. Včetně příslušných zkoušek dle ZTKP, TKP, TP a ČSN. Plocha ze situace km 20,545 - 20,591 vlevo 5+10=15,000 [A] km 20,545 - 20,591 vpravo 52+68=120,000 [B] km 20,591 - 20,645 vlevo 257=257,000 [C] km 20,591 - 20,645 vpravo 98+25=123,000 [D] Celkem: A+B+C+D=515,000 [E] Rozprostření ornice na pozemek parc.č. 310/1 v mocnosti 10 cm objem/výška 71,10/0,10=711,000 [F] Celkem: E+F=1 226,000 [G]
TS |  |  |  | položka zahrnuje: nutné přemístění ornice z dočasných skládek vzdálených do 50m rozprostření ornice v předepsané tloušťce v rovině a ve svahu do 1:5
P | 8 | 18241 |  | ZALOŽENÍ TRÁVNÍKU RUČNÍM VÝSEVEM | M2 | 515 | 0 | 0 | 0 | 2
PP
VV |  |  |  | Viz.výkres D.1.6.1 hodnota z položky č.18231 515,00=515,000 [A]
TS |  |  |  | Zahrnuje dodání předepsané travní směsi, její výsev na ornici, zalévání, první pokosení, to vše bez ohledu na sklon terénu

## SO 901_SO 901.1.N
ASPE10 |  |  |  | Firma: HK | [5 empty] | 3
|  |  |  | Soupis prací objektu |  |  |  |  | 0 | 3
S | Stavba: | 2021_09_08 |  | Modernizace mostu ev. č. 360-017 Němčice - dle PAU |  |  | SO 901.1.N | 0 | 0,00 | 2
O | Objekt: | SO 901 |  | Dopravně-inženýrské opatření |  |  |  |  | 15,00 | 2
O1 | Rozpočet: | SO 901.1.N |  | Opatření |  |  |  |  | 21,00 | 2
Typ | Poř. číslo | Kód položky | Varianta | Název položky | MJ | Množství | Jednotková cena
[7 empty] | Jednotková | Celkem
0 | 1 | 2 | 3 | 4 | 5 | 6 | 9 | 10
SD |  | 0 |  | Všeobecné konstrukce a práce |  |  |  | 0 | 0 |  | 0 | 0
P | 1 | 03720 |  | POMOC PRÁCE ZAJIŠŤ NEBO ZŘÍZ REGULACI A OCHRANU DOPRAVY | KPL | 1 | 0 | 0 | 0 | 2
PP
VV |  |  |  | 1=1,000 [A]
TS |  |  |  | zahrnuje objednatelem povolené náklady na požadovaná zařízení zhotovitele

## SO 901_SO 901.2.N
ASPE10 |  |  |  | Firma: HK | [5 empty] | 3
|  |  |  | Soupis prací objektu |  |  |  |  | 0 | 3
S | Stavba: | 2021_09_08 |  | Modernizace mostu ev. č. 360-017 Němčice - dle PAU |  |  | SO 901.2.N | 0 | 0,00 | 2
O | Objekt: | SO 901 |  | Dopravně-inženýrské opatření |  |  |  |  | 15,00 | 2
O1 | Rozpočet: | SO 901.2.N |  | Oprava objízdných tras |  |  |  |  | 21,00 | 2
Typ | Poř. číslo | Kód položky | Varianta | Název položky | MJ | Množství | Jednotková cena
[7 empty] | Jednotková | Celkem
0 | 1 | 2 | 3 | 4 | 5 | 6 | 9 | 10
SD |  | 5 |  | Komunikace |  |  |  | 0 | 0 |  | 0 | 0
P | 1 | 57790A |  | VÝSPRAVA VÝTLUKŮ SMĚSÍ ACO (KUBATURA) | M3 | 96.25 | 0 | 0 | 0 | 2
PP
VV |  |  |  | Předpokládaná délka * průměrná plocha 7000*5,50=38 500,000 [A] Předpoklad opravy komunikace 5% Plocha * procento opravy komunikace * průměrná tl. A*0,05*0,05=96,250 [D]
TS |  |  |  | - odfrézování nebo jiné odstranění poškozených vozovkových vrstev - zaříznutí hran - vyčištění - nátěr - dodání a výplň předepsanou zhutněnou balenou asfaltovou směsí - asfaltová zálivka