## Rozpočet
Název | Mj | Počet
PROHLÁŠENÍ
V rozpočtu uvedené typy materiálů představují minimální standard
z hlediska parametrů a kvality použitých výrobků a materiálů.
V projektu uvedené typy svítidel slouží pro vypracování světelne
technického návrhu nezbytného pro vypracování projektové dokumentace.
V žádném případě se nejedná o materiály a výrobky, které musí dodavatel
při realizaci díla použít.
Skutečně dodané typy materiálů a výrobků však musí minimálně splňovat
technické parametry materíálů a výrobků uvedených v projektové
dokumentaci, nesmí být horší kvality a musí být odsouhlaseny investorem
stavby. V případě použití jiných svítidel bude dodavatelem stavby
vypracován nový světelně technický návrh osvětlení
MANTÁŽNÍ MATERIÁL A PRÁCE
Trubky
Plastové kabelové chráničky
PRŮMĚR 63mm | m | 138
PRŮMĚR 40mm | m | 20
Trubky - celkem
Kabely, ukončení kabelů
Kabel silový, izolace PVC
CYKY-J 4x16mm2 pevně | m | 153
CYKY-J 4x10mm2 , pevně | m | 75
CYKY-J 3x4mm2 , pevně | m | 170
CYKY-J 3x1.5 , volně | m | 102
Ukončení kabelů smršťovací záklopkou
do 3 x 1,5 až 4 mm2 | ks | 46
do 4x 10 mm2 | ks | 7
do 4x 16 mm2 | ks | 12
Kabely, ukončení kabelů - celkem
Světelné body (stožár+výložník+svítidlo)
Svítidlo silniční na stávající stožáry, typ pro výpočet Global lighting typ
GL-ST 50W 4K Ra70, 75150DEG 1x4000K Ra70,4000K,6311 lm,52,3W | ks | 7
Svítidlo silniční na nové stožáry, typ pro výpočet Global lighting typ
GL-ST 30W 4K Ra70,1x4000K Ra70,4000K,3674lm,29,4W | ks | 6
Svítidlo přechodové na nové stožáry, typ pro výpočet Global lighting typ
GL-ST 30W 4K Ra70,1x5000K Ra70,5000K,ASYMETRICKÉ, 30W | ks | 6
Příspěvek na recyklaci | ks | 13
Ocelový silniční stožár bezpaticový. 3-stupňový,přisvětlení přechodů,
výšky nad komunikací 6,0 m, oboustranně pozinkovaný | ks | 6
Ocelový výložník oboustranně pozinkovaný
rovný, jednoramenný pr.89, délka vyložení 0,5 m | ks | 6
Světelné body (stožár+výložník+svítidlo)
Stožárová výzbroj
Stožárová výzbroj pro kabel Cu do průřezu 25mm2
pro 1 pojistku a 2 kabely | ks | 7
pro 1 pojistku a 3 kabely | ks | 4
pro 2 pojistky a 3 kabely | ks | 3
pro 3 pojistky a 3 kabely | ks | 1
Pojistky do stožárové výzbroje o jmenovitém proudu 6 A | ks | 16
Stožárová výzbroj - celkem
Uzemňovací materiál
Ocelový drát pozinkovaný FeZn o průměru 10mm (0,62kg/m), volně | m | 121
Svorka hromosvodová SP a SS | ks | 35
Uzemňovací materiál - celkem
Ostatní
Krabicová rozvodka min.IP54, pro kabely do CYKY3x4mm2 s odbočením | ks
kabeluCYK3x1,5mm2 | ks | 6
Ostatní - celkem
Demontáže
Demontáž stávajících svítidel | ks | 7
Demontáž stořárových rozvodnic u stávajících stožárů vč. odpojení kabelů | ks | 9
Použití montážní plošiny | hod | 6
Demontáže - celkem
HODINOVE ZUCTOVACI SAZBY
Zjišťování návazností na stávající rozvody | hod | 3
Funkční zkoušky osvětlení a nastavení svítidel | hod | 9
Koordinace postupu prací s ostatnimi profesemi (stavba) | hod | 5
Práce jeřábu a plošiny | hod | 12
Revize elektrického zařízení | hod | 12
Hodinové zúčtovací sazby - celkem
Podružný materiál
Podružný materiál z montážního materiálu 5% | % | 5
ZEMNÍ PRÁCE
ÚPRAVA STÁVAJÍCÍHO POUZDROVÉHO ZÁKLADU
u stožárů pro veřejné osvětlení vč. materiálů | ks | 8
HLOUBENÍ JAM PRO ZÁKLADY STOŽÁRŮ
Zemina třídy 3-4,ručně | m3 | 2.4
POUZDROVÝ ZÁKL.PRO STOŽ.VENK.
D 650x1400 mm | ks | 6
HLOUBENÍ KABELOVÉ RÝHY
Zemina třídy 3, šíře 350mm,hloubka 800mm | m | 92
ZŘÍZENÍ KABEL.LOŽE Z PROSÁTÉ ZEMINY BEZ ZAKRYTÍ
10 cm nad kabel,šire do 65cm | m | 92
FOLIE VÝSTRAŽNÁ Z PVC
Šířka 33cm | m | 100
ZÁHOZ KABELOVÉ RÝHY
Zemina třídy 3, šíře 350mm,hloubka 800mm | m | 92
ODVOZ ZEMINY
Do vzdálenosti 1 km | m3 | 8.85
příplatek za odvoz zeminy do vzdálenosti dalších 9 km | m3 | 88.5
ZŘÍZENÍ PROTLAKU
Startovací jáma 2 x 1 m | ks | 1
Výstupní jáma 1 x 1 m | ks | 1
Zához startovací jámy 2 x 1 m | m3 | 1.5
Zához výstupní jámy 1 x 1 m | m3 | 1
Protlak pod komunikací průměr chráničky 63 mm | m | 8
PROVIZORNÍ ÚPRAVA TERÉNU
po položení kabelu | m2 | 138
VYTÝ. NOVÉ TRASY VO A STÁV. INŽ.SÍTÍ
Vytýčení nové trasy veřejného osvětlení | km | 0.045
Vytyčení stávajících inženýrských sítí | ks | 5
Vytýčení nových stožárů | ks | 6