## KÓDY
Svařovací stroje | 42662100-5
Nábytek | UB01-4
Kancelářský nábytek | 3913
Laboratorní nábytek | 3918
Školní nábytek | 3916
Pitevní nábytek | 3393
Kovoobráběcí a tvářecí stroje | 4263
Mikroskopy | 38513200-6
Strojní nářadí | 426

## SPECIFIKACE
Akce: „SŠ automobilní Ústí nad Orlicí - vzdělávací a rekvalifikační centrum“ |  |  |  | LEGENDA: |  | Vyplní uchazeč o zakázku
DODÁVKA NÁŘADÍ
Číslo položky ve výkazu výměr | Název zařízení | Typové (modelové) označení položky | Ks | Měrná jednotka | Cena v Kč za kus bez DPH | Cena v Kč bez DPH Celkem | DPH ve výši 21% | Cena v Kč včetně DPH celkem
Díl: 2 | Zařízení pro sušení elektrod pro metodu 111 |  | 1 | ks |  | 0 | 0 | 0
SPECIFIKACE: Zařízení pro sušení elektrod, maximální vsázka min. 20kg-4 balíky elektrod, vnitřní sušící prostor rozdělen do čtyř komor, napájení 230V 50Hz/TN-S, jmenovitý topný příkon min. 1,2 kW, sušící teplota do 350°C s indikací digitálním teploměrem, regulace příkonu - maximální příkon pouze tehdy, je-li skutečná teplota podstatně nižší než požadovaná, po přiblížení k požadované hodnotě teploty a ustálení stavu snížení příkonu, max.hmotnost sušárny 17 kg. Plná záruka min. 24 měsíců bez dalších omezení.
Díl: 4 | Bruska wolframových elektrod |  | 1 | ks |  | 0 | 0 | 0
SPECIFIKACE: Bruska wolframových elektrod s uzavřeným kapalinovým chladícím okruhem a diamantovým brusným kotoučem, min. rozsah průměru elektrod od 1,0 mm do 4,8 mm, možnost nastavení úhlu elektrody v rozsahu 0-90°, napájení 230V 50Hz. Plná záruka min. 24 měsíců bez dalších omezení.
Díl: 5 | Bruska kotoučová s odsáváním |  | 1 | ks |  | 0 | 0 | 0
SPECIFIKACE: Dvoukotoučová bruska s vestavěným odsáváním včetně stojanu a brusných kotoučů- max. rozměry (š × v × h) 800 × 1200 × 1300 mm, hmotnost max.125kg, maximální rozměry kotoučů: průměr do 300mm, šířka do 35 mm, upínací průměr kotouče 30 mm, otáčky kotouče min. 1400/min, připojovací napětí 3x400V 50Hz, výkon motoru min.1,8kW, odsávání s hliníkovým ventilátorem - výkon min.420 m3/hod a 300W, vybavení samooklepávacími křídly a pytlem na nečistoty z nehořlavého materiálu. Dodávka včetně 2 kusů kompatibilních brusných kotoučů průměr 300 mm, šířky 35 mm, tvrdost M, zrnitost K60. Plná záruka min. 24 měsíců bez dalších omezení.
Díl: 6 | Kalící pec |  | 1 | ks |  | 0 | 0 | 0
SPECIFIKACE: Komorová pec k žíhání a kalení v normální i ochranné atmosféře, příkon: min.7 kW, připojovací napětí 400/230V, jištění max. 16A, rozměry vnější (š × v × h): max. 600 x 800 x 1000 mm, rozměry vnitřní (š × v × h): min. 200 x 200 x 500 mm, vnitřní objem min. 25 litrů, maximální pracovní teplota min.1300°C. Programovatelný teplotní regulátor s přednastavenými křivkami základních teplotních programů. Hmotnost max. 160 kg. Plná záruka min. 24 měsíců bez dalších omezení.
Díl: 9 | Analogový tvrdoměr |  | 1 | ks |  | 0 | 0 | 0
SPECIFIKACE: Univerzální analogový tvrdoměr pro měření tvrdosti kovových materiálů metodami podle Brinella, Rockwella i Vickerse. Maximální rozměry vzorku materiálu pro měření: výška min. 190 mm, průměr (šířka) min. 155 mm. Možnost měření tvrdosti tenkých plechů. Měření minimálně v rozsahu tvrdosti podle metody: HBS - min.od 5 do 440, HBW - min. od 5 do 640, HRA - min. od 25 do 85, HRB - min. od 25 do 100, HRC min. od 25 do 70, HV min. od 250 do 1000. Maximální hmotnost přístroje 110 kg. Sestava obsahující kromě přístroje také sadu zkušebních tělísek a etalonů pro všechny metody měření, mikroskopickou lupu a různé podložky pod měřený vzorek ( rovné i prizmatické). Napájení 230 V. Celkové rozměry (Š x H x V) max.: 210 x 480 x 780 mm, Plná záruka min. 24 měsíců bez dalších omezení.
Díl: 10 | Přenosný digitální tvrdoměr |  | 1 | ks |  | 0 | 0 | 0
SPECIFIKACE: Přenosný univerzální digitální tvrdoměr. Zobrazování tvrdosti na LCD display s min. rozlišením 128 x 64 bodů přímo ve stupních zvolené metody ( min. HB, HRB, HRC a HV). Možnost měření ve všech směrech ( libovolný směr a úhel měření). Vnitřní paměť pro ukládání min. 100 výsledků měření, funkce výpočtu průměrné hodnoty, možnost propojení s PC, propojovací kabel a nárazová hlavice součástí dodávky, v případě potřeby spec. SW musí být SW součástí dodávky. Hmotnost včetně baterií (akumulátoru) max. 0,35 kg, rozsah provozních teplot v intervalu min. od 0°C do 40°C, min. doba provozu na jednu sadu baterií ( nabití akumulátoru) 72 hodin. Plná záruka min. 24 měsíců bez dalších omezení.
Díl: 11 | Pomaloběžná bruska pro mokré broušení |  | 1 | ks |  | 0 | 0 | 0
SPECIFIKACE: Dvoukotoučová bruska pro přípravu metalografických vzorků ze základních materiálů a svarků, brusný kotouč ve vaničce pro mokré broušení. Výkon motoru min. 200W. Otáčky menší než 100 /min. Průměr kotouče min. 250 mm. Součástí dodávky základní brusný korundový kotouč (elektrokorund), jemný diamantový brusný kotouč, kompozitní lapovací kolo s integrovanou leštící složkou a min. 150ml antikorozního koncentrátu pro ochranu kotouče při styku s vodou . Hlavní hřídel z korozivzdorného materiálu. Hmotnost max. 15 kg. Plná záruka min. 24 měsíců bez dalších omezení.
Díl: 12 | Metalografický mikroskop |  | 1 | ks |  | 0 | 0 | 0
SPECIFIKACE: Mikroskop vhodný pro pozorování netransparentních povrchů při zvětšení v min. intervalu od 50x do 750x, vybavený pracovním stolem o min. rozměrech 250mm x 220mm, Pohyb stolu možný min. v rozsahu 140 x 220mm dvojím způsobem – rychle (hrubě) pomocí ruční páky a pomalu (jemně) pomocí koaxiálního ovladače. Max. výška pozorovaného objektu min. 28 mm. Ostření dvojstupňové koaxiální, také hrubý a jemný chod (v jemném chodu cca 70 µm na jednu otáčku). Binokulární hlavice se třetím přímým výstupem na kameru. Binokulární výstup pro okuláry skloněný pod úhlem přibližně 30°. Širokoúhlé okuláry WF 10x s dioptrickou korekcí .Třetí přímý výstup umožňující připojení kamery. Osvětlení halogenová žárovka o min. výkonu 20 W nebo odpovídajícím LED zdrojem s funkcí stmívače (nastavitelná intenzita). Světlo procházející objektivem a osvětlující vzorek shora. Napájení 1x 230V. Otočný zásobník objektivů pro min. pět objektivů. Další obsah dodávky: centrovatelná polní clonu, filtry z broušeného skla (žlutý, zelený, modrý a matný), planachromatické objektivy DIN (5x, 10x, 20x, 40x, 80x), kryt proti prachu, napájecí kabel, USB Full HD kamera v celokovovém provedení s rozlišením min. 1920x1080 pix vč. vhodného adaptéru pro třetí výstup mikroskopu pokud je třeba.Max. rozměry: 463mm x 353mm x 462mm. Max. hmotnost: 17 kg.
Díl: 13 | Pásová pila |  | 1 | ks |  | 0 | 0 | 0
SPECIFIKACE: Pásová pila na kov v masivním litinovém provedení se snadným úhlováním pomocí otočného ramene a plynulou regulací rychlosti. Pro použití pilového pásu o rozměru: 2750 × 27 × 0,9 mm. Max. řezaný průměr: kolmý řez - min. 250 mm, při 45°- min. 210 mm, při 60°- min. 130 mm. Maximální příčný rozměr řezaného materiálu: kolmý řez - min. 300 x 180 mm, při 45°- min. 200 x 180 mm. Výkon pohonu pilového pásu min. 1,5 kW. Chladicí zařízení o výkonu min. 100 W. Napájení 3x 400V. Řezná rychlost pilového pásu plynule regulovatelná pomocí frekvenčního měniče v rozsahu min. 15 až 90 m/min. Nastavení napnutí pásu pomocí manometru. Automatické vypnutí po dokončení řezu. Nastavení úhlových řezů v rozsahu +45° až -60°. Max. rozměry stroje (Š x V x H) : 1700 × 1600 × 750 mm. Max. hmotnost stroje: 340 kg. Součástí dodávky min. jeden pilový pás, délkový doraz materiálu, chladící zařízení, podstavec pod pilu, 1 kus válečkové trati pro podávání rozměrných a těžkých materiálů při řezání, min. délka trati 2 m, min. šířka válečků 350 mm a nastavitelná výška trati v intervalu min. 600 až 900 mm, min. nosnost trati 700 kg, 2 kusy posuvných podpěr s válečkovou dosedací plochou, min. nosnost každé podpěry 70 kg, nastavitelná výška podpěr v min. stejném intervalu jako u válečkové trati. Plná záruka min. 24 měsíců bez dalších omezení.
Díl: 16 | Šatní skříň muži (trojskříň) |  | 8 | ks |  | 0 | 0 | 0
SPECIFIKACE:Třídveřová kovová šatní skříňka se svařovanou konstrukcí a ventilačním systémem (2 skupiny několika ventilačních otvorů ve dveřích - jedna skupina při horním okraji, druhá při dolním okraji dveří), min.rozměry š 890-v 1800-h 500 mm, min. vybavení skříňky: tyč s dvěma háčky, háček na ručník, zrcadlo, police nad tyčí, samolepící štítek na jméno. cylindrický zámek, barva korpusu šedá, barva dveří modrá
Díl: 17 | Šatní skříň ženy (trojskříň) |  | 6 | ks |  | 0 | 0 | 0
SPECIFIKACE:Třídveřová kovová šatní skříňka se svařovanou konstrukcí a ventilačním systémem (2 skupiny několika ventilačních otvorů ve dveřích - jedna skupina při horním okraji, druhá při dolním okraji dveří), min.rozměry š 890-v 1800-h 500 mm, min. vybavení skříňky: tyč s dvěma háčky, háček na ručník, zrcadlo, police nad tyčí, samolepící štítek na jméno. cylindrický zámek, barva korpusu šedá, barva dveří červená
Díl: 27 | Pásová bruska na kov |  | 1 | ks |  | 0 | 0 | 0
SPECIFIKACE: pro použití brusného pásu o rozměru 150 x 2000 mm, brusná plocha pro rovinné broušení, 2 různé obvodové rychlosti brusného pásu: 1.rychlost cca 14-15 m/s, 2.rychlost cca 28-30 m/s, průměr kontaktního kola v intervalu od 195 do 210 mm, průměr odsávacího nátrubku 100 mm, příkon min. 2100 W a max. 2800 W, elektrické připojení 3x400 V,max. rozměry (š × v x h) 1100 × 1000 × 420 mm, max. hmotnost 95 kg, další součásti dodávky: nastavitelný ochranný štítek, podstavec brusky, vývod pro připojení odsávání, kompatibilní grafitová podložka, 4 kusy brusných pásů různé zrnitosti.
Díl: 34 | Elektrohydraulický lis |  | 1 | ks |  | 0 | 0 | 0
SPECIFIKACE: Elektrohydraulický lis pro lámání svarků a zkušebních vzorků větších tlouštěk, max. lisovací síla: min. 100 tun - odpovídající tíha tělesa, max. zdvih pístu: min. 300 mm, rychlost pístu: min. 180 mm/min., rozměry pracovního prostoru (šířka x výška) min. 1000x1000 mm, snadná manipulace s příčným nosníkem - např. pomocí kladkostroje, kontrola tlaku hydraulického oleje - vestavěný manometr, možnost regulace lisovací síly - např. škrtícím ventilem, napájení 3x400 V, příkon max. 3 kW, jištění max. 3x16 A, max. vlastní hmotnost 1000 kg. Plná záruka min. 24 měsíců bez dalších omezení.
Díl: 35 | Pojízdný dílenský jeřáb |  | 1 | ks |  | 0 | 0 | 0
SPECIFIKACE: Pojízdný dílenský hydraulický jeřáb vhodný pro manipulační práce, maximální nosnost: min. 2 000 kg, max. výška zdvihu: min. 2300 mm, možnost vysunutí ramene podle hmotnosti zvedaného předmětu, stabilita jeřábu: min. délka podvozku 1800 mm, min. šířka podvozku 1000 mm, dobrá skladovatelnost - sklopné rameno i podvozek, max. vlastní hmotnost 115 kg. Plná záruka min. 24 měsíců bez dalších omezení.
Díl: 36 | Paletový vozík |  | 1 | ks |  | 0 | 0 | 0
SPECIFIKACE: Paletový vozík se zvýšenou nosností do 3000 kg, délka vidlic min. 1150 mm, hydraulika s ochranným ventilem proti přetížení, minimální výška vidlic: max. 85 mm, maximální výška vidlic: min. 200 mm, řídící kola s pryžovým běhounem s min. průměrem 200 mm a rozsahem otočení řídící rukojeti min. 210°, kola ve vidlicích zdvojená (tandemová) s průměrem min. 80 mm, max. vlastní hmotnost 80 kg. Plná záruka min. 24 měsíců bez dalších omezení.
Díl: 37 | Ruční vysokozdvižný vozík |  | 1 | ks |  | 0 | 0 | 0
SPECIFIKACE: Ruční vysokozdvižný vozík (zakladač) s nosností do 1000 kg, délka vidlic min. 1150 mm, maximální výška vidlic: min. 1600 mm, max. šířřka vozíku 750 mm a max. výška vozíku 1980 mm ( pro průjezd běžným dveřním otvorem), ovládání zdvihu možné ruční ojí i nožním pedálem, řídící kola ocelová s polyuretanovým běhounem, max. vlastní hmotnost 205 kg. Plná záruka min. 24 měsíců bez dalších omezení.
Díl: 38 | Univerzální dílenská skříň jednopolicová |  | 5 | ks |  | 0 | 0 | 0
SPECIFIKACE: svařovaná jednopolicová plechová skříň, police přestavitelná po 70 mm, nosnost police min. 60 kg, křídlové dveře s pákovým rozvorovým mechanismem a cylindrickým zámkem, min. vnější rozměry (v x š x h ) 800x800x400 mm , barva - korpus šedá, dveře modrá
Díl: 39 | Univerzální dílenská skříň čtyřpolicová |  | 8 | ks |  | 0 | 0 | 0
SPECIFIKACE: svařovaná čtyřpolicová plechová skříň, police přestavitelné po 70 mm, nosnost police min. 60 kg, křídlové dveře s pákovým rozvorovým mechanismem a cylindrickým zámkem, min. vnější rozměry (v x š x h ) 1900x800x400 mm , barva - korpus šedá, dveře modrá
Díl: 40 | Dílenský pracovní stůl |  | 13 | ks |  | 0 | 0 | 0
SPECIFIKACE: montovaná konstrukce, podélná spodní příčka pouze vzadu, celkové rozměry stolu min. d x š x v : 1500 x 740 x 845 mm, dřevěná deska ze spárovky z tvrdého dřeva, min tloušťka 40 mm, nosnost stolu min. 480 kg, jeden zásuvkový box - 3 zásuvky uzamykatelné centrálním zámkem, min. 15 kusů kovových děličů zásuvkového prostoru, nosnost zásuvkového boxu min. 40 kg, rozměry zásuvkového boxu min. h x š x v : 560 x 560 x 445 mm, barva konstrukce šedá, čela zásuvek modrá, 7 kusů se zásuvkovým boxem vpravo, 6 kusů se zásuvkovým boxem vlevo.
Díl: 41 | Dílenský stůl |  | 2 | ks |  | 0 | 0 | 0
SPECIFIKACE: svařovaná konstrukce podnoží, celkové rozměry stolu min. d x š x v : 2000 x 750 x 815 mm, ocelová pracovní deska se zaoblenými okraji, min. tloušťka desky 10 mm, nosnost stolu min. 900 kg, jeden zásuvkový box obsahující min. 1 zásuvku a 1 skříňku, barva konstrukce šedá, čela zásuvek a dvířek modrá, součástí každého stolu 2 kusy dílenských svěráků se šířkou čelistí min. 150 mm.
Díl: 42 | Talířová bruska na kov |  | 1 | ks |  | 0 | 0 | 0
SPECIFIKACE: průměr brusného kotouče min. 300 mm, otáčky brusného kotouče min. 1400 ot/min, příkon motoru min. 900 W, elektrické připojení 1x230 V, max. celkové rozměry (š × v × h) 380×450×450mm, min. rozměry pracovního stolu 440×150mm, naklopení stolu možné o min. 45° vlevo i vpravo, celková hmotnost max. 27 kg, další součásti dodávky: posuvný a stavitelný úhelník, vyvážený unášecí disk, 20 kusů brusných kotoučů (skupiny kotoučů různé zrnitosti).
Díl: 48 | Sada nářadí |  | 12 | ks |  | 0 | 0 | 0
SPECIFIKACE: sada ručního nářadí pro přípravu laboratorních vzorků obsahující min.: 5-ti dílná sada pilníků délky 250 mm, 2 zámečnická kladiva s dřevěnými tvarovanými topůrky o hmotnostech 100 a 400 g, 12-ti dílná sada sekáčů, důlčíků a vyrážečů z chrom-vanadové oceli, 1 ks stolařská svěrka 150x70 mm, 1 ks úhelník zámečnický příložný pozinkovaný 150x100mm, 1 ks pilka na železo s revolverovou rukojetí pro pilové listy délky 300 mm, 1 ks kleště kombinované 200mm, 1 ks vyosené nůžky na plech dlouhé 300 mm pro stříhání plechu do tloušťky 1,3 mm, 1 ks převodové nůžky na plech pravé, pro stříhání plechu do tloušťky 1,3 mm, 1 ks ocelové nerezové měřítko 500mm, 1 ks metr svinovací délky 5m, 1 ks měřítko posuvné kovové 150mm, 1 ks přímá rýsovací jehla 160 mm, 1 ks zámečnická svěrka s křídlovou matkou, délka 130 mm, šířka čelistí 48 mm, 1 ks kovářské kleště celkové délky 500 mm s dlouhými rameny a žlábkovými čelistmi
Díl: 50 | Kompaktní úhlová bruska |  | 8 | ks |  | 0 | 0 | 0
| SPECIFIKACE: kompaktní úhlová bruska pro kotouče o průměru 125 mm s přídavnou rukojetí, otáčky na prázdno min. 11 000 ot/min, napájecí napětí 230 V, max. hmotnost 1,8 kg, motor s protiprachovou úpravou o příkonu min. 720 W, závit vřetene M14, stejná značka výrobce jako položka č. 50 |  |  | ks
Díl: 51 | Bruska úhlová |  | 2 | ks |  | 0 | 0 | 0
| SPECIFIKACE: úhlová bruska pro kotouče o průměru 150 mm s přídavnou pogumovanou rukojetí, otáčky na prázdno min. 9 000 ot/min, napájecí napětí 230 V, LED kontrolka signalizující zapnutí stroje do el. sítě, max. hmotnost 3 kg, motor s protiprachovou úpravou a omezením náběhového proudu o příkonu min. 1450 W, automatické vypnutí stroje v případě přetížení, závit vřetene M14, stejná značka výrobce jako položka č. 49 |  |  | ks
Díl: 52 | TMRS digitální multimetr pro měření napětí do 1000 V |  | 2 | ks |  | 0 | 0 | 0
SPECIFIKACE: digitální multimetr bezpečný pro průmyslové využití - kategorie měření CAT III 1000 V, umožňující přesné měření i deformovaných nebo non-sinusových křivek a měření skutečné efektivní hodnoty (True RMS). Integrovaný bezdotykový snímač napětí – Voltsenzor, který signalizuje bezdotykově fázová napětí, např. pro detekci porušení kabelů, měřicí funkce: měření napětí, odporu, proudu, frekvence, kapacity a teploty. Technické parametry: Automatické rozpoznání napětí AC/DC, měřící rozsah napětí min. v intervalu 0,01 mV až 1000 V - AC/DC, měřící rozsah proudu min. v intervalu 0,01 mA až 10 A - AC/DC, měřící rozsah odporu min. v intervalu 0,1 Ω - 40 MΩ, měřící rozsah kapacity min. v intervalu 1 nF - 10 mF, měřící rozsah frekvence min. v intervalu 0,01 Hz - 100 k Hz, měřící rozsah teploty min. v intervalu od -40°C do + 400 °C, funkce MIN/MAX/HOLD. Napájení z baterie 9V, podsvícený digitální display, vnější rozměry max. 200 x 95 mm, max. hmotnost 470 g. Součástí dodávky také gumový ochranný rám, pouzdro, baterie, měřicí kabely, kabelové teplotní čidlo s adaptérem a návod k obsluze
Díl: 53 | Izolované nářadí pro práce na elektrických zařízeních |  | 1 | ks |  | 0 | 0 | 0
SPECIFIKACE: min. 26-dílná sada izolovaného nářadí pro práce na elektrických zařízeních uložená v plastovém kufru odolnému vůči rázovému namáhání, min. obsah sady: Kombinované kleště 1ks, Boční štípací kleště 1 ks, Jednostranný plochý klíč 7 kusů, Nůž pro odstraňování plášťů 1ks, Šroubovák 7 kusů, Příčná rukojeť 1ks, Nasazovací nástrčný klíč 7 kusů, Kabelový nůž 1ks.
Díl: 60 | Pákové nůžky profilové |  | 1 | ks |  | 0 | 0 | 0
SPECIFIKACE: Pákové nůžky pro stříhání nízkouhlíkových ocelí střední tvrdosti. Délka nožů min. 175 mm. Největší stříhané rozměry: plech ocelový min. tl. 8 mm, kruhový průřez min. 15 mm, plochý průřez min. 100 x 10 mm, úhelníky L a T min. 40 x 6 mm, vlastní hmotnost nůžek max. 78 kg, Vnější rozměry (š x v x h) max. 320 x 720 x 1250 mm, dodání včetně vhodného ocelového stojanu výšky 800 mm s možností ukotvení do podlahy
Díl: 61 | Pákové nůžky ke stříhání plechu |  | 1 | ks |  | 0 | 0 | 0
SPECIFIKACE: Pákové nůžky pro stříhání plechu a kulatiny z nízkouhlíkových ocelí střední tvrdosti. Max. střižná délka min. 235 mm. Největší stříhané rozměry: plech ocelový min. tl. 3 mm, kruhový průřez min. průměr 8 mm, vlastní hmotnost nůžek max. 25 kg, dodání včetně vhodného ocelového stojanu výšky 800 mm s možností ukotvení do podlahy
Díl: 62 | Kovadlina kovářská |  | 1 | ks |  | 0 | 0 | 0
SPECIFIKACE: kovadlina o hmotnosti 50 kg, určená pro ruční kovářskou práci
| Celkem dodávka nářadí |  |  |  |  | 0 | 0 | 0