## KÓDY
Svařovací stroje | 42662100-5
Nábytek | UB01-4
Kancelářský nábytek | 3913
Laboratorní nábytek | 3918
Školní nábytek | 3916
Pitevní nábytek | 3393
Kovoobráběcí a tvářecí stroje | 4263
Mikroskopy | 38513200-6
Strojní nářadí | 426

## SPECIFIKACE
Akce: „SŠ automobilní Ústí nad Orlicí - vzdělávací a rekvalifikační centrum“ |  |  |  | LEGENDA: |  | Vyplní uchazeč o zakázku
VYBAVENÍ SVAŘOVNY
Číslo položky ve výkazu výměr | Název zařízení | Typové (modelové) označení položky | Ks | Měrná jednotka | Cena v Kč za kus bez DPH | Cena v Kč bez DPH Celkem | DPH ve výši 21% | Cena v Kč včetně DPH celkem
Díl: 1 | Výukové stoly pro svařování s držákem svařence |  | 8 | ks |  | 0 | 0 | 0
SPECIFIKACE: Svařovací stůl pro výuková pracoviště, min.rozměry (Š x H x V) 600 x 580 x 850 mm, nastavitelné zařízení pro připevnění svařence,spodní odsávání s průměrem připojovacího hrdla min 160 mm, vodní zásobník, zásobník na elektrody, vana na nečistoty, barva šedá.
Díl: 3 | Svařovací stůl pro výuku bez zásuvky |  | 2 | ks |  | 0 | 0 | 0
SPECIFIKACE: Stůl pro ploché a hluboké svařování, jedna část pokládací plochy tvořena šamotovými deskami pro autogenní svařování nebo tvrdé pájení. Druhá část plochy tvořena z ocelových úhelníků. Nastavitelné zařízení pro úchyt svařence. Min.rozměry bez držáku svařence (Š x H x V) 600 x 600 x 800 mm, barva konstrukce šedá.
Díl: 14 | Stůl pro řezání kyslíkem a plasmou s odsáváním |  | 1 | ks |  | 0 | 0 | 0
SPECIFIKACE: Stůl s masivní pracovní plochou na přípravu materiálu. Rozměry (Š x H x V) min.1 108 x 800 x 800 mm. Připojení sacího hrdla o průměru 160 mm pro připojení na centrální odsávání a filtraci. Integrovaná vana na nečistoty.
Díl: 15 | Stůl pro broušení s odsáváním |  | 1 | ks |  | 0 | 0 | 0
SPECIFIKACE: Stůl pro broušení materiálů pro výuku svařování s podstavcem a záchytnou zadní stěnou s připojením na odsávání. Min.pracovní výška 800 mm. Pracovní hloubka min. 800 mm. Max. rozměry (Š x H x V) min. 1300 x 1 060 x 1 700 mm.
Díl: 28 | Svářecí přístroj MIG/MAG |  | 4 | ks |  | 0 | 0 | 0
SPECIFIKACE: Kompaktní invertorový zdroj pro svařování MIG/MAG, Rozsah nastavení svařovacího proudu min. v rozsahu 20 A - 350 A, Dovolené zatížení při 40 °C min. 260 A / 100 %., Napájení síťovým napětím 3 x 400 V a jištění 3 x 16 A, Síťová tolerance v intervalu (-20 % až +20 %), Stupeň účinnosti min 87 %, 4-kladkový pohon posuvu drátu, průměr kladek min. 37 mm, Transportní vozík (podvozek) přizpůsobený pro uchycení tlakové lahve, Svařovací hořák s min. délkou 3 m, Funkční hořák s ovládáním, LED osvětlením a displejem, Centrální přípojka svařovacího hořáku EURO, Max. hmotnost cívky drátu min. 18 kg, Vybavení pro svařovací dráty v rozsahu průměrů 0,8 mm až 1,0 mm, Zásuvka s výstupním napětím 24 V pro předehřev ochranné atmosféry CO2, Redukční ventil CO2 s předehřevem 24 V, Plynulá manuální regulace napětí, Plynulá manuální regulace rychlosti posuvu drátu, Plynule nastavitelná dynamika svařovacího oblouku – elektronická tlumivka, Nastavitelné dohoření, Možnost použití ochranné atmosféry CO2 i směsného plynu, Speciální funkce 2-takt/4-takt, Řízený ventilátor chlazení, Funkce stand-by, Max. hmotnost zdroje 35 kg. Plná záruka min. 36 měsíců, zajištění záručního i pozáručního servisu. Stejná značka výrobce jako položky č. 29, 30 a 31.
Díl: 29 | Invertorový svařovací přístroj MIG |  | 1 | ks |  | 0 | 0 | 0
SPECIFIKACE: Kompaktní invertorový zdroj pro svařování MIG, Rozsah nastavení svařovacího proudu min. v rozsahu 5 A - 350 A, Dovolené zatížení při 40 °C min. 270 A / 100 %, Speciální charakteristiky pro svařování kořenových vrstev a pro svařování s průvarem vrstev. Napájení síťovým napětím 3 x 400 V a jištění 3 x 16 A, Síťová tolerance v intervalu (-20 % až +20 %), Stupeň účinnosti min 87 %, Účiník cos ϕ 0,99, 4-kladkový pohon posuvu drátu, průměr kladek min. 37 mm, Transportní vozík (podvozek) přizpůsobený pro uchycení tlakové lahve, Svařovací hořák s min. délkou 3 m, Funkční hořák s ovládáním, LED osvětlením a displejem, Centrální přípojka svařovacího hořáku EURO, Max. hmotnost cívky drátu min. 18 kg, Redukční ventil Ar/CO s průtokem min. 30 l/min. Speciální funkce 2-takt/4-takt, Speciální funkce puls-superpuls, Řízený ventilátor chlazení, Funkce stand-by, Max. hmotnost zdroje 36 kg. Plná záruka min. 36 měsíců, zajištění záručního i pozáručního servisu. Stejná značka výrobce jako položky č. 28, 30 a 31.
Díl: 30 | Přenosný invertorový zdroj pro svařování MIG/MAG |  | 1 | ks |  | 0 | 0 | 0
SPECIFIKACE: přenosný kompaktní multiprocesní invertorový svařovací přístroj, vybavený synergickými charakteristikami ke svařování oceli/CrNi/hliníku v ochranném plynu, vhodný k ručnímu svařování obalenou elektrodou a svařování plněnými dráty s vlastní ochranou. Jednoduchá změna polarity svařování bez použití nástrojů. Plynule nastavitelná dynamika svařovacího oblouku – elektronická tlumivka, 4-kladkový pohon posuvu drátu, průměr kladek min. 37 mm, vybavení pro plné i plněné dráty 0,8 mm až 1,2 mm. Speciální funkce 2-takt/4-takt. Svařovací hořák s min. délkou 3 m. Rozsah nastavení svařovacího proudu min. v rozsahu 5 A - 180 A. Dovolené zatížení při 40 °C: 90 A / 100 %. Centrální přípojka svařovacího hořáku EURO, Redukční ventil Ar/CO s průtokem min. 30 l/min. Řízený ventilátor chlazení, Funkce stand-by. Napájení síťovým napětím 1 x 230 V a jištění 1 x 16 A, Síťová tolerance min. v intervalu (-40 % až +15 %). Stupeň účinnosti min 85 %, Účiník cos ϕ 0,99. Napětí naprázdno 80V. Max. hmotnost cívky drátu min. 5 kg. Max. hmotnost zdroje 20 kg. Plná záruka min. 36 měsíců bez dalších omezení, zajištění záručního i pozáručního servisu. Stejná značka výrobce jako položky č. 28 ,29 a 31.
Díl: 31 | Invertorový svařovací přístroj WIG AC/DC |  | 2 | ks |  | 0 | 0 | 0
SPECIFIKACE: kompaktní invertorový svařovací zdroj pro svařování WIG AC/DC, Rozsah nastavení svařovacího proudu min. v rozsahu 5 A - 300 A. Dovolené zatížení při 40 °C: 200 A / 100 %. Speciální funkce 2-takt/4-takt. Funkce AC speciál, tvar proudu AC sinusový, lichoběžníkový, obdélníkový. Vyvážení AC a pulsování. Frekvenční automatika AC. Pulsování WIG min. v rozsahu frekvencí 0,01 Hz až 15 kHz. Funkce bodového svařování. Možnost ukládání svařovacích úkolů do paměti. Napájení síťovým napětím 3 x 400 V a jištění 3 x 16 A, Síťová tolerance v intervalu (-20 % až +20 %), Stupeň účinnosti min 82 %, Účiník cos ϕ 0,99, Transportní vozík (podvozek) přizpůsobený pro uchycení tlakové lahve, Kapalinou chlazený svařovací funkční hořák s min. délkou 4 m. Redukční ventil Ar/CO s průtokem min. 16 l/min. Nožní dálkový ovladač. Řízený ventilátor chlazení, Funkce stand-by. . Max. hmotnost zdroje 25 kg. Plná záruka min. 36 měsíců bez dalších omezení, zajištění záručního i pozáručního servisu. Stejná značka výrobce jako položky č. 28, 29 a 30.
Díl: 32 | Svařovací stroj pro bodové svařování |  | 1 | ks |  | 0 | 0 | 0
SPECIFIKACE: lehké bodovací kleště pro bodování ocelových plechů do maximální tloušťky 2,5 + 2,5mm. Možnost výměny ramen v rozsahu délky: 125 – 500 mm. Synchronizovaný vestavěný elektronický časový spínač – interval rozsahu min. od 2 do 65 cyklů. Kontrola svařovaných povrchů - kompenzačním obvodem, který spustí časový spínač pouze tehdy, když je možný řádný průchod svařovacího proudu, pro zajištění kvality sváru i na zoxidovaných plochách a plochách se zbytky barev. Kontrola proudu a vyrovnání fází při obtížném svařování velmi tenkých plechů, tenkých drátů a plechů z ušlechtilé oceli. Možnost pulzního svařování. Nominální výkon (zatížení 50%) - min. 2,5 kVA. Trvalý výkon min. 1,75 kVA. Nejvyšší krátkodobý výkon min. 20,5 kVA. Nejvyšší svařovací výkon min.16 kVA. Sekundární napětí naprázdno max. 2,5 V. Sekundární proud: Jmenovitý provozní proud min. 1000A, trvalý proud min. 700A, nejvyšší krátkodobý proud min. 820A. Napájení síťovým napětím 3 x 400 V a jištění 3 x 16 A. Vnější rozměry š/h/v: max. 90/370/230 mm. Max.hmotnost 13 kg. Součástí dodávky ramena délky 125 mm, min. jeden pár elektrod Ø 12mm, nůž ostřící na elektrody Ø 12 mm a přídavná rukojeť. Plná záruka min. 24 měsíců bez dalších omezení
Díl: 33 | Zařízení pro plazmové řezání |  | 1 | ks |  | 0 | 0 | 0
SPECIFIKACE: stroj pro řezání kovů na základě dělení materiálu prostřednictvím tenkého paprsku plazmového plynu. Řezací výkon: min. doporučená tloušťka uhlíkové oceli - 42 mm, max. prořez uhlíkové oceli min. 50 mm, max. prořez uhlíkové oceli při nižších nárocích na kvalitu řezu min. 55 mm, doporučené tloušťky materiálu pro kvalitní řez: nerezová ocel min. 40 mm, hliník min. 30 mm, měď min. 25 mm, rozsah výstupního řezacího proudu: min. v intervalu 20-105 A. Stroj vybaven proporcionální ventilem, který umožní přesné nastavení požadovaného pracovního tlaku plynu a zobrazení hodnoty tlaku na displeji. Max. vstupní tlak vzduchu min. 8,5 bar. Pracovní tlak vzduchu v intervalu 5 - 5,5 bar. Spotřeba vzduchu max. 240 l/min. Součástí dodávky plasmový hořák s koaxiálním kabelem o délce min. 6,7m. Napájení 3x400 V, krytí proti stříkající vodě IP23, max. vnější rozměry (š x v x d) - 380 x 810 x 630 mm, max. hmotnost 47 kg. Plná záruka min. 36 měsíců bez dalších omezení.
| Celkem vybavení pro svařovnu |  |  |  |  | 0 | 0 | 0