## Rekapitulace
Firma: HK
Rekapitulace ceny
Stavba: 2021-11-26 - Modernizace mostu ev. č. 317-005A Choceň
Varianta: ZŘ - Základní řešení
Celková cena bez DPH:
Celková cena s DPH:
Objekt | Popis | Cena bez DPH | DPH | Cena s DPH
001 | Všeobecné a předběžné položky
001.1.ZH | Všeobecné a předběžné položky
001.2.ZV | Všeobecné a předběžné položky
SO 001.ZH | Demolice - Most ev.č. 317-005A
SO 101 | Pozemní komunikace a zpevněné plochy ZÚ km 15,548 do km 15,607 24
101.1_ZH | Vozovka silnice II/317
101.2_ZV | Chodník - dlážděný kryt + předláždění stávajícího stavu
101.3_ZH | Dopravní ostrůvek - dlážděný kryt
101.4_ZH | Obrubníky
101.5_ZH | Odvodnění - trativod, uliční vpusti, přípojky
101.6_ZH | Dopravní značení
SO 102 | Pozemní komunikace a zpevněné plochy km 15,607 24 do km 15,641 19
102.1_ZH | Vozovka silnice II/317 - okružní pás
102.2_ZH | Prstenec okružní křižovatky - dlážděný kryt
102.3_ZV | Chodník - předláždění stávajícího stavu
102.4_ZH | Obrubníky
102.5_ZH | Odvodnění - trativod, uliřní vpusti, přípojky
102.6_ZV | Ulice Jungmannova - km 0,022
102.7_N | Ulice Nábřeží - km 0,041
102.8_ZV | Asfaltový sjezd - km 0,07245
SO 103 | Pozemní komunikace a zpevněné plochy km 15,641 19 do ZÚ 15,698
103.1_ZH | Vozovka silnice II/317
103.2_ZV | Chodník - dlážděný kryt + předláždění stávajícího stavu
103.3_ZH | Severní dopravní ostrůvek - dlážděný kryt
103.4_ZH | Jižní dopravní ostrůvek - dlážděný kryt
103.5_ZH | Nároží (ul. Pardubická) - dlážděný kryt
103.6_ZH | Obrubníky
103.7_ZH | Odvodnění - trativod, uliční vpusti, přípojky
103.8_ZH | Dopravní značení
SO 201.ZH | Most ev.č. 317-005A
SO 401.ZV | Veřejné osvětlení
SO 401.ZV | Přeložka a úpravy podzemního vedení VO
SO 801.ZV | Sadové úpravy
101_ZV | Kácení a rekultivace
102_ZV | Kácení a rekultivace
103_ZV | Kácení a rekultivace
SO 901.ZV | Dopravně - inženýrské opatření
901.1.Etapa | Uzavírka levého pruhu
901.2.Etapa | Uzavírka pravého pruhu
SO 901.3 | Ochrana přeložek IS

## 001_001.1.ZH
ASPE10 |  |  |  | Firma: HK | [5 empty] | 3
|  |  |  | Soupis prací objektu | [5 empty] | 3
S | Stavba: | 2021-11-26 |  | Modernizace mostu ev. č. 317-005A Choceň |  |  | 001.1.ZH |  | 0,00 | 2
O | Objekt: | 001 |  | Všeobecné a předběžné položky |  |  |  |  | 15,00 | 2
O1 | Rozpočet: | 001.1.ZH |  | Všeobecné a předběžné položky |  |  |  |  | 21,00 | 2
Typ | Poř. číslo | Kód položky | Varianta | Název položky | MJ | Množství | Jednotková cena
[7 empty] | Jednotková | Celkem
0 | 1 | 2 | 3 | 4 | 5 | 6 | 9 | 10
SD |  | 0 |  | Všeobecné konstrukce a práce
P | 1 | 02620 |  | ZKOUŠENÍ KONSTRUKCÍ A PRACÍ NEZÁVISLOU ZKUŠEBNOU | KČ | 1 | 0 |  |  | 2
PP |  |  |  | .
VV |  |  |  | 1=1,000 [A]
TS |  |  |  | zahrnuje veškeré náklady spojené s objednatelem požadovanými zkouškami
P | 2 | 02910 |  | OSTATNÍ POŽADAVKY - ZEMĚMĚŘIČSKÁ MĚŘENÍ | KPL | 1 | 0 |  |  | 2
PP |  |  |  | Geodetická činnost v průběhu provádění stavebních prací (geodet zhotovitele stavby) včetně vytyčení stavby a skutečného zjištění průběhu inženýrských sítí. Součástí je vybudování potřebné vytyčovací sítě. Zajištění inženýrských sítí během realizace stavby dle požadavku správců. Nutné vytyčení všech podzemních sítí s protokolárním zápisem příslušných správců. Přesnou polohu podzemních vedení ověřit ručně kopanými sondami. Podzemní plynovod, sdělovací kabely, elektrické vedení , vodovod, v trase příčné přechody. Přechody nutno ochránit. Zajištění stavby proti škodě na okolních pozemcích a objektech.
VV |  |  |  | 1=1,000 [A]
TS |  |  |  | zahrnuje veškeré náklady spojené s objednatelem požadovanými pracemi, - pro stanovení orientační investorské ceny určete jednotkovou cenu jako 1% odhadované ceny stavby
P | 3 | 029112 |  | OSTATNÍ POŽADAVKY - GEODETICKÉ ZAMĚŘENÍ - PLOŠNÉ | HA | 0.2 | 0 |  |  | 2
PP |  |  |  | geodetické zaměření vrstev pro určení kubatur vyrovnávek (dle zaměření příčných řezů v PD)
VV |  |  |  | 1*0,2=0,200 [A]
TS |  |  |  | zahrnuje veškeré náklady spojené s objednatelem požadovanými pracemi
P | 4 | 029412 |  | OSTATNÍ POŽADAVKY - VYPRACOVÁNÍ MOSTNÍHO LISTU | KUS | 1 | 0 |  |  | 2
PP |  |  |  | Vypracování mostního listu ( dle ČSN 736220 a ČSN 736221) včetně zápisu do BSM. Položka zahrnuje zpracování ML k SO 201.
VV |  |  |  | 1=1,000 [A]
TS |  |  |  | zahrnuje veškeré náklady spojené s objednatelem požadovanými pracemi
P | 5 | 02943 |  | OSTATNÍ POŽADAVKY - VYPRACOVÁNÍ RDS | KČ | 1 | 0 |  |  | 2
PP |  |  |  | Realizační dokumentace stavby v rozsahu dle požadavků objednatele včetně zapracování všech podmínek a požadavků stavebního povolení a podmínek stanovených zadávací dokumentací. Dokumentace bude zpracována pro všechny objekty dle čl. 6.1.2 (TKP D kap. 6, příl. 5); jejím předmětem je dokumentace všech zhotovovaných a pomocných konstrukcí a prací nutných ke stavbě objektu. Součástí je předání dokumentace v tištěné podobě v počtu 4 paré a předání v elektonické podobě (rozsah a uspořádání odpovídající podobě tištěné) v uzavřeném (PDF) a otevřeném formátu (DWG, XLS, DOC, apod.). Zahrnuje havarijní plán, protipovodňový plán a projekt dopravně inženýrských opatření.
VV |  |  |  | 1=1,000 [A]
TS |  |  |  | zahrnuje veškeré náklady spojené s objednatelem požadovanými pracemi
P | 6 | 02944 |  | OSTAT POŽADAVKY - DOKUMENTACE SKUTEČ PROVEDENÍ V DIGIT FORMĚ | KPL | 1 | 0 |  |  | 2
PP |  |  |  | V rozsahu dle přílohy č. 3 k vyhlášce č. 499/2006 Sb. ve smyslu § 125 odst. 6 stavebního zákona a dle vyhlášky 146/2008 Sb. Součástí je potřebné geodetické zaměření a zhotovení potřebných provozních a havarijních řádů. Součástí je předání dokumentace v tištěné podobě v počtu 3paré.
VV |  |  |  | 1=1,000 [A]
TS |  |  |  | zahrnuje veškeré náklady spojené s objednatelem požadovanými pracemi
P | 7 | 02945 |  | OSTAT POŽADAVKY - GEOMETRICKÝ PLÁN | KČ | 1 | 0 |  |  | 2
PP |  |  |  | Zajištění geometrických plánů skutečného provedení objektů a inženýrských sítí a geometrických plánů věcných břemen v požadovaném formátu s hranicemi pozemků jako podklad pro vklad do katastrální mapy pro evidenci změn na katastrálním úřadu. Tato dokumentace bude potvrzena příslušným katastrálním úřadem a předána v 6 ti vyhotovení v termínu dle potřeb investora.
VV |  |  |  | 1=1,000 [A]
TS |  |  |  | položka zahrnuje: - přípravu podkladů, vyhotovení žádosti pro vklad na katastrální úřad - polní práce spojené s vyhotovením geometrického plánu - výpočetní a grafické kancelářské práce - úřední ověření výsledného elaborátu - schválení návrhu vkladu do katastru nemovitostí příslušným katastrálním úřadem
P | 8 | 02950 |  | OSTATNÍ POŽADAVKY - POSUDKY, KONTROLY, REVIZNÍ ZPRÁVY | KČ | 1 | 0 |  |  | 2
PP |  |  |  | Pasport dotčených komunikací a budov, př. ostatních objektů před a po stavbě.
VV |  |  |  | 1=1,000 [A]
TS |  |  |  | zahrnuje veškeré náklady spojené s objednatelem požadovanými pracemi
P | 9 | 02953 |  | OSTATNÍ POŽADAVKY - HLAVNÍ MOSTNÍ PROHLÍDKA | KUS | 1 | 0 |  |  | 2
PP |  |  |  | Vypracování 1. mostní prohlídky ( dle ČSN 736220 a ČSN 736221) včetně zápisu do BSM. Položka zahrnuje zpracování HMP SO 201
VV |  |  |  | 1=1,000 [A]
TS |  |  |  | položka zahrnuje : - úkony dle ČSN 73 6221 - provedení hlavní mostní prohlídky oprávněnou fyzickou nebo právnickou osobou - vyhotovení záznamu (protokolu), který jednoznačně definuje stav mostu
P | 10 | 02971 |  | OSTAT POŽADAVKY - GEOTECHNICKÝ MONITORING NA POVRCHU | KPL | 1 | 0 |  |  | 2
PP |  |  |  | Monitoring v průběhu stavebních prací pro speciální objekty - hluboké stavební jámy nebo odkryvy. Pro aktivní zónu komunikace na celou stavbu.
VV |  |  |  | 1=1,000 [A]
TS |  |  |  | zahrnuje veškeré náklady spojené s objednatelem požadovanými pracemi
P | 11 | 02991 | a | OSTATNÍ POŽADAVKY - INFORMAČNÍ TABULE | KUS | 1 | 0 |  |  | 2
PP |  |  |  | Informační tabule (billboard), specifikace : Dodávka, montáž a následná demontáž včetně odvozu informační tabule (bilboardu) o min. rozměrech 5,10 x 2,40 m. Jedná se o kompletní provedení, včetně údržby po celou dobu stavby. Tabule bude upevněna na nosiče z příhradové kce. a upevněna k dostatečně únosným přenosným nosičům dopravních značek, aby splňovala podmínky na tuhost a deformaci. Místo umístění a způsob následného odstranění bude dohodnut s investorem stavby před zahájením realizace stavebních prací. Vzhled tabule a obsah textů upřesní investor vítěznému uchazeči před zahájením realizace stavby. Dodavatel si zajistí veškerá potřebná povolení k umístění informační tabule.
VV |  |  |  | Jeden úsek. Vždy na začátku a konci stavby. 1*1=1,000 [A]
TS |  |  |  | položka zahrnuje: - dodání a osazení informačních tabulí v předepsaném provedení a množství s obsahem předepsaným zadavatelem - veškeré nosné a upevňovací konstrukce - demontáž a odvoz po skončení platnosti - případně nutné opravy poškozených částí během platnosti
P | 12 | 02991 | b | OSTATNÍ POŽADAVKY - INFORMAČNÍ TABULE | KUS | 1 | 0 |  |  | 2
PP |  |  |  | Trvalá pamětní deska, specifikace : Dodávka a montáž trvalé pamětních desky o rozměrech min.300 x 400mm - deska. Jedná se o kompletní provedení pamětní desky včetně dodání a osazení do kamene větších rozměrů (cca 1x0,5x0,5 m). Tvar, materiál, vzhled a velikost upřesní investor stavby vítěznému uchazeči během realizace stavby. Místo umistění bude dohodnuto s investorem stavby při realizaci stavebních prací. Pamětní deska na kameni bude umístěna na viditelném místě v blízkosti silnice.
VV |  |  |  | 1=1,000 [A]
TS |  |  |  | položka zahrnuje: - dodání a osazení informačních tabulí v předepsaném provedení a množství s obsahem předepsaným zadavatelem - veškeré nosné a upevňovací konstrukce - případně nutné opravy poškozených částí během platnosti
P | 13 | 03100 |  | ZAŘÍZENÍ STAVENIŠTĚ - ZŘÍZENÍ, PROVOZ, DEMONTÁŽ | KPL | 2 | 0 |  |  | 2
PP |  |  |  | Kompletní zařízení staveniště pro celou stavbu včetně zajištění potřebných povolení a rozhodnutí. Položka zahrnuje náklady spojené se staveništními komunikacemi, oplocením staveniště, vstupem a vjezdem na staveniště, staveništní přípojky vody, kanalizace, elektrické energie, zajištění dodávky elektrické energie, rozvody médií po stavbě včetně vyvolaných přeložek sítí a s tím spojených nákladů s odstávkou a zabezpečení stávajících IS proti poškození, kancelářské plochy pro potřeby zhotovitele a zástupce investora, sociální zařízení, zajištění skladovacích ploch a prostor pro potřeby stavby. Komplexní ostrahu a zabezpečení staveniště. Monitoring vlivu stavby na okolní prostředí (hluk, prašnost, doprava).Poplatky a náklady spojené se záborem veřejného prostranství a s tím související dopravní značení a zabezpečení pracoviště.Poplatky a náklady za spotřebované energie, plyn a vodu atd. v době výstavby až do předání díla.Zajištění údržby veřejných komunikací a komunikací pro pěší v průběhu celé stavby, včetně případné zimní údržby.
VV |  |  |  | Dva úseky. 2=2,000 [A]
TS |  |  |  | zahrnuje objednatelem povolené náklady na pořízení (event. pronájem), provozování, udržování a likvidaci zhotovitelova zařízení

## 001_001.2.ZV
ASPE10 |  |  |  | Firma: HK | [5 empty] | 3
|  |  |  | Soupis prací objektu | [5 empty] | 3
S | Stavba: | 2021-11-26 |  | Modernizace mostu ev. č. 317-005A Choceň |  |  | 001.2.ZV |  | 0,00 | 2
O | Objekt: | 001 |  | Všeobecné a předběžné položky |  |  |  |  | 15,00 | 2
O1 | Rozpočet: | 001.2.ZV |  | Všeobecné a předběžné položky |  |  |  |  | 21,00 | 2
Typ | Poř. číslo | Kód položky | Varianta | Název položky | MJ | Množství | Jednotková cena
[7 empty] | Jednotková | Celkem
0 | 1 | 2 | 3 | 4 | 5 | 6 | 9 | 10
SD |  | 0 |  | Všeobecné konstrukce a práce
P | 1 | 02730 |  | POMOC PRÁCE ZŘÍZ NEBO ZAJIŠŤ OCHRANU INŽENÝRSKÝCH SÍTÍ | KPL | 1 | 0 |  |  | 2
PP |  |  |  | Zajištění inženýrských sítí během realizace stavby dle požadavku správců. Nutné vytyčení všech podzemních sítí s protokolárním zápisem příslušných správců. Přesnou polohu podzemních vedení ověřit ručně kopanými sondami. Podzemní plynovod, sdělovací kabely, elektrické vedení, odvodňovací potrubí, vodovod, v trase příčné přechody. Přechody nutno ochránit. Zajištění stavby proti škodě na okolních pozemcích a objektech.
VV |  |  |  | 1=1,000 [A]
TS |  |  |  | zahrnuje veškeré náklady spojené s objednatelem požadovanými zařízeními
P | 2 | 029522 |  | OSTATNÍ POŽADAVKY - REVIZNÍ ZPRÁVY | KUS | 1 | 0 |  |  | 2
PP |  |  |  | Pro SO 401
VV |  |  |  | 1=1,000 [A]
TS |  |  |  | zahrnuje veškeré náklady spojené s objednatelem požadovanými pracemi

## SO 001.ZH
ASPE10 |  |  |  | Firma: HK | [5 empty] | 3
|  |  |  | Soupis prací objektu | [5 empty] | 3
S | Stavba: | 2021-11-26 |  | Modernizace mostu ev. č. 317-005A Choceň |  |  | SO 001.ZH |  | 0,00 | 2
O | Rozpočet: | SO 001.ZH |  | Demolice - Most ev.č. 317-005A |  |  |  |  | 15,00 | 2
Typ | Poř. číslo | Kód položky | Varianta | Název položky | MJ | Množství | Jednotková cena |  | 21,00 | 2
[7 empty] | Jednotková | Celkem
0 | 1 | 2 | 3 | 4 | 5 | 6 | 9 | 10
SD |  | 0 |  | Všeobecné konstrukce a práce
P | 1 | 014102 | 1 | POPLATKY ZA SKLÁDKU | T | 167.2 | 0 |  |  | 2
PP |  |  |  | Zemina a kamení (17 05 04) Investor požaduje k fakturaci této položky doložit vážní lístky ze skládky a doklad o úhradě poplatku za skládku za uvedený materiál z této stavby.
VV |  |  |  | kamenná suť(2,2t/m3) a zemina(1,9t/m3) kubatura s přepočtem na tuny pol.113534 76*2,2=167,200 [A] A=167,200 [E]
TS |  |  |  | zahrnuje veškeré poplatky provozovateli skládky související s uložením odpadu na skládce.
P | 2 | 014102 | 3 | POPLATKY ZA SKLÁDKU | T | 428.793 | 0 |  |  | 2
PP |  |  |  | železový beton nebo suť
VV |  |  |  | železobetonová suť pol. 967118 ŽB římsy 34,878=34,878 [A] pol. 966168 stávající most 36,118=36,118 [C] pol. 97816 vyrovnávací deska 100,521=100,521 [D] přepočet m3 na tuny (A+C+D)*2,5=428,793 [B]
TS |  |  |  | zahrnuje veškeré poplatky provozovateli skládky související s uložením odpadu na skládce.
P | 3 | 014112 |  | POPLATKY ZA SKLÁDKU TYP S-IO (INERTNÍ ODPAD) | T | 22.875 | 0 |  |  | 2
PP
VV |  |  |  | inertní odpad - izolace mostu a elastomerová ložiska pol. 97817 709,5*0,01=7,095 [A] pol. 967863 64*0,25*0,2*0,2=0,640 [C] pol.967852 mostní závěr 34*0,03*0,15=0,153 [D] přepočet m3 na tuny (A+C+D)*2,9=22,875 [B]
TS |  |  |  | zahrnuje veškeré poplatky provozovateli skládky související s uložením odpadu na skládce.
SD |  | 1 |  | Zemní práce
P | 4 | 113534 |  | ODSTRANĚNÍ CHODNÍKOVÝCH KAMENNÝCH OBRUBNÍKŮ, ODVOZ NA SKLÁDKU DLE URČENÍ ZHOTOVITELE | M | 76 | 0 |  |  | 2
PP |  |  |  | SILNIČNÍ STÁVAJÍCÍ OBRUBY
VV |  |  |  | odstranění kamenných silničních obrubníků profilu 200x200 38*2=76,000 [A] souvisí s pol.014102.1 (viz přílohy D.1.2.1,4,11)
TS |  |  |  | Položka zahrnuje veškerou manipulaci s vybouranou sutí a s vybouranými hmotami vč. uložení na skládku. Nezahrnuje poplatek za skládku, který se vykazuje v položce 0141** (s výjimkou malého množství bouraného materiálu, kde je možné poplatek zahrnout do jednotkové ceny bourání – tento fakt musí být uveden v doplňujícím textu k položce).
SD |  | 9 |  | Ostatní konstrukce a práce
P | 5 | 9112B3 |  | ZÁBRADLÍ MOSTNÍ SE SVISLOU VÝPLNÍ - DEMONTÁŽ S PŘESUNEM, ODVOZ NA MÍSTO DLE URČENÍ OBJEDNATELE | M | 142.54 | 0 |  |  | 2
PP
VV |  |  |  | stávající zábradlí se svislou výplní (cca 50 kg/m) délka 3*37+5+1,2+2,3+6+2,7+3,4+2,27+6,37+2,3=142,540 [A] uložení bez poplatků na místo dle určení objednatele - cestmistrovství SÚS PK - Běstovice - celková vzdálenost do 5 km (předpokládaný objem zábradlí na 1 m délky je 0,2x1,2x1,0=0,24) (viz přílohy D.1.2.4)
TS |  |  |  | položka zahrnuje: - demontáž a odstranění zařízení - jeho odvoz na předepsané místo
P | 6 | 919112 |  | ŘEZÁNÍ ASFALTOVÉHO KRYTU VOZOVEK TL DO 100MM | M | 76 | 0 |  |  | 2
PP
VV |  |  |  | napojení 2 vrstev(obrusná a ložná) vozovky na mostě (podélná spára) 38*2=76,000 [A] (viz přílohy D.1.2.1,5-6,11)
TS |  |  |  | položka zahrnuje řezání vozovkové vrstvy v předepsané tloušťce, včetně spotřeby vody
P | 7 | 919148 |  | ŘEZÁNÍ ŽELEZOBETONOVÝCH KONSTRUKCÍ TL DO 500MM | M | 76 | 0 |  |  | 2
PP
VV |  |  |  | rozdělení mostovkové desky výšky 850 mm diamantovou pilou v podélné ose mezi nosníky délka je uvažována dvojnásobná úměrně větší výšce řezané konstrukce 2*38=76,000 [A] (viz přílohy D.1.2.1,4,10)
TS |  |  |  | položka zahrnuje řezání železobetonových konstrukcí v předepsané tloušťce, včetně spotřeby vody
P | 8 | 919155 |  | ŘEZÁNÍ OCELOVÝCH PROFILŮ PRŮŘEZU PŘES 700MM2 | KUS | 59 | 0 |  |  | 2
PP
VV |  |  |  | sloupky zábradlí 3+19+3+6+3+19+6=59,000 [A] (viz přílohy D.1.2.1,D.1.2.4)
TS |  |  |  | položka zahrnuje řezání ocelových profilů bez ohledu na tvar a způsob provedení. Nezahrnuje řezání kolejnic, to se vykáže v SD 54.
P | 9 | 966168 |  | BOURÁNÍ KONSTRUKCÍ ZE ŽELEZOBETONU, ODVOZ NA SKLÁDKU DLE URČENÍ ZHOTOVITELE | M3 | 36.118 | 0 |  |  | 2
PP
VV |  |  |  | bourání příčné spáry mezi nosníky KA-73 výškaxšířkaxdélkaxpočet příčná spára a podlití v uložení na pilíři (výškaxšířkaxdélka) 0,3*0,85*17+1*0,1*17=6,035 [B] odvrtání otvorů pro nové odvodňovače v mostovce DN65 a DN100 (plochaxtloušťkaxpočet) 0,065*0,065/4*3,14*0,1*16*2+0,1*0,1/4*3,14*0,1*8*2=0,023 [F] 2.opěra (početxšířkaxvýškaxdélka) (na příkaz TDI v případě špatného stavu úložného prahu) 1,8*0,6*16,5+0,6*1,2*17=30,060 [C] celkem B+F+C=36,118 [E] poplatek viz pol.014102.3 (viz přílohy D.1.2.4,12)
TS |  |  |  | položka zahrnuje: - rozbourání konstrukce bez ohledu na použitou technologii - veškeré pomocné konstrukce (lešení a pod.) - veškerou manipulaci s vybouranou sutí a hmotami včetně uložení na skládku. Nezahrnuje poplatek za skládku, který se vykazuje v položce 0141** (s výjimkou malého množství bouraného materiálu, kde je možné poplatek zahrnout do jednotkové ceny bourání – tento fakt musí být uveden v doplňujícím textu k položce) - veškeré další práce plynoucí z technologického předpisu a z platných předpisů
P | 10 | 966188 |  | DEMONTÁŽ KONSTRUKCÍ KOVOVÝCH, ODVOZ NA MÍSTO DLE URČENÍ OBJEDNATELE | T | 0.72 | 0 |  |  | 2
PP
VV |  |  |  | uvolnění a snesení stávajících konzol na bocích nosné konstrukce konzoly ve tvaru L hmotnost 1 ks cca 25 kg početxjednotková hmotnostxpřepočet na tuny 24*30*0,001=0,720 [H] uložení bez poplatků na místo dle určení objednatele - cestmistrovství SÚS PK - Běstovice - celková vzdálenost do 5 km (viz přílohy D.1.2.4,5)
TS |  |  |  | položka zahrnuje: - rozebrání konstrukce bez ohledu na použitou technologii - veškeré pomocné konstrukce (lešení a pod.) - veškerou manipulaci s vybouranou sutí a hmotami včetně uložení na skládku. Nezahrnuje poplatek za skládku, který se vykazuje v položce 0141** (s výjimkou malého množství bouraného materiálu, kde je možné poplatek zahrnout do jednotkové ceny bourání – tento fakt musí být uveden v doplňujícím textu k položce) - veškeré další práce plynoucí z technologického předpisu a z platných předpisů
P | 11 | 967118 |  | VYBOURÁNÍ ČÁSTÍ KONSTRUKCÍ Z BETON DÍLCŮ, ODVOZ NA SKLÁDKU DLE URČENÍ ZHOTOVITELE | M3 | 34.878 | 0 |  |  | 2
PP
VV |  |  |  | betonové římsy (plocha řezuxdélka) 0,42*37*2+0,3*(4,885+1,21+2,265+3,405+0,895)=34,878 [F] poplatek pol.014102.3 (viz přílohy D.1.2.4)
TS |  |  |  | - položka zahrnuje veškerou manipulaci s vybouranou sutí a hmotami včetně uložení na skládku. Nezahrnuje poplatek za skládku, který se vykazuje v položce 0141** (s výjimkou malého množství bouraného materiálu, kde je možné poplatek zahrnout do jednotkové ceny bourání – tento fakt musí být uveden v doplňujícím textu k položce) - položka zahrnuje veškeré další práce plynoucí z technologického předpisu a z platných předpisů
P | 12 | 967852 |  | VYBOURÁNÍ MOST DILATAČ ZÁVĚRŮ POVRCHOVÝCH POSUN DO 100MM, ODVOZ NA MÍSTO DLE URČENÍ OBJEDNATELE | M | 34 | 0 |  |  | 2
PP
VV |  |  |  | vybourání stávajícího dilatačního závěru o délce 2*17=34,000 [A] kovové části uložení bez poplatků na místo dle určení objednatele - cestmistrovství SÚS PK - Běstovice - celková vzdálenost do 5 km souvisí s pol. 014112
TS |  |  |  | položka zahrnuje veškerou manipulaci s vybouranou sutí a hmotami včetně roztřídění na jednotlivé části a včetně uložení na skládku. Nezahrnuje poplatek za skládku, který se vykazuje v položce 0141** (s výjimkou malého množství bouraného materiálu, kde je možné poplatek zahrnout do jednotkové ceny bourání – tento fakt musí být uveden v doplňujícím textu k položce) položka zahrnuje veškeré další práce plynoucí z technologického předpisu a z platných předpisů
P | 13 | 967863 |  | VYBOURÁNÍ MOST LOŽISEK ELASTOMER | KUS | 64 | 0 |  |  | 2
PP
VV |  |  |  | Odstranění elastomerových ložisek s odvozem na skládku dle určení zhotovitele počet nosníkůxpočet uložení pod nosníkem 32*2=64,000 [A] souvisí s pol.014112 (viz přílohy D.1.2.1,4)
TS |  |  |  | - položka zahrnuje veškerou manipulaci s vybouranou sutí a hmotami včetně uložení na skládku. Nezahrnuje poplatek za skládku, který se vykazuje v položce 0141** (s výjimkou malého množství bouraného materiálu, kde je možné poplatek zahrnout do jednotkové ceny bourání – tento fakt musí být uveden v doplňujícím textu k položce) - položka zahrnuje veškeré další práce plynoucí z technologického předpisu a z platných předpisů
P | 14 | 97816 |  | ODSEKÁNÍ VRSTVY VYROVNÁVACÍHO BETONU NA MOSTECH | M3 | 100.521 | 0 |  |  | 2
PP
VV |  |  |  | odsekání vyrovnávací vrstvy na mostě a výplňového betonu chodníků (tloušťkaxšířkaxdélka) chodníky a lože pod obrubami 0,29*(1,22+1,35)*38+0,3*1,1*38*2+0,15*0,3*38*2=56,821 [B] vyrovnávací vrstva 0,1*11,5*38=43,700 [A] A+B=100,521 [C] souvisí s pol.014102.3 (viz přílohy D.1.2.4)
TS |  |  |  | - položka zahrnuje veškerou manipulaci s vybouranou sutí a hmotami včetně uložení na skládku. Nezahrnuje poplatek za skládku, který se vykazuje v položce 0141** (s výjimkou malého množství bouraného materiálu, kde je možné poplatek zahrnout do jednotkové ceny bourání – tento fakt musí být uveden v doplňujícím textu k položce) - položka zahrnuje veškeré další práce plynoucí z technologického předpisu a z platných předpisů
P | 15 | 97817 |  | ODSTRANĚNÍ MOSTNÍ IZOLACE, ODVOZ NA SKLÁDKU DLE URČENÍ ZHOTOVITELE | M2 | 709.5 | 0 |  |  | 2
PP
VV |  |  |  | délkaxšířka (tloušťka cca 10 mm) (37+3+3)*16,5=709,500 [A] poplatek pol.014112 (viz přílohy D.1.2.5-6)
TS |  |  |  | - položka zahrnuje veškerou manipulaci s vybouranou sutí a hmotami včetně uložení na skládku. Nezahrnuje poplatek za skládku, který se vykazuje v položce 0141** (s výjimkou malého množství bouraného materiálu, kde je možné poplatek zahrnout do jednotkové ceny bourání – tento fakt musí být uveden v doplňujícím textu k položce) - položka zahrnuje veškeré další práce plynoucí z technologického předpisu a z platných předpisů

## SO 101_101.1_ZH
ASPE10 |  |  |  | Firma: HK | [5 empty] | 3
|  |  |  | Soupis prací objektu | [5 empty] | 3
S | Stavba: | 2021-11-26 |  | Modernizace mostu ev. č. 317-005A Choceň |  |  | 101.1_ZH |  | 0,00 | 2
O | Objekt: | SO 101 |  | Pozemní komunikace a zpevněné plochy ZÚ km 15,548 do km 15,607 24 |  |  |  |  | 15,00 | 2
O1 | Rozpočet: | 101.1_ZH |  | Vozovka silnice II/317 |  |  |  |  | 21,00 | 2
Typ | Poř. číslo | Kód položky | Varianta | Název položky | MJ | Množství | Jednotková cena
[7 empty] | Jednotková | Celkem
0 | 1 | 2 | 3 | 4 | 5 | 6 | 9 | 10
SD |  | 0 |  | Všeobecné konstrukce a práce
P | 1 | 014102 | 1 | POPLATKY ZA SKLÁDKU | T | 1088.525 | 0 |  |  | 2
PP |  |  |  | Zemina a kamení (17 05 04) Počítaná hmotnost kameniva 2,2t/m3 [Objem z položek x hmotnost]:
VV |  |  |  | Odstranění podkladních vrstev z nestmeleného kameniva Od km 15,548 do km 15,607 24 viz. přílohy D.1.1.2 a D.1.1.4 (plocha*tloušťka*hmotnost): 667.2*0.22*2,2=322,925 [A] dle pol.113328 rozšíření pod obrubou (s*d*h): (0.6*60)*2*0.2*2,2=31,680 [D] dle pol.113328 Výměna aktivní zóny (plocha*tloušťka*hmotnost): 667.2*0.5*2,2=733,920 [B] dle pol.123738 Celkem: A+D+B=1 088,525 [E]
TS |  |  |  | zahrnuje veškeré poplatky provozovateli skládky související s uložením odpadu na skládce.
P | 2 | 014102 | 2 | POPLATKY ZA SKLÁDKU | T | 84.882 | 0 |  |  | 2
PP |  |  |  | Silniční přídlažba hmotnost beton 2,3 t/m3
VV |  |  |  | Silniční přídlažba 500/250/100 uložení stávající - beton Od km 15,548 do km 15,607 24 viz. přílohy D.1.1.2 a D.1.1.4 (délka*tloušťka*hmotnost) 147.62*0.25*2,3=84,882 [A] dle pol.113524
TS |  |  |  | zahrnuje veškeré poplatky provozovateli skládky související s uložením odpadu na skládce.
P | 3 | 014102 | 4 | POPLATKY ZA SKLÁDKU | T | 453.158 | 0 |  |  | 2
PP |  |  |  | Vyfrézovaný asfaltový materiál 2,4t/m3 [Objem z položek x hmotnost]:
VV |  |  |  | Odstranění podkladních asfaltových vrstev Od km 15,548 do km 15,607 24 viz. přílohy D.1.1.2 a D.1.1.4 (plocha*tloušťka*hmotnost): 667.2*0.18*2.4=288,230 [A] dle pol.113138 Frézování asfaltových vrstev Od km 15,548 do KÚ 15,607 24 viz. přílohy D.1.1.2 a D.1.1.4 (plocha*tloušťka): 667,2*2*0.05*2.4=160,128 [B] dle pol.113728 Výškové vyrovnání vozovky na ZÚ 20*2*0.05*2.4=4,800 [D] dle pol.113728 Celkem: A+B+D=453,158 [E]
TS |  |  |  | zahrnuje veškeré poplatky provozovateli skládky související s uložením odpadu na skládce.
SD |  | 1 |  | Zemní práce
P | 4 | 113138 |  | ODSTRANĚNÍ KRYTU ZPEVNĚNÝCH PLOCH S ASFALT POJIVEM, ODVOZ NA SKLÁDKU DLE URČENÍ ZHOTOVITELE | M3 | 120.096 | 0 |  |  | 2
PP |  |  |  | Včetně odvozu a uložení na skládku určenou zhotovitelem. Vzdálenost je pouze předpokládaná a zhotovitel nacení svoji vzdálenost podle toho, kam bude materiál odvážet.
VV |  |  |  | Odstranění podkladních asfaltových vrstev Od km 15,548 do km 15,607 24 viz. přílohy D.1.1.2 a D.1.1.4 (plocha*tloušťka): 667,2*0,18=120,096 [A] souvisí s pol.012102.4
TS |  |  |  | Položka zahrnuje veškerou manipulaci s vybouranou sutí a s vybouranými hmotami vč. uložení na skládku. Nezahrnuje poplatek za skládku, který se vykazuje v položce 0141** (s výjimkou malého množství bouraného materiálu, kde je možné poplatek zahrnout do jednotkové ceny bourání – tento fakt musí být uveden v doplňujícím textu k položce).
P | 5 | 113328 |  | ODSTRAN PODKL ZPEVNĚNÝCH PLOCH Z KAMENIVA NESTMEL, ODVOZ NA SKLÁDKU DLE URČENÍ ZHOTOVITELE | M3 | 218.784 | 0 |  |  | 2
PP |  |  |  | Včetně odvozu a uložení na skládku určenou zhotovitelem. Vzdálenost je pouze předpokládaná a zhotovitel nacení svoji vzdálenost podle toho, kam bude materiál odvážet.
VV |  |  |  | Odtranění podkladních vrstev z nestmeleného kameniva Od km 15,548 do km 15,607 24 viz. přílohy D.1.1.2 a D.1.1.4 (plocha*tloušťka): 667.2*0.22=146,784 [A] rozšíření pod obrubou (s*d): (0.6*60)*2*0.2=72,000 [B] Celkem: A+B=218,784 [C] souvisí s pol.012102.1
TS |  |  |  | Položka zahrnuje veškerou manipulaci s vybouranou sutí a s vybouranými hmotami vč. uložení na skládku. Nezahrnuje poplatek za skládku, který se vykazuje v položce 0141** (s výjimkou malého množství bouraného materiálu, kde je možné poplatek zahrnout do jednotkové ceny bourání – tento fakt musí být uveden v doplňujícím textu k položce).
P | 6 | 113524 |  | ODSTRANĚNÍ CHODNÍKOVÝCH A SILNIČNÍCH OBRUBNÍKŮ BETONOVÝCH, ODVOZ NA SKLÁDKU DLE URČENÍ ZHOTOVITELE | M | 147.62 | 0 |  |  | 2
PP |  |  |  | Včetně odvozu a uložení na skládku určenou zhotovitelem. Vzdálenost je pouze předpokládaná a zhotovitel nacení svoji vzdálenost podle toho, kam bude materiál odvážet.
VV |  |  |  | Silniční přídlažba 500/250/100 odstranění stávající Od km 15,548 do km 15,607 24 viz. přílohy D.1.1.2 a D.1.1.4 (délka m): 147.62=147,620 [A] souvisí s pol.012102.2
TS |  |  |  | Položka zahrnuje veškerou manipulaci s vybouranou sutí a s vybouranými hmotami vč. uložení na skládku. Nezahrnuje poplatek za skládku, který se vykazuje v položce 0141** (s výjimkou malého množství bouraného materiálu, kde je možné poplatek zahrnout do jednotkové ceny bourání – tento fakt musí být uveden v doplňujícím textu k položce).
P | 7 | 113728 |  | FRÉZOVÁNÍ ZPEVNĚNÝCH PLOCH ASFALTOVÝCH, ODVOZ NA SKLÁDKU DLE URČENÍ ZHOTOVITELE | M3 | 68.72 | 0 |  |  | 2
PP |  |  |  | Včetně odvozu a uložení na skládku určenou zhotovitelem. Vzdálenost je pouze předpokládaná a zhotovitel nacení svoji vzdálenost podle toho, kam bude materiál odvážet.
VV |  |  |  | Frézování asfaltových vrstev Od km 15,548 do KÚ 15,607 24 viz. přílohy D.1.1.2 a D.1.1.4 (plocha*tloušťka): 667,2*2*0.05=66,720 [A] Výškové vyrovnání vozovky na ZÚ 20*2*0.05=2,000 [B] Celkem: A+B=68,720 [C] souvisí s pol.012102.4
TS |  |  |  | Položka zahrnuje veškerou manipulaci s vybouranou sutí a s vybouranými hmotami vč. uložení na skládku. Nezahrnuje poplatek za skládku, který se vykazuje v položce 0141** (s výjimkou malého množství bouraného materiálu, kde je možné poplatek zahrnout do jednotkové ceny bourání – tento fakt musí být uveden v doplňujícím textu k položce).
P | 8 | 123738 |  | ODKOP PRO SPOD STAVBU SILNIC A ŽELEZNIC TŘ. I, ODVOZ NA SKLÁDKU DLE URČENÍ ZHOTOVITELE | M3 | 333.6 | 0 |  |  | 2
PP |  |  |  | Včetně odvozu a uložení na skládku určenou zhotovitelem. Vzdálenost je pouze předpokládaná a zhotovitel nacení svoji vzdálenost podle toho, kam bude materiál odvážet.
VV |  |  |  | Výměna aktivní zóny Od km 15,548 do km 15,607 24 viz. přílohy D.1.1.2 a D.1.1.4 (plocha*tloušťka): 667.2*0.5=333,600 [A] souvisí s pol.012102.1
TS |  |  |  | položka zahrnuje: - vodorovná a svislá doprava, přemístění, přeložení, manipulace s výkopkem - kompletní provedení vykopávky nezapažené i zapažené - ošetření výkopiště po celou dobu práce v něm vč. klimatických opatření - ztížení vykopávek v blízkosti podzemního vedení, konstrukcí a objektů vč. jejich dočasného zajištění - ztížení pod vodou, v okolí výbušnin, ve stísněných prostorech a pod. - příplatek za lepivost - těžení po vrstvách, pásech a po jiných nutných částech (figurách) - čerpání vody vč. čerpacích jímek, potrubí a pohotovostní čerpací soupravy (viz ustanovení k pol. 1151,2) - potřebné snížení hladiny podzemní vody - těžení a rozpojování jednotlivých balvanů - vytahování a nošení výkopku - svahování a přesvah. svahů do konečného tvaru, výměna hornin v podloží a v pláni znehodnocené klimatickými vlivy - ruční vykopávky, odstranění kořenů a napadávek - pažení, vzepření a rozepření vč. přepažování (vyjma štětových stěn) - úpravu, ochranu a očištění dna, základové spáry, stěn a svahů - zhutnění podloží, případně i svahů vč. svahování - zřízení stupňů v podloží a lavic na svazích, není-li pro tyto práce zřízena samostatná položka - udržování výkopiště a jeho ochrana proti vodě - odvedení nebo obvedení vody v okolí výkopiště a ve výkopišti - třídění výkopku - veškeré pomocné konstrukce umožňující provedení vykopávky (příjezdy, sjezdy, nájezdy, lešení, podpěr. konstr., přemostění, zpevněné plochy, zakrytí a pod.) - nezahrnuje uložení zeminy (na skládku, do násypu) ani poplatky za skládku, vykazují se v položce č.0141**
P | 9 | 18110 |  | ÚPRAVA PLÁNĚ SE ZHUTNĚNÍM V HORNINĚ TŘ. I | M2 | 667.2 | 0 |  |  | 2
PP
VV |  |  |  | přehutnění pod vrstvou aktivní zóny, míra zhutnění dle vzorového řezu souvisí s pol.56336 - výměna aktivní zóny Od km 15,548 do km 15,607 24 viz. přílohy D.1.1.2 a D.1.1.4 (plocha m2) 667,2=667,200 [A]
TS |  |  |  | položka zahrnuje úpravu pláně včetně vyrovnání výškových rozdílů. Míru zhutnění určuje projekt.
SD |  | 2 |  | Základy
P | 10 | 289971 |  | OPLÁŠTĚNÍ (ZPEVNĚNÍ) Z GEOTEXTILIE | M2 | 656.853 | 0 |  |  | 2
PP |  |  |  | Včetně provedení průkazních a kontrolních zkoušek na materiál; zhotovení, parametry dle zadávací dokumentace a příslušných ČSN, TKP
VV |  |  |  | Výměna aktivní zóny, vyložení geotextilií min.300g/m2 Od km 15,548 do km 15,607 24 viz. přílohy D.1.1.2 a D.1.1.4 (plocha m2): 59.24*0.6*0.6*5.5*5.6=656,853 [A]
TS |  |  |  | Položka zahrnuje: - dodávku předepsané geotextilie - úpravu, očištění a ochranu podkladu - přichycení k podkladu, případně zatížení - úpravy spojů a zajištění okrajů - úpravy pro odvodnění - nutné přesahy - mimostaveništní a vnitrostaveništní dopravu
SD |  | 5 |  | Komunikace
P | 11 | 56144 |  | KAMENIVO ZPEVNĚNÉ CEMENTEM TL. DO 200MM | M2 | 667.2 | 0 |  |  | 2
PP |  |  |  | Včetně provedení průkazních a kontrolních zkoušek na materiál; zhotovení, parametry dle zadávací dokumentace a příslušných ČSN, TKP
VV |  |  |  | Konstrukce vozovky tloušťka 170 mm, míra zhutnění dle vzorového řezu Od km 15,548 do km 15,607 24 viz. přílohy D.1.1.2 a D.1.1.4 (plocha m2): 667,2=667,200 [A]
TS |  |  |  | - dodání směsi v požadované kvalitě - očištění podkladu - uložení směsi dle předepsaného technologického předpisu a zhutnění vrstvy v předepsané tloušťce - zřízení vrstvy bez rozlišení šířky, pokládání vrstvy po etapách, včetně pracovních spar a spojů - úpravu napojení, ukončení - úpravu dilatačních spar včetně předepsané výztuže - nezahrnuje postřiky, nátěry - nezahrnuje úpravu povrchu krytu
P | 12 | 56334 |  | VOZOVKOVÉ VRSTVY ZE ŠTĚRKODRTI TL. DO 200MM | M2 | 667.2 | 0 |  |  | 2
PP |  |  |  | Včetně provedení průkazních a kontrolních zkoušek na materiál; zhotovení, parametry dle zadávací dokumentace a příslušných ČSN, TKP
VV |  |  |  | Výměna aktivní zóny tloušťka 200 mm, frakce 0/125, míra zhutnění dle vzorového řezu Od km 15,548 do km 15,607 24 viz. přílohy D.1.1.2 a D.1.1.4 (plocha m2): 667.2=667,200 [A]
TS |  |  |  | - dodání kameniva předepsané kvality a zrnitosti - rozprostření a zhutnění vrstvy v předepsané tloušťce - zřízení vrstvy bez rozlišení šířky, pokládání vrstvy po etapách - nezahrnuje postřiky, nátěry
P | 13 | 56335 |  | VOZOVKOVÉ VRSTVY ZE ŠTĚRKODRTI TL. DO 250MM | M2 | 739.2 | 0 |  |  | 2
PP |  |  |  | Včetně provedení průkazních a kontrolních zkoušek na materiál; zhotovení, parametry dle zadávací dokumentace a příslušných ČSN, TKP
VV |  |  |  | Konstrukce vozovky tloušťka 150 mm, frakce 0/63, míra zhutnění dle vzorového řezu Od km 15,548 do km 15,607 24 viz. přílohy D.1.1.2 a D.1.1.4 (plocha m2): 667.2=667,200 [A] rozšíření pod obrubou (s*d*h): 0.6*60*2=72,000 [B] celkem:Celkem: A+B=739,200 [C]
TS |  |  |  | - dodání kameniva předepsané kvality a zrnitosti - rozprostření a zhutnění vrstvy v předepsané tloušťce - zřízení vrstvy bez rozlišení šířky, pokládání vrstvy po etapách - nezahrnuje postřiky, nátěry
P | 14 | 56336 |  | VOZOVKOVÉ VRSTVY ZE ŠTĚRKODRTI TL. DO 300MM | M2 | 739.2 | 0 |  |  | 2
PP |  |  |  | Včetně provedení průkazních a kontrolních zkoušek na materiál; zhotovení, parametry dle zadávací dokumentace a příslušných ČSN, TKP
VV |  |  |  | Výměna aktivní zóny tloušťka 300 mm, frakce 0/125, míra zhutnění dle vzorového řezu Od km 15,548 do km 15,607 24 viz. přílohy D.1.1.2 a D.1.1.4 (plocha m2): 667.2=667,200 [A] rozšíření pod obrubou (s*d): (0.6*60)*2=72,000 [B] celkem:Celkem: A+B=739,200 [C]
TS |  |  |  | - dodání kameniva předepsané kvality a zrnitosti - rozprostření a zhutnění vrstvy v předepsané tloušťce - zřízení vrstvy bez rozlišení šířky, pokládání vrstvy po etapách - nezahrnuje postřiky, nátěry
P | 15 | 572123 |  | INFILTRAČNÍ POSTŘIK Z EMULZE DO 1,0KG/M2 | M2 | 667.2 | 0 |  |  | 2
PP |  |  |  | Včetně provedení průkazních a kontrolních zkoušek na materiál; zhotovení, parametry dle zadávací dokumentace a příslušných ČSN, TKP
VV |  |  |  | K propojení vrstev z asfaltového betonu 0,8kg/m2 Od km 15,548 do km 15,607 24 viz. přílohy D.1.1.2 a D.1.1.4 (plocha m2): 667.2=667,200 [A]
TS |  |  |  | - dodání všech předepsaných materiálů pro postřiky v předepsaném množství - provedení dle předepsaného technologického předpisu - zřízení vrstvy bez rozlišení šířky, pokládání vrstvy po etapách - úpravu napojení, ukončení
P | 16 | 572214 |  | SPOJOVACÍ POSTŘIK Z MODIFIK EMULZE DO 0,5KG/M2 | M2 | 1334.4 | 0 |  |  | 2
PP |  |  |  | Včetně provedení průkazních a kontrolních zkoušek na materiál; zhotovení, parametry dle zadávací dokumentace a příslušných ČSN, TKP
VV |  |  |  | Spojovací postřik mezi SMA 11S a ACL 16S (1 vrstva 0,25 kg/m2 a 1 vrstva 0,5 kg/m2) Od km 15,548 do km 15,607 24 viz. přílohy D.1.1.2 a D.1.1.4 (plocha m2): 667,2*2=1 334,400 [A]
TS |  |  |  | - dodání všech předepsaných materiálů pro postřiky v předepsaném množství - provedení dle předepsaného technologického předpisu - zřízení vrstvy bez rozlišení šířky, pokládání vrstvy po etapách - úpravu napojení, ukončení
P | 17 | 57475 |  | VOZOVKOVÉ VÝZTUŽNÉ VRSTVY Z GEOMŘÍŽOVINY | M2 | 21.1 | 0 |  |  | 2
PP
VV |  |  |  | Geosyntetikum ze skelných vláken na napojení na stávající vozovku (dvojité zazubení) Parametry - viz příloha Vzorové příčné řezy a Detaily. V místě napojení krytu na stávající vozovku [délka*prům.šíř.*počet] viz. přílohy D.1.1.2 a D.1.1.4 a D.1.1.10 10,55*1*2=21,100 [A]
TS |  |  |  | - dodání geomříže v požadované kvalitě a v množství včetně přesahů (přesahy započteny v jednotkové ceně) - očištění podkladu - pokládka geomříže dle předepsaného technologického předpisu
P | 18 | 574C78 |  | ASFALTOVÝ BETON PRO LOŽNÍ VRSTVY ACL 22+, 22S TL. 80MM | M2 | 667.2 | 0 |  |  | 2
PP |  |  |  | Včetně provedení průkazních a kontrolních zkoušek na materiál; zhotovení, parametry dle zadávací dokumentace a příslušných ČSN, TKP
VV |  |  |  | Konstrukce vozovky Od km 15,548 do km 15,607 24 viz. přílohy D.1.1.2 a D.1.1.4 (plocha m2): 667,2=667,200 [A]
TS |  |  |  | - dodání směsi v požadované kvalitě - očištění podkladu - uložení směsi dle předepsaného technologického předpisu, zhutnění vrstvy v předepsané tloušťce - zřízení vrstvy bez rozlišení šířky, pokládání vrstvy po etapách, včetně pracovních spar a spojů - úpravu napojení, ukončení podél obrubníků, dilatačních zařízení, odvodňovacích proužků, odvodňovačů, vpustí, šachet a pod. - nezahrnuje postřiky, nátěry - nezahrnuje těsnění podél obrubníků, dilatačních zařízení, odvodňovacích proužků, odvodňovačů, vpustí, šachet a pod.
P | 19 | 574E78 |  | ASFALTOVÝ BETON PRO PODKLADNÍ VRSTVY ACP 22+, 22S TL. 80MM | M2 | 687.2 | 0 |  |  | 2
PP |  |  |  | Včetně provedení průkazních a kontrolních zkoušek na materiál; zhotovení, parametry dle zadávací dokumentace a příslušných ČSN, TKP
VV |  |  |  | Podkladní vrstva krytu Od km 15,548 do km 15,607 24 viz. přílohy D.1.1.2 a D.1.1.4 (plocha m2): 667.2=667,200 [A] Výškové vyrovnání vozovky na ZÚ 20=20,000 [B] Celkem: A+B=687,200 [C]
TS |  |  |  | - dodání směsi v požadované kvalitě - očištění podkladu - uložení směsi dle předepsaného technologického předpisu, zhutnění vrstvy v předepsané tloušťce - zřízení vrstvy bez rozlišení šířky, pokládání vrstvy po etapách, včetně pracovních spar a spojů - úpravu napojení, ukončení podél obrubníků, dilatačních zařízení, odvodňovacích proužků, odvodňovačů, vpustí, šachet a pod. - nezahrnuje postřiky, nátěry - nezahrnuje těsnění podél obrubníků, dilatačních zařízení, odvodňovacích proužků, odvodňovačů, vpustí, šachet a pod.
P | 20 | 574J54 |  | ASFALTOVÝ KOBEREC MASTIXOVÝ MODIFIK SMA 11+, 11S TL. 40MM | M2 | 687.2 | 0 |  |  | 2
PP |  |  |  | Včetně provedení průkazních a kontrolních zkoušek na materiál; zhotovení, parametry dle zadávací dokumentace a příslušných ČSN, TKP
VV |  |  |  | Konstrukce vozovky kryt Od km 15,548 do km 15,607 24 viz. přílohy D.1.1.2 a D.1.1.4 (plocha m2): 667.2=667,200 [A] Výškové vyrovnání vozovky na ZÚ 20=20,000 [B] Celkem: A+B=687,200 [C]
TS |  |  |  | - dodání směsi v požadované kvalitě - očištění podkladu - uložení směsi dle předepsaného technologického předpisu, zhutnění vrstvy v předepsané tloušťce - zřízení vrstvy bez rozlišení šířky, pokládání vrstvy po etapách, včetně pracovních spar a spojů - úpravu napojení, ukončení podél obrubníků, dilatačních zařízení, odvodňovacích proužků, odvodňovačů, vpustí, šachet a pod. - nezahrnuje postřiky, nátěry - nezahrnuje těsnění podél obrubníků, dilatačních zařízení, odvodňovacích proužků, odvodňovačů, vpustí, šachet a pod.
P | 21 | 58920 |  | VÝPLŇ SPAR MODIFIKOVANÝM ASFALTEM | M | 10.55 | 0 |  |  | 2
PP |  |  |  | Včetně provedení průkazních a kontrolních zkoušek na materiál; zhotovení, parametry dle zadávací dokumentace a příslušných ČSN, TKP
VV |  |  |  | Vyplnění spáry trvale pružnou zálivkou ZÚ 15,548 viz. přílohy D.1.1.2 (délka m): 10.55=10,550 [A]
TS |  |  |  | položka zahrnuje: - dodávku předepsaného materiálu - vyčištění a výplň spar tímto materiálem
SD |  | 9 |  | Ostatní konstrukce a práce
P | 22 | 915111 |  | VODOROVNÉ DOPRAVNÍ ZNAČENÍ BARVOU HLADKÉ - DODÁVKA A POKLÁDKA | M2 | 85.875 | 0 |  |  | 2
PP |  |  |  | Včetně provedení průkazních a kontrolních zkoušek na materiál; zhotovení, parametry dle zadávací dokumentace a příslušných ČSN, TKP
VV |  |  |  | Vodorovné dopravní značení Od km 15,548 do km 15,607 24 viz. přílohy D.1.1.2 a D.1.1.4 (délka*šířka): (140+40)*0.25=45,000 [A] 3*25*0.125=9,375 [B] 10*0.5*3=15,000 [C] (3*0.5)*11=16,500 [D] Celkem: A+B+C+D=85,875 [E]
TS |  |  |  | položka zahrnuje: - dodání a pokládku nátěrového materiálu (měří se pouze natíraná plocha) - předznačení a reflexní úpravu
P | 23 | 915211 |  | VODOROVNÉ DOPRAVNÍ ZNAČENÍ PLASTEM HLADKÉ - DODÁVKA A POKLÁDKA | M2 | 85.875 | 0 |  |  | 2
PP |  |  |  | Včetně provedení průkazních a kontrolních zkoušek na materiál; zhotovení, parametry dle zadávací dokumentace a příslušných ČSN, TKP
VV |  |  |  | Vodorovné dopravní značení Od km 15,548 do km 15,607 24 viz. přílohy D.1.1.2 a D.1.1.4 (délka*šířka): (140+40)*0.25=45,000 [A] 3*25*0.125=9,375 [B] 10*0.5*3=15,000 [C] (3*0.5)*11=16,500 [D] Celkem: A+B+C+D=85,875 [E]
TS |  |  |  | položka zahrnuje: - dodání a pokládku nátěrového materiálu (měří se pouze natíraná plocha) - předznačení a reflexní úpravu
P | 24 | 915231 |  | VODOR DOPRAV ZNAČ PLASTEM PROFIL ZVUČÍCÍ - DOD A POKLÁDKA | M2 | 7.5 | 0 |  |  | 2
PP |  |  |  | Včetně provedení průkazních a kontrolních zkoušek na materiál; zhotovení, parametry dle zadávací dokumentace a příslušných ČSN, TKP
VV |  |  |  | Vodící line přecjodu pro chodce (délka*šířka): 15*0.5=7,500 [A]
TS |  |  |  | položka zahrnuje: - dodání a pokládku nátěrového materiálu (měří se pouze natíraná plocha) - předznačení a reflexní úpravu
P | 25 | 919114 |  | ŘEZÁNÍ ASFALTOVÉHO KRYTU VOZOVEK TL DO 200MM | M | 160.55 | 0 |  |  | 2
PP
VV |  |  |  | Napojení na stávající stav na začátku úseku ZÚ 15,548 viz. přílohy D.1.1.2 (délka m): 10.55=10,550 [A] stavab po půlkách (délka úseku) 150=150,000 [B] Celkem: A+B=160,550 [C]
TS |  |  |  | položka zahrnuje řezání vozovkové vrstvy v předepsané tloušťce, včetně spotřeby vody
P | 26 | 935842 |  | ŽLABY A RIGOLY DLÁŽDĚNÉ Z BETONOVÝCH DLAŽDIC DO BETONU TL 100MM | M2 | 36.905 | 0 |  |  | 2
PP
VV |  |  |  | Silniční přídlažba 500/250/100 Od km 15,548 do km 15,607 24 viz. přílohy D.1.1.2 a D.1.1.4 (délkaxšířka m): 147,62*0,25=36,905 [A]
TS |  |  |  | položka zahrnuje: - dodání a uložení předepsaného dlažebního materiálu v požadované kvalitě do předepsaného tvaru a v předepsané šířce - dodání a rozprostření lože z předepsaného materiálu v předepsané tloušťce a šířce - úravu napojení a ukončení - vnitrostaveništní i mimostaveništní dopravu - měří se vydlážděná plocha.

## SO 101_101.2_ZV
ASPE10 |  |  |  | Firma: HK | [5 empty] | 3
|  |  |  | Soupis prací objektu | [5 empty] | 3
S | Stavba: | 2021-11-26 |  | Modernizace mostu ev. č. 317-005A Choceň |  |  | 101.2_ZV |  | 0,00 | 2
O | Objekt: | SO 101 |  | Pozemní komunikace a zpevněné plochy ZÚ km 15,548 do km 15,607 24 |  |  |  |  | 15,00 | 2
O1 | Rozpočet: | 101.2_ZV |  | Chodník - dlážděný kryt + předláždění stávajícího stavu |  |  |  |  | 21,00 | 2
Typ | Poř. číslo | Kód položky | Varianta | Název položky | MJ | Množství | Jednotková cena
[7 empty] | Jednotková | Celkem
0 | 1 | 2 | 3 | 4 | 5 | 6 | 9 | 10
SD |  | 0 |  | Všeobecné konstrukce a práce
P | 1 | 014102 | 1 | POPLATKY ZA SKLÁDKU | T | 48.477 | 0 |  |  | 2
PP |  |  |  | Zemina a kamení (17 05 04) Počítaná hmotnost kámen 2,2 t/m3 [Objem z položek x hmotnost]:
VV |  |  |  | Odstranění podkladních vrstev z nesmeleného kameniva Od km 15,548 do km 15,578 viz. přílohy D.1.1.2 a D.1.1.4 (plocha*tloušťka*hmotnost): 146.9*0.15*2,2=48,477 [A] dle pol.113328
TS |  |  |  | zahrnuje veškeré poplatky provozovateli skládky související s uložením odpadu na skládce.
P | 2 | 014102 | 4 | POPLATKY ZA SKLÁDKU | T | 35.256 | 0 |  |  | 2
PP |  |  |  | Vyfrézovaný asfaltový materiál 2,4t/m3 [Objem z položek x hmotnost]:
VV |  |  |  | Odstranění asfaltobetonového krytu Od km 15,548 do km 15,578 viz. přílohy D.1.1.2 a D.1.1.4 (plocha*tloušťka*hmotnost): 146.9*0.1*2.4=35,256 [A] dle pol.113138
TS |  |  |  | zahrnuje veškeré poplatky provozovateli skládky související s uložením odpadu na skládce.
SD |  | 1 |  | Zemní práce
P | 3 | 113138 |  | ODSTRANĚNÍ KRYTU ZPEVNĚNÝCH PLOCH S ASFALT POJIVEM, ODVOZ NA SKLÁDKU DLE URČENÍ ZHOTOVITELE | M3 | 14.69 | 0 |  |  | 2
PP |  |  |  | Včetně odvozu a uložení na skládku určenou zhotovitelem. Vzdálenost je pouze předpokládaná a zhotovitel nacení svoji vzdálenost podle toho, kam bude materiál odvážet.
VV |  |  |  | Odstranění asfaltobetonového krytu Od km 15,548 do km 15,578 viz. přílohy D.1.1.2 a D.1.1.4 (plocha*tloušťka): 146.9*0.1=14,690 [A] souvisí s pol.012102.4
TS |  |  |  | Položka zahrnuje veškerou manipulaci s vybouranou sutí a s vybouranými hmotami vč. uložení na skládku. Nezahrnuje poplatek za skládku, který se vykazuje v položce 0141** (s výjimkou malého množství bouraného materiálu, kde je možné poplatek zahrnout do jednotkové ceny bourání – tento fakt musí být uveden v doplňujícím textu k položce).
P | 4 | 113328 |  | ODSTRAN PODKL ZPEVNĚNÝCH PLOCH Z KAMENIVA NESTMEL, ODVOZ NA SKLÁDKU DLE URČENÍ ZHOTOVITELE | M3 | 22.035 | 0 |  |  | 2
PP |  |  |  | Včetně odvozu a uložení na skládku určenou zhotovitelem. Vzdálenost je pouze předpokládaná a zhotovitel nacení svoji vzdálenost podle toho, kam bude materiál odvážet.
VV |  |  |  | Odstranění podkladních vrstev z nesmeleného kameniva Od km 15,548 do km 15,578 viz. přílohy D.1.1.2 a D.1.1.4 (plocha*tloušťka): 146.9*0.15=22,035 [A] souvisí s pol.014102.1
TS |  |  |  | Položka zahrnuje veškerou manipulaci s vybouranou sutí a s vybouranými hmotami vč. uložení na skládku. Nezahrnuje poplatek za skládku, který se vykazuje v položce 0141** (s výjimkou malého množství bouraného materiálu, kde je možné poplatek zahrnout do jednotkové ceny bourání – tento fakt musí být uveden v doplňujícím textu k položce).
SD |  | 5 |  | Komunikace
P | 5 | 56333 |  | VOZOVKOVÉ VRSTVY ZE ŠTĚRKODRTI TL. DO 150MM | M2 | 104.6 | 0 |  |  | 2
PP |  |  |  | Včetně provedení průkazních a kontrolních zkoušek na materiál; zhotovení, parametry dle zadávací dokumentace a příslušných ČSN, TKP
VV |  |  |  | Konstrukce tloušťka 150 mm, frakce 0/63, míra zhutnění dle vzorového řezu Chodník - dlážděný kryt, ložná vrstva Od km 15,548 do km 15,578 viz. přílohy D.1.1.2 a D.1.1.4 (plocha m2): 104,6=104,600 [A]
TS |  |  |  | - dodání kameniva předepsané kvality a zrnitosti - rozprostření a zhutnění vrstvy v předepsané tloušťce - zřízení vrstvy bez rozlišení šířky, pokládání vrstvy po etapách - nezahrnuje postřiky, nátěry
P | 6 | 582611 |  | KRYTY Z BETON DLAŽDIC SE ZÁMKEM ŠEDÝCH TL 60MM DO LOŽE Z KAM | M2 | 232.75 | 0 |  |  | 2
PP |  |  |  | Včetně provedení průkazních a kontrolních zkoušek na materiál; zhotovení, parametry dle zadávací dokumentace a příslušných ČSN, TKP
VV |  |  |  | Chodník - dlážděný kryt Od km 15,548 do km 15,578 viz. přílohy D.1.1.2 a D.1.1.4 (plocha m2): 104,6=104,600 [A] Dokoupeno 50% krytu na předláždění 128.15=128,150 [B] Celkem: A+B=232,750 [C]
TS |  |  |  | - dodání dlažebního materiálu v požadované kvalitě, dodání materiálu pro předepsané lože v tloušťce předepsané dokumentací a pro předepsanou výplň spar - očištění podkladu - uložení dlažby dle předepsaného technologického předpisu včetně předepsané podkladní vrstvy a předepsané výplně spar - zřízení vrstvy bez rozlišení šířky, pokládání vrstvy po etapách - úpravu napojení, ukončení podél obrubníků, dilatačních zařízení, odvodňovacích proužků, odvodňovačů, vpustí, šachet a pod., nestanoví-li zadávací dokumentace jinak - nezahrnuje postřiky, nátěry - nezahrnuje těsnění podél obrubníků, dilatačních zařízení, odvodňovacích proužků, odvodňovačů, vpustí, šachet a pod.
P | 7 | 58261A |  | KRYTY Z BETON DLAŽDIC SE ZÁMKEM BAREV RELIÉF TL 60MM DO LOŽE Z KAM | M2 | 20 | 0 |  |  | 2
PP |  |  |  | Včetně provedení průkazních a kontrolních zkoušek na materiál; zhotovení, parametry dle zadávací dokumentace a příslušných ČSN, TKP
VV |  |  |  | Reliéfní úprava přechodu pro chodce (červená) 20=20,000 [A]
TS |  |  |  | - dodání dlažebního materiálu v požadované kvalitě, dodání materiálu pro předepsané lože v tloušťce předepsané dokumentací a pro předepsanou výplň spar - očištění podkladu - uložení dlažby dle předepsaného technologického předpisu včetně předepsané podkladní vrstvy a předepsané výplně spar - zřízení vrstvy bez rozlišení šířky, pokládání vrstvy po etapách - úpravu napojení, ukončení podél obrubníků, dilatačních zařízení, odvodňovacích proužků, odvodňovačů, vpustí, šachet a pod., nestanoví-li zadávací dokumentace jinak - nezahrnuje postřiky, nátěry - nezahrnuje těsnění podél obrubníků, dilatačních zařízení, odvodňovacích proužků, odvodňovačů, vpustí, šachet a pod.
P | 8 | 587206 |  | PŘEDLÁŽDĚNÍ KRYTU Z BETONOVÝCH DLAŽDIC SE ZÁMKEM | M2 | 221.3 | 0 |  |  | 2
PP |  |  |  | Včetně provedení průkazních a kontrolních zkoušek na materiál; zhotovení, parametry dle zadávací dokumentace a příslušných ČSN, TKP
VV |  |  |  | Chodník - předláždění krytu stávajícího stavu Od km 15,578 do km 15,607 viz. přílohy D.1.1.2 a D.1.1.4 (plocha m2): 221.3=221,300 [A] Počítáno s dokupem 50% krytu:
TS |  |  |  | - pod pojmem *předláždění* se rozumí rozebrání stávající dlažby a pokládka dlažby ze stávajícího dlažebního materiálu (bez dodávky nového) - zahrnuje nezbytnou manipulaci s tímto materiálem (nakládání, doprava, složení, očištění) - dodání a rozprostření materiálu pro lože a jeho tloušťku předepsanou dokumentací a pro předepsanou výplň spar - eventuelní doplnění plochy s použitím nového materiálu se vykazuje v položce č.582

## SO 101_101.3_ZH
ASPE10 |  |  |  | Firma: HK | [5 empty] | 3
|  |  |  | Soupis prací objektu | [5 empty] | 3
S | Stavba: | 2021-11-26 |  | Modernizace mostu ev. č. 317-005A Choceň |  |  | 101.3_ZH |  | 0,00 | 2
O | Objekt: | SO 101 |  | Pozemní komunikace a zpevněné plochy ZÚ km 15,548 do km 15,607 24 |  |  |  |  | 15,00 | 2
O1 | Rozpočet: | 101.3_ZH |  | Dopravní ostrůvek - dlážděný kryt |  |  |  |  | 21,00 | 2
Typ | Poř. číslo | Kód položky | Varianta | Název položky | MJ | Množství | Jednotková cena
[7 empty] | Jednotková | Celkem
0 | 1 | 2 | 3 | 4 | 5 | 6 | 9 | 10
SD |  | 0 |  | Všeobecné konstrukce a práce
P | 1 | 014102 | 1 | POPLATKY ZA SKLÁDKU | T | 23.1 | 0 |  |  | 2
PP |  |  |  | Počítaná hmotnost kámen 2,2t/m3 [Objem z položek x hmotnost]:
VV |  |  |  | Odtranění podkladních vrstev z nestmeleného kameniva dopravní ostrůvek viz. přílohy D.1.1.2 a D.1.1.4 (plocha*tloušťka): 42*0.25*2,2=23,100 [B]
TS |  |  |  | zahrnuje veškeré poplatky provozovateli skládky související s uložením odpadu na skládce.
P | 2 | 014102 | 2 | POPLATKY ZA SKLÁDKU | T | 24.15 | 0 |  |  | 2
PP |  |  |  | beton 2,3t/m3, (Objem z položek x hmotnost]: [Objem z položek x hmotnost]:
VV |  |  |  | Odstranění stávajícího dlážděného krytu Od km 15,595 do km 15,607 viz. přílohy D.1.1.2 a D.1.1.4 (plocha*tloušťka*hmotnost): 42*0.25*2.3=24,150 [A] dle pol.113188
TS |  |  |  | zahrnuje veškeré poplatky provozovateli skládky související s uložením odpadu na skládce.
SD |  | 1 |  | Zemní práce
P | 3 | 113188 |  | ODSTRANĚNÍ KRYTU ZPEVNĚNÝCH PLOCH Z DLAŽDIC, ODVOZ NA SKLÁDKU DLE URČENÍ ZHOTOVITELE | M3 | 10.5 | 0 |  |  | 2
PP |  |  |  | Včetně odvozu a uložení na skládku určenou zhotovitelem. Vzdálenost je pouze předpokládaná a zhotovitel nacení svoji vzdálenost podle toho, kam bude materiál odvážet.
VV |  |  |  | Odstranění stávajícího dlážděného krytu Od km 15,595 do km 15,607 viz. přílohy D.1.1.2 a D.1.1.4 (plocha*tloušťka): 42*0.25=10,500 [A] souvisí s pol.014102.2
TS |  |  |  | Položka zahrnuje veškerou manipulaci s vybouranou sutí a s vybouranými hmotami vč. uložení na skládku. Nezahrnuje poplatek za skládku, který se vykazuje v položce 0141** (s výjimkou malého množství bouraného materiálu, kde je možné poplatek zahrnout do jednotkové ceny bourání – tento fakt musí být uveden v doplňujícím textu k položce).
P | 4 | 113328 |  | ODSTRAN PODKL ZPEVNĚNÝCH PLOCH Z KAMENIVA NESTMEL, ODVOZ NA SKLÁDKU DLE URČENÍ ZHOTOVITELE | M3 | 10.5 | 0 |  |  | 2
PP |  |  |  | Včetně odvozu a uložení na skládku určenou zhotovitelem. Vzdálenost je pouze předpokládaná a zhotovitel nacení svoji vzdálenost podle toho, kam bude materiál odvážet.
VV |  |  |  | Odtranění podkladních vrstev z nestmeleného kameniva dopravní ostrůvek viz. přílohy D.1.1.2 a D.1.1.4 (plocha*tloušťka): 42*0.25=10,500 [A] souvisí s pol.014102.1
TS |  |  |  | Položka zahrnuje veškerou manipulaci s vybouranou sutí a s vybouranými hmotami vč. uložení na skládku. Nezahrnuje poplatek za skládku, který se vykazuje v položce 0141** (s výjimkou malého množství bouraného materiálu, kde je možné poplatek zahrnout do jednotkové ceny bourání – tento fakt musí být uveden v doplňujícím textu k položce).
SD |  | 5 |  | Komunikace
P | 5 | 56333 |  | VOZOVKOVÉ VRSTVY ZE ŠTĚRKODRTI TL. DO 150MM | M2 | 42 | 0 |  |  | 2
PP |  |  |  | Včetně provedení průkazních a kontrolních zkoušek na materiál; zhotovení, parametry dle zadávací dokumentace a příslušných ČSN, TKP
VV |  |  |  | Konstrukce tloušťka 150 mm, frakce 0/63, míra zhutnění dle vzorového řezu Dopravní ostrůvek - podkladní vrstva Od km 15,595 do km 15,607 viz. přílohy D.1.1.2 a D.1.1.4 (plocha m2): 42=42,000 [A]
TS |  |  |  | - dodání kameniva předepsané kvality a zrnitosti - rozprostření a zhutnění vrstvy v předepsané tloušťce - zřízení vrstvy bez rozlišení šířky, pokládání vrstvy po etapách - nezahrnuje postřiky, nátěry
P | 6 | 582611 |  | KRYTY Z BETON DLAŽDIC SE ZÁMKEM ŠEDÝCH TL 60MM DO LOŽE Z KAM | M2 | 32 | 0 |  |  | 2
PP |  |  |  | Včetně provedení průkazních a kontrolních zkoušek na materiál; zhotovení, parametry dle zadávací dokumentace a příslušných ČSN, TKP
VV |  |  |  | Dopravní ostrůvek - dlážděný kryt Od km 15,595 do km 15,607 viz. přílohy D.1.1.2 a D.1.1.4 (plocha m2): 32=32,000 [A]
TS |  |  |  | - dodání dlažebního materiálu v požadované kvalitě, dodání materiálu pro předepsané lože v tloušťce předepsané dokumentací a pro předepsanou výplň spar - očištění podkladu - uložení dlažby dle předepsaného technologického předpisu včetně předepsané podkladní vrstvy a předepsané výplně spar - zřízení vrstvy bez rozlišení šířky, pokládání vrstvy po etapách - úpravu napojení, ukončení podél obrubníků, dilatačních zařízení, odvodňovacích proužků, odvodňovačů, vpustí, šachet a pod., nestanoví-li zadávací dokumentace jinak - nezahrnuje postřiky, nátěry - nezahrnuje těsnění podél obrubníků, dilatačních zařízení, odvodňovacích proužků, odvodňovačů, vpustí, šachet a pod.
P | 7 | 58261A |  | KRYTY Z BETON DLAŽDIC SE ZÁMKEM BAREV RELIÉF TL 60MM DO LOŽE Z KAM | M2 | 10 | 0 |  |  | 2
PP |  |  |  | Včetně provedení průkazních a kontrolních zkoušek na materiál; zhotovení, parametry dle zadávací dokumentace a příslušných ČSN, TKP
VV |  |  |  | Reliéfní úprava přechodu pro chodce (červená) 10=10,000 [A]
TS |  |  |  | - dodání dlažebního materiálu v požadované kvalitě, dodání materiálu pro předepsané lože v tloušťce předepsané dokumentací a pro předepsanou výplň spar - očištění podkladu - uložení dlažby dle předepsaného technologického předpisu včetně předepsané podkladní vrstvy a předepsané výplně spar - zřízení vrstvy bez rozlišení šířky, pokládání vrstvy po etapách - úpravu napojení, ukončení podél obrubníků, dilatačních zařízení, odvodňovacích proužků, odvodňovačů, vpustí, šachet a pod., nestanoví-li zadávací dokumentace jinak - nezahrnuje postřiky, nátěry - nezahrnuje těsnění podél obrubníků, dilatačních zařízení, odvodňovacích proužků, odvodňovačů, vpustí, šachet a pod.

## SO 101_101.4_ZH
ASPE10 |  |  |  | Firma: HK | [5 empty] | 3
|  |  |  | Soupis prací objektu | [5 empty] | 3
S | Stavba: | 2021-11-26 |  | Modernizace mostu ev. č. 317-005A Choceň |  |  | 101.4_ZH |  | 0,00 | 2
O | Objekt: | SO 101 |  | Pozemní komunikace a zpevněné plochy ZÚ km 15,548 do km 15,607 24 |  |  |  |  | 15,00 | 2
O1 | Rozpočet: | 101.4_ZH |  | Obrubníky |  |  |  |  | 21,00 | 2
Typ | Poř. číslo | Kód položky | Varianta | Název položky | MJ | Množství | Jednotková cena
[7 empty] | Jednotková | Celkem
0 | 1 | 2 | 3 | 4 | 5 | 6 | 9 | 10
SD |  | 0 |  | Všeobecné konstrukce a práce
P | 1 | 014102 | 2 | POPLATKY ZA SKLÁDKU | T | 62.89 | 0 |  |  | 2
PP |  |  |  | Obruby
VV |  |  |  | Odstranění silniční obruby Od km 15,548 do km 15,607 24 viz. přílohy D.1.1.2 a D.1.1.4 (délka*tloušťka*hmotnost): (114.43+28.6+8.2)*0.15*2,3=52,174 [A] dle pol.113524 Odstranění záhonových obrubníků Od km 15,548 do km 15,594 viz. přílohy D.1.1.2 a D.1.1.4 (délka*tloušťka*hmotnost): (58.65+19)*0.06*2,3=10,716 [B] dle pol.113514 Celkem: A+B=62,890 [C]
TS |  |  |  | zahrnuje veškeré poplatky provozovateli skládky související s uložením odpadu na skládce.
SD |  | 1 |  | Zemní práce
P | 2 | 113514 |  | ODSTRANĚNÍ ZÁHONOVÝCH OBRUBNÍKŮ, ODVOZ NA SKLÁDKU DLE URČENÍ ZHOTOVITELE | M | 77.65 | 0 |  |  | 2
PP |  |  |  | Včetně odvozu a uložení na skládku určenou zhotovitelem. Vzdálenost je pouze předpokládaná a zhotovitel nacení svoji vzdálenost podle toho, kam bude materiál odvážet.
VV |  |  |  | Odstranění záhonových obrubníků Od km 15,548 do km 15,594 viz. přílohy D.1.1.2 a D.1.1.4 (délka m): 58.65+19=77,650 [A] souvisí s pol.014102.2
TS |  |  |  | Položka zahrnuje veškerou manipulaci s vybouranou sutí a s vybouranými hmotami vč. uložení na skládku. Nezahrnuje poplatek za skládku, který se vykazuje v položce 0141** (s výjimkou malého množství bouraného materiálu, kde je možné poplatek zahrnout do jednotkové ceny bourání – tento fakt musí být uveden v doplňujícím textu k položce).
P | 3 | 113524 |  | ODSTRANĚNÍ CHODNÍKOVÝCH A SILNIČNÍCH OBRUBNÍKŮ BETONOVÝCH, ODVOZ NA SKLÁDKU DLE URČENÍ ZHOTOVITELE | M | 151.23 | 0 |  |  | 2
PP |  |  |  | Včetně odvozu a uložení na skládku určenou zhotovitelem. Vzdálenost je pouze předpokládaná a zhotovitel nacení svoji vzdálenost podle toho, kam bude materiál odvážet.
VV |  |  |  | Odstranění silniční obruby Od km 15,548 do km 15,607 24 viz. přílohy D.1.1.2 a D.1.1.4 (délka m): 114.43+28.6+8.2=151,230 [A] souvisí s pol.014102.2
TS |  |  |  | Položka zahrnuje veškerou manipulaci s vybouranou sutí a s vybouranými hmotami vč. uložení na skládku. Nezahrnuje poplatek za skládku, který se vykazuje v položce 0141** (s výjimkou malého množství bouraného materiálu, kde je možné poplatek zahrnout do jednotkové ceny bourání – tento fakt musí být uveden v doplňujícím textu k položce).
SD |  | 9 |  | Ostatní konstrukce a práce
P | 4 | 917212 |  | ZÁHONOVÉ OBRUBY Z BETONOVÝCH OBRUBNÍKŮ ŠÍŘ 80MM | M | 77.65 | 0 |  |  | 2
PP |  |  |  | Včetně provedení průkazních a kontrolních zkoušek na materiál; zhotovení, parametry dle zadávací dokumentace a příslušných ČSN, TKP
VV |  |  |  | Obrubník záhonový - betonový - 60/250/1000 Od km 15,548 do km 15,594 viz. přílohy D.1.1.2 a D.1.1.4 (délka m): 28.6+30.05+19=77,650 [A]
TS |  |  |  | Položka zahrnuje: dodání a pokládku betonových obrubníků o rozměrech předepsaných zadávací dokumentací betonové lože i boční betonovou opěrku.
P | 5 | 917224 |  | SILNIČNÍ A CHODNÍKOVÉ OBRUBY Z BETONOVÝCH OBRUBNÍKŮ ŠÍŘ 150MM | M | 128.03 | 0 |  |  | 2
PP |  |  |  | Včetně provedení průkazních a kontrolních zkoušek na materiál; zhotovení, parametry dle zadávací dokumentace a příslušných ČSN, TKP
VV |  |  |  | Obrubník silniční - betonový - 150/250/1000 Od km 15,548 do km 15,607 24 viz. přílohy D.1.1.2 a D.1.1.4 výška podstupnice 0,12 m (délka m): 28.8+9.13+6.45+48.8+6.25=99,430 [A] Obrubník nájezdový - betonový - 150/150/1000 Od km 15,548 do km 15,607 24 viz. přílohy D.1.1.2 a D.1.1.4 výška podstupnice 0,02 m (délka m): 13.5+3+12.1=28,600 [B] Celkem:Celkem: A+B=128,030 [C]
TS |  |  |  | Položka zahrnuje: dodání a pokládku betonových obrubníků o rozměrech předepsaných zadávací dokumentací betonové lože i boční betonovou opěrku.
P | 6 | 91726 |  | KO OBRUBNÍKY BETONOVÉ | M | 8.2 | 0 |  |  | 2
PP |  |  |  | Včetně provedení průkazních a kontrolních zkoušek na materiál; zhotovení, parametry dle zadávací dokumentace a příslušných ČSN, TKP
VV |  |  |  | Obrubník silniční - obloukový Dopravní ostrůvek + poloměr oblouku do 2 m Od km 15,595 do km 15,607 km 15,611 viz. přílohy D.1.1.2 a D.1.1.4 (délka m):3+2.4+2.8=8,200 [A]
TS |  |  |  | Položka zahrnuje: dodání a pokládku betonových obrubníků o rozměrech předepsaných zadávací dokumentací betonové lože i boční betonovou opěrku.

## SO 101_101.5_ZH
ASPE10 |  |  |  | Firma: HK | [5 empty] | 3
|  |  |  | Soupis prací objektu | [5 empty] | 3
S | Stavba: | 2021-11-26 |  | Modernizace mostu ev. č. 317-005A Choceň |  |  | 101.5_ZH |  | 0,00 | 2
O | Objekt: | SO 101 |  | Pozemní komunikace a zpevněné plochy ZÚ km 15,548 do km 15,607 24 |  |  |  |  | 15,00 | 2
O1 | Rozpočet: | 101.5_ZH |  | Odvodnění - trativod, uliční vpusti, přípojky |  |  |  |  | 21,00 | 2
Typ | Poř. číslo | Kód položky | Varianta | Název položky | MJ | Množství | Jednotková cena
[7 empty] | Jednotková | Celkem
0 | 1 | 2 | 3 | 4 | 5 | 6 | 9 | 10
SD |  | 0 |  | Všeobecné konstrukce a práce
P | 1 | 014102 | 1 | POPLATKY ZA SKLÁDKU | T | 290.253 | 0 |  |  | 2
PP |  |  |  | zemina 1,9T na m3
VV |  |  |  | Šachta stávající km 15,570 km 15,592 (2 kusy):0.9*0.9*0.8*2*2=2,592 [R] dle pol.132738 Uliční vpusťi dle pol.132738 km 15,565 vlevo:1.2*1.2*1.8*1,9=4,925 [K] dle pol.132738 km 15,594 vlevo1.2*1.2*1.8*1,9=4,925 [L] dle pol.132738 2-krát rekonstrukce stávající vpusti dle pol.132738 km 15,565 vpravo1.2*1.2*1.8*1,9=4,925 [N] dle pol.132738 km 15,594 vpravo1.2*1.2*1.8*1,9=4,925 [O] dle pol.132738 km 15,609 vpravo1.2*1.2*1.8*1,9=4,925 [P] dle pol.132738 3-krát nová vpusť: Přípojky uličních vpustí: Od km 15,565 do km 15,568 km 15,594 Od km 15,594 do km 15,607 1.2*1.2*76*1,9=207,936 [D] dle pol.132738 Trativody:0.5*0.4*145*1,9=55,100 [C] dle pol.132738 Celkem: R+K+L+N+O+P+D+C=290,253 [S]
TS |  |  |  | zahrnuje veškeré poplatky provozovateli skládky související s uložením odpadu na skládce.
P | 2 | 014102 | 2 | POPLATKY ZA SKLÁDKU | T | 12.415 | 0 |  |  | 2
PP |  |  |  | prostý beton (17 01 02); 2,3T na m3, UV 0,5T/ks, potrubí 0,15T/ks
VV |  |  |  | Odstranění stávajících uličních vpustí km 15,565 vlevo km 15,594 vlevo (pošet kusů): 2*0.5=1,000 [A] dle pol.96687 Přípojky uličních vpustí: Od km 15,565 do km 15,568 km 15,594 Od km 15,594 do km 15,607 viz. přílohy D.1.1.2 a D.1.1.4 (délka m): (5.3+10.6+11.4+21.4+27.4)*0.15=11,415 [B] dle pol.969234 A+B=12,415 [S]
TS |  |  |  | zahrnuje veškeré poplatky provozovateli skládky související s uložením odpadu na skládce.
SD |  | 1 |  | Zemní práce
P | 3 | 131738 |  | HLOUBENÍ JAM ZAPAŽ I NEPAŽ TŘ. I, ODVOZ NA SKLÁDKU DLE URČENÍ ZHOTOVITELE | M3 | 14.256 | 0 |  |  | 2
PP |  |  |  | Včetně odvozu a uložení na skládku určenou zhotovitelem. Vzdálenost je pouze předpokládaná a zhotovitel nacení svoji vzdálenost podle toho, kam bude materiál odvážet.
VV |  |  |  | Viz.výkres D.1.1.2 (délka*šířka*výška) Výkopy okolo inženýrských sítí se musí provádět ručně Šachta stávající km 15,570 km 15,592 (2 kusy):0.9*0.9*0.8*2=1,296 [R] Uliční vpusťi km 15,565 vlevo:1.2*1.2*1.8=2,592 [K] km 15,594 vlevo1.2*1.2*1.8=2,592 [L] 2-krát rekonstrukce stávající vpusti km 15,565 vpravo1.2*1.2*1.8=2,592 [N] km 15,594 vpravo1.2*1.2*1.8=2,592 [O] km 15,609 vpravo1.2*1.2*1.8=2,592 [P] 3-krát nová vpusť: Celkem: R+K+L+N+O+P=14,256 [S] souvisí s pol.014102.1
TS |  |  |  | položka zahrnuje: - vodorovná a svislá doprava, přemístění, přeložení, manipulace s výkopkem - kompletní provedení vykopávky nezapažené i zapažené - ošetření výkopiště po celou dobu práce v něm vč. klimatických opatření - ztížení vykopávek v blízkosti podzemního vedení, konstrukcí a objektů vč. jejich dočasného zajištění - ztížení pod vodou, v okolí výbušnin, ve stísněných prostorech a pod. - příplatek za lepivost - těžení po vrstvách, pásech a po jiných nutných částech (figurách) - čerpání vody vč. čerpacích jímek, potrubí a pohotovostní čerpací soupravy (viz ustanovení k pol. 1151,2) - potřebné snížení hladiny podzemní vody - těžení a rozpojování jednotlivých balvanů - vytahování a nošení výkopku - svahování a přesvah. svahů do konečného tvaru, výměna hornin v podloží a v pláni znehodnocené klimatickými vlivy - ruční vykopávky, odstranění kořenů a napadávek - pažení, vzepření a rozepření vč. přepažování (vyjma štětových stěn) - úpravu, ochranu a očištění dna, základové spáry, stěn a svahů - odvedení nebo obvedení vody v okolí výkopiště a ve výkopišti - třídění výkopku - veškeré pomocné konstrukce umožňující provedení vykopávky (příjezdy, sjezdy, nájezdy, lešení, podpěr. konstr., přemostění, zpevněné plochy, zakrytí a pod.) - nezahrnuje uložení zeminy (na skládku, do násypu) ani poplatky za skládku, vykazují se v položce č.0141**
P | 4 | 132738 |  | HLOUBENÍ RÝH ŠÍŘ DO 2M PAŽ I NEPAŽ TŘ. I, ODVOZ NA SKLÁDKU DLE URČENÍ ZHOTOVITELE | M3 | 138.44 | 0 |  |  | 2
PP |  |  |  | Včetně odvozu a uložení na skládku určenou zhotovitelem. Vzdálenost je pouze předpokládaná a zhotovitel nacení svoji vzdálenost podle toho, kam bude materiál odvážet.
VV |  |  |  | viz. přílohy D.1.1.2 a D.1.1.4 Výkopy okolo inženýrských sítí se musí provádět ručně Přípojky uličních vpustí: Od km 15,565 do km 15,568 km 15,594 Od km 15,594 do km 15,607 1.2*1.2*76=109,440 [D] Trativody:0.5*0.4*145=29,000 [C] Celkem: D+C=138,440 [E] souvisí s pol.014102.1
TS |  |  |  | položka zahrnuje: - vodorovná a svislá doprava, přemístění, přeložení, manipulace s výkopkem - kompletní provedení vykopávky nezapažené i zapažené - ošetření výkopiště po celou dobu práce v něm vč. klimatických opatření - ztížení vykopávek v blízkosti podzemního vedení, konstrukcí a objektů vč. jejich dočasného zajištění - ztížení pod vodou, v okolí výbušnin, ve stísněných prostorech a pod. - příplatek za lepivost - těžení po vrstvách, pásech a po jiných nutných částech (figurách) - čerpání vody vč. čerpacích jímek, potrubí a pohotovostní čerpací soupravy (viz ustanovení k pol. 1151,2) - potřebné snížení hladiny podzemní vody - těžení a rozpojování jednotlivých balvanů - vytahování a nošení výkopku - svahování a přesvah. svahů do konečného tvaru, výměna hornin v podloží a v pláni znehodnocené klimatickými vlivy - ruční vykopávky, odstranění kořenů a napadávek - pažení, vzepření a rozepření vč. přepažování (vyjma štětových stěn) - úpravu, ochranu a očištění dna, základové spáry, stěn a svahů - odvedení nebo obvedení vody v okolí výkopiště a ve výkopišti - třídění výkopku - veškeré pomocné konstrukce umožňující provedení vykopávky (příjezdy, sjezdy, nájezdy, lešení, podpěr. konstr., přemostění, zpevněné plochy, zakrytí a pod.) - nezahrnuje uložení zeminy (na skládku, do násypu) ani poplatky za skládku, vykazují se v položce č.0141**
P | 5 | 17481 |  | ZÁSYP JAM A RÝH Z NAKUPOVANÝCH MATERIÁLŮ | M3 | 39.796 | 0 |  |  | 2
PP |  |  |  | štěrkopísek frakce 0-32
VV |  |  |  | viz. D.1.1.2, D.1.1.4 Šachta stávající km 15,570 km 15,592 (2 kusy):0.9*0.9*0.8*2=1,296 [R] Uliční vpusťi km 15,565 vlevo:1.2*1.2*0.8=1,152 [K] km 15,594 vlevo1.2*1.2*0.8=1,152 [L] 2-krát rekonstrukce stávající vpusti km 15,565 vpravo1.2*1.2*0.8=1,152 [N] km 15,594 vpravo1.2*1.2*0.8=1,152 [O] km 15,609 vpravo1.2*1.2*0.8=1,152 [P] 3-krát nová vpusť: Přípojky uličních vpustí: Od km 15,565 do km 15,568 km 15,594 Od km 15,594 do km 15,607 1.2*0.2*76=18,240 [D] Trativody:0.5*0.2*145=14,500 [C] Celkem: R+K+L+N+O+P+D+C=39,796 [S]
TS |  |  |  | položka zahrnuje: - kompletní provedení zemní konstrukce včetně nákupu a dopravy materiálu dle zadávací dokumentace - úprava ukládaného materiálu vlhčením, tříděním, promícháním nebo vysoušením, příp. jiné úpravy za účelem zlepšení jeho mech. vlastností - hutnění i různé míry hutnění - ošetření úložiště po celou dobu práce v něm vč. klimatických opatření - ztížení v okolí vedení, konstrukcí a objektů a jejich dočasné zajištění - ztížení provádění vč. hutnění ve ztížených podmínkách a stísněných prostorech - ztížené ukládání sypaniny pod vodu - ukládání po vrstvách a po jiných nutných částech (figurách) vč. dosypávek - spouštění a nošení materiálu - výměna částí zemní konstrukce znehodnocené klimatickými vlivy - udržování úložiště a jeho ochrana proti vodě - odvedení nebo obvedení vody v okolí úložiště a v úložišti - veškeré pomocné konstrukce umožňující provedení zemní konstrukce (příjezdy, sjezdy, nájezdy, lešení, podpěrné konstrukce, přemostění, zpevněné plochy, zakrytí a pod.)
P | 6 | 17581 |  | OBSYP POTRUBÍ A OBJEKTŮ Z NAKUPOVANÝCH MATERIÁLŮ | M3 | 15.61 | 0 |  |  | 2
PP |  |  |  | štěrkopísek frakce 0-32
VV |  |  |  | viz. D.1.1.2 , D.1.1.4 Přípojky uličních vpustí: Od km 15,565 do km 15,568 km 15,594 Od km 15,594 do km 15,607 1.1*0.1*76=8,360 [D] Trativody:0.5*0.1*145=7,250 [C] Celkem: D+C=15,610 [E]
TS |  |  |  | položka zahrnuje: - kompletní provedení zemní konstrukce včetně nákupu a dopravy materiálu dle zadávací dokumentace - úprava ukládaného materiálu vlhčením, tříděním, promícháním nebo vysoušením, příp. jiné úpravy za účelem zlepšení jeho mech. vlastností - hutnění i různé míry hutnění - ošetření úložiště po celou dobu práce v něm vč. klimatických opatření - ztížení v okolí vedení, konstrukcí a objektů a jejich dočasné zajištění - ztížení provádění vč. hutnění ve ztížených podmínkách a stísněných prostorech - ztížené ukládání sypaniny pod vodu - ukládání po vrstvách a po jiných nutných částech (figurách) vč. dosypávek - spouštění a nošení materiálu - výměna částí zemní konstrukce znehodnocené klimatickými vlivy - ruční hutnění a výplň jam a prohlubní v podloží - úprava, očištění, ochrana a zhutnění podloží - svahování, hutnění a uzavírání povrchů svahů - zřízení lavic na svazích - udržování úložiště a jeho ochrana proti vodě - odvedení nebo obvedení vody v okolí úložiště a v úložišti - veškeré pomocné konstrukce umožňující provedení zemní konstrukce (příjezdy, sjezdy, nájezdy, lešení, podpěrné konstrukce, přemostění, zpevněné plochy, zakrytí a pod.) - zemina vytlačená potrubím o DN do 180mm se od kubatury obsypů neodečítá
SD |  | 2 |  | Základy
P | 7 | 212635 |  | TRATIVODY KOMPL Z TRUB Z PLAST HM DN DO 150MM, RÝHA TŘ I | M | 145 | 0 |  |  | 2
PP |  |  |  | Včetně provedení průkazních a kontrolních zkoušek na materiál; zhotovení, parametry dle zadávací dokumentace a příslušných ČSN, TKP DRENÁŽ, TROUBA DN 150, SN 8, ČÁSTEČNĚ PERFOROVANÁ,MATERIÁL A VLASTNOSTI POTRUBÍ MUSÍ BÝT V SOULADU S ČSN EN 1452-2, TP 83 SKLON TRATIVODU MIN.0,5% PROVEDENÍ TRATIVODU: · OBSYP ŠTĚRKOPÍSEK Ge (ŠPb), 8/32 DLE ČSN 73 6126-1 · NETKANÁ GEOTEXTILIE 300g/m2, VIZ.POZNÁMKA 4. · LOŽE ZE ŠTĚRKODRTI Ge (ŠPb), 0/22, ČSN 73 6126-1 · PŘI KŘÍŽENÍ TRATIVODU S PLYNOVODEM BUDE TRATIVOD VE VZDÁLENOSTI 1,0 M OD MÍSTA KŘÍŽENÍ PROVEDEN Z UZAVŘENÉHO (NEPERFOROVANÉHO) POTRUBÍ.
VV |  |  |  | Podélný trativod, průměr 150 mm Od km 15,548 do km 15,607 24 viz. přílohy D.1.1.2 a D.1.1.4 (délka m): 75+70=145,000 [A]
TS |  |  |  | Položka platí pro kompletní konstrukce trativodů a zahrnuje zejména: - výkop rýhy předepsaného tvaru v dané třídě těžitelnosti, výplň, zásyp trativodu včetně dopravy, uložení přebytečného materiálu, dodávky předepsaného materiálu pro výplň a zásyp - zřízení spojovací vrstvy - zřízení podkladu a lože trativodu z předepsaného materiálu - dodávka a uložení trativodu předepsaného materiálu a profilu - obsyp trativodu předepsaným materiálem - ukončení trativodu zaústěním do potrubí nebo vodoteče, případně vybudování ukončujícího objektu (kapličky) dle VL - veškerý materiál, výrobky a polotovary, včetně mimostaveništní a vnitrostaveništní dopravy - nezahrnuje opláštění z geotextilie, fólie
SD |  | 8 |  | Potrubí
P | 8 | 87434 |  | POTRUBÍ Z TRUB PLASTOVÝCH ODPADNÍCH DN DO 200MM | M | 76.1 | 0 |  |  | 2
PP |  |  |  | Přípojky včetně provedení navrtávky dle stadartů správce sítě.
VV |  |  |  | Přípojky uličních vpustí: Od km 15,565 do km 15,568 km 15,594 Od km 15,594 do km 15,607 viz. přílohy D.1.1.2 a D.1.1.4 (délka m): 5.3+10.6+11.4+21.4+27.4=76,100 [A]
TS |  |  |  | položky pro zhotovení potrubí platí bez ohledu na sklon zahrnuje: - výrobní dokumentaci (včetně technologického předpisu) - dodání veškerého trubního a pomocného materiálu (trouby, trubky, tvarovky, spojovací a těsnící materiál a pod.), podpěrných, závěsných a upevňovacích prvků, včetně potřebných úprav - úprava a příprava podkladu a podpěr, očištění a ošetření podkladu a podpěr - zřízení plně funkčního potrubí, kompletní soustavy, podle příslušného technologického předpisu - zřízení potrubí i jednotlivých částí po etapách, včetně pracovních spar a spojů, pracovního zaslepení konců a pod. - úprava prostupů, průchodů šachtami a komorami, okolí podpěr a vyústění, zaústění, napojení, vyvedení a upevnění odpad. výustí - ochrana potrubí nátěrem (vč. úpravy povrchu), případně izolací, nejsou-li tyto práce předmětem jiné položky - úprava, očištění a ošetření prostoru kolem potrubí - položky platí pro práce prováděné v prostoru zapaženém i nezapaženém a i v kolektorech, chráničkách - položky zahrnují i práce spojené s nutnými obtoky, převáděním a čerpáním vody nezahrnuje zkoušky vodotěsnosti a televizní prohlídku
P | 9 | 894145 |  | ŠACHTY KANALIZAČNÍ Z BETON DÍLCŮ NA POTRUBÍ DN DO 300MM | KUS | 2 | 0 |  |  | 2
PP
VV |  |  |  | Šachta stávající km 15,570 km 15,592 (2 kusy): 2=2,000 [A]
TS |  |  |  | položka zahrnuje: - poklopy s rámem, mříže s rámem, stupadla, žebříky, stropy z bet. dílců a pod. - předepsané betonové skruže, prefabrikované nebo monolitické betonové dno a není-li uvedeno jinak i podkladní vrstvu (z kameniva nebo betonu). - dodání dílce požadovaného tvaru a vlastností, jeho skladování, doprava a osazení do definitivní polohy, včetně komplexní technologie výroby a montáže dílců, ošetření a ochrana dílců, - u dílců železobetonových a předpjatých veškerá výztuž, případně i tuhé kovové prvky a závěsná oka, - úpravy a zařízení pro uložení a transport dílce, - veškeré požadované úpravy dílců, včetně doplňkových konstrukcí a vybavení, - sestavení dílce na stavbě včetně montážních zařízení, plošin a prahů a pod., - výplň, těsnění a tmelení spár a spojů, - očištění a ošetření úložných ploch, - zednické výpomoce pro montáž dílců, - označení dílce výrobním štítkem nebo jiným způsobem, - úpravy dílce pro dodržení požadované přesnosti jeho osazení, včetně případných měření, - veškerá zařízení pro zajištění stability v každém okamžiku - předepsané podkladní konstrukce
P | 10 | 89712 |  | VPUSŤ KANALIZAČNÍ ULIČNÍ KOMPLETNÍ Z BETONOVÝCH DÍLCŮ | KUS | 5 | 0 |  |  | 2
PP
VV |  |  |  | Uliční vpusťi km 15,565 vlevo km 15,594 vlevo 2-krát rekonstrukce stávající vpusti: 2=2,000 [A] km 15,565 vpravo km 15,594 vpravo km 15,609 vpravo 3-krát nová vpusť: 3=3,000 [B] Celkem:Celkem: A+B=5,000 [C]
TS |  |  |  | položka zahrnuje: - dodávku a osazení předepsaných dílů včetně mříže - výplň, těsnění a tmelení spar a spojů, - opatření povrchů betonu izolací proti zemní vlhkosti v částech, kde přijdou do styku se zeminou nebo kamenivem, - předepsané podkladní konstrukce
P | 11 | 89921 |  | VÝŠKOVÁ ÚPRAVA POKLOPŮ | KUS | 2 | 0 |  |  | 2
PP |  |  |  | Výškové vyrovnání 2 kusů poklopu kanalizace a 3 uličních vpustí
VV |  |  |  | Výšková úprava znaků inženýrských síťí Uliční vpusti km 15,565 vlevo km 15,594 vlevo kanalizační šachty km 15,570 km 15,592 (2x vpusť + 2x šachta): 2=2,000 [A]
TS |  |  |  | - položka výškové úpravy zahrnuje všechny nutné práce a materiály pro zvýšení nebo snížení zařízení (včetně nutné úpravy stávajícího povrchu vozovky nebo chodníku).
SD |  | 9 |  | Ostatní konstrukce a práce
P | 12 | 96687 |  | VYBOURÁNÍ ULIČNÍCH VPUSTÍ KOMPLETNÍCH | KUS | 2 | 0 |  |  | 2
PP
VV |  |  |  | Odstranění stávajících uličních vpustí km 15,565 vlevo km 15,594 vlevo (počet kusů): 2=2,000 [A] souvisí s pol.014102.2
TS |  |  |  | - položka zahrnuje veškerou manipulaci s vybouranou sutí a hmotami včetně uložení na skládku. Nezahrnuje poplatek za skládku, který se vykazuje v položce 0141** (s výjimkou malého množství bouraného materiálu, kde je možné poplatek zahrnout do jednotkové ceny bourání – tento fakt musí být uveden v doplňujícím textu k položce) - položka zahrnuje veškeré další práce plynoucí z technologického předpisu a z platných předpisů
P | 13 | 969234 |  | VYBOURÁNÍ POTRUBÍ DN DO 200MM KANALIZAČ | M | 76.1 | 0 |  |  | 2
PP
VV |  |  |  | Přípojky uličních vpustí: Od km 15,565 do km 15,568 km 15,594 Od km 15,594 do km 15,607 viz. přílohy D.1.1.2 a D.1.1.4 (délka m): 5.3+10.6+11.4+21.4+27.4=76,100 [A] souvisí s pol.014102.2
TS |  |  |  | - položka zahrnuje veškerou manipulaci s vybouranou sutí a hmotami včetně uložení na skládku. Nezahrnuje poplatek za skládku, který se vykazuje v položce 0141** (s výjimkou malého množství bouraného materiálu, kde je možné poplatek zahrnout do jednotkové ceny bourání – tento fakt musí být uveden v doplňujícím textu k položce) - položka zahrnuje veškeré další práce plynoucí z technologického předpisu a z platných předpisů

## SO 101_101.6_ZH
ASPE10 |  |  |  | Firma: HK | [5 empty] | 3
|  |  |  | Soupis prací objektu | [5 empty] | 3
S | Stavba: | 2021-11-26 |  | Modernizace mostu ev. č. 317-005A Choceň |  |  | 101.6_ZH |  | 0,00 | 2
O | Objekt: | SO 101 |  | Pozemní komunikace a zpevněné plochy ZÚ km 15,548 do km 15,607 24 |  |  |  |  | 15,00 | 2
O1 | Rozpočet: | 101.6_ZH |  | Dopravní značení |  |  |  |  | 21,00 | 2
Typ | Poř. číslo | Kód položky | Varianta | Název položky | MJ | Množství | Jednotková cena
[7 empty] | Jednotková | Celkem
0 | 1 | 2 | 3 | 4 | 5 | 6 | 9 | 10
SD |  | 9 |  | Ostatní konstrukce a práce
P | 1 | 914113 |  | DOPRAVNÍ ZNAČKY ZÁKLADNÍ VELIKOSTI OCELOVÉ NEREFLEXNÍ - DEMONTÁŽ | KUS | 4 | 0 |  |  | 2
PP |  |  |  | odvoz na místo určené objednatelem
VV |  |  |  | Demontáž stávajícího dopravního značení (počet kusů): 4=4,000 [A]
TS |  |  |  | Položka zahrnuje odstranění, demontáž a odklizení materiálu s odvozem na předepsané místo
P | 2 | 914131 |  | DOPRAVNÍ ZNAČKY ZÁKLADNÍ VELIKOSTI OCELOVÉ FÓLIE TŘ 2 - DODÁVKA A MONTÁŽ | KUS | 4 | 0 |  |  | 2
PP |  |  |  | Včetně provedení průkazních a kontrolních zkoušek na materiál; zhotovení, parametry dle zadávací dokumentace a příslušných ČSN, TKP
VV |  |  |  | Montáž nového dopravního značení (počet kusů): 4=4,000 [A]
TS |  |  |  | položka zahrnuje: - dodávku a montáž značek v požadovaném provedení
P | 3 | 914941 |  | SLOUPKY A STOJKY DOPRAVNÍCH ZNAČEK Z HLINÍK TRUBEK DO PATKY - DODÁVKA A MONTÁŽ | KUS | 3 | 0 |  |  | 2
PP |  |  |  | Včetně provedení průkazních a kontrolních zkoušek na materiál; zhotovení, parametry dle zadávací dokumentace a příslušných ČSN, TKP
VV |  |  |  | Montáž nového dopravního značení (počet kusů): 3=3,000 [A]
TS |  |  |  | položka zahrnuje: - sloupky a upevňovací zařízení včetně jejich osazení (betonová patka, zemní práce)
P | 4 | 914943 |  | SLOUPKY A STOJKY DZ Z HLINÍK TRUBEK DO PATKY DEMONTÁŽ | KUS | 3 | 0 |  |  | 2
PP |  |  |  | odvoz na místo určené objednatelem
VV |  |  |  | Demontáž nového dopravního značení (počet kusů): 3=3,000 [A]
TS |  |  |  | Položka zahrnuje odstranění, demontáž a odklizení materiálu s odvozem na předepsané místo

## SO 102_102.1_ZH
ASPE10 |  |  |  | Firma: HK | [5 empty] | 3
|  |  |  | Soupis prací objektu | [5 empty] | 3
S | Stavba: | 2021-11-26 |  | Modernizace mostu ev. č. 317-005A Choceň |  |  | 102.1_ZH |  | 0,00 | 2
O | Objekt: | SO 102 |  | Pozemní komunikace a zpevněné plochy km 15,607 24 do km 15,641 19 |  |  |  |  | 15,00 | 2
O1 | Rozpočet: | 102.1_ZH |  | Vozovka silnice II/317 - okružní pás |  |  |  |  | 21,00 | 2
Typ | Poř. číslo | Kód položky | Varianta | Název položky | MJ | Množství | Jednotková cena
[7 empty] | Jednotková | Celkem
0 | 1 | 2 | 3 | 4 | 5 | 6 | 9 | 10
SD |  | 0 |  | Všeobecné konstrukce a práce
P | 1 | 014102 | 1 | POPLATKY ZA SKLÁDKU | T | 941.223 | 0 |  |  | 2
PP |  |  |  | Zemina a kamení (17 05 04) Počítaná hmotnost kámen 2,2t/m3 [Objem z položek x hmotnost]:
VV |  |  |  | Odstranění podkladních vrstev z nestmeleného kameniva Od km 15,607 do km 15,641 viz. přílohy D.1.1.2 a D.1.1.4 (plocha*tloušťka*hmotnost): 582.74*0.22*2,2=282,046 [A] dle pol.113328 rozšíření pod obrubou (s*d*h): (0.6*34.4)*2*0.2*2,2=18,163 [D] dle pol.113328 Výměna aktivní zóny (plocha*tloušťka*hmotnost): 582.74*0.5*2,2=641,014 [B] dle pol.123738 Celkem: A+D+B=941,223 [E]
TS |  |  |  | zahrnuje veškeré poplatky provozovateli skládky související s uložením odpadu na skládce.
P | 2 | 014102 | 2 | POPLATKY ZA SKLÁDKU | T | 16.273 | 0 |  |  | 2
PP |  |  |  | Silniční přídlažba prostý beton 2,3t/m3
VV |  |  |  | Silniční přídlažba 500/250/100 uložení stávající Od km 15,607 do km 15,641 viz. přílohy D.1.1.2 a D.1.1.4 (délka*tloušťka*hmotnost) (9.1+6.5+8.2+4.5)*0.25*2,3=16,273 [A] dle pol.113524
TS |  |  |  | zahrnuje veškeré poplatky provozovateli skládky související s uložením odpadu na skládce.
P | 3 | 014102 | 4 | POPLATKY ZA SKLÁDKU | T | 391.602 | 0 |  |  | 2
PP |  |  |  | Vyfrézovaný asfaltový materiál 2,4t/m3 [Objem z položek x hmotnost]:
VV |  |  |  | Odstranění podkladních asfaltových vrstev Od km 15,607 do km 15,641 viz. přílohy D.1.1.2 a D.1.1.4 (plocha*tloušťka*hmotnost): 582.74*0.18*2.4=251,744 [A] dle pol.113138 Frézování asfaltových vrstev Od km 15,607 24 do KÚ 15,641 19 viz. přílohy D.1.1.2 a D.1.1.4 (plocha*tloušťka): 582.74*2*0.05*2.4=139,858 [B] dle pol.113728 Celkem: A+B=391,602 [C]
TS |  |  |  | zahrnuje veškeré poplatky provozovateli skládky související s uložením odpadu na skládce.
SD |  | 1 |  | Zemní práce
P | 4 | 113138 |  | ODSTRANĚNÍ KRYTU ZPEVNĚNÝCH PLOCH S ASFALT POJIVEM, ODVOZ NA SKLÁDKU DLE URČENÍ ZHOTOVITELE | M3 | 104.893 | 0 |  |  | 2
PP |  |  |  | Včetně odvozu a uložení na skládku určenou zhotovitelem. Vzdálenost je pouze předpokládaná a zhotovitel nacení svoji vzdálenost podle toho, kam bude materiál odvážet.
VV |  |  |  | Odstranění podkladních asfaltových vrstev Od km 15,607 do km 15,641 viz. přílohy D.1.1.2 a D.1.1.4 (plocha*tloušťka): 582.74*0,18=104,893 [A] souvisí s pol. 014102.4
TS |  |  |  | Položka zahrnuje veškerou manipulaci s vybouranou sutí a s vybouranými hmotami vč. uložení na skládku. Nezahrnuje poplatek za skládku, který se vykazuje v položce 0141** (s výjimkou malého množství bouraného materiálu, kde je možné poplatek zahrnout do jednotkové ceny bourání – tento fakt musí být uveden v doplňujícím textu k položce).
P | 5 | 113328 |  | ODSTRAN PODKL ZPEVNĚNÝCH PLOCH Z KAMENIVA NESTMEL, ODVOZ NA SKLÁDKU DLE URČENÍ ZHOTOVITELE | M3 | 136.459 | 0 |  |  | 2
PP |  |  |  | Včetně odvozu a uložení na skládku určenou zhotovitelem. Vzdálenost je pouze předpokládaná a zhotovitel nacení svoji vzdálenost podle toho, kam bude materiál odvážet.
VV |  |  |  | Odtranění podkladních vrstev z nestmeleného kameniva Od km 15,607 do km 15,641 viz. přílohy D.1.1.2 a D.1.1.4 (plocha*tloušťka): 582,74*0.22=128,203 [A] rozšíření pod obrubou (s*d*h): (0.6*34.4)*2*0.2=8,256 [B] Celkem: A+B=136,459 [C] souvisí s pol.014102.1
TS |  |  |  | Položka zahrnuje veškerou manipulaci s vybouranou sutí a s vybouranými hmotami vč. uložení na skládku. Nezahrnuje poplatek za skládku, který se vykazuje v položce 0141** (s výjimkou malého množství bouraného materiálu, kde je možné poplatek zahrnout do jednotkové ceny bourání – tento fakt musí být uveden v doplňujícím textu k položce).
P | 6 | 113524 |  | ODSTRANĚNÍ CHODNÍKOVÝCH A SILNIČNÍCH OBRUBNÍKŮ BETONOVÝCH, ODVOZ NA SKLÁDKU DLE URČENÍ ZHOTOVITELE | M | 28.3 | 0 |  |  | 2
PP |  |  |  | Včetně odvozu a uložení na skládku určenou zhotovitelem. Vzdálenost je pouze předpokládaná a zhotovitel nacení svoji vzdálenost podle toho, kam bude materiál odvážet.
VV |  |  |  | Silniční přídlažba 500/250/100 odstranění stávající Od km 15,607 do km 15,641 viz. přílohy D.1.1.2 a D.1.1.4 (délka m): 9.1+6.5+8.2+4.5=28,300 [A] souvisí s pol.014102.2
TS |  |  |  | Položka zahrnuje veškerou manipulaci s vybouranou sutí a s vybouranými hmotami vč. uložení na skládku. Nezahrnuje poplatek za skládku, který se vykazuje v položce 0141** (s výjimkou malého množství bouraného materiálu, kde je možné poplatek zahrnout do jednotkové ceny bourání – tento fakt musí být uveden v doplňujícím textu k položce).
P | 7 | 113728 |  | FRÉZOVÁNÍ ZPEVNĚNÝCH PLOCH ASFALTOVÝCH, ODVOZ NA SKLÁDKU DLE URČENÍ ZHOTOVITELE | M3 | 58.274 | 0 |  |  | 2
PP |  |  |  | Včetně odvozu a uložení na skládku určenou zhotovitelem. Vzdálenost je pouze předpokládaná a zhotovitel nacení svoji vzdálenost podle toho, kam bude materiál odvážet.
VV |  |  |  | Frézování asfaltových vrstev Od km 15,607 24 do KÚ 15,641 19 viz. přílohy D.1.1.2 a D.1.1.4 (plocha*tloušťka): 582.74*2*0.05=58,274 [A] souvisí s pol.014102.4
TS |  |  |  | Položka zahrnuje veškerou manipulaci s vybouranou sutí a s vybouranými hmotami vč. uložení na skládku. Nezahrnuje poplatek za skládku, který se vykazuje v položce 0141** (s výjimkou malého množství bouraného materiálu, kde je možné poplatek zahrnout do jednotkové ceny bourání – tento fakt musí být uveden v doplňujícím textu k položce).
P | 8 | 123738 |  | ODKOP PRO SPOD STAVBU SILNIC A ŽELEZNIC TŘ. I, ODVOZ NA SKLÁDKU DLE URČENÍ ZHOTOVITELE | M3 | 291.37 | 0 |  |  | 2
PP |  |  |  | Včetně odvozu a uložení na skládku určenou zhotovitelem. Vzdálenost je pouze předpokládaná a zhotovitel nacení svoji vzdálenost podle toho, kam bude materiál odvážet.
VV |  |  |  | Výměna aktivní zóny Od km 15,607 do km 15,641 viz. přílohy D.1.1.2 a D.1.1.4 (plocha*tloušťka): 582.74*0.5=291,370 [A] souvisí s pol.014102.1
TS |  |  |  | položka zahrnuje: - vodorovná a svislá doprava, přemístění, přeložení, manipulace s výkopkem - kompletní provedení vykopávky nezapažené i zapažené - ošetření výkopiště po celou dobu práce v něm vč. klimatických opatření - ztížení vykopávek v blízkosti podzemního vedení, konstrukcí a objektů vč. jejich dočasného zajištění - ztížení pod vodou, v okolí výbušnin, ve stísněných prostorech a pod. - příplatek za lepivost - těžení po vrstvách, pásech a po jiných nutných částech (figurách) - čerpání vody vč. čerpacích jímek, potrubí a pohotovostní čerpací soupravy (viz ustanovení k pol. 1151,2) - potřebné snížení hladiny podzemní vody - těžení a rozpojování jednotlivých balvanů - vytahování a nošení výkopku - svahování a přesvah. svahů do konečného tvaru, výměna hornin v podloží a v pláni znehodnocené klimatickými vlivy - ruční vykopávky, odstranění kořenů a napadávek - pažení, vzepření a rozepření vč. přepažování (vyjma štětových stěn) - úpravu, ochranu a očištění dna, základové spáry, stěn a svahů - zhutnění podloží, případně i svahů vč. svahování - zřízení stupňů v podloží a lavic na svazích, není-li pro tyto práce zřízena samostatná položka - udržování výkopiště a jeho ochrana proti vodě - odvedení nebo obvedení vody v okolí výkopiště a ve výkopišti - třídění výkopku - veškeré pomocné konstrukce umožňující provedení vykopávky (příjezdy, sjezdy, nájezdy, lešení, podpěr. konstr., přemostění, zpevněné plochy, zakrytí a pod.) - nezahrnuje uložení zeminy (na skládku, do násypu) ani poplatky za skládku, vykazují se v položce č.0141**
P | 9 | 18110 |  | ÚPRAVA PLÁNĚ SE ZHUTNĚNÍM V HORNINĚ TŘ. I | M2 | 582.74 | 0 |  |  | 2
PP
VV |  |  |  | přehutnění pod vrstvou aktivní zóny, míra zhutnění dle vzorového řezu souvisí s pol.56336 - výměna aktivní zóny Od km 15,607 do km 15,641 viz. přílohy D.1.1.2 a D.1.1.4 (plocha m2): 582.74=582,740 [A]
TS |  |  |  | položka zahrnuje úpravu pláně včetně vyrovnání výškových rozdílů. Míru zhutnění určuje projekt.
SD |  | 2 |  | Základy
P | 10 | 289971 |  | OPLÁŠTĚNÍ (ZPEVNĚNÍ) Z GEOTEXTILIE | M2 | 646.304 | 0 |  |  | 2
PP |  |  |  | Včetně provedení průkazních a kontrolních zkoušek na materiál; zhotovení, parametry dle zadávací dokumentace a příslušných ČSN, TKP
VV |  |  |  | Výměna aktivní zóny, vyložení geotextilií min.300g/m2 Od km 15,607 do km 15,641 viz. přílohy D.1.1.2 a D.1.1.4 (plocha m2): (7+0.6)*85,04=646,304 [A]
TS |  |  |  | Položka zahrnuje: - dodávku předepsané geotextilie - úpravu, očištění a ochranu podkladu - přichycení k podkladu, případně zatížení - úpravy spojů a zajištění okrajů - úpravy pro odvodnění - nutné přesahy - mimostaveništní a vnitrostaveništní dopravu
SD |  | 5 |  | Komunikace
P | 11 | 56144 |  | KAMENIVO ZPEVNĚNÉ CEMENTEM TL. DO 200MM | M2 | 582.74 | 0 |  |  | 2
PP |  |  |  | Včetně provedení průkazních a kontrolních zkoušek na materiál; zhotovení, parametry dle zadávací dokumentace a příslušných ČSN, TKP
VV |  |  |  | Konstrukce vozovky tloušťka 200 mm, míra zhutnění dle vzorového řezu Od km 15,607 do km 15,641 viz. přílohy D.1.1.2 a D.1.1.4 (plocha m2): 582.74=582,740 [A]
TS |  |  |  | - dodání směsi v požadované kvalitě - očištění podkladu - uložení směsi dle předepsaného technologického předpisu a zhutnění vrstvy v předepsané tloušťce - zřízení vrstvy bez rozlišení šířky, pokládání vrstvy po etapách, včetně pracovních spar a spojů - úpravu napojení, ukončení - úpravu dilatačních spar včetně předepsané výztuže - nezahrnuje postřiky, nátěry - nezahrnuje úpravu povrchu krytu
P | 12 | 56334 |  | VOZOVKOVÉ VRSTVY ZE ŠTĚRKODRTI TL. DO 200MM | M2 | 582.74 | 0 |  |  | 2
PP |  |  |  | Včetně provedení průkazních a kontrolních zkoušek na materiál; zhotovení, parametry dle zadávací dokumentace a příslušných ČSN, TKP
VV |  |  |  | Výměna aktivní zóny tloušťka 200 mm, frakce 0/125, míra zhutnění dle vzorového řezu Od km 15,607 do km 15,641 viz. přílohy D.1.1.2 a D.1.1.4 (plocha m2): 582.74=582,740 [A]
TS |  |  |  | - dodání kameniva předepsané kvality a zrnitosti - rozprostření a zhutnění vrstvy v předepsané tloušťce - zřízení vrstvy bez rozlišení šířky, pokládání vrstvy po etapách - nezahrnuje postřiky, nátěry
P | 13 | 56335 |  | VOZOVKOVÉ VRSTVY ZE ŠTĚRKODRTI TL. DO 250MM | M2 | 624.02 | 0 |  |  | 2
PP |  |  |  | Včetně provedení průkazních a kontrolních zkoušek na materiál; zhotovení, parametry dle zadávací dokumentace a příslušných ČSN, TKP
VV |  |  |  | Konstrukce vozovky tloušťka 150 mm, frakce 0/63, míra zhutnění dle vzorového řezu Od km 15,607 do km 15,641 viz. přílohy D.1.1.2 a D.1.1.4 (plocha m2): 582.74=582,740 [A] rozšíření pod obrubou (s*d*h): (0.6*34.4)*2=41,280 [B] Celkem: A+B=624,020 [C]
TS |  |  |  | - dodání kameniva předepsané kvality a zrnitosti - rozprostření a zhutnění vrstvy v předepsané tloušťce - zřízení vrstvy bez rozlišení šířky, pokládání vrstvy po etapách - nezahrnuje postřiky, nátěry
P | 14 | 56336 | 1 | VOZOVKOVÉ VRSTVY ZE ŠTĚRKODRTI TL. DO 300MM | M2 | 624.02 | 0 |  |  | 2
PP |  |  |  | Včetně provedení průkazních a kontrolních zkoušek na materiál; zhotovení, parametry dle zadávací dokumentace a příslušných ČSN, TKP
VV |  |  |  | Výměna aktivní zóny tloušťka 300 mm, frakce 0/125, míra zhutnění dle vzorového řezu Od km 15,607 do km 15,641 viz. přílohy D.1.1.2 a D.1.1.4 (plocha m2): 582.74=582,740 [A] rozšíření pod obrubou (s*d*h): 0.6*34.4*2=41,280 [B] Celkem: A+B=624,020 [C]
TS |  |  |  | - dodání kameniva předepsané kvality a zrnitosti - rozprostření a zhutnění vrstvy v předepsané tloušťce - zřízení vrstvy bez rozlišení šířky, pokládání vrstvy po etapách - nezahrnuje postřiky, nátěry
P | 15 | 572123 |  | INFILTRAČNÍ POSTŘIK Z EMULZE DO 1,0KG/M2 | M2 | 582.74 | 0 |  |  | 2
PP |  |  |  | Včetně provedení průkazních a kontrolních zkoušek na materiál; zhotovení, parametry dle zadávací dokumentace a příslušných ČSN, TKP
VV |  |  |  | K propojení vrstev z asfaltového betonu 0,8kg/m2 Od km 15,607 do km 15,641 viz. přílohy D.1.1.2 a D.1.1.4 (plocha m2): 582.74=582,740 [A]
TS |  |  |  | - dodání všech předepsaných materiálů pro postřiky v předepsaném množství - provedení dle předepsaného technologického předpisu - zřízení vrstvy bez rozlišení šířky, pokládání vrstvy po etapách - úpravu napojení, ukončení
P | 16 | 572214 |  | SPOJOVACÍ POSTŘIK Z MODIFIK EMULZE DO 0,5KG/M2 | M2 | 1165.48 | 0 |  |  | 2
PP |  |  |  | Včetně provedení průkazních a kontrolních zkoušek na materiál; zhotovení, parametry dle zadávací dokumentace a příslušných ČSN, TKP
VV |  |  |  | Spojovací postřik mezi SMA 11S a ACL 16S (1 vrstva 0,25 kg/m2 a 1 vrstva 0,5 kg/m2) Od km 15,607 do km 15,641 viz. přílohy D.1.1.2 a D.1.1.4 (plocha m2): 582.74*2=1 165,480 [A]
TS |  |  |  | - dodání všech předepsaných materiálů pro postřiky v předepsaném množství - provedení dle předepsaného technologického předpisu - zřízení vrstvy bez rozlišení šířky, pokládání vrstvy po etapách - úpravu napojení, ukončení
P | 17 | 574D78 |  | ASFALTOVÝ BETON PRO LOŽNÍ VRSTVY MODIFIK ACL 22+, 22S TL. 80MM | M2 | 582.74 | 0 |  |  | 2
PP |  |  |  | Včetně provedení průkazních a kontrolních zkoušek na materiál; zhotovení, parametry dle zadávací dokumentace a příslušných ČSN, TKP
VV |  |  |  | Konstrukce vozovky Od km 15,607 do km 15,641 viz. přílohy D.1.1.2 a D.1.1.4 (plocha m2): 582.74=582,740 [A]
TS |  |  |  | - dodání směsi v požadované kvalitě - očištění podkladu - uložení směsi dle předepsaného technologického předpisu, zhutnění vrstvy v předepsané tloušťce - zřízení vrstvy bez rozlišení šířky, pokládání vrstvy po etapách, včetně pracovních spar a spojů - úpravu napojení, ukončení podél obrubníků, dilatačních zařízení, odvodňovacích proužků, odvodňovačů, vpustí, šachet a pod. - nezahrnuje postřiky, nátěry - nezahrnuje těsnění podél obrubníků, dilatačních zařízení, odvodňovacích proužků, odvodňovačů, vpustí, šachet a pod.
P | 18 | 574E78 |  | ASFALTOVÝ BETON PRO PODKLADNÍ VRSTVY ACP 22+, 22S TL. 80MM | M2 | 582.74 | 0 |  |  | 2
PP |  |  |  | Včetně provedení průkazních a kontrolních zkoušek na materiál; zhotovení, parametry dle zadávací dokumentace a příslušných ČSN, TKP
VV |  |  |  | Podkladní vrstva krytu Od km 15,607 do km 15,641 viz. přílohy D.1.1.2 a D.1.1.4 (plocha m2): 582.74=582,740 [A]
TS |  |  |  | - dodání směsi v požadované kvalitě - očištění podkladu - uložení směsi dle předepsaného technologického předpisu, zhutnění vrstvy v předepsané tloušťce - zřízení vrstvy bez rozlišení šířky, pokládání vrstvy po etapách, včetně pracovních spar a spojů - úpravu napojení, ukončení podél obrubníků, dilatačních zařízení, odvodňovacích proužků, odvodňovačů, vpustí, šachet a pod. - nezahrnuje postřiky, nátěry - nezahrnuje těsnění podél obrubníků, dilatačních zařízení, odvodňovacích proužků, odvodňovačů, vpustí, šachet a pod.
P | 19 | 574J54 |  | ASFALTOVÝ KOBEREC MASTIXOVÝ MODIFIK SMA 11+, 11S TL. 40MM | M2 | 582.74 | 0 |  |  | 2
PP |  |  |  | Včetně provedení průkazních a kontrolních zkoušek na materiál; zhotovení, parametry dle zadávací dokumentace a příslušných ČSN, TKP
VV |  |  |  | Konstrukce vozovky kryt Od km 15,607 do km 15,641 viz. přílohy D.1.1.2 a D.1.1.4 (plocha m2): 582.74=582,740 [A]
TS |  |  |  | - dodání směsi v požadované kvalitě - očištění podkladu - uložení směsi dle předepsaného technologického předpisu, zhutnění vrstvy v předepsané tloušťce - zřízení vrstvy bez rozlišení šířky, pokládání vrstvy po etapách, včetně pracovních spar a spojů - úpravu napojení, ukončení podél obrubníků, dilatačních zařízení, odvodňovacích proužků, odvodňovačů, vpustí, šachet a pod. - nezahrnuje postřiky, nátěry - nezahrnuje těsnění podél obrubníků, dilatačních zařízení, odvodňovacích proužků, odvodňovačů, vpustí, šachet a pod.
SD |  | 9 |  | Ostatní konstrukce a práce
P | 20 | 915111 |  | VODOROVNÉ DOPRAVNÍ ZNAČENÍ BARVOU HLADKÉ - DODÁVKA A POKLÁDKA | M2 | 42.425 | 0 |  |  | 2
PP |  |  |  | Včetně provedení průkazních a kontrolních zkoušek na materiál; zhotovení, parametry dle zadávací dokumentace a příslušných ČSN, TKP
VV |  |  |  | Vodorovné dopravní značení Od km 15,607 do km 15,641 viz. přílohy D.1.1.11 (délka*šířka): (71.2+18.9+7.9+7.1+10.9+5.9+10.3+25+10.5+2)*0.25=42,425 [A]
TS |  |  |  | položka zahrnuje: - dodání a pokládku nátěrového materiálu (měří se pouze natíraná plocha) - předznačení a reflexní úpravu
P | 21 | 915211 |  | VODOROVNÉ DOPRAVNÍ ZNAČENÍ PLASTEM HLADKÉ - DODÁVKA A POKLÁDKA | M2 | 42.425 | 0 |  |  | 2
PP |  |  |  | Včetně provedení průkazních a kontrolních zkoušek na materiál; zhotovení, parametry dle zadávací dokumentace a příslušných ČSN, TKP
VV |  |  |  | Vodorovné dopravní značení Od km 15,607 do km 15,641 viz. přílohy D.1.1.11 (délka*šířka): (71.2+18.9+7.9+7.1+10.9+5.9+10.3+25+10.5+2)*0.25=42,425 [A]
TS |  |  |  | položka zahrnuje: - dodání a pokládku nátěrového materiálu (měří se pouze natíraná plocha) - předznačení a reflexní úpravu
P | 22 | 935842 |  | ŽLABY A RIGOLY DLÁŽDĚNÉ Z BETONOVÝCH DLAŽDIC DO BETONU TL 100MM | M2 | 7.075 | 0 |  |  | 2
PP
VV |  |  |  | Silniční přídlažba 500/250/100 Od km 15,607 do km 15,641 viz. přílohy D.1.1.2 a D.1.1.4 (délkaxšířka m): (9.1+6.5+8.2+4.5)*0,25=7,075 [A]
TS |  |  |  | položka zahrnuje: - dodání a uložení předepsaného dlažebního materiálu v požadované kvalitě do předepsaného tvaru a v předepsané šířce - dodání a rozprostření lože z předepsaného materiálu v předepsané tloušťce a šířce - úravu napojení a ukončení - vnitrostaveništní i mimostaveništní dopravu - měří se vydlážděná plocha.

## SO 102_102.2_ZH
ASPE10 |  |  |  | Firma: HK | [5 empty] | 3
|  |  |  | Soupis prací objektu | [5 empty] | 3
S | Stavba: | 2021-11-26 |  | Modernizace mostu ev. č. 317-005A Choceň |  |  | 102.2_ZH |  | 0,00 | 2
O | Objekt: | SO 102 |  | Pozemní komunikace a zpevněné plochy km 15,607 24 do km 15,641 19 |  |  |  |  | 15,00 | 2
O1 | Rozpočet: | 102.2_ZH |  | Prstenec okružní křižovatky - dlážděný kryt |  |  |  |  | 21,00 | 2
Typ | Poř. číslo | Kód položky | Varianta | Název položky | MJ | Množství | Jednotková cena
[7 empty] | Jednotková | Celkem
0 | 1 | 2 | 3 | 4 | 5 | 6 | 9 | 10
SD |  | 0 |  | Všeobecné konstrukce a práce
P | 1 | 014102 | 1 | POPLATKY ZA SKLÁDKU | T | 263.34 | 0 |  |  | 2
PP |  |  |  | Zemina a kamení (17 05 04) Počítaná hmotnost kámen 2,2t/m3 [Objem z položek x hmotnost]:
VV |  |  |  | Odstranění podkladních vrstev z nestmeleného kameniva Od km 15,613 do km 15,635 viz. přílohy D.1.1.2 a D.1.1.4 (plocha*tloušťka*hmotnost): 126*0.45*2,2=124,740 [D] dle pol.113328 Výměna aktivní zóny (plocha*tloušťka*hmotnost): 126*0.5*2,2=138,600 [B] dle pol.123738 Celkem: D+B=263,340 [E]
TS |  |  |  | zahrnuje veškeré poplatky provozovateli skládky související s uložením odpadu na skládce.
SD |  | 1 |  | Zemní práce
P | 2 | 113178 |  | ODSTRAN KRYTU ZPEVNĚNÝCH PLOCH Z DLAŽEB KOSTEK, ODVOZ NA MÍSTO URČENÉ OBJEDNATELEM | M3 | 12.6 | 0 |  |  | 2
PP |  |  |  | Včetně očištění, odvozu a uložení na místo určené objednatelem bez dalších poplatků. Vzdálenost je pouze předpokládaná a zhotovitel nacení svoji vzdálenost podle toho, kam bude materiál odvážet.
VV |  |  |  | Odstranění krytu stávajícího prstence Od km 15,613 do km 15,635 viz. přílohy D.1.1.2 a D.1.1.4 (plocha*tloušťka): 126*0.10=12,600 [A] bez dalších poplatků
TS |  |  |  | Položka zahrnuje veškerou manipulaci s vybouranou sutí a s vybouranými hmotami vč. uložení na skládku. Nezahrnuje poplatek za skládku, který se vykazuje v položce 0141** (s výjimkou malého množství bouraného materiálu, kde je možné poplatek zahrnout do jednotkové ceny bourání – tento fakt musí být uveden v doplňujícím textu k položce).
P | 3 | 113328 |  | ODSTRAN PODKL ZPEVNĚNÝCH PLOCH Z KAMENIVA NESTMEL, ODVOZ NA SKLÁDKU DLE URČENÍ ZHOTOVITELE | M3 | 64.26 | 0 |  |  | 2
PP |  |  |  | Včetně odvozu a uložení na skládku určenou zhotovitelem. Vzdálenost je pouze předpokládaná a zhotovitel nacení svoji vzdálenost podle toho, kam bude materiál odvážet.
VV |  |  |  | Odtranění podkladních vrstev z nestmeleného kameniva Od km 15,613 do km 15,635 viz. přílohy D.1.1.2 a D.1.1.4 (plocha*tloušťka): 126*0.51=64,260 [A] souvisí s pol.014102.1
TS |  |  |  | Položka zahrnuje veškerou manipulaci s vybouranou sutí a s vybouranými hmotami vč. uložení na skládku. Nezahrnuje poplatek za skládku, který se vykazuje v položce 0141** (s výjimkou malého množství bouraného materiálu, kde je možné poplatek zahrnout do jednotkové ceny bourání – tento fakt musí být uveden v doplňujícím textu k položce).
P | 4 | 123738 |  | ODKOP PRO SPOD STAVBU SILNIC A ŽELEZNIC TŘ. I, ODVOZ NA SKLÁDKU DLE URČENÍ ZHOTOVITELE | M3 | 63 | 0 |  |  | 2
PP |  |  |  | Včetně odvozu a uložení na skládku určenou zhotovitelem. Vzdálenost je pouze předpokládaná a zhotovitel nacení svoji vzdálenost podle toho, kam bude materiál odvážet.
VV |  |  |  | Výměna aktivní zóny Od km 15,613 do km 15,635 viz. přílohy D.1.1.2 a D.1.1.4 (plocha*tloušťka): 126*0.5=63,000 [A] souvisí s pol.014102.1
TS |  |  |  | položka zahrnuje: - vodorovná a svislá doprava, přemístění, přeložení, manipulace s výkopkem - kompletní provedení vykopávky nezapažené i zapažené - ošetření výkopiště po celou dobu práce v něm vč. klimatických opatření - ztížení vykopávek v blízkosti podzemního vedení, konstrukcí a objektů vč. jejich dočasného zajištění - ztížení pod vodou, v okolí výbušnin, ve stísněných prostorech a pod. - příplatek za lepivost - těžení po vrstvách, pásech a po jiných nutných částech (figurách) - čerpání vody vč. čerpacích jímek, potrubí a pohotovostní čerpací soupravy (viz ustanovení k pol. 1151,2) - potřebné snížení hladiny podzemní vody - těžení a rozpojování jednotlivých balvanů - vytahování a nošení výkopku - svahování a přesvah. svahů do konečného tvaru, výměna hornin v podloží a v pláni znehodnocené klimatickými vlivy - ruční vykopávky, odstranění kořenů a napadávek - pažení, vzepření a rozepření vč. přepažování (vyjma štětových stěn) - úpravu, ochranu a očištění dna, základové spáry, stěn a svahů - zhutnění podloží, případně i svahů vč. svahování - zřízení stupňů v podloží a lavic na svazích, není-li pro tyto práce zřízena samostatná položka - udržování výkopiště a jeho ochrana proti vodě - odvedení nebo obvedení vody v okolí výkopiště a ve výkopišti - třídění výkopku - veškeré pomocné konstrukce umožňující provedení vykopávky (příjezdy, sjezdy, nájezdy, lešení, podpěr. konstr., přemostění, zpevněné plochy, zakrytí a pod.) - nezahrnuje uložení zeminy (na skládku, do násypu) ani poplatky za skládku, vykazují se v položce č.0141**
P | 5 | 18110 |  | ÚPRAVA PLÁNĚ SE ZHUTNĚNÍM V HORNINĚ TŘ. I | M2 | 126 | 0 |  |  | 2
PP
VV |  |  |  | přehutnění pod vrstvou aktivní zóny, míra zhutnění dle vzorového řezu souvisí s pol.56336 - výměna aktivní zóny Od km 15,613 do km 15,635 viz. přílohy D.1.1.2 a D.1.1.4 (plocha m2): 126=126,000 [A]
TS |  |  |  | položka zahrnuje úpravu pláně včetně vyrovnání výškových rozdílů. Míru zhutnění určuje projekt.
SD |  | 2 |  | Základy
P | 6 | 289971 |  | OPLÁŠTĚNÍ (ZPEVNĚNÍ) Z GEOTEXTILIE | M2 | 194.04 | 0 |  |  | 2
PP |  |  |  | Včetně provedení průkazních a kontrolních zkoušek na materiál; zhotovení, parametry dle zadávací dokumentace a příslušných ČSN, TKP
VV |  |  |  | Výměna aktivní zóny, vyložení geotextilií min.300g/m2 Od km 15,613 do km 15,635 viz. přílohy D.1.1.2 a D.1.1.4 (plocha m2): (2.2+0.6)*69.3=194,040 [A]
TS |  |  |  | Položka zahrnuje: - dodávku předepsané geotextilie - úpravu, očištění a ochranu podkladu - přichycení k podkladu, případně zatížení - úpravy spojů a zajištění okrajů - úpravy pro odvodnění - nutné přesahy - mimostaveništní a vnitrostaveništní dopravu
SD |  | 5 |  | Komunikace
P | 7 | 56145 |  | KAMENIVO ZPEVNĚNÉ CEMENTEM TL. DO 250MM | M2 | 126 | 0 |  |  | 2
PP |  |  |  | Včetně provedení průkazních a kontrolních zkoušek na materiál; zhotovení, parametry dle zadávací dokumentace a příslušných ČSN, TKP
VV |  |  |  | Podkladní vrstva Od km 15,613 do km 15,635 viz. přílohy D.1.1.2 a D.1.1.4 (plocha m2): 126=126,000 [A]
TS |  |  |  | - dodání směsi v požadované kvalitě - očištění podkladu - uložení směsi dle předepsaného technologického předpisu a zhutnění vrstvy v předepsané tloušťce - zřízení vrstvy bez rozlišení šířky, pokládání vrstvy po etapách, včetně pracovních spar a spojů - úpravu napojení, ukončení - úpravu dilatačních spar včetně předepsané výztuže - nezahrnuje postřiky, nátěry - nezahrnuje úpravu povrchu krytu
P | 8 | 56334 |  | VOZOVKOVÉ VRSTVY ZE ŠTĚRKODRTI TL. DO 200MM | M2 | 195.3 | 0 |  |  | 2
PP |  |  |  | Včetně provedení průkazních a kontrolních zkoušek na materiál; zhotovení, parametry dle zadávací dokumentace a příslušných ČSN, TKP
VV |  |  |  | Konstrukce vozovky tloušťka 200 mm, frakce 0/63, míra zhutnění dle vzorového řezu Od km 15,613 do km 15,635 viz. přílohy D.1.1.2 a D.1.1.4 (plocha m2): 126=126,000 [A] rozšíření pod obrubou (s*d*h): 0.55*126=69,300 [B] Celkem: A+B=195,300 [C]
TS |  |  |  | - dodání kameniva předepsané kvality a zrnitosti - rozprostření a zhutnění vrstvy v předepsané tloušťce - zřízení vrstvy bez rozlišení šířky, pokládání vrstvy po etapách - nezahrnuje postřiky, nátěry
P | 9 | 56334 | 1 | VOZOVKOVÉ VRSTVY ZE ŠTĚRKODRTI TL. DO 200MM | M2 | 126 | 0 |  |  | 2
PP |  |  |  | Včetně provedení průkazních a kontrolních zkoušek na materiál; zhotovení, parametry dle zadávací dokumentace a příslušných ČSN, TKP
VV |  |  |  | Výměna aktivní zóny tloušťka 200 mm, frakce 0/125, míra zhutnění dle vzorového řezu Od km 15,613 do km 15,635 viz. přílohy D.1.1.2 a D.1.1.4 (plocha m2): 126=126,000 [A]
TS |  |  |  | - dodání kameniva předepsané kvality a zrnitosti - rozprostření a zhutnění vrstvy v předepsané tloušťce - zřízení vrstvy bez rozlišení šířky, pokládání vrstvy po etapách - nezahrnuje postřiky, nátěry
P | 10 | 56336 | 1 | VOZOVKOVÉ VRSTVY ZE ŠTĚRKODRTI TL. DO 300MM | M2 | 195.3 | 0 |  |  | 2
PP |  |  |  | Včetně provedení průkazních a kontrolních zkoušek na materiál; zhotovení, parametry dle zadávací dokumentace a příslušných ČSN, TKP
VV |  |  |  | Výměna aktivní zóny tloušťka 300 mm, frakce 0/125, míra zhutnění dle vzorového řezu Od km 15,613 do km 15,635 viz. přílohy D.1.1.2 a D.1.1.4 (plocha m2): 126=126,000 [A] rozšířšní pod obrubou (s*d*h): 0.55*126=69,300 [B] Celkem: A+B=195,300 [C]
TS |  |  |  | - dodání kameniva předepsané kvality a zrnitosti - rozprostření a zhutnění vrstvy v předepsané tloušťce - zřízení vrstvy bez rozlišení šířky, pokládání vrstvy po etapách - nezahrnuje postřiky, nátěry
P | 11 | 58212 |  | DLÁŽDĚNÉ KRYTY Z VELKÝCH KOSTEK DO LOŽE Z MC | M2 | 126 | 0 |  |  | 2
PP |  |  |  | Včetně provedení průkazních a kontrolních zkoušek na materiál; zhotovení, parametry dle zadávací dokumentace a příslušných ČSN, TKP
VV |  |  |  | Žulová dlažba DL, tloušťka 160 mm Od km 15,613 do km 15,635 viz. přílohy D.1.1.2 a D.1.1.4 (plocha m2): 126=126,000 [A]
TS |  |  |  | - dodání dlažebního materiálu v požadované kvalitě, dodání materiálu pro předepsané lože v tloušťce předepsané dokumentací a pro předepsanou výplň spar - očištění podkladu - uložení dlažby dle předepsaného technologického předpisu včetně předepsané podkladní vrstvy a předepsané výplně spar - zřízení vrstvy bez rozlišení šířky, pokládání vrstvy po etapách - úpravu napojení, ukončení podél obrubníků, dilatačních zařízení, odvodňovacích proužků, odvodňovačů, vpustí, šachet a pod., nestanoví-li zadávací dokumentace jinak - nezahrnuje postřiky, nátěry - nezahrnuje těsnění podél obrubníků, dilatačních zařízení, odvodňovacích proužků, odvodňovačů, vpustí, šachet a pod.

## SO 102_102.3_ZV
ASPE10 |  |  |  | Firma: HK | [5 empty] | 3
|  |  |  | Soupis prací objektu | [5 empty] | 3
S | Stavba: | 2021-11-26 |  | Modernizace mostu ev. č. 317-005A Choceň |  |  | 102.3_ZV |  | 0,00 | 2
O | Objekt: | SO 102 |  | Pozemní komunikace a zpevněné plochy km 15,607 24 do km 15,641 19 |  |  |  |  | 15,00 | 2
O1 | Rozpočet: | 102.3_ZV |  | Chodník - předláždění stávajícího stavu |  |  |  |  | 21,00 | 2
Typ | Poř. číslo | Kód položky | Varianta | Název položky | MJ | Množství | Jednotková cena
[7 empty] | Jednotková | Celkem
0 | 1 | 2 | 3 | 4 | 5 | 6 | 9 | 10
SD |  | 5 |  | Komunikace
P | 1 | 587206 |  | PŘEDLÁŽDĚNÍ KRYTU Z BETONOVÝCH DLAŽDIC SE ZÁMKEM | M2 | 35.1 | 0 |  |  | 2
PP |  |  |  | Včetně provedení průkazních a kontrolních zkoušek na materiál; zhotovení, parametry dle zadávací dokumentace a příslušných ČSN, TKP
VV |  |  |  | Chodník - předláždění krytu stávajícího stavu km 15,641 (ul. Nábřeží) (plocha m2): (16+19.1)=35,100 [A] Počítáno s dokupem 50% krytu
TS |  |  |  | - pod pojmem *předláždění* se rozumí rozebrání stávající dlažby a pokládka dlažby ze stávajícího dlažebního materiálu (bez dodávky nového) - zahrnuje nezbytnou manipulaci s tímto materiálem (nakládání, doprava, složení, očištění) - dodání a rozprostření materiálu pro lože a jeho tloušťku předepsanou dokumentací a pro předepsanou výplň spar - eventuelní doplnění plochy s použitím nového materiálu se vykazuje v položce č.582

## SO 102_102.4_ZH
ASPE10 |  |  |  | Firma: HK | [5 empty] | 3
|  |  |  | Soupis prací objektu | [5 empty] | 3
S | Stavba: | 2021-11-26 |  | Modernizace mostu ev. č. 317-005A Choceň |  |  | 102.4_ZH |  | 0,00 | 2
O | Objekt: | SO 102 |  | Pozemní komunikace a zpevněné plochy km 15,607 24 do km 15,641 19 |  |  |  |  | 15,00 | 2
O1 | Rozpočet: | 102.4_ZH |  | Obrubníky |  |  |  |  | 21,00 | 2
Typ | Poř. číslo | Kód položky | Varianta | Název položky | MJ | Množství | Jednotková cena
[7 empty] | Jednotková | Celkem
0 | 1 | 2 | 3 | 4 | 5 | 6 | 9 | 10
SD |  | 0 |  | Všeobecné konstrukce a práce
P | 1 | 014102 | 2 | POPLATKY ZA SKLÁDKU | T | 27.031 | 0 |  |  | 2
PP |  |  |  | Obruby-beton 2,3 t/m3
VV |  |  |  | Odstranění silniční obruby Od km 15,607 do km 15,641 viz. přílohy D.1.1.2 a D.1.1.4 (délka*tloušťka*hmotnost): (56.7+3.35+5.1+6.15+7.05)*0.15*2,3=27,031 [A] dle pol.113524
TS |  |  |  | zahrnuje veškeré poplatky provozovateli skládky související s uložením odpadu na skládce.
SD |  | 1 |  | Zemní práce
P | 2 | 113524 |  | ODSTRANĚNÍ CHODNÍKOVÝCH A SILNIČNÍCH OBRUBNÍKŮ BETONOVÝCH, ODVOZ NA SKLÁDKU DLE URČENÍ ZHOTOVITELE | M | 78.35 | 0 |  |  | 2
PP |  |  |  | Včetně odvozu a uložení na skládku určenou zhotovitelem. Vzdálenost je pouze předpokládaná a zhotovitel nacení svoji vzdálenost podle toho, kam bude materiál odvážet.
VV |  |  |  | Odstranění silniční obruby Od km 15,607 do km 15,641 viz. přílohy D.1.1.2 a D.1.1.4 (délka m): 56.7+3.35+5.1+6.15+7.05=78,350 [A] souvisí s pol.014102.2
TS |  |  |  | Položka zahrnuje veškerou manipulaci s vybouranou sutí a s vybouranými hmotami vč. uložení na skládku. Nezahrnuje poplatek za skládku, který se vykazuje v položce 0141** (s výjimkou malého množství bouraného materiálu, kde je možné poplatek zahrnout do jednotkové ceny bourání – tento fakt musí být uveden v doplňujícím textu k položce).
SD |  | 9 |  | Ostatní konstrukce a práce
P | 3 | 917224 |  | SILNIČNÍ A CHODNÍKOVÉ OBRUBY Z BETONOVÝCH OBRUBNÍKŮ ŠÍŘ 150MM | M | 78.35 | 0 |  |  | 2
PP |  |  |  | Včetně provedení průkazních a kontrolních zkoušek na materiál; zhotovení, parametry dle zadávací dokumentace a příslušných ČSN, TKP
VV |  |  |  | Obrubník silniční - betonový - 150/250/1000 výška podstupnice 0,12 m Od km 15,607 do km 15,641 viz. přílohy D.1.1.2 a D.1.1.4 (délka m): 56.7+3.35+5.1+6.15+7.05=78,350 [A]
TS |  |  |  | Položka zahrnuje: dodání a pokládku betonových obrubníků o rozměrech předepsaných zadávací dokumentací betonové lože i boční betonovou opěrku.
P | 4 | 91726 |  | KO OBRUBNÍKY BETONOVÉ | M | 69.3 | 0 |  |  | 2
PP |  |  |  | Včetně provedení průkazních a kontrolních zkoušek na materiál; zhotovení, parametry dle zadávací dokumentace a příslušných ČSN, TKP
VV |  |  |  | Obrubník pro okružní křižovatku - betonový 300/159/600 Od km 15,613 do km 15,635 viz. přílohy D.1.1.2 a D.1.1.4 (délka m): 69.3=69,300 [A]
TS |  |  |  | Položka zahrnuje: dodání a pokládku betonových obrubníků o rozměrech předepsaných zadávací dokumentací betonové lože i boční betonovou opěrku.

## SO 102_102.5_ZH
ASPE10 |  |  |  | Firma: HK | [5 empty] | 3
|  |  |  | Soupis prací objektu | [5 empty] | 3
S | Stavba: | 2021-11-26 |  | Modernizace mostu ev. č. 317-005A Choceň |  |  | 102.5_ZH |  | 0,00 | 2
O | Objekt: | SO 102 |  | Pozemní komunikace a zpevněné plochy km 15,607 24 do km 15,641 19 |  |  |  |  | 15,00 | 2
O1 | Rozpočet: | 102.5_ZH |  | Odvodnění - trativod, uliřní vpusti, přípojky |  |  |  |  | 21,00 | 2
Typ | Poř. číslo | Kód položky | Varianta | Název položky | MJ | Množství | Jednotková cena
[7 empty] | Jednotková | Celkem
0 | 1 | 2 | 3 | 4 | 5 | 6 | 9 | 10
SD |  | 0 |  | Všeobecné konstrukce a práce
P | 1 | 014102 | 1 | POPLATKY ZA SKLÁDKU | T | 31.966 | 0 |  |  | 2
PP |  |  |  | zemina 1,9T na m3
VV |  |  |  | Uliční vpusťi km 15,6111.2*1.2*1.8*1,9=4,925 [K] dle pol.131738 Přípojky uličních vpustí: Od km 15,607 do km 15,641 1.2*1.2*7.8*1,9=21,341 [D] dle pol.132738 Trativody:0.5*0.4*15*1,9=5,700 [C] dle pol.132738 Celkem: K+D+C=31,966 [L]
TS |  |  |  | zahrnuje veškeré poplatky provozovateli skládky související s uložením odpadu na skládce.
P | 2 | 014102 | 2 | POPLATKY ZA SKLÁDKU | T | 1.67 | 0 |  |  | 2
PP |  |  |  | prostý beton (17 01 02); 2,3T na m3, UV 0,5T/ks, potrubí 0,15T/ks
VV |  |  |  | Odstranění stávajících uličních vpustí km 15,611 (pošet kusů): 1*0.5=0,500 [A] Přípojky uličních vpustí: Od km 15,607 do km 15,641 viz. přílohy D.1.1.2 a D.1.1.4 (délka m): 7.8*0.15=1,170 [B] Celkem: A+B=1,670 [L]
TS |  |  |  | zahrnuje veškeré poplatky provozovateli skládky související s uložením odpadu na skládce.
SD |  | 1 |  | Zemní práce
P | 3 | 131738 |  | HLOUBENÍ JAM ZAPAŽ I NEPAŽ TŘ. I, ODVOZ NA SKLÁDKU DLE URČENÍ ZHOTOVITELE | M3 | 2.592 | 0 |  |  | 2
PP |  |  |  | Včetně odvozu a uložení na skládku určenou zhotovitelem. Vzdálenost je pouze předpokládaná a zhotovitel nacení svoji vzdálenost podle toho, kam bude materiál odvážet.
VV |  |  |  | Viz.výkres D.1.1.2 (délka*šířka*výška) Výkopy okolo inženýrských sítí se musí provádět ručně Uliční vpusťi km 15,6111.2*1.2*1.8=2,592 [K] souvisí s pol.014102.1
TS |  |  |  | položka zahrnuje: - vodorovná a svislá doprava, přemístění, přeložení, manipulace s výkopkem - kompletní provedení vykopávky nezapažené i zapažené - ošetření výkopiště po celou dobu práce v něm vč. klimatických opatření - ztížení vykopávek v blízkosti podzemního vedení, konstrukcí a objektů vč. jejich dočasného zajištění - ztížení pod vodou, v okolí výbušnin, ve stísněných prostorech a pod. - příplatek za lepivost - těžení po vrstvách, pásech a po jiných nutných částech (figurách) - čerpání vody vč. čerpacích jímek, potrubí a pohotovostní čerpací soupravy (viz ustanovení k pol. 1151,2) - potřebné snížení hladiny podzemní vody - těžení a rozpojování jednotlivých balvanů - vytahování a nošení výkopku - svahování a přesvah. svahů do konečného tvaru, výměna hornin v podloží a v pláni znehodnocené klimatickými vlivy - ruční vykopávky, odstranění kořenů a napadávek - pažení, vzepření a rozepření vč. přepažování (vyjma štětových stěn) - úpravu, ochranu a očištění dna, základové spáry, stěn a svahů - odvedení nebo obvedení vody v okolí výkopiště a ve výkopišti - třídění výkopku - veškeré pomocné konstrukce umožňující provedení vykopávky (příjezdy, sjezdy, nájezdy, lešení, podpěr. konstr., přemostění, zpevněné plochy, zakrytí a pod.) - nezahrnuje uložení zeminy (na skládku, do násypu) ani poplatky za skládku, vykazují se v položce č.0141**
P | 4 | 132738 |  | HLOUBENÍ RÝH ŠÍŘ DO 2M PAŽ I NEPAŽ TŘ. I,ODVOZ NA SKLÁDKU DLE URČENÍ ZHOTOVITELE | M3 | 14.232 | 0 |  |  | 2
PP |  |  |  | Včetně odvozu a uložení na skládku určenou zhotovitelem. Vzdálenost je pouze předpokládaná a zhotovitel nacení svoji vzdálenost podle toho, kam bude materiál odvážet.
VV |  |  |  | viz. přílohy D.1.1.2 a D.1.1.4 Výkopy okolo inženýrských sítí se musí provádět ručně Přípojky uličních vpustí: Od km 15,607 do km 15,641 1.2*1.2*7.8=11,232 [D] Trativody:0.5*0.4*15=3,000 [C] Celkem: D+C=14,232 [E] souvisí s pol.014102.1
TS |  |  |  | položka zahrnuje: - vodorovná a svislá doprava, přemístění, přeložení, manipulace s výkopkem - kompletní provedení vykopávky nezapažené i zapažené - ošetření výkopiště po celou dobu práce v něm vč. klimatických opatření - ztížení vykopávek v blízkosti podzemního vedení, konstrukcí a objektů vč. jejich dočasného zajištění - ztížení pod vodou, v okolí výbušnin, ve stísněných prostorech a pod. - příplatek za lepivost - těžení po vrstvách, pásech a po jiných nutných částech (figurách) - čerpání vody vč. čerpacích jímek, potrubí a pohotovostní čerpací soupravy (viz ustanovení k pol. 1151,2) - potřebné snížení hladiny podzemní vody - těžení a rozpojování jednotlivých balvanů - vytahování a nošení výkopku - svahování a přesvah. svahů do konečného tvaru, výměna hornin v podloží a v pláni znehodnocené klimatickými vlivy - ruční vykopávky, odstranění kořenů a napadávek - pažení, vzepření a rozepření vč. přepažování (vyjma štětových stěn) - úpravu, ochranu a očištění dna, základové spáry, stěn a svahů - odvedení nebo obvedení vody v okolí výkopiště a ve výkopišti - třídění výkopku - veškeré pomocné konstrukce umožňující provedení vykopávky (příjezdy, sjezdy, nájezdy, lešení, podpěr. konstr., přemostění, zpevněné plochy, zakrytí a pod.) - nezahrnuje uložení zeminy (na skládku, do násypu) ani poplatky za skládku, vykazují se v položce č.0141**
P | 5 | 17481 |  | ZÁSYP JAM A RÝH Z NAKUPOVANÝCH MATERIÁLŮ | M3 | 4.524 | 0 |  |  | 2
PP |  |  |  | štěrkopísek frakce 0-32
VV |  |  |  | viz. D.1.1.2, D.1.1.4 Uliční vpusťi km 15,6111.2*1.2*0.8=1,152 [K] Přípojky uličních vpustí: Od km 15,607 do km 15,641 1.2*0.2*7.8=1,872 [D] Trativody:0.5*0.2*15=1,500 [C] Celkem: K+D+C=4,524 [L]
TS |  |  |  | položka zahrnuje: - kompletní provedení zemní konstrukce včetně nákupu a dopravy materiálu dle zadávací dokumentace - úprava ukládaného materiálu vlhčením, tříděním, promícháním nebo vysoušením, příp. jiné úpravy za účelem zlepšení jeho mech. vlastností - hutnění i různé míry hutnění - ošetření úložiště po celou dobu práce v něm vč. klimatických opatření - ztížení v okolí vedení, konstrukcí a objektů a jejich dočasné zajištění - ztížení provádění vč. hutnění ve ztížených podmínkách a stísněných prostorech - ztížené ukládání sypaniny pod vodu - ukládání po vrstvách a po jiných nutných částech (figurách) vč. dosypávek - spouštění a nošení materiálu - výměna částí zemní konstrukce znehodnocené klimatickými vlivy - udržování úložiště a jeho ochrana proti vodě - odvedení nebo obvedení vody v okolí úložiště a v úložišti - veškeré pomocné konstrukce umožňující provedení zemní konstrukce (příjezdy, sjezdy, nájezdy, lešení, podpěrné konstrukce, přemostění, zpevněné plochy, zakrytí a pod.)
P | 6 | 17581 |  | OBSYP POTRUBÍ A OBJEKTŮ Z NAKUPOVANÝCH MATERIÁLŮ | M3 | 1.686 | 0 |  |  | 2
PP |  |  |  | štěrkopísek frakce 0-32
VV |  |  |  | viz. D.1.1.2 , D.1.1.4 Přípojky uličních vpustí: Od km 15,607 do km 15,641 1.2*0.1*7.8=0,936 [D] Trativody:0.5*0.1*15=0,750 [C] Celkem: D+C=1,686 [E]
TS |  |  |  | položka zahrnuje: - kompletní provedení zemní konstrukce včetně nákupu a dopravy materiálu dle zadávací dokumentace - úprava ukládaného materiálu vlhčením, tříděním, promícháním nebo vysoušením, příp. jiné úpravy za účelem zlepšení jeho mech. vlastností - hutnění i různé míry hutnění - ošetření úložiště po celou dobu práce v něm vč. klimatických opatření - ztížení v okolí vedení, konstrukcí a objektů a jejich dočasné zajištění - ztížení provádění vč. hutnění ve ztížených podmínkách a stísněných prostorech - ztížené ukládání sypaniny pod vodu - ukládání po vrstvách a po jiných nutných částech (figurách) vč. dosypávek - spouštění a nošení materiálu - výměna částí zemní konstrukce znehodnocené klimatickými vlivy - ruční hutnění a výplň jam a prohlubní v podloží - úprava, očištění, ochrana a zhutnění podloží - svahování, hutnění a uzavírání povrchů svahů - zřízení lavic na svazích - udržování úložiště a jeho ochrana proti vodě - odvedení nebo obvedení vody v okolí úložiště a v úložišti - veškeré pomocné konstrukce umožňující provedení zemní konstrukce (příjezdy, sjezdy, nájezdy, lešení, podpěrné konstrukce, přemostění, zpevněné plochy, zakrytí a pod.) - zemina vytlačená potrubím o DN do 180mm se od kubatury obsypů neodečítá
SD |  | 2 |  | Základy
P | 7 | 212635 |  | TRATIVODY KOMPL Z TRUB Z PLAST HM DN DO 150MM, RÝHA TŘ I | M | 15 | 0 |  |  | 2
PP |  |  |  | Včetně provedení průkazních a kontrolních zkoušek na materiál; zhotovení, parametry dle zadávací dokumentace a příslušných ČSN, TKP DRENÁŽ, TROUBA DN 150, SN 8, ČÁSTEČNĚ PERFOROVANÁ,MATERIÁL A VLASTNOSTI POTRUBÍ MUSÍ BÝT V SOULADU S ČSN EN 1452-2, TP 83 SKLON TRATIVODU MIN.0,5% PROVEDENÍ TRATIVODU: · OBSYP ŠTĚRKOPÍSEK Ge (ŠPb), 8/32 DLE ČSN 73 6126-1 · NETKANÁ GEOTEXTILIE 300g/m2, VIZ.POZNÁMKA 4. · LOŽE ZE ŠTĚRKODRTI Ge (ŠPb), 0/22, ČSN 73 6126-1 · PŘI KŘÍŽENÍ TRATIVODU S PLYNOVODEM BUDE TRATIVOD VE VZDÁLENOSTI 1,0 M OD MÍSTA KŘÍŽENÍ PROVEDEN Z UZAVŘENÉHO (NEPERFOROVANÉHO) POTRUBÍ.
VV |  |  |  | Podélný trativod, průměr 150 mm Od km 15,607 do km 15,641 viz. přílohy D.1.1.2 a D.1.1.4 (délka m): 15=15,000 [A]
TS |  |  |  | Položka platí pro kompletní konstrukce trativodů a zahrnuje zejména: - výkop rýhy předepsaného tvaru v dané třídě těžitelnosti, výplň, zásyp trativodu včetně dopravy, uložení přebytečného materiálu, dodávky předepsaného materiálu pro výplň a zásyp - zřízení spojovací vrstvy - zřízení podkladu a lože trativodu z předepsaného materiálu - dodávka a uložení trativodu předepsaného materiálu a profilu - obsyp trativodu předepsaným materiálem - ukončení trativodu zaústěním do potrubí nebo vodoteče, případně vybudování ukončujícího objektu (kapličky) dle VL - veškerý materiál, výrobky a polotovary, včetně mimostaveništní a vnitrostaveništní dopravy - nezahrnuje opláštění z geotextilie, fólie
SD |  | 8 |  | Potrubí
P | 8 | 87434 |  | POTRUBÍ Z TRUB PLASTOVÝCH ODPADNÍCH DN DO 200MM | M | 7.8 | 0 |  |  | 2
PP |  |  |  | Přípojky včetně provedení navrtávky dle stadartů správce sítě.
VV |  |  |  | Přípojky uličních vpustí: Od km 15,607 do km 15,641 viz. přílohy D.1.1.2 a D.1.1.4 (délka m): 7.8=7,800 [A]
TS |  |  |  | položky pro zhotovení potrubí platí bez ohledu na sklon zahrnuje: - výrobní dokumentaci (včetně technologického předpisu) - dodání veškerého trubního a pomocného materiálu (trouby, trubky, tvarovky, spojovací a těsnící materiál a pod.), podpěrných, závěsných a upevňovacích prvků, včetně potřebných úprav - úprava a příprava podkladu a podpěr, očištění a ošetření podkladu a podpěr - zřízení plně funkčního potrubí, kompletní soustavy, podle příslušného technologického předpisu - zřízení potrubí i jednotlivých částí po etapách, včetně pracovních spar a spojů, pracovního zaslepení konců a pod. - úprava prostupů, průchodů šachtami a komorami, okolí podpěr a vyústění, zaústění, napojení, vyvedení a upevnění odpad. výustí - ochrana potrubí nátěrem (vč. úpravy povrchu), případně izolací, nejsou-li tyto práce předmětem jiné položky - úprava, očištění a ošetření prostoru kolem potrubí - položky platí pro práce prováděné v prostoru zapaženém i nezapaženém a i v kolektorech, chráničkách - položky zahrnují i práce spojené s nutnými obtoky, převáděním a čerpáním vody nezahrnuje zkoušky vodotěsnosti a televizní prohlídku
P | 9 | 89712 |  | VPUSŤ KANALIZAČNÍ ULIČNÍ KOMPLETNÍ Z BETONOVÝCH DÍLCŮ | KUS | 1 | 0 |  |  | 2
PP
VV |  |  |  | Uliční vpusťi km 15,611 viz. příloha D.1.1.2 1-krát rekonstrukce stávající vpusti: 1=1,000 [A]
TS |  |  |  | položka zahrnuje: - dodávku a osazení předepsaných dílů včetně mříže - výplň, těsnění a tmelení spar a spojů, - opatření povrchů betonu izolací proti zemní vlhkosti v částech, kde přijdou do styku se zeminou nebo kamenivem, - předepsané podkladní konstrukce
P | 10 | 89921 |  | VÝŠKOVÁ ÚPRAVA POKLOPŮ | KUS | 1 | 0 |  |  | 2
PP |  |  |  | Výškové vyrovnání 1 kusů poklopu kanalizace a 1 uličních vpustí
VV |  |  |  | Výšková úprava znaků inženýrských síťí km 0,019 kanalizační šachta viz. příloha D.1.1.2 ( 1x šachta): 1=1,000 [A]
TS |  |  |  | - položka výškové úpravy zahrnuje všechny nutné práce a materiály pro zvýšení nebo snížení zařízení (včetně nutné úpravy stávajícího povrchu vozovky nebo chodníku).
P | 11 | 969234 |  | VYBOURÁNÍ POTRUBÍ DN DO 200MM KANALIZAČ | M | 7.8 | 0 |  |  | 2
PP
VV |  |  |  | Přípojky uličních vpustí: Od km 15,607 do km 15,641 viz. přílohy D.1.1.2 a D.1.1.4 (délka m): 7.8=7,800 [A] souvisí s pol.014102.2
TS |  |  |  | - položka zahrnuje veškerou manipulaci s vybouranou sutí a hmotami včetně uložení na skládku. Nezahrnuje poplatek za skládku, který se vykazuje v položce 0141** (s výjimkou malého množství bouraného materiálu, kde je možné poplatek zahrnout do jednotkové ceny bourání – tento fakt musí být uveden v doplňujícím textu k položce) - položka zahrnuje veškeré další práce plynoucí z technologického předpisu a z platných předpisů
SD |  | 9 |  | Ostatní konstrukce a práce
P | 12 | 96687 |  | VYBOURÁNÍ ULIČNÍCH VPUSTÍ KOMPLETNÍCH | KUS | 1 | 0 |  |  | 2
PP
VV |  |  |  | Odstranění stávající uliční vpusti km 15,611 viz. příloha D.1.1.2 (kusů): 1=1,000 [A] souvisí s pol.014102.2
TS |  |  |  | - položka zahrnuje veškerou manipulaci s vybouranou sutí a hmotami včetně uložení na skládku. Nezahrnuje poplatek za skládku, který se vykazuje v položce 0141** (s výjimkou malého množství bouraného materiálu, kde je možné poplatek zahrnout do jednotkové ceny bourání – tento fakt musí být uveden v doplňujícím textu k položce) - položka zahrnuje veškeré další práce plynoucí z technologického předpisu a z platných předpisů

## SO 102_102.6_ZV
ASPE10 |  |  |  | Firma: HK | [5 empty] | 3
|  |  |  | Soupis prací objektu | [5 empty] | 3
S | Stavba: | 2021-11-26 |  | Modernizace mostu ev. č. 317-005A Choceň |  |  | 102.6_ZV |  | 0,00 | 2
O | Objekt: | SO 102 |  | Pozemní komunikace a zpevněné plochy km 15,607 24 do km 15,641 19 |  |  |  |  | 15,00 | 2
O1 | Rozpočet: | 102.6_ZV |  | Ulice Jungmannova - km 0,022 |  |  |  |  | 21,00 | 2
Typ | Poř. číslo | Kód položky | Varianta | Název položky | MJ | Množství | Jednotková cena
[7 empty] | Jednotková | Celkem
0 | 1 | 2 | 3 | 4 | 5 | 6 | 9 | 10
SD |  | 0 |  | Všeobecné konstrukce a práce
P | 1 | 014102 | 1 | POPLATKY ZA SKLÁDKU | T | 118.641 | 0 |  |  | 2
PP |  |  |  | Zemina a kamení (17 05 04) Počítaná hmotnost zeminy 1,9t/m3, kámen 2,2t/m3 [Objem z položek x hmotnost]:
VV |  |  |  | Odstranění podkladních vrstev z nestmeleného kameniva km 0,022 viz. přílohy D.1.1.2 a D.1.1.4 (plocha*tloušťka*hmotnost): 31.9*0.22*2,2=15,440 [A] dle pol.113328 rozšíření pod obrubou (s*d): (30)*0.3*0.2*2,2=3,960 [B] dle pol.113328 Výměna aktivní zóny (plocha*tloušťka*hmotnost): 20.7*0.5*2,2=22,770 [D] dle pol.123738 Uliční vpusťi km 0,02831 1.2*1.2*1.9=2,736 [K] dle pol.131738 Nová šachta napojení kanalizace km 0,0260 (počet kusů): 0.9*0.9*0.8*1,9=1,231 [L] dle pol.131738 Přípojky uličních vpustí: Od km 15,607 do km 15,641 1.2*1.2*24*1,9=65,664 [M] dle pol.132738 Trativody:0.5*0.4*18*1,9=6,840 [C] dle pol.212635 Celkem: A+B+D+K+L+M+C=118,641 [N]
TS |  |  |  | zahrnuje veškeré poplatky provozovateli skládky související s uložením odpadu na skládce.
P | 2 | 014102 | 2 | POPLATKY ZA SKLÁDKU | T | 69.103 | 0 |  |  | 2
PP |  |  |  | prostý beton (17 01 02); 2,3T na m3, UV 0,5T/ks, potrubí 0,15T/ks
VV |  |  |  | Silniční přídlažba 500/250/100 uložení stávající km 0,022 viz. přílohy D.1.1.2 a D.1.1.4 (délka*tloušťka*hmotnost): (11+17.3+9.1+3.1)*0.25*2=20,250 [B] dle pol.113524 Odstranění silniční obruby km 0,022 viz. přílohy D.1.1.2 a D.1.1.4 (délka*tloušťka*hmotnost): (11.2+16.8+14)*0.15*2=12,600 [C] dle pol.113524.1 Odstranění stávajících uličních vpustí km 0,02831 (pošet kusů): 1*0.5=0,500 [A] dle pol.96687 Přípojky uliční vpusti: Od km 0,025 do km 0,04031 viz. přílohy D.1.1.2 a D.1.1.4 (délka m): (18+6)*0.15=3,600 [D] dle pol.969234 Celkem: A+B+B+C+D=57,200 [E] Odstranění stávajícího dlážděného krytu(beton) km 0,022 viz. přílohy D.1.1.2 a D.1.1.4 (plocha*tloušťka*hmotnost): 20.7*0.25*2.3=11,903 [F] dle pol.113188 E+F=69,103 [G]
TS |  |  |  | zahrnuje veškeré poplatky provozovateli skládky související s uložením odpadu na skládce.
P | 3 | 014102 | 4 | POPLATKY ZA SKLÁDKU | T | 37.757 | 0 |  |  | 2
PP |  |  |  | Vvyfrézovaný asfaltový materiál 2,4t/m3 [Objem z položek x hmotnost]:
VV |  |  |  | Odstranění podkladních asfaltových vrstev km 0,022 viz. přílohy D.1.1.2 a D.1.1.4 (plocha*tloušťka*hmotnost): 31.9*0.18*2.4=13,781 [A] dle pol.113138 Frézování asfaltových vrstev km 0,022 viz. přílohy D.1.1.2 a D.1.1.4 (plocha*tloušťka): 31.9*2*0.05*2.4=7,656 [B] dle pol.113728 Výškové vyrovnání vozovky ul. Jungmannova 68*2*0.05*2.4=16,320 [D] dle pol.113728 Celkem: A+B+D=37,757 [E]
TS |  |  |  | zahrnuje veškeré poplatky provozovateli skládky související s uložením odpadu na skládce.
SD |  | 1 |  | Zemní práce
P | 4 | 113138 |  | ODSTRANĚNÍ KRYTU ZPEVNĚNÝCH PLOCH S ASFALT POJIVEM, ODVOZ NA SKLÁDKU DLE URČENÍ ZHOTOVITELE | M3 | 5.742 | 0 |  |  | 2
PP |  |  |  | Včetně odvozu a uložení na skládku určenou zhotovitelem. Vzdálenost je pouze předpokládaná a zhotovitel nacení svoji vzdálenost podle toho, kam bude materiál odvážet.
VV |  |  |  | Odstraněn podkladních asfaltových vrstev km 0,022 viz. přílohy D.1.1.2 a D.1.1.4 (plocha*tloušťka): 31.9*0.18=5,742 [A] souvisí s pol.014102.4
TS |  |  |  | Položka zahrnuje veškerou manipulaci s vybouranou sutí a s vybouranými hmotami vč. uložení na skládku. Nezahrnuje poplatek za skládku, který se vykazuje v položce 0141** (s výjimkou malého množství bouraného materiálu, kde je možné poplatek zahrnout do jednotkové ceny bourání – tento fakt musí být uveden v doplňujícím textu k položce).
P | 5 | 113188 |  | ODSTRANĚNÍ KRYTU ZPEVNĚNÝCH PLOCH Z DLAŽDIC, ODVOZ NA SKLÁDKU DLE URČENÍ ZHOTOVITELE | M3 | 5.175 | 0 |  |  | 2
PP |  |  |  | Včetně odvozu a uložení na skládku určenou zhotovitelem. Vzdálenost je pouze předpokládaná a zhotovitel nacení svoji vzdálenost podle toho, kam bude materiál odvážet.
VV |  |  |  | Odstranění stávajícího dlážděného krytu km 0,022 viz. přílohy D.1.1.2 a D.1.1.4 (plocha*tloušťka): 20.7*0.25=5,175 [A] souvisí s pol.014102.2
TS |  |  |  | Položka zahrnuje veškerou manipulaci s vybouranou sutí a s vybouranými hmotami vč. uložení na skládku. Nezahrnuje poplatek za skládku, který se vykazuje v položce 0141** (s výjimkou malého množství bouraného materiálu, kde je možné poplatek zahrnout do jednotkové ceny bourání – tento fakt musí být uveden v doplňujícím textu k položce).
P | 6 | 113328 |  | ODSTRAN PODKL ZPEVNĚNÝCH PLOCH Z KAMENIVA NESTMEL,ODVOZ NA SKLÁDKU DLE URČENÍ ZHOTOVITELE | M3 | 8.818 | 0 |  |  | 2
PP |  |  |  | Včetně odvozu a uložení na skládku určenou zhotovitelem. Vzdálenost je pouze předpokládaná a zhotovitel nacení svoji vzdálenost podle toho, kam bude materiál odvážet.
VV |  |  |  | Odtranění podkladních vrstev z nestmeleného kameniva km 0,022 viz. přílohy D.1.1.2 a D.1.1.4 (plocha*tloušťka): 31.9*0.22=7,018 [A] rozšíření pod obrubou (s*d): (30)*0.3*0.2=1,800 [B] Celkem: A+B=8,818 [C] souvisí s pol.014102.1
TS |  |  |  | Položka zahrnuje veškerou manipulaci s vybouranou sutí a s vybouranými hmotami vč. uložení na skládku. Nezahrnuje poplatek za skládku, který se vykazuje v položce 0141** (s výjimkou malého množství bouraného materiálu, kde je možné poplatek zahrnout do jednotkové ceny bourání – tento fakt musí být uveden v doplňujícím textu k položce).
P | 7 | 113524 |  | ODSTRANĚNÍ CHODNÍKOVÝCH A SILNIČNÍCH OBRUBNÍKŮ BETONOVÝCH, ODVOZ NA SKLÁDKU DLE URČENÍ ZHOTOVITELE | M | 40.5 | 0 |  |  | 2
PP |  |  |  | Včetně odvozu a uložení na skládku určenou zhotovitelem. Vzdálenost je pouze předpokládaná a zhotovitel nacení svoji vzdálenost podle toho, kam bude materiál odvážet.
VV |  |  |  | Silniční přídlažba 500/250/100 odstranění stávající km 0,022 viz. přílohy D.1.1.2 a D.1.1.4 (délka m): (11+17.3+9.1+3.1)=40,500 [A] souvisí s pol.014102.2
TS |  |  |  | Položka zahrnuje veškerou manipulaci s vybouranou sutí a s vybouranými hmotami vč. uložení na skládku. Nezahrnuje poplatek za skládku, který se vykazuje v položce 0141** (s výjimkou malého množství bouraného materiálu, kde je možné poplatek zahrnout do jednotkové ceny bourání – tento fakt musí být uveden v doplňujícím textu k položce).
P | 8 | 113524 | 1 | ODSTRANĚNÍ CHODNÍKOVÝCH A SILNIČNÍCH OBRUBNÍKŮ BETONOVÝCH, ODVOZ NA SKLÁDKU DLE URČENÍ ZHOTOVITELE | M | 42 | 0 |  |  | 2
PP |  |  |  | Včetně odvozu a uložení na skládku určenou zhotovitelem. Vzdálenost je pouze předpokládaná a zhotovitel nacení svoji vzdálenost podle toho, kam bude materiál odvážet.
VV |  |  |  | Odstranění silniční obruby km 0,022 viz. přílohy D.1.1.2 a D.1.1.4 (délka m): 11.2+16.8+14=42,000 [A] souvisí s pol.014102.2
TS |  |  |  | Položka zahrnuje veškerou manipulaci s vybouranou sutí a s vybouranými hmotami vč. uložení na skládku. Nezahrnuje poplatek za skládku, který se vykazuje v položce 0141** (s výjimkou malého množství bouraného materiálu, kde je možné poplatek zahrnout do jednotkové ceny bourání – tento fakt musí být uveden v doplňujícím textu k položce).
P | 9 | 113728 |  | FRÉZOVÁNÍ ZPEVNĚNÝCH PLOCH ASFALTOVÝCH,ODVOZ NA SKLÁDKU DLE URČENÍ ZHOTOVITELE | M3 | 9.99 | 0 |  |  | 2
PP |  |  |  | Včetně odvozu a uložení na skládku určenou zhotovitelem. Vzdálenost je pouze předpokládaná a zhotovitel nacení svoji vzdálenost podle toho, kam bude materiál odvážet.
VV |  |  |  | Frézování asfaltových vrstev km 0,022 viz. přílohy D.1.1.2 a D.1.1.4 (plocha*tloušťka): 31.9*2*0.05=3,190 [A] Výškové vyrovnání vozovky ul. Jungmannova 68*2*0.05=6,800 [B] Celkem: A+B=9,990 [C] souvisí s pol.014102.4
TS |  |  |  | Položka zahrnuje veškerou manipulaci s vybouranou sutí a s vybouranými hmotami vč. uložení na skládku. Nezahrnuje poplatek za skládku, který se vykazuje v položce 0141** (s výjimkou malého množství bouraného materiálu, kde je možné poplatek zahrnout do jednotkové ceny bourání – tento fakt musí být uveden v doplňujícím textu k položce).
P | 10 | 123738 |  | ODKOP PRO SPOD STAVBU SILNIC A ŽELEZNIC TŘ. I, ODVOZ NA SKLÁDKU DLE URČENÍ ZHOTOVITELE | M3 | 10.35 | 0 |  |  | 2
PP |  |  |  | Včetně odvozu a uložení na skládku určenou zhotovitelem. Vzdálenost je pouze předpokládaná a zhotovitel nacení svoji vzdálenost podle toho, kam bude materiál odvážet.
VV |  |  |  | Výměna aktivní zóny km 0,022 viz. přílohy D.1.1.2 a D.1.1.4 (plocha*tloušťka): 20.7*0.5=10,350 [A] souvisí s pol.014102.1
TS |  |  |  | položka zahrnuje: - vodorovná a svislá doprava, přemístění, přeložení, manipulace s výkopkem - kompletní provedení vykopávky nezapažené i zapažené - ošetření výkopiště po celou dobu práce v něm vč. klimatických opatření - ztížení vykopávek v blízkosti podzemního vedení, konstrukcí a objektů vč. jejich dočasného zajištění - ztížení pod vodou, v okolí výbušnin, ve stísněných prostorech a pod. - příplatek za lepivost - těžení po vrstvách, pásech a po jiných nutných částech (figurách) - čerpání vody vč. čerpacích jímek, potrubí a pohotovostní čerpací soupravy (viz ustanovení k pol. 1151,2) - potřebné snížení hladiny podzemní vody - těžení a rozpojování jednotlivých balvanů - vytahování a nošení výkopku - svahování a přesvah. svahů do konečného tvaru, výměna hornin v podloží a v pláni znehodnocené klimatickými vlivy - ruční vykopávky, odstranění kořenů a napadávek - pažení, vzepření a rozepření vč. přepažování (vyjma štětových stěn) - úpravu, ochranu a očištění dna, základové spáry, stěn a svahů - zhutnění podloží, případně i svahů vč. svahování - zřízení stupňů v podloží a lavic na svazích, není-li pro tyto práce zřízena samostatná položka - udržování výkopiště a jeho ochrana proti vodě - odvedení nebo obvedení vody v okolí výkopiště a ve výkopišti - třídění výkopku - veškeré pomocné konstrukce umožňující provedení vykopávky (příjezdy, sjezdy, nájezdy, lešení, podpěr. konstr., přemostění, zpevněné plochy, zakrytí a pod.) - nezahrnuje uložení zeminy (na skládku, do násypu) ani poplatky za skládku, vykazují se v položce č.0141**
P | 11 | 131738 |  | HLOUBENÍ JAM ZAPAŽ I NEPAŽ TŘ. I, ODVOZ NA SKLÁDKU DLE URČENÍ ZHOTOVITELE | M3 | 3.24 | 0 |  |  | 2
PP |  |  |  | Včetně odvozu a uložení na skládku určenou zhotovitelem. Vzdálenost je pouze předpokládaná a zhotovitel nacení svoji vzdálenost podle toho, kam bude materiál odvážet.
VV |  |  |  | Viz.výkres D.1.1.2 (délka*šířka*výška) Výkopy okolo inženýrských sítí se musí provádět ručně Uliční vpusťi km 0,02831 1.2*1.2*1.8=2,592 [K] Nová šachta napojení kanalizace km 0,0260 (počet kusů): 0.9*0.9*0.8=0,648 [A] Celkem: K+A=3,240 [L] souvisí s pol.014102.1
TS |  |  |  | položka zahrnuje: - vodorovná a svislá doprava, přemístění, přeložení, manipulace s výkopkem - kompletní provedení vykopávky nezapažené i zapažené - ošetření výkopiště po celou dobu práce v něm vč. klimatických opatření - ztížení vykopávek v blízkosti podzemního vedení, konstrukcí a objektů vč. jejich dočasného zajištění - ztížení pod vodou, v okolí výbušnin, ve stísněných prostorech a pod. - příplatek za lepivost - těžení po vrstvách, pásech a po jiných nutných částech (figurách) - čerpání vody vč. čerpacích jímek, potrubí a pohotovostní čerpací soupravy (viz ustanovení k pol. 1151,2) - potřebné snížení hladiny podzemní vody - těžení a rozpojování jednotlivých balvanů - vytahování a nošení výkopku - svahování a přesvah. svahů do konečného tvaru, výměna hornin v podloží a v pláni znehodnocené klimatickými vlivy - ruční vykopávky, odstranění kořenů a napadávek - pažení, vzepření a rozepření vč. přepažování (vyjma štětových stěn) - úpravu, ochranu a očištění dna, základové spáry, stěn a svahů - odvedení nebo obvedení vody v okolí výkopiště a ve výkopišti - třídění výkopku - veškeré pomocné konstrukce umožňující provedení vykopávky (příjezdy, sjezdy, nájezdy, lešení, podpěr. konstr., přemostění, zpevněné plochy, zakrytí a pod.) - nezahrnuje uložení zeminy (na skládku, do násypu) ani poplatky za skládku, vykazují se v položce č.0141**
P | 12 | 132738 |  | HLOUBENÍ RÝH ŠÍŘ DO 2M PAŽ I NEPAŽ TŘ. I, ODVOZ NA SKLÁDKU DLE URČENÍ ZHOTOVITELE | M3 | 38.16 | 0 |  |  | 2
PP |  |  |  | Včetně odvozu a uložení na skládku určenou zhotovitelem. Vzdálenost je pouze předpokládaná a zhotovitel nacení svoji vzdálenost podle toho, kam bude materiál odvážet.
VV |  |  |  | viz. přílohy D.1.1.2 a D.1.1.4 Výkopy okolo inženýrských sítí se musí provádět ručně Přípojky uličních vpustí: Od km 15,607 do km 15,641 1.2*1.2*24=34,560 [D] Trativody:0.5*0.4*18=3,600 [C] Celkem: D+C=38,160 [E] souvisí s pol.014102.1
TS |  |  |  | položka zahrnuje: - vodorovná a svislá doprava, přemístění, přeložení, manipulace s výkopkem - kompletní provedení vykopávky nezapažené i zapažené - ošetření výkopiště po celou dobu práce v něm vč. klimatických opatření - ztížení vykopávek v blízkosti podzemního vedení, konstrukcí a objektů vč. jejich dočasného zajištění - ztížení pod vodou, v okolí výbušnin, ve stísněných prostorech a pod. - příplatek za lepivost - těžení po vrstvách, pásech a po jiných nutných částech (figurách) - čerpání vody vč. čerpacích jímek, potrubí a pohotovostní čerpací soupravy (viz ustanovení k pol. 1151,2) - potřebné snížení hladiny podzemní vody - těžení a rozpojování jednotlivých balvanů - vytahování a nošení výkopku - svahování a přesvah. svahů do konečného tvaru, výměna hornin v podloží a v pláni znehodnocené klimatickými vlivy - ruční vykopávky, odstranění kořenů a napadávek - pažení, vzepření a rozepření vč. přepažování (vyjma štětových stěn) - úpravu, ochranu a očištění dna, základové spáry, stěn a svahů - odvedení nebo obvedení vody v okolí výkopiště a ve výkopišti - třídění výkopku - veškeré pomocné konstrukce umožňující provedení vykopávky (příjezdy, sjezdy, nájezdy, lešení, podpěr. konstr., přemostění, zpevněné plochy, zakrytí a pod.) - nezahrnuje uložení zeminy (na skládku, do násypu) ani poplatky za skládku, vykazují se v položce č.0141**
P | 13 | 17481 |  | ZÁSYP JAM A RÝH Z NAKUPOVANÝCH MATERIÁLŮ | M3 | 9.36 | 0 |  |  | 2
PP |  |  |  | štěrkopísek frakce 0-32
VV |  |  |  | viz. D.1.1.2, D.1.1.4 Nová šachta napojení kanalizace km 0,0260 (počet kusů): 0.9*0.9*0.8=0,648 [A] Uliční vpusťi km 0,02831 1.2*1.2*0.8=1,152 [K] Přípojky uličních vpustí: Od km 15,607 do km 15,641 1.2*0.2*24=5,760 [D] Trativody:0.5*0.2*18=1,800 [C] Celkem: A+K+D+C=9,360 [L]
TS |  |  |  | položka zahrnuje: - kompletní provedení zemní konstrukce včetně nákupu a dopravy materiálu dle zadávací dokumentace - úprava ukládaného materiálu vlhčením, tříděním, promícháním nebo vysoušením, příp. jiné úpravy za účelem zlepšení jeho mech. vlastností - hutnění i různé míry hutnění - ošetření úložiště po celou dobu práce v něm vč. klimatických opatření - ztížení v okolí vedení, konstrukcí a objektů a jejich dočasné zajištění - ztížení provádění vč. hutnění ve ztížených podmínkách a stísněných prostorech - ztížené ukládání sypaniny pod vodu - ukládání po vrstvách a po jiných nutných částech (figurách) vč. dosypávek - spouštění a nošení materiálu - výměna částí zemní konstrukce znehodnocené klimatickými vlivy - udržování úložiště a jeho ochrana proti vodě - odvedení nebo obvedení vody v okolí úložiště a v úložišti - veškeré pomocné konstrukce umožňující provedení zemní konstrukce (příjezdy, sjezdy, nájezdy, lešení, podpěrné konstrukce, přemostění, zpevněné plochy, zakrytí a pod.)
P | 14 | 17581 |  | OBSYP POTRUBÍ A OBJEKTŮ Z NAKUPOVANÝCH MATERIÁLŮ | M3 | 3.78 | 0 |  |  | 2
PP |  |  |  | štěrkopísek frakce 0-32
VV |  |  |  | viz. D.1.1.2 , D.1.1.4 Přípojky uličních vpustí: Od km 15,607 do km 15,641 1.2*0.1*24=2,880 [D] Trativody:0.5*0.1*18=0,900 [C] Celkem: D+C=3,780 [E]
TS |  |  |  | položka zahrnuje: - kompletní provedení zemní konstrukce včetně nákupu a dopravy materiálu dle zadávací dokumentace - úprava ukládaného materiálu vlhčením, tříděním, promícháním nebo vysoušením, příp. jiné úpravy za účelem zlepšení jeho mech. vlastností - hutnění i různé míry hutnění - ošetření úložiště po celou dobu práce v něm vč. klimatických opatření - ztížení v okolí vedení, konstrukcí a objektů a jejich dočasné zajištění - ztížení provádění vč. hutnění ve ztížených podmínkách a stísněných prostorech - ztížené ukládání sypaniny pod vodu - ukládání po vrstvách a po jiných nutných částech (figurách) vč. dosypávek - spouštění a nošení materiálu - výměna částí zemní konstrukce znehodnocené klimatickými vlivy - ruční hutnění a výplň jam a prohlubní v podloží - úprava, očištění, ochrana a zhutnění podloží - svahování, hutnění a uzavírání povrchů svahů - zřízení lavic na svazích - udržování úložiště a jeho ochrana proti vodě - odvedení nebo obvedení vody v okolí úložiště a v úložišti - veškeré pomocné konstrukce umožňující provedení zemní konstrukce (příjezdy, sjezdy, nájezdy, lešení, podpěrné konstrukce, přemostění, zpevněné plochy, zakrytí a pod.) - zemina vytlačená potrubím o DN do 180mm se od kubatury obsypů neodečítá
P | 15 | 18110 |  | ÚPRAVA PLÁNĚ SE ZHUTNĚNÍM V HORNINĚ TŘ. I | M2 | 31.9 | 0 |  |  | 2
PP
VV |  |  |  | přehutnění pod vrstvou aktivní zóny, míra zhutnění dle vzorového řezu souvisí s pol.56336 - výměna aktivní zóny viz. přílohy D.1.1.2 a D.1.1.4 (plocha m2): 31.9=31,900 [A]
TS |  |  |  | položka zahrnuje úpravu pláně včetně vyrovnání výškových rozdílů. Míru zhutnění určuje projekt.
SD |  | 2 |  | Základy
P | 16 | 212635 |  | TRATIVODY KOMPL Z TRUB Z PLAST HM DN DO 150MM, RÝHA TŘ I | M | 18 | 0 |  |  | 2
PP |  |  |  | Včetně provedení průkazních a kontrolních zkoušek na materiál; zhotovení, parametry dle zadávací dokumentace a příslušných ČSN, TKP DRENÁŽ, TROUBA DN 150, SN 8, ČÁSTEČNĚ PERFOROVANÁ,MATERIÁL A VLASTNOSTI POTRUBÍ MUSÍ BÝT V SOULADU S ČSN EN 1452-2, TP 83 SKLON TRATIVODU MIN.0,5% PROVEDENÍ TRATIVODU: · OBSYP ŠTĚRKOPÍSEK Ge (ŠPb), 8/32 DLE ČSN 73 6126-1 · NETKANÁ GEOTEXTILIE 300g/m2, VIZ.POZNÁMKA 4. · LOŽE ZE ŠTĚRKODRTI Ge (ŠPb), 0/22, ČSN 73 6126-1 · PŘI KŘÍŽENÍ TRATIVODU S PLYNOVODEM BUDE TRATIVOD VE VZDÁLENOSTI 1,0 M OD MÍSTA KŘÍŽENÍ PROVEDEN Z UZAVŘENÉHO (NEPERFOROVANÉHO) POTRUBÍ.
VV |  |  |  | Podélný trativod, průměr 150 mm viz. přílohy D.1.1.2 a D.1.1.4 (délka m): 18=18,000 [A] výkopek odvézt na skládku dle určení zhotovitele souvisí s pol.014102.1
TS |  |  |  | Položka platí pro kompletní konstrukce trativodů a zahrnuje zejména: - výkop rýhy předepsaného tvaru v dané třídě těžitelnosti, výplň, zásyp trativodu včetně dopravy, uložení přebytečného materiálu, dodávky předepsaného materiálu pro výplň a zásyp - zřízení spojovací vrstvy - zřízení podkladu a lože trativodu z předepsaného materiálu - dodávka a uložení trativodu předepsaného materiálu a profilu - obsyp trativodu předepsaným materiálem - ukončení trativodu zaústěním do potrubí nebo vodoteče, případně vybudování ukončujícího objektu (kapličky) dle VL - veškerý materiál, výrobky a polotovary, včetně mimostaveništní a vnitrostaveništní dopravy - nezahrnuje opláštění z geotextilie, fólie
P | 17 | 289971 |  | OPLÁŠTĚNÍ (ZPEVNĚNÍ) Z GEOTEXTILIE | M2 | 73.6 | 0 |  |  | 2
PP |  |  |  | Včetně provedení průkazních a kontrolních zkoušek na materiál; zhotovení, parametry dle zadávací dokumentace a příslušných ČSN, TKP
VV |  |  |  | Výměna aktivní zóny, vyložení geotextilií min.300g/m2 km 0,022 viz. přílohy D.1.1.2 a D.1.1.4 (plocha m2): (17.2+1.2)*4=73,600 [A]
TS |  |  |  | Položka zahrnuje: - dodávku předepsané geotextilie - úpravu, očištění a ochranu podkladu - přichycení k podkladu, případně zatížení - úpravy spojů a zajištění okrajů - úpravy pro odvodnění - nutné přesahy - mimostaveništní a vnitrostaveništní dopravu
SD |  | 5 |  | Komunikace
P | 18 | 56144 |  | KAMENIVO ZPEVNĚNÉ CEMENTEM TL. DO 200MM | M2 | 31.9 | 0 |  |  | 2
PP |  |  |  | Včetně provedení průkazních a kontrolních zkoušek na materiál; zhotovení, parametry dle zadávací dokumentace a příslušných ČSN, TKP
VV |  |  |  | Konstrukce vozovky tloušťka 170 mm, míra zhutnění dle vzorového řezu km 0,022 viz. přílohy D.1.1.2 a D.1.1.4 (plocha m2): 31.9=31,900 [A]
TS |  |  |  | - dodání směsi v požadované kvalitě - očištění podkladu - uložení směsi dle předepsaného technologického předpisu a zhutnění vrstvy v předepsané tloušťce - zřízení vrstvy bez rozlišení šířky, pokládání vrstvy po etapách, včetně pracovních spar a spojů - úpravu napojení, ukončení - úpravu dilatačních spar včetně předepsané výztuže - nezahrnuje postřiky, nátěry - nezahrnuje úpravu povrchu krytu
P | 19 | 56333 | 1 | VOZOVKOVÉ VRSTVY ZE ŠTĚRKODRTI TL. DO 150MM | M2 | 20.7 | 0 |  |  | 2
PP |  |  |  | Včetně provedení průkazních a kontrolních zkoušek na materiál; zhotovení, parametry dle zadávací dokumentace a příslušných ČSN, TKP
VV |  |  |  | Dopravní ostrůvek - podkladní vrstva tloušťka 150 mm, frakce 0/63, míra zhutnění dle vzorového řezu km 0,022 viz. přílohy D.1.1.2 a D.1.1.4 (plocha m2): 20.7=20,700 [A]
TS |  |  |  | - dodání kameniva předepsané kvality a zrnitosti - rozprostření a zhutnění vrstvy v předepsané tloušťce - zřízení vrstvy bez rozlišení šířky, pokládání vrstvy po etapách - nezahrnuje postřiky, nátěry
P | 20 | 56334 |  | VOZOVKOVÉ VRSTVY ZE ŠTĚRKODRTI TL. DO 200MM | M2 | 31.9 | 0 |  |  | 2
PP |  |  |  | Včetně provedení průkazních a kontrolních zkoušek na materiál; zhotovení, parametry dle zadávací dokumentace a příslušných ČSN, TKP
VV |  |  |  | Výměna aktivní zóny tloušťka 200 mm, frakce 0/125, míra zhutnění dle vzorového řezu km 0,022 viz. přílohy D.1.1.2 a D.1.1.4 (plocha m2): 31.9=31,900 [A]
TS |  |  |  | - dodání kameniva předepsané kvality a zrnitosti - rozprostření a zhutnění vrstvy v předepsané tloušťce - zřízení vrstvy bez rozlišení šířky, pokládání vrstvy po etapách - nezahrnuje postřiky, nátěry
P | 21 | 56335 |  | VOZOVKOVÉ VRSTVY ZE ŠTĚRKODRTI TL. DO 250MM | M2 | 40.9 | 0 |  |  | 2
PP |  |  |  | Včetně provedení průkazních a kontrolních zkoušek na materiál; zhotovení, parametry dle zadávací dokumentace a příslušných ČSN, TKP
VV |  |  |  | Konstrukce vozovky tloušťka 150 mm, frakce 0/63, míra zhutnění dle vzorového řezu km 0,022 viz. přílohy D.1.1.2 a D.1.1.4 (plocha m2): 31.9=31,900 [A] rozšíření pod obrubou (s*d): (30)*0.3=9,000 [B] Celkem: A+B=40,900 [C]
TS |  |  |  | - dodání kameniva předepsané kvality a zrnitosti - rozprostření a zhutnění vrstvy v předepsané tloušťce - zřízení vrstvy bez rozlišení šířky, pokládání vrstvy po etapách - nezahrnuje postřiky, nátěry
P | 22 | 56336 | 1 | VOZOVKOVÉ VRSTVY ZE ŠTĚRKODRTI TL. DO 300MM | M2 | 40.9 | 0 |  |  | 2
PP |  |  |  | Včetně provedení průkazních a kontrolních zkoušek na materiál; zhotovení, parametry dle zadávací dokumentace a příslušných ČSN, TKP
VV |  |  |  | Výměna aktivní zóny tloušťka 300 mm, frakce 0/125, míra zhutnění dle vzorového řezu km 0,022 viz. přílohy D.1.1.2 a D.1.1.4 (plocha m2): 31.9=31,900 [A] rozšíření pod obrubou (s*d): (30)*0.3=9,000 [B] Celkem: A+B=40,900 [C]
TS |  |  |  | - dodání kameniva předepsané kvality a zrnitosti - rozprostření a zhutnění vrstvy v předepsané tloušťce - zřízení vrstvy bez rozlišení šířky, pokládání vrstvy po etapách - nezahrnuje postřiky, nátěry
P | 23 | 572123 |  | INFILTRAČNÍ POSTŘIK Z EMULZE DO 1,0KG/M2 | M2 | 31.9 | 0 |  |  | 2
PP |  |  |  | Včetně provedení průkazních a kontrolních zkoušek na materiál; zhotovení, parametry dle zadávací dokumentace a příslušných ČSN, TKP
VV |  |  |  | K propojení vrstev z asfaltového betonu 0,8kg/m2 km 0,022 viz. přílohy D.1.1.2 a D.1.1.4 (plocha m2): 31.9=31,900 [A]
TS |  |  |  | - dodání všech předepsaných materiálů pro postřiky v předepsaném množství - provedení dle předepsaného technologického předpisu - zřízení vrstvy bez rozlišení šířky, pokládání vrstvy po etapách - úpravu napojení, ukončení
P | 24 | 572214 |  | SPOJOVACÍ POSTŘIK Z MODIFIK EMULZE DO 0,5KG/M2 | M2 | 63.8 | 0 |  |  | 2
PP |  |  |  | Včetně provedení průkazních a kontrolních zkoušek na materiál; zhotovení, parametry dle zadávací dokumentace a příslušných ČSN, TKP
VV |  |  |  | Spojovací postřik mezi SMA 11S a ACL 16S (1 vrstva 0,25 kg/m2 a 1 vrstva 0,5 kg/m2) km 0,022 viz. přílohy D.1.1.2 a D.1.1.4 (plocha m2): 31.9*2=63,800 [A]
TS |  |  |  | - dodání všech předepsaných materiálů pro postřiky v předepsaném množství - provedení dle předepsaného technologického předpisu - zřízení vrstvy bez rozlišení šířky, pokládání vrstvy po etapách - úpravu napojení, ukončení
P | 25 | 57475 |  | VOZOVKOVÉ VÝZTUŽNÉ VRSTVY Z GEOMŘÍŽOVINY | M2 | 20.82 | 0 |  |  | 2
PP
VV |  |  |  | Geosyntetikum ze skelných vláken na napojení na stávající vozovku (dvojité zazubení) Parametry - viz příloha Vzorové příčné řezy a Detaily. V místě napojení krytu na stávající vozovku [délka*prům.šíř.*počet] viz. přílohy D.1.1.2 a D.1.1.4 a D.1.1.10 (5,66+4,75)*1*2=20,820 [A]
TS |  |  |  | - dodání geomříže v požadované kvalitě a v množství včetně přesahů (přesahy započteny v jednotkové ceně) - očištění podkladu - pokládka geomříže dle předepsaného technologického předpisu
P | 26 | 574D66 |  | ASFALTOVÝ BETON PRO LOŽNÍ VRSTVY MODIFIK ACL 16+, 16S TL. 70MM | M2 | 31.9 | 0 |  |  | 2
PP |  |  |  | Včetně provedení průkazních a kontrolních zkoušek na materiál; zhotovení, parametry dle zadávací dokumentace a příslušných ČSN, TKP
VV |  |  |  | Konstrukce vozovky km 0,022 viz. přílohy D.1.1.2 a D.1.1.4 (plocha m2): 31.9=31,900 [A]
TS |  |  |  | - dodání směsi v požadované kvalitě - očištění podkladu - uložení směsi dle předepsaného technologického předpisu, zhutnění vrstvy v předepsané tloušťce - zřízení vrstvy bez rozlišení šířky, pokládání vrstvy po etapách, včetně pracovních spar a spojů - úpravu napojení, ukončení podél obrubníků, dilatačních zařízení, odvodňovacích proužků, odvodňovačů, vpustí, šachet a pod. - nezahrnuje postřiky, nátěry - nezahrnuje těsnění podél obrubníků, dilatačních zařízení, odvodňovacích proužků, odvodňovačů, vpustí, šachet a pod.
P | 27 | 574E56 |  | ASFALTOVÝ BETON PRO PODKLADNÍ VRSTVY ACP 16+, 16S TL. 60MM | M2 | 99.9 | 0 |  |  | 2
PP |  |  |  | Včetně provedení průkazních a kontrolních zkoušek na materiál; zhotovení, parametry dle zadávací dokumentace a příslušných ČSN, TKP
VV |  |  |  | Podkladní vrstva krytu km 0,022 viz. přílohy D.1.1.2 a D.1.1.4 (plocha m2): 31.9=31,900 [A] Výškové vyrovnání vozovky ul. Jungmannova 68=68,000 [B] Celkem: A+B=99,900 [C]
TS |  |  |  | - dodání směsi v požadované kvalitě - očištění podkladu - uložení směsi dle předepsaného technologického předpisu, zhutnění vrstvy v předepsané tloušťce - zřízení vrstvy bez rozlišení šířky, pokládání vrstvy po etapách, včetně pracovních spar a spojů - úpravu napojení, ukončení podél obrubníků, dilatačních zařízení, odvodňovacích proužků, odvodňovačů, vpustí, šachet a pod. - nezahrnuje postřiky, nátěry - nezahrnuje těsnění podél obrubníků, dilatačních zařízení, odvodňovacích proužků, odvodňovačů, vpustí, šachet a pod.
P | 28 | 574J54 |  | ASFALTOVÝ KOBEREC MASTIXOVÝ MODIFIK SMA 11+, 11S TL. 40MM | M2 | 99.9 | 0 |  |  | 2
PP |  |  |  | Včetně provedení průkazních a kontrolních zkoušek na materiál; zhotovení, parametry dle zadávací dokumentace a příslušných ČSN, TKP
VV |  |  |  | Konstrukce vozovky kryt km 0,022 viz. přílohy D.1.1.2 a D.1.1.4 (plocha m2): 31.9=31,900 [A] Výškové vyrovnání vozovky ul. Jungmannova 68=68,000 [B] Celkem: A+B=99,900 [C]
TS |  |  |  | - dodání směsi v požadované kvalitě - očištění podkladu - uložení směsi dle předepsaného technologického předpisu, zhutnění vrstvy v předepsané tloušťce - zřízení vrstvy bez rozlišení šířky, pokládání vrstvy po etapách, včetně pracovních spar a spojů - úpravu napojení, ukončení podél obrubníků, dilatačních zařízení, odvodňovacích proužků, odvodňovačů, vpustí, šachet a pod. - nezahrnuje postřiky, nátěry - nezahrnuje těsnění podél obrubníků, dilatačních zařízení, odvodňovacích proužků, odvodňovačů, vpustí, šachet a pod.
P | 29 | 582611 |  | KRYTY Z BETON DLAŽDIC SE ZÁMKEM ŠEDÝCH TL 60MM DO LOŽE Z KAM | M2 | 20.7 | 0 |  |  | 2
PP |  |  |  | Včetně provedení průkazních a kontrolních zkoušek na materiál; zhotovení, parametry dle zadávací dokumentace a příslušných ČSN, TKP
VV |  |  |  | Dopravní ostrůvek - dlážděný kryt km 0,022 viz. přílohy D.1.1.2 a D.1.1.4 (plocha m2): 20.7=20,700 [A]
TS |  |  |  | - dodání dlažebního materiálu v požadované kvalitě, dodání materiálu pro předepsané lože v tloušťce předepsané dokumentací a pro předepsanou výplň spar - očištění podkladu - uložení dlažby dle předepsaného technologického předpisu včetně předepsané podkladní vrstvy a předepsané výplně spar - zřízení vrstvy bez rozlišení šířky, pokládání vrstvy po etapách - úpravu napojení, ukončení podél obrubníků, dilatačních zařízení, odvodňovacích proužků, odvodňovačů, vpustí, šachet a pod., nestanoví-li zadávací dokumentace jinak - nezahrnuje postřiky, nátěry - nezahrnuje těsnění podél obrubníků, dilatačních zařízení, odvodňovacích proužků, odvodňovačů, vpustí, šachet a pod.
P | 30 | 58920 |  | VÝPLŇ SPAR MODIFIKOVANÝM ASFALTEM | M | 9.3 | 0 |  |  | 2
PP |  |  |  | Včetně provedení průkazních a kontrolních zkoušek na materiál; zhotovení, parametry dle zadávací dokumentace a příslušných ČSN, TKP
VV |  |  |  | Vyplnění spáry trvale pružnou zálivkou Napojení na stávající stav na začátku úseku km 0,022 viz. přílohy D.1.1.2 (délka m): 9.3=9,300 [A]
TS |  |  |  | položka zahrnuje: - dodávku předepsaného materiálu - vyčištění a výplň spar tímto materiálem
SD |  | 8 |  | Potrubí
P | 31 | 87434 |  | POTRUBÍ Z TRUB PLASTOVÝCH ODPADNÍCH DN DO 200MM | M | 24 | 0 |  |  | 2
PP |  |  |  | Přípojky včetně provedení navrtávky dle stadartů správce sítě.
VV |  |  |  | Přípojky uliční vpusti: Od km 0,025 do km 0,04031 viz. přílohy D.1.1.2 a D.1.1.4 (délka m): 18+6=24,000 [A]
TS |  |  |  | položky pro zhotovení potrubí platí bez ohledu na sklon zahrnuje: - výrobní dokumentaci (včetně technologického předpisu) - dodání veškerého trubního a pomocného materiálu (trouby, trubky, tvarovky, spojovací a těsnící materiál a pod.), podpěrných, závěsných a upevňovacích prvků, včetně potřebných úprav - úprava a příprava podkladu a podpěr, očištění a ošetření podkladu a podpěr - zřízení plně funkčního potrubí, kompletní soustavy, podle příslušného technologického předpisu - zřízení potrubí i jednotlivých částí po etapách, včetně pracovních spar a spojů, pracovního zaslepení konců a pod. - úprava prostupů, průchodů šachtami a komorami, okolí podpěr a vyústění, zaústění, napojení, vyvedení a upevnění odpad. výustí - ochrana potrubí nátěrem (vč. úpravy povrchu), případně izolací, nejsou-li tyto práce předmětem jiné položky - úprava, očištění a ošetření prostoru kolem potrubí - položky platí pro práce prováděné v prostoru zapaženém i nezapaženém a i v kolektorech, chráničkách - položky zahrnují i práce spojené s nutnými obtoky, převáděním a čerpáním vody nezahrnuje zkoušky vodotěsnosti a televizní prohlídku
P | 32 | 89433 |  | ŠACHTY KANALIZAČNÍ Z PROST BETONU NA POTRUBÍ DN DO 200MM | KUS | 1 | 0 |  |  | 2
PP |  |  |  | Včetně provedení průkazních a kontrolních zkoušek na materiál; zhotovení, parametry dle zadávací dokumentace a příslušných ČSN, TKP
VV |  |  |  | Nová šachta napojení kanalizace km 0,0260 viz. D.1.1.2 (počet kusů): 1=1,000 [A]
TS |  |  |  | položka zahrnuje: - poklopy s rámem, mříže s rámem, stupadla, žebříky, stropy z bet. dílců a pod. - dodání čerstvého betonu (betonové směsi) požadované kvality, jeho uložení do požadovaného tvaru při jakékoliv hustotě výztuže, konzistenci čerstvého betonu a způsobu hutnění, ošetření a ochranu betonu, - zhotovení nepropustného, mrazuvzdorného betonu a betonu požadované trvanlivosti a vlastností, - užití potřebných přísad a technologií výroby betonu, - zřízení pracovních a dilatačních spar, včetně potřebných úprav, výplně, vložek, opracování, očištění a ošetření, - bednění požadovaných konstr. (i ztracené) s úpravou dle požadované kvality povrchu betonu, včetně odbedňovacích a odskružovacích prostředků, - podpěrné konstr. (skruže) a lešení všech druhů pro bednění, uložení čerstvého betonu, výztuže a doplňkových konstr., vč. požadovaných otvorů, ochranných a bezpečnostních opatření a základů těchto konstrukcí a lešení, - vytvoření kotevních čel, kapes, nálitků, a sedel, - zřízení všech požadovaných otvorů, kapes, výklenků, prostupů, dutin, drážek a pod., vč. ztížení práce a úprav kolem nich, - úpravy pro osazení výztuže, doplňkových konstrukcí a vybavení, - úpravy povrchu pro položení požadované izolace, povlaků a nátěrů, případně vyspravení, - ztížení práce u kabelových a injektážních trubek a ostatních zařízení osazovaných do betonu, - konstrukce betonových kloubů, upevnění kotevních prvků a doplňkových konstrukcí, - nátěry zabraňující soudržnost betonu a bednění, - výplň, těsnění a tmelení spar a spojů, - opatření povrchů betonu izolací proti zemní vlhkosti v částech, kde přijdou do styku se zeminou nebo kamenivem, - případné zřízení spojovací vrstvy u základů, - úpravy pro osazení zařízení ochrany konstrukce proti vlivu bludných proudů - předepsané podkladní konstrukce
P | 33 | 89712 |  | VPUSŤ KANALIZAČNÍ ULIČNÍ KOMPLETNÍ Z BETONOVÝCH DÍLCŮ | KUS | 1 | 0 |  |  | 2
PP
VV |  |  |  | Uliční vpusťi km 0,02831 viz. příloha D.1.1.2 1-krát rekonstrukce stávající vpusti: 1=1,000 [A]
TS |  |  |  | položka zahrnuje: - dodávku a osazení předepsaných dílů včetně mříže - výplň, těsnění a tmelení spar a spojů, - opatření povrchů betonu izolací proti zemní vlhkosti v částech, kde přijdou do styku se zeminou nebo kamenivem, - předepsané podkladní konstrukce
P | 34 | 89921 |  | VÝŠKOVÁ ÚPRAVA POKLOPŮ | KUS | 2 | 0 |  |  | 2
PP |  |  |  | Výškové vyrovnání 2 kusů poklopu kanalizace a 1 uličních vpustí
VV |  |  |  | Výšková úprava znaků inženýrských síťí km 0,02831 uliční vpusť km 0,025 kanalizační šachta viz. příloha D.1.1.2 ( + 2x šachta): 2=2,000 [A]
TS |  |  |  | - položka výškové úpravy zahrnuje všechny nutné práce a materiály pro zvýšení nebo snížení zařízení (včetně nutné úpravy stávajícího povrchu vozovky nebo chodníku).
P | 35 | 969234 |  | VYBOURÁNÍ POTRUBÍ DN DO 200MM KANALIZAČ | M | 24 | 0 |  |  | 2
PP |  |  |  | ODVOZ NA SKLÁDKU DLE URČENÍ ZHOTOVITELE
VV |  |  |  | Přípojky uliční vpusti: Od km 0,025 do km 0,04031 viz. přílohy D.1.1.2 a D.1.1.4 (délka m): 18+6=24,000 [A] souvisí s pol.014102.2
TS |  |  |  | - položka zahrnuje veškerou manipulaci s vybouranou sutí a hmotami včetně uložení na skládku. Nezahrnuje poplatek za skládku, který se vykazuje v položce 0141** (s výjimkou malého množství bouraného materiálu, kde je možné poplatek zahrnout do jednotkové ceny bourání – tento fakt musí být uveden v doplňujícím textu k položce) - položka zahrnuje veškeré další práce plynoucí z technologického předpisu a z platných předpisů
SD |  | 9 |  | Ostatní konstrukce a práce
P | 36 | 914113 |  | DOPRAVNÍ ZNAČKY ZÁKLADNÍ VELIKOSTI OCELOVÉ NEREFLEXNÍ - DEMONTÁŽ | KUS | 2 | 0 |  |  | 2
PP
VV |  |  |  | Demontáž stávajícího dopravního značení (počet kusů): 2=2,000 [A]
TS |  |  |  | Položka zahrnuje odstranění, demontáž a odklizení materiálu s odvozem na předepsané místo
P | 37 | 914131 |  | DOPRAVNÍ ZNAČKY ZÁKLADNÍ VELIKOSTI OCELOVÉ FÓLIE TŘ 2 - DODÁVKA A MONTÁŽ | KUS | 2 | 0 |  |  | 2
PP
VV |  |  |  | Montáž nového dopravního značení (počet kusů): 2=2,000 [A]
TS |  |  |  | položka zahrnuje: - dodávku a montáž značek v požadovaném provedení
P | 38 | 914941 |  | SLOUPKY A STOJKY DOPRAVNÍCH ZNAČEK Z HLINÍK TRUBEK DO PATKY - DODÁVKA A MONTÁŽ | KUS | 2 | 0 |  |  | 2
PP |  |  |  | Včetně provedení průkazních a kontrolních zkoušek na materiál; zhotovení, parametry dle zadávací dokumentace a příslušných ČSN, TKP
VV |  |  |  | Montáž nového dopravního značení (počet kusů): 2=2,000 [A]
TS |  |  |  | položka zahrnuje: - sloupky a upevňovací zařízení včetně jejich osazení (betonová patka, zemní práce)
P | 39 | 914943 |  | SLOUPKY A STOJKY DZ Z HLINÍK TRUBEK DO PATKY DEMONTÁŽ | KUS | 2 | 0 |  |  | 2
PP
VV |  |  |  | Demontáž nového dopravního značení (počet kusů): 2=2,000 [A]
TS |  |  |  | Položka zahrnuje odstranění, demontáž a odklizení materiálu s odvozem na předepsané místo
P | 40 | 915111 |  | VODOROVNÉ DOPRAVNÍ ZNAČENÍ BARVOU HLADKÉ - DODÁVKA A POKLÁDKA | M2 | 11.138 | 0 |  |  | 2
PP |  |  |  | Včetně provedení průkazních a kontrolních zkoušek na materiál; zhotovení, parametry dle zadávací dokumentace a příslušných ČSN, TKP
VV |  |  |  | Vodorovné dopravní značení km 0,022 viz. přílohy D.1.1.11 (délka*šířka): (12+13+7.6+7.05+4.9)*0.25=11,138 [A]
TS |  |  |  | položka zahrnuje: - dodání a pokládku nátěrového materiálu (měří se pouze natíraná plocha) - předznačení a reflexní úpravu
P | 41 | 915211 |  | VODOROVNÉ DOPRAVNÍ ZNAČENÍ PLASTEM HLADKÉ - DODÁVKA A POKLÁDKA | M2 | 11.138 | 0 |  |  | 2
PP
VV |  |  |  | Vodorovné dopravní značení km 0,022 viz. přílohy D.1.1.11 (délka*šířka): (12+13+7.6+7.05+4.9)*0.25=11,138 [A]
TS |  |  |  | položka zahrnuje: - dodání a pokládku nátěrového materiálu (měří se pouze natíraná plocha) - předznačení a reflexní úpravu
P | 42 | 917224 |  | SILNIČNÍ A CHODNÍKOVÉ OBRUBY Z BETONOVÝCH OBRUBNÍKŮ ŠÍŘ 150MM | M | 42 | 0 |  |  | 2
PP |  |  |  | Včetně provedení průkazních a kontrolních zkoušek na materiál; zhotovení, parametry dle zadávací dokumentace a příslušných ČSN, TKP
VV |  |  |  | Obrubník silniční - betonový - 150/250/1000 výška podstupnice 0,12 m km 0,022 viz. přílohy D.1.1.2 a D.1.1.4 (délka m): 11.2+16.8+14=42,000 [A]
TS |  |  |  | Položka zahrnuje: dodání a pokládku betonových obrubníků o rozměrech předepsaných zadávací dokumentací betonové lože i boční betonovou opěrku.
P | 43 | 919114 |  | ŘEZÁNÍ ASFALTOVÉHO KRYTU VOZOVEK TL DO 200MM | M | 9.3 | 0 |  |  | 2
PP
VV |  |  |  | Napojení na stávající stav na začátku úseku km 0,022 viz. přílohy D.1.1.2 (délka m): 9.3=9,300 [A]
TS |  |  |  | položka zahrnuje řezání vozovkové vrstvy v předepsané tloušťce, včetně spotřeby vody
P | 44 | 935842 |  | ŽLABY A RIGOLY DLÁŽDĚNÉ Z BETONOVÝCH DLAŽDIC DO BETONU TL 100MM | M2 | 10.125 | 0 |  |  | 2
PP
VV |  |  |  | Silniční přídlažba 500/250/100 km 0,022 viz. přílohy D.1.1.2 a D.1.1.4 (délkaxšířka m): (11+17.3+9.1+3.1)*0,25=10,125 [A]
TS |  |  |  | položka zahrnuje: - dodání a uložení předepsaného dlažebního materiálu v požadované kvalitě do předepsaného tvaru a v předepsané šířce - dodání a rozprostření lože z předepsaného materiálu v předepsané tloušťce a šířce - úravu napojení a ukončení - vnitrostaveništní i mimostaveništní dopravu - měří se vydlážděná plocha.
P | 45 | 96687 |  | VYBOURÁNÍ ULIČNÍCH VPUSTÍ KOMPLETNÍCH | KUS | 1 | 0 |  |  | 2
PP |  |  |  | ODVOZ NA SKLÁDKU DLE URČENÍ ZHOTOVITELE
VV |  |  |  | Odstranění stávající uliční vpusti km 0,02831 viz. příloha D.1.1.2 (kusů): 1=1,000 [A] souvisí s pol.014102.2
TS |  |  |  | - položka zahrnuje veškerou manipulaci s vybouranou sutí a hmotami včetně uložení na skládku. Nezahrnuje poplatek za skládku, který se vykazuje v položce 0141** (s výjimkou malého množství bouraného materiálu, kde je možné poplatek zahrnout do jednotkové ceny bourání – tento fakt musí být uveden v doplňujícím textu k položce) - položka zahrnuje veškeré další práce plynoucí z technologického předpisu a z platných předpisů

## SO 102_102.7_N
ASPE10 |  |  |  | Firma: HK | [5 empty] | 3
|  |  |  | Soupis prací objektu | [5 empty] | 3
S | Stavba: | 2021-11-26 |  | Modernizace mostu ev. č. 317-005A Choceň |  |  | 102.7_N |  | 0,00 | 2
O | Objekt: | SO 102 |  | Pozemní komunikace a zpevněné plochy km 15,607 24 do km 15,641 19 |  |  |  |  | 15,00 | 2
O1 | Rozpočet: | 102.7_N |  | Ulice Nábřeží - km 0,041 |  |  |  |  | 21,00 | 2
Typ | Poř. číslo | Kód položky | Varianta | Název položky | MJ | Množství | Jednotková cena
[7 empty] | Jednotková | Celkem
0 | 1 | 2 | 3 | 4 | 5 | 6 | 9 | 10
SD |  | 0 |  | Všeobecné konstrukce a práce
P | 1 | 014102 | 1 | POPLATKY ZA SKLÁDKU | T | 317.381 | 0 |  |  | 2
PP |  |  |  | Zemina a kamení (17 05 04) Počítaná hmotnost kámen 2,2t/m3 [Objem z položek x hmotnost]:
VV |  |  |  | Odstranění podkladních vrstev z nestmeleného kameniva km 0,041 viz. přílohy D.1.1.2 a D.1.1.4 (plocha*tloušťka*hmotnost): 153*0.22*2,2=74,052 [A] dle pol.113328 rozšíření pod obrubou (s*d): (7.15+4.3+14.05+5.25+5.05+14.2)*0.3*0.2*2,2=6,600 [B] dle pol.113328 Výměna aktivní zóny (plocha*tloušťka*hmotnost): 153*0.5*2,2=168,300 [F] dle pol.123738 Uliční vpusťi km 0,04031 vpravo km sjezd Nábřeží 1.2*1.2*1.8*2*2,2=11,405 [K] dle pol.131738 Přípojky uličních vpustí: ulice Nábřeží 1.2*1.2*18*2,2=57,024 [D] dle pol.132738 Celkem: A+B+F+K+D=317,381 [L]
TS |  |  |  | zahrnuje veškeré poplatky provozovateli skládky související s uložením odpadu na skládce.
P | 2 | 014102 | 2 | POPLATKY ZA SKLÁDKU | T | 123.3 | 0 |  |  | 2
PP |  |  |  | prostý beton (17 01 02); 2,3T na m3, UV 0,5T/ks, potrubí 0,15T/ks
VV |  |  |  | Silniční přídlažba 500/250/100 uložení stávající km 0,041 viz. přílohy D.1.1.2 a D.1.1.4 (délka*tloušťka*hmotnost): (7.15+4.3+14.05+5.25+5.05+14.2)*0.25*2*2,3=57,500 [A] dle pol.113524 Odstranění silniční obruby km 0,041 viz. přílohy D.1.1.2 a D.1.1.4 (délka*tloušťka*hmotnost): (7.15+4.3+14.05+5.25+5.05+14.2)*0.15*2*2,3=34,500 [E] dle pol.113524.1 Odstranění záhonové obruby 12*2,3=27,600 [C] dle pol.113514 Celkem: A+C+E=119,600 [D] Odstranění stávajících uličních vpustí sjezd Nabřeží Nároží ul. Nábřeží (pošet kusů): 2*0.5=1,000 [F] dle pol.96687 Přípojky uličních vpustí: ulice Nábřeží viz. přílohy D.1.1.2 a D.1.1.4 (délka m): 18*0.15=2,700 [B] dle pol.969234 Celkem: D+F+B=123,300 [G]
TS |  |  |  | zahrnuje veškeré poplatky provozovateli skládky související s uložením odpadu na skládce.
P | 3 | 014102 | 4 | POPLATKY ZA SKLÁDKU | T | 106.316 | 0 |  |  | 2
PP |  |  |  | Vyfrézovaný asfaltový materiál 2,4t/m3 [Objem z položek x hmotnost]:
VV |  |  |  | Odstranění krytu vozovky včetně podkladních asfaltových vrstev km 0,041 viz. přílohy D.1.1.2 a D.1.1.4 (plocha*tloušťka*hmotnost): 153*0.18*2.4=66,096 [B] dle pol.113138 Frézování asfaltových vrstev km 0,041 viz. přílohy D.1.1.2 a D.1.1.4 (plocha*tloušťka): 153*2*0.05*2.4=36,720 [A] dle pol.113728 Výškové vyrovnání vozovky ul. Nábřeží 35*2*0.05=3,500 [D] dle pol.113728 Celkem: B+A+D=106,316 [E]
TS |  |  |  | zahrnuje veškeré poplatky provozovateli skládky související s uložením odpadu na skládce.
SD |  | 1 |  | Zemní práce
P | 4 | 113138 |  | ODSTRANĚNÍ KRYTU ZPEVNĚNÝCH PLOCH S ASFALT POJIVEM, ODVOZ NA SKLÁDKU DLE URČENÍ ZHOTOVITELE | M3 | 27.54 | 0 |  |  | 2
PP |  |  |  | Včetně odvozu a uložení na skládku určenou zhotovitelem. Vzdálenost je pouze předpokládaná a zhotovitel nacení svoji vzdálenost podle toho, kam bude materiál odvážet.
VV |  |  |  | Odstranění podkladních asfaltových vrstev km 0,041 viz. přílohy D.1.1.2 a D.1.1.4 (plocha*tloušťka): 153*0.18=27,540 [A] souvisí s pol.014102.4
TS |  |  |  | Položka zahrnuje veškerou manipulaci s vybouranou sutí a s vybouranými hmotami vč. uložení na skládku. Nezahrnuje poplatek za skládku, který se vykazuje v položce 0141** (s výjimkou malého množství bouraného materiálu, kde je možné poplatek zahrnout do jednotkové ceny bourání – tento fakt musí být uveden v doplňujícím textu k položce).
P | 5 | 113328 |  | ODSTRAN PODKL ZPEVNĚNÝCH PLOCH Z KAMENIVA NESTMEL, ODVOZ NA SKLÁDKU DLE URČENÍ ZHOTOVITELE | M3 | 36.66 | 0 |  |  | 2
PP |  |  |  | Včetně odvozu a uložení na skládku určenou zhotovitelem. Vzdálenost je pouze předpokládaná a zhotovitel nacení svoji vzdálenost podle toho, kam bude materiál odvážet.
VV |  |  |  | Odtranění podkladních vrstev z nestmeleného kameniva km 0,041 viz. přílohy D.1.1.2 a D.1.1.4 (plocha*tloušťka): 153*0.22=33,660 [A] rozšíření pod obrubou (s*d): (7.15+4.3+14.05+5.25+5.05+14.2)*0.3*0.2=3,000 [B] Celkem: A+B=36,660 [C] souvisí s pol.014102.1
TS |  |  |  | Položka zahrnuje veškerou manipulaci s vybouranou sutí a s vybouranými hmotami vč. uložení na skládku. Nezahrnuje poplatek za skládku, který se vykazuje v položce 0141** (s výjimkou malého množství bouraného materiálu, kde je možné poplatek zahrnout do jednotkové ceny bourání – tento fakt musí být uveden v doplňujícím textu k položce).
P | 6 | 113514 |  | ODSTRANĚNÍ ZÁHONOVÝCH OBRUBNÍKŮ, ODVOZ NA SKLÁDKU DLE URČENÍ ZHOTOVITELE | M | 12 | 0 |  |  | 2
PP |  |  |  | Včetně odvozu a uložení na skládku určenou zhotovitelem. Vzdálenost je pouze předpokládaná a zhotovitel nacení svoji vzdálenost podle toho, kam bude materiál odvážet.
VV |  |  |  | Odstranění záhonových obrubníků Od km 15,548 do km 15,594 viz. přílohy D.1.1.2 a D.1.1.4 (délka m): 12=12,000 [A] souvisí s pol.014102.2
TS |  |  |  | Položka zahrnuje veškerou manipulaci s vybouranou sutí a s vybouranými hmotami vč. uložení na skládku. Nezahrnuje poplatek za skládku, který se vykazuje v položce 0141** (s výjimkou malého množství bouraného materiálu, kde je možné poplatek zahrnout do jednotkové ceny bourání – tento fakt musí být uveden v doplňujícím textu k položce).
P | 7 | 113524 |  | ODSTRANĚNÍ CHODNÍKOVÝCH A SILNIČNÍCH OBRUBNÍKŮ BETONOVÝCH, ODVOZ NA SKLÁDKU DLE URČENÍ ZHOTOVITELE | M | 50 | 0 |  |  | 2
PP |  |  |  | Včetně odvozu a uložení na skládku určenou zhotovitelem. Vzdálenost je pouze předpokládaná a zhotovitel nacení svoji vzdálenost podle toho, kam bude materiál odvážet.
VV |  |  |  | Silniční přídlažba 500/250/100 odstranění stávající km 0,041 viz. přílohy D.1.1.2 a D.1.1.4 (délka m): 7.15+4.3+14.05+5.25+5.05+14.2=50,000 [A] souvisí s pol.014102.2
TS |  |  |  | Položka zahrnuje veškerou manipulaci s vybouranou sutí a s vybouranými hmotami vč. uložení na skládku. Nezahrnuje poplatek za skládku, který se vykazuje v položce 0141** (s výjimkou malého množství bouraného materiálu, kde je možné poplatek zahrnout do jednotkové ceny bourání – tento fakt musí být uveden v doplňujícím textu k položce).
P | 8 | 113524 | 1 | ODSTRANĚNÍ CHODNÍKOVÝCH A SILNIČNÍCH OBRUBNÍKŮ BETONOVÝCH, ODVOZ NA SKLÁDKU DLE URČENÍ ZHOTOVITELE | M | 50 | 0 |  |  | 2
PP |  |  |  | Včetně odvozu a uložení na skládku určenou zhotovitelem. Vzdálenost je pouze předpokládaná a zhotovitel nacení svoji vzdálenost podle toho, kam bude materiál odvážet.
VV |  |  |  | Odstranění silniční obruby km 0,041 viz. přílohy D.1.1.2 a D.1.1.4 (délka m): 7.15+4.3+14.05+5.25+5.05+14.2=50,000 [A] souvisí s pol.014102.2
TS |  |  |  | Položka zahrnuje veškerou manipulaci s vybouranou sutí a s vybouranými hmotami vč. uložení na skládku. Nezahrnuje poplatek za skládku, který se vykazuje v položce 0141** (s výjimkou malého množství bouraného materiálu, kde je možné poplatek zahrnout do jednotkové ceny bourání – tento fakt musí být uveden v doplňujícím textu k položce).
P | 9 | 113728 |  | FRÉZOVÁNÍ ZPEVNĚNÝCH PLOCH ASFALTOVÝCH, ODVOZ NA SKLÁDKU DLE URČENÍ ZHOTOVITELE | M3 | 18.8 | 0 |  |  | 2
PP |  |  |  | Včetně odvozu a uložení na skládku určenou zhotovitelem. Vzdálenost je pouze předpokládaná a zhotovitel nacení svoji vzdálenost podle toho, kam bude materiál odvážet.
VV |  |  |  | Frézování asfaltových vrstev km 0,041 viz. přílohy D.1.1.2 a D.1.1.4 (plocha*tloušťka): 153*2*0.05=15,300 [A] Výškové vyrovnání vozovky ul. Nábřeží 35*2*0.05=3,500 [B] Celkem: A+B=18,800 [C] souvisí s pol.014102.4
TS |  |  |  | Položka zahrnuje veškerou manipulaci s vybouranou sutí a s vybouranými hmotami vč. uložení na skládku. Nezahrnuje poplatek za skládku, který se vykazuje v položce 0141** (s výjimkou malého množství bouraného materiálu, kde je možné poplatek zahrnout do jednotkové ceny bourání – tento fakt musí být uveden v doplňujícím textu k položce).
P | 10 | 123738 |  | ODKOP PRO SPOD STAVBU SILNIC A ŽELEZNIC TŘ. I, ODVOZ NA SKLÁDKU DLE URČENÍ ZHOTOVITELE | M3 | 76.5 | 0 |  |  | 2
PP |  |  |  | Včetně odvozu a uložení na skládku určenou zhotovitelem. Vzdálenost je pouze předpokládaná a zhotovitel nacení svoji vzdálenost podle toho, kam bude materiál odvážet.
VV |  |  |  | Výměna aktivní zóny km 0,041 viz. přílohy D.1.1.2 a D.1.1.4 (plocha*tloušťka): 153*0.5=76,500 [A] souvisí s pol.014102.1
TS |  |  |  | položka zahrnuje: - vodorovná a svislá doprava, přemístění, přeložení, manipulace s výkopkem - kompletní provedení vykopávky nezapažené i zapažené - ošetření výkopiště po celou dobu práce v něm vč. klimatických opatření - ztížení vykopávek v blízkosti podzemního vedení, konstrukcí a objektů vč. jejich dočasného zajištění - ztížení pod vodou, v okolí výbušnin, ve stísněných prostorech a pod. - příplatek za lepivost - těžení po vrstvách, pásech a po jiných nutných částech (figurách) - čerpání vody vč. čerpacích jímek, potrubí a pohotovostní čerpací soupravy (viz ustanovení k pol. 1151,2) - potřebné snížení hladiny podzemní vody - těžení a rozpojování jednotlivých balvanů - vytahování a nošení výkopku - svahování a přesvah. svahů do konečného tvaru, výměna hornin v podloží a v pláni znehodnocené klimatickými vlivy - ruční vykopávky, odstranění kořenů a napadávek - pažení, vzepření a rozepření vč. přepažování (vyjma štětových stěn) - úpravu, ochranu a očištění dna, základové spáry, stěn a svahů - zhutnění podloží, případně i svahů vč. svahování - zřízení stupňů v podloží a lavic na svazích, není-li pro tyto práce zřízena samostatná položka - udržování výkopiště a jeho ochrana proti vodě - odvedení nebo obvedení vody v okolí výkopiště a ve výkopišti - třídění výkopku - veškeré pomocné konstrukce umožňující provedení vykopávky (příjezdy, sjezdy, nájezdy, lešení, podpěr. konstr., přemostění, zpevněné plochy, zakrytí a pod.) - nezahrnuje uložení zeminy (na skládku, do násypu) ani poplatky za skládku, vykazují se v položce č.0141**
P | 11 | 131738 |  | HLOUBENÍ JAM ZAPAŽ I NEPAŽ TŘ. I, ODVOZ NA SKLÁDKU DLE URČENÍ ZHOTOVITELE | M3 | 5.184 | 0 |  |  | 2
PP |  |  |  | Včetně odvozu a uložení na skládku určenou zhotovitelem. Vzdálenost je pouze předpokládaná a zhotovitel nacení svoji vzdálenost podle toho, kam bude materiál odvážet.
VV |  |  |  | Viz.výkres D.1.1.2 (délka*šířka*výška) Výkopy okolo inženýrských sítí se musí provádět ručně Uliční vpusťi km 0,04031 vpravo km sjezd Nábřeží 1.2*1.2*1.8*2=5,184 [K] souvisí s pol.014102.1
TS |  |  |  | položka zahrnuje: - vodorovná a svislá doprava, přemístění, přeložení, manipulace s výkopkem - kompletní provedení vykopávky nezapažené i zapažené - ošetření výkopiště po celou dobu práce v něm vč. klimatických opatření - ztížení vykopávek v blízkosti podzemního vedení, konstrukcí a objektů vč. jejich dočasného zajištění - ztížení pod vodou, v okolí výbušnin, ve stísněných prostorech a pod. - příplatek za lepivost - těžení po vrstvách, pásech a po jiných nutných částech (figurách) - čerpání vody vč. čerpacích jímek, potrubí a pohotovostní čerpací soupravy (viz ustanovení k pol. 1151,2) - potřebné snížení hladiny podzemní vody - těžení a rozpojování jednotlivých balvanů - vytahování a nošení výkopku - svahování a přesvah. svahů do konečného tvaru, výměna hornin v podloží a v pláni znehodnocené klimatickými vlivy - ruční vykopávky, odstranění kořenů a napadávek - pažení, vzepření a rozepření vč. přepažování (vyjma štětových stěn) - úpravu, ochranu a očištění dna, základové spáry, stěn a svahů - odvedení nebo obvedení vody v okolí výkopiště a ve výkopišti - třídění výkopku - veškeré pomocné konstrukce umožňující provedení vykopávky (příjezdy, sjezdy, nájezdy, lešení, podpěr. konstr., přemostění, zpevněné plochy, zakrytí a pod.) - nezahrnuje uložení zeminy (na skládku, do násypu) ani poplatky za skládku, vykazují se v položce č.0141**
P | 12 | 132738 |  | HLOUBENÍ RÝH ŠÍŘ DO 2M PAŽ I NEPAŽ TŘ. I, ODVOZ NA SKLÁDKU DLE URČENÍ ZHOTOVITELE | M3 | 25.92 | 0 |  |  | 2
PP |  |  |  | Včetně odvozu a uložení na skládku určenou zhotovitelem. Vzdálenost je pouze předpokládaná a zhotovitel nacení svoji vzdálenost podle toho, kam bude materiál odvážet.
VV |  |  |  | viz. přílohy D.1.1.2 a D.1.1.4 Výkopy okolo inženýrských sítí se musí provádět ručně Přípojky uličních vpustí: ulice Nábřeží 1.2*1.2*18=25,920 [D] souvisí s pol.014102.1
TS |  |  |  | položka zahrnuje: - vodorovná a svislá doprava, přemístění, přeložení, manipulace s výkopkem - kompletní provedení vykopávky nezapažené i zapažené - ošetření výkopiště po celou dobu práce v něm vč. klimatických opatření - ztížení vykopávek v blízkosti podzemního vedení, konstrukcí a objektů vč. jejich dočasného zajištění - ztížení pod vodou, v okolí výbušnin, ve stísněných prostorech a pod. - příplatek za lepivost - těžení po vrstvách, pásech a po jiných nutných částech (figurách) - čerpání vody vč. čerpacích jímek, potrubí a pohotovostní čerpací soupravy (viz ustanovení k pol. 1151,2) - potřebné snížení hladiny podzemní vody - těžení a rozpojování jednotlivých balvanů - vytahování a nošení výkopku - svahování a přesvah. svahů do konečného tvaru, výměna hornin v podloží a v pláni znehodnocené klimatickými vlivy - ruční vykopávky, odstranění kořenů a napadávek - pažení, vzepření a rozepření vč. přepažování (vyjma štětových stěn) - úpravu, ochranu a očištění dna, základové spáry, stěn a svahů - odvedení nebo obvedení vody v okolí výkopiště a ve výkopišti - třídění výkopku - veškeré pomocné konstrukce umožňující provedení vykopávky (příjezdy, sjezdy, nájezdy, lešení, podpěr. konstr., přemostění, zpevněné plochy, zakrytí a pod.) - nezahrnuje uložení zeminy (na skládku, do násypu) ani poplatky za skládku, vykazují se v položce č.0141**
P | 13 | 17481 |  | ZÁSYP JAM A RÝH Z NAKUPOVANÝCH MATERIÁLŮ | M3 | 1.8 | 0 |  |  | 2
PP |  |  |  | štěrkopísek frakce 0-32
VV |  |  |  | viz. D.1.1.2, D.1.1.4 Uliční vpusťi km 0,04031 vpravo km sjezd Nábřeží 1.2*1.2*0.8*2=2,304 [K] Přípojky uličních vpustí: Od km 15,607 do km 15,641 1.2*0.2*24=5,760 [D] Trativody:0.5*0.2*18=1,800 [C]
TS |  |  |  | položka zahrnuje: - kompletní provedení zemní konstrukce včetně nákupu a dopravy materiálu dle zadávací dokumentace - úprava ukládaného materiálu vlhčením, tříděním, promícháním nebo vysoušením, příp. jiné úpravy za účelem zlepšení jeho mech. vlastností - hutnění i různé míry hutnění - ošetření úložiště po celou dobu práce v něm vč. klimatických opatření - ztížení v okolí vedení, konstrukcí a objektů a jejich dočasné zajištění - ztížení provádění vč. hutnění ve ztížených podmínkách a stísněných prostorech - ztížené ukládání sypaniny pod vodu - ukládání po vrstvách a po jiných nutných částech (figurách) vč. dosypávek - spouštění a nošení materiálu - výměna částí zemní konstrukce znehodnocené klimatickými vlivy - udržování úložiště a jeho ochrana proti vodě - odvedení nebo obvedení vody v okolí úložiště a v úložišti - veškeré pomocné konstrukce umožňující provedení zemní konstrukce (příjezdy, sjezdy, nájezdy, lešení, podpěrné konstrukce, přemostění, zpevněné plochy, zakrytí a pod.)
P | 14 | 17581 |  | OBSYP POTRUBÍ A OBJEKTŮ Z NAKUPOVANÝCH MATERIÁLŮ | M3 | 3.78 | 0 |  |  | 2
PP |  |  |  | štěrkopísek frakce 0-32
VV |  |  |  | viz. D.1.1.2 , D.1.1.4 Přípojky uličních vpustí: Od km 15,607 do km 15,641 1.2*0.1*24=2,880 [D] Trativody:0.5*0.1*18=0,900 [C] Celkem: D+C=3,780 [E]
TS |  |  |  | položka zahrnuje: - kompletní provedení zemní konstrukce včetně nákupu a dopravy materiálu dle zadávací dokumentace - úprava ukládaného materiálu vlhčením, tříděním, promícháním nebo vysoušením, příp. jiné úpravy za účelem zlepšení jeho mech. vlastností - hutnění i různé míry hutnění - ošetření úložiště po celou dobu práce v něm vč. klimatických opatření - ztížení v okolí vedení, konstrukcí a objektů a jejich dočasné zajištění - ztížení provádění vč. hutnění ve ztížených podmínkách a stísněných prostorech - ztížené ukládání sypaniny pod vodu - ukládání po vrstvách a po jiných nutných částech (figurách) vč. dosypávek - spouštění a nošení materiálu - výměna částí zemní konstrukce znehodnocené klimatickými vlivy - ruční hutnění a výplň jam a prohlubní v podloží - úprava, očištění, ochrana a zhutnění podloží - svahování, hutnění a uzavírání povrchů svahů - zřízení lavic na svazích - udržování úložiště a jeho ochrana proti vodě - odvedení nebo obvedení vody v okolí úložiště a v úložišti - veškeré pomocné konstrukce umožňující provedení zemní konstrukce (příjezdy, sjezdy, nájezdy, lešení, podpěrné konstrukce, přemostění, zpevněné plochy, zakrytí a pod.) - zemina vytlačená potrubím o DN do 180mm se od kubatury obsypů neodečítá
P | 15 | 18110 |  | ÚPRAVA PLÁNĚ SE ZHUTNĚNÍM V HORNINĚ TŘ. I | M2 | 153 | 0 |  |  | 2
PP
VV |  |  |  | přehutnění pod vrstvou aktivní zóny, míra zhutnění dle vzorového řezu souvisí s pol.56336 - výměna aktivní zóny km 0,041 viz. přílohy D.1.1.2 a D.1.1.4 (plocha m2): 153=153,000 [A]
TS |  |  |  | položka zahrnuje úpravu pláně včetně vyrovnání výškových rozdílů. Míru zhutnění určuje projekt.
SD |  | 2 |  | Základy
P | 16 | 289971 |  | OPLÁŠTĚNÍ (ZPEVNĚNÍ) Z GEOTEXTILIE | M2 | 212.04 | 0 |  |  | 2
PP |  |  |  | Včetně provedení průkazních a kontrolních zkoušek na materiál; zhotovení, parametry dle zadávací dokumentace a příslušných ČSN, TKP
VV |  |  |  | Výměna aktivní zóny, vyložení geotextilií min.300g/m2 km 0,041 viz. přílohy D.1.1.2 a D.1.1.4 (plocha m2): (8.1+1.2)*22.8=212,040 [A]
TS |  |  |  | Položka zahrnuje: - dodávku předepsané geotextilie - úpravu, očištění a ochranu podkladu - přichycení k podkladu, případně zatížení - úpravy spojů a zajištění okrajů - úpravy pro odvodnění - nutné přesahy - mimostaveništní a vnitrostaveništní dopravu
SD |  | 5 |  | Komunikace
P | 17 | 56144 |  | KAMENIVO ZPEVNĚNÉ CEMENTEM TL. DO 200MM | M2 | 153 | 0 |  |  | 2
PP |  |  |  | Včetně provedení průkazních a kontrolních zkoušek na materiál; zhotovení, parametry dle zadávací dokumentace a příslušných ČSN, TKP
VV |  |  |  | Konstrukce vozovky tloušťka 170 mm, míra zhutnění dle vzorového řezu km 0,041 viz. přílohy D.1.1.2 a D.1.1.4 (plocha m2): 153=153,000 [A]
TS |  |  |  | - dodání směsi v požadované kvalitě - očištění podkladu - uložení směsi dle předepsaného technologického předpisu a zhutnění vrstvy v předepsané tloušťce - zřízení vrstvy bez rozlišení šířky, pokládání vrstvy po etapách, včetně pracovních spar a spojů - úpravu napojení, ukončení - úpravu dilatačních spar včetně předepsané výztuže - nezahrnuje postřiky, nátěry - nezahrnuje úpravu povrchu krytu
P | 18 | 56334 |  | VOZOVKOVÉ VRSTVY ZE ŠTĚRKODRTI TL. DO 200MM | M2 | 153 | 0 |  |  | 2
PP |  |  |  | Včetně provedení průkazních a kontrolních zkoušek na materiál; zhotovení, parametry dle zadávací dokumentace a příslušných ČSN, TKP
VV |  |  |  | Výměna aktivní zóny tloušťka 200 mm, frakce 0/125, míra zhutnění dle vzorového řezu km 0,041 viz. přílohy D.1.1.2 a D.1.1.4 (plocha m2): 153=153,000 [A]
TS |  |  |  | - dodání kameniva předepsané kvality a zrnitosti - rozprostření a zhutnění vrstvy v předepsané tloušťce - zřízení vrstvy bez rozlišení šířky, pokládání vrstvy po etapách - nezahrnuje postřiky, nátěry
P | 19 | 56335 |  | VOZOVKOVÉ VRSTVY ZE ŠTĚRKODRTI TL. DO 250MM | M2 | 168 | 0 |  |  | 2
PP |  |  |  | Včetně provedení průkazních a kontrolních zkoušek na materiál; zhotovení, parametry dle zadávací dokumentace a příslušných ČSN, TKP
VV |  |  |  | Konstrukce vozovky tloušťka 150 mm, frakce 0/63, míra zhutnění dle vzorového řezu km 0,041 viz. přílohy D.1.1.2 a D.1.1.4 (plocha m2): 153=153,000 [A] rozšíření pod obrubou (s*d): (7.15+4.3+14.05+5.25+5.05+14.2)*0.3=15,000 [B] Celkem: A+B=168,000 [C]
TS |  |  |  | - dodání kameniva předepsané kvality a zrnitosti - rozprostření a zhutnění vrstvy v předepsané tloušťce - zřízení vrstvy bez rozlišení šířky, pokládání vrstvy po etapách - nezahrnuje postřiky, nátěry
P | 20 | 56336 | 1 | VOZOVKOVÉ VRSTVY ZE ŠTĚRKODRTI TL. DO 300MM | M2 | 168 | 0 |  |  | 2
PP |  |  |  | Včetně provedení průkazních a kontrolních zkoušek na materiál; zhotovení, parametry dle zadávací dokumentace a příslušných ČSN, TKP
VV |  |  |  | Výměna aktivní zóny tloušťka 300 mm, frakce 0/125, míra zhutnění dle vzorového řezu km 0,041 viz. přílohy D.1.1.2 a D.1.1.4 (plocha m2): 153=153,000 [A] rozšíření pod obrubou (s*d): (7.15+4.3+14.05+5.25+5.05+14.2)*0.3=15,000 [B] Celkem: A+B=168,000 [C]
TS |  |  |  | - dodání kameniva předepsané kvality a zrnitosti - rozprostření a zhutnění vrstvy v předepsané tloušťce - zřízení vrstvy bez rozlišení šířky, pokládání vrstvy po etapách - nezahrnuje postřiky, nátěry
P | 21 | 572123 |  | INFILTRAČNÍ POSTŘIK Z EMULZE DO 1,0KG/M2 | M2 | 153 | 0 |  |  | 2
PP |  |  |  | Včetně provedení průkazních a kontrolních zkoušek na materiál; zhotovení, parametry dle zadávací dokumentace a příslušných ČSN, TKP
VV |  |  |  | K propojení vrstev z asfaltového betonu 0,8kg/m2 km 0,041 viz. přílohy D.1.1.2 a D.1.1.4 (plocha m2): 153=153,000 [A]
TS |  |  |  | - dodání všech předepsaných materiálů pro postřiky v předepsaném množství - provedení dle předepsaného technologického předpisu - zřízení vrstvy bez rozlišení šířky, pokládání vrstvy po etapách - úpravu napojení, ukončení
P | 22 | 572214 |  | SPOJOVACÍ POSTŘIK Z MODIFIK EMULZE DO 0,5KG/M2 | M2 | 306 | 0 |  |  | 2
PP |  |  |  | Včetně provedení průkazních a kontrolních zkoušek na materiál; zhotovení, parametry dle zadávací dokumentace a příslušných ČSN, TKP
VV |  |  |  | Spojovací postřik mezi SMA 11S a ACL 16S (1 vrstva 0,25 kg/m2 a 1 vrstva 0,5 kg/m2) km 0,041 viz. přílohy D.1.1.2 a D.1.1.4 (plocha m2): 153*2=306,000 [A]
TS |  |  |  | - dodání všech předepsaných materiálů pro postřiky v předepsaném množství - provedení dle předepsaného technologického předpisu - zřízení vrstvy bez rozlišení šířky, pokládání vrstvy po etapách - úpravu napojení, ukončení
P | 23 | 57475 |  | VOZOVKOVÉ VÝZTUŽNÉ VRSTVY Z GEOMŘÍŽOVINY | M2 | 11.3 | 0 |  |  | 2
PP
VV |  |  |  | Geosyntetikum ze skelných vláken na napojení na stávající vozovku (dvojité zazubení) Parametry - viz příloha Vzorové příčné řezy a Detaily. V místě napojení krytu na stávající vozovku [délka*prům.šíř.*počet] viz. přílohy D.1.1.2 a D.1.1.4 a D.1.1.10 5,65*1*2=11,300 [A]
TS |  |  |  | - dodání geomříže v požadované kvalitě a v množství včetně přesahů (přesahy započteny v jednotkové ceně) - očištění podkladu - pokládka geomříže dle předepsaného technologického předpisu
P | 24 | 574D66 |  | ASFALTOVÝ BETON PRO LOŽNÍ VRSTVY MODIFIK ACL 16+, 16S TL. 70MM | M2 | 153 | 0 |  |  | 2
PP |  |  |  | Včetně provedení průkazních a kontrolních zkoušek na materiál; zhotovení, parametry dle zadávací dokumentace a příslušných ČSN, TKP
VV |  |  |  | Konstrukce vozovky km 0,041 viz. přílohy D.1.1.2 a D.1.1.4 (plocha m2): 153=153,000 [A]
TS |  |  |  | - dodání směsi v požadované kvalitě - očištění podkladu - uložení směsi dle předepsaného technologického předpisu, zhutnění vrstvy v předepsané tloušťce - zřízení vrstvy bez rozlišení šířky, pokládání vrstvy po etapách, včetně pracovních spar a spojů - úpravu napojení, ukončení podél obrubníků, dilatačních zařízení, odvodňovacích proužků, odvodňovačů, vpustí, šachet a pod. - nezahrnuje postřiky, nátěry - nezahrnuje těsnění podél obrubníků, dilatačních zařízení, odvodňovacích proužků, odvodňovačů, vpustí, šachet a pod.
P | 25 | 574E56 |  | ASFALTOVÝ BETON PRO PODKLADNÍ VRSTVY ACP 16+, 16S TL. 60MM | M2 | 188 | 0 |  |  | 2
PP |  |  |  | Včetně provedení průkazních a kontrolních zkoušek na materiál; zhotovení, parametry dle zadávací dokumentace a příslušných ČSN, TKP
VV |  |  |  | Podkladní vrstva krytu km 0,041 viz. přílohy D.1.1.2 a D.1.1.4 (plocha m2): 153=153,000 [A] Výškové vyrovnání vozovky ul. Nábřeží 35=35,000 [B] Celkem: A+B=188,000 [C]
TS |  |  |  | - dodání směsi v požadované kvalitě - očištění podkladu - uložení směsi dle předepsaného technologického předpisu, zhutnění vrstvy v předepsané tloušťce - zřízení vrstvy bez rozlišení šířky, pokládání vrstvy po etapách, včetně pracovních spar a spojů - úpravu napojení, ukončení podél obrubníků, dilatačních zařízení, odvodňovacích proužků, odvodňovačů, vpustí, šachet a pod. - nezahrnuje postřiky, nátěry - nezahrnuje těsnění podél obrubníků, dilatačních zařízení, odvodňovacích proužků, odvodňovačů, vpustí, šachet a pod.
P | 26 | 574J54 |  | ASFALTOVÝ KOBEREC MASTIXOVÝ MODIFIK SMA 11+, 11S TL. 40MM | M2 | 188 | 0 |  |  | 2
PP |  |  |  | Včetně provedení průkazních a kontrolních zkoušek na materiál; zhotovení, parametry dle zadávací dokumentace a příslušných ČSN, TKP
VV |  |  |  | Konstrukce vozovky kryt km 0,041 viz. přílohy D.1.1.2 a D.1.1.4 (plocha m2): 153=153,000 [A] Výškové vyrovnání vozovky ul. Nábřeží 35=35,000 [B] Celkem: A+B=188,000 [C]
TS |  |  |  | - dodání směsi v požadované kvalitě - očištění podkladu - uložení směsi dle předepsaného technologického předpisu, zhutnění vrstvy v předepsané tloušťce - zřízení vrstvy bez rozlišení šířky, pokládání vrstvy po etapách, včetně pracovních spar a spojů - úpravu napojení, ukončení podél obrubníků, dilatačních zařízení, odvodňovacích proužků, odvodňovačů, vpustí, šachet a pod. - nezahrnuje postřiky, nátěry - nezahrnuje těsnění podél obrubníků, dilatačních zařízení, odvodňovacích proužků, odvodňovačů, vpustí, šachet a pod.
P | 27 | 58261A |  | KRYTY Z BETON DLAŽDIC SE ZÁMKEM BAREV RELIÉF TL 60MM DO LOŽE Z KAM | M2 | 10 | 0 |  |  | 2
PP |  |  |  | Včetně provedení průkazních a kontrolních zkoušek na materiál; zhotovení, parametry dle zadávací dokumentace a příslušných ČSN, TKP
VV |  |  |  | Reliéfní úprava přechodu pro chodce 10=10,000 [A]
TS |  |  |  | - dodání dlažebního materiálu v požadované kvalitě, dodání materiálu pro předepsané lože v tloušťce předepsané dokumentací a pro předepsanou výplň spar - očištění podkladu - uložení dlažby dle předepsaného technologického předpisu včetně předepsané podkladní vrstvy a předepsané výplně spar - zřízení vrstvy bez rozlišení šířky, pokládání vrstvy po etapách - úpravu napojení, ukončení podél obrubníků, dilatačních zařízení, odvodňovacích proužků, odvodňovačů, vpustí, šachet a pod., nestanoví-li zadávací dokumentace jinak - nezahrnuje postřiky, nátěry - nezahrnuje těsnění podél obrubníků, dilatačních zařízení, odvodňovacích proužků, odvodňovačů, vpustí, šachet a pod.
P | 28 | 587206 |  | PŘEDLÁŽDĚNÍ KRYTU Z BETONOVÝCH DLAŽDIC SE ZÁMKEM | M2 | 29.4 | 0 |  |  | 2
PP |  |  |  | Včetně provedení průkazních a kontrolních zkoušek na materiál; zhotovení, parametry dle zadávací dokumentace a příslušných ČSN, TKP
VV |  |  |  | Chodník - předláždění krytu stávajícího stavu km 0,041 viz. přílohy D.1.1.2 a D.1.1.4 (plocha m2): (22.3+7.1)=29,400 [A] Počítáno s dokupem 50% krytu
TS |  |  |  | - pod pojmem *předláždění* se rozumí rozebrání stávající dlažby a pokládka dlažby ze stávajícího dlažebního materiálu (bez dodávky nového) - zahrnuje nezbytnou manipulaci s tímto materiálem (nakládání, doprava, složení, očištění) - dodání a rozprostření materiálu pro lože a jeho tloušťku předepsanou dokumentací a pro předepsanou výplň spar - eventuelní doplnění plochy s použitím nového materiálu se vykazuje v položce č.582
P | 29 | 58920 |  | VÝPLŇ SPAR MODIFIKOVANÝM ASFALTEM | M | 5.25 | 0 |  |  | 2
PP |  |  |  | Včetně provedení průkazních a kontrolních zkoušek na materiál; zhotovení, parametry dle zadávací dokumentace a příslušných ČSN, TKP
VV |  |  |  | Vyplnění spáry trvale pružnou zálivkou Napojení na stávající stav na začátku úseku km 0,041 viz. přílohy D.1.1.2 (délka m): 5.25=5,250 [A]
TS |  |  |  | položka zahrnuje: - dodávku předepsaného materiálu - vyčištění a výplň spar tímto materiálem
SD |  | 8 |  | Potrubí
P | 30 | 87434 |  | POTRUBÍ Z TRUB PLASTOVÝCH ODPADNÍCH DN DO 200MM | M | 18 | 0 |  |  | 2
PP |  |  |  | Přípojky včetně provedení navrtávky dle stadartů správce sítě.
VV |  |  |  | Přípojky uličních vpustí: ulice Nábřeží viz. přílohy D.1.1.2 a D.1.1.4 (délka m): 18=18,000 [A]
TS |  |  |  | položky pro zhotovení potrubí platí bez ohledu na sklon zahrnuje: - výrobní dokumentaci (včetně technologického předpisu) - dodání veškerého trubního a pomocného materiálu (trouby, trubky, tvarovky, spojovací a těsnící materiál a pod.), podpěrných, závěsných a upevňovacích prvků, včetně potřebných úprav - úprava a příprava podkladu a podpěr, očištění a ošetření podkladu a podpěr - zřízení plně funkčního potrubí, kompletní soustavy, podle příslušného technologického předpisu - zřízení potrubí i jednotlivých částí po etapách, včetně pracovních spar a spojů, pracovního zaslepení konců a pod. - úprava prostupů, průchodů šachtami a komorami, okolí podpěr a vyústění, zaústění, napojení, vyvedení a upevnění odpad. výustí - ochrana potrubí nátěrem (vč. úpravy povrchu), případně izolací, nejsou-li tyto práce předmětem jiné položky - úprava, očištění a ošetření prostoru kolem potrubí - položky platí pro práce prováděné v prostoru zapaženém i nezapaženém a i v kolektorech, chráničkách - položky zahrnují i práce spojené s nutnými obtoky, převáděním a čerpáním vody nezahrnuje zkoušky vodotěsnosti a televizní prohlídku
PN | 31 | 969234 |  | VYBOURÁNÍ POTRUBÍ DN DO 200MM KANALIZAČ | M | 76.1 | 0 |  |  | 2
PP
VV |  |  |  | Přípojky uličních vpustí: Od km 15,565 do km 15,568 km 15,594 Od km 15,594 do km 15,607 viz. přílohy D.1.1.2 a D.1.1.4 (délka m): 5.3+10.6+11.4+21.4+27.4=76,100 [A]
TS |  |  |  | - položka zahrnuje veškerou manipulaci s vybouranou sutí a hmotami včetně uložení na skládku. Nezahrnuje poplatek za skládku, který se vykazuje v položce 0141** (s výjimkou malého množství bouraného materiálu, kde je možné poplatek zahrnout do jednotkové ceny bourání – tento fakt musí být uveden v doplňujícím textu k položce) - položka zahrnuje veškeré další práce plynoucí z technologického předpisu a z platných předpisů
P | 32 | 89712 |  | VPUSŤ KANALIZAČNÍ ULIČNÍ KOMPLETNÍ Z BETONOVÝCH DÍLCŮ | KUS | 2 | 0 |  |  | 2
PP
VV |  |  |  | Uliční vpusťi km 0,04031 vpravo km sjezd Nábřeží viz. příloha D.1.1.2 2-krát vpust: 2=2,000 [A]
TS |  |  |  | položka zahrnuje: - dodávku a osazení předepsaných dílů včetně mříže - výplň, těsnění a tmelení spar a spojů, - opatření povrchů betonu izolací proti zemní vlhkosti v částech, kde přijdou do styku se zeminou nebo kamenivem, - předepsané podkladní konstrukce
SD |  | 9 |  | Ostatní konstrukce a práce
P | 33 | 914113 |  | DOPRAVNÍ ZNAČKY ZÁKLADNÍ VELIKOSTI OCELOVÉ NEREFLEXNÍ - DEMONTÁŽ | KUS | 1 | 0 |  |  | 2
PP
VV |  |  |  | Demontáž stávajícího dopravního značení (počet kusů): 1=1,000 [A]
TS |  |  |  | Položka zahrnuje odstranění, demontáž a odklizení materiálu s odvozem na předepsané místo
P | 34 | 914131 |  | DOPRAVNÍ ZNAČKY ZÁKLADNÍ VELIKOSTI OCELOVÉ FÓLIE TŘ 2 - DODÁVKA A MONTÁŽ | KUS | 1 | 0 |  |  | 2
PP
VV |  |  |  | Montáž nového dopravního značení (počet kusů): 1=1,000 [A]
TS |  |  |  | položka zahrnuje: - dodávku a montáž značek v požadovaném provedení
P | 35 | 914941 |  | SLOUPKY A STOJKY DOPRAVNÍCH ZNAČEK Z HLINÍK TRUBEK DO PATKY - DODÁVKA A MONTÁŽ | KUS | 1 | 0 |  |  | 2
PP |  |  |  | Včetně provedení průkazních a kontrolních zkoušek na materiál; zhotovení, parametry dle zadávací dokumentace a příslušných ČSN, TKP
VV |  |  |  | Montáž nového dopravního značení (počet kusů): 1=1,000 [A]
TS |  |  |  | položka zahrnuje: - sloupky a upevňovací zařízení včetně jejich osazení (betonová patka, zemní práce)
P | 36 | 914943 |  | SLOUPKY A STOJKY DZ Z HLINÍK TRUBEK DO PATKY DEMONTÁŽ | KUS | 1 | 0 |  |  | 2
PP
VV |  |  |  | Demontáž nového dopravního značení (počet kusů): 1=1,000 [A]
TS |  |  |  | Položka zahrnuje odstranění, demontáž a odklizení materiálu s odvozem na předepsané místo
P | 37 | 915111 |  | VODOROVNÉ DOPRAVNÍ ZNAČENÍ BARVOU HLADKÉ - DODÁVKA A POKLÁDKA | M2 | 15.913 | 0 |  |  | 2
PP |  |  |  | Včetně provedení průkazních a kontrolních zkoušek na materiál; zhotovení, parametry dle zadávací dokumentace a příslušných ČSN, TKP
VV |  |  |  | Vodorovné dopravní značení km 0,041 viz. přílohy D.1.1.11 (délka*šířka): (10.2+7.05+18+14.6+5+8.8)*0.25=15,913 [A]
TS |  |  |  | položka zahrnuje: - dodání a pokládku nátěrového materiálu (měří se pouze natíraná plocha) - předznačení a reflexní úpravu
P | 38 | 915211 |  | VODOROVNÉ DOPRAVNÍ ZNAČENÍ PLASTEM HLADKÉ - DODÁVKA A POKLÁDKA | M2 | 15.913 | 0 |  |  | 2
PP
VV |  |  |  | Vodorovné dopravní značení km 0,041 viz. přílohy D.1.1.11 (délka*šířka): (10.2+7.05+18+14.6+5+8.8)*0.25=15,913 [A]
TS |  |  |  | položka zahrnuje: - dodání a pokládku nátěrového materiálu (měří se pouze natíraná plocha) - předznačení a reflexní úpravu
P | 39 | 917212 |  | ZÁHONOVÉ OBRUBY Z BETONOVÝCH OBRUBNÍKŮ ŠÍŘ 80MM | M | 12 | 0 |  |  | 2
PP |  |  |  | Včetně provedení průkazních a kontrolních zkoušek na materiál; zhotovení, parametry dle zadávací dokumentace a příslušných ČSN, TKP
VV |  |  |  | Obrubník záhonový - betonový - 60/250/1000 Od km 15,548 do km 15,594 viz. přílohy D.1.1.2 a D.1.1.4 (délka m): 12=12,000 [A]
TS |  |  |  | Položka zahrnuje: dodání a pokládku betonových obrubníků o rozměrech předepsaných zadávací dokumentací betonové lože i boční betonovou opěrku.
P | 40 | 917224 |  | SILNIČNÍ A CHODNÍKOVÉ OBRUBY Z BETONOVÝCH OBRUBNÍKŮ ŠÍŘ 150MM | M | 50 | 0 |  |  | 2
PP |  |  |  | Včetně provedení průkazních a kontrolních zkoušek na materiál; zhotovení, parametry dle zadávací dokumentace a příslušných ČSN, TKP
VV |  |  |  | Obrubník silniční - betonový km 0,041 viz. přílohy D.1.1.2 a D.1.1.4 (délka m): 7.15+4.3+14.05+5.25+5.05+14.2=50,000 [A]
TS |  |  |  | Položka zahrnuje: dodání a pokládku betonových obrubníků o rozměrech předepsaných zadávací dokumentací betonové lože i boční betonovou opěrku.
P | 41 | 919112 |  | ŘEZÁNÍ ASFALTOVÉHO KRYTU VOZOVEK TL DO 100MM | M | 5.25 | 0 |  |  | 2
PP
VV |  |  |  | Napojení na stávající stav na začátku úseku km 0,041 viz. přílohy D.1.1.2 (délka m): 5.25=5,250 [A]
TS |  |  |  | položka zahrnuje řezání vozovkové vrstvy v předepsané tloušťce, včetně spotřeby vody
P | 42 | 935842 |  | ŽLABY A RIGOLY DLÁŽDĚNÉ Z BETONOVÝCH DLAŽDIC DO BETONU TL 100MM | M2 | 12.5 | 0 |  |  | 2
PP
VV |  |  |  | Silniční přídlažba 500/250/100 km 0,041 viz. přílohy D.1.1.2 a D.1.1.4 (délkaxšířka m): (7.15+4.3+14.05+5.25+5.05+14.2)*0,25=12,500 [A]
TS |  |  |  | položka zahrnuje: - dodání a uložení předepsaného dlažebního materiálu v požadované kvalitě do předepsaného tvaru a v předepsané šířce - dodání a rozprostření lože z předepsaného materiálu v předepsané tloušťce a šířce - úravu napojení a ukončení - vnitrostaveništní i mimostaveništní dopravu - měří se vydlážděná plocha.
P | 43 | 96687 |  | VYBOURÁNÍ ULIČNÍCH VPUSTÍ KOMPLETNÍCH | KUS | 2 | 0 |  |  | 2
PP |  |  |  | ODVOZ NA SKLÁDKU DLE URČENÍ ZHOTOVITELE
VV |  |  |  | Odstranění stávající uliční vpusti sjezd Nábřeží Nároží ul. Nábřeží viz. příloha D.1.1.2 (kusů): 2=2,000 [A] souvisí s pol.014102.2
TS |  |  |  | - položka zahrnuje veškerou manipulaci s vybouranou sutí a hmotami včetně uložení na skládku. Nezahrnuje poplatek za skládku, který se vykazuje v položce 0141** (s výjimkou malého množství bouraného materiálu, kde je možné poplatek zahrnout do jednotkové ceny bourání – tento fakt musí být uveden v doplňujícím textu k položce) - položka zahrnuje veškeré další práce plynoucí z technologického předpisu a z platných předpisů
P | 44 | 969234 |  | VYBOURÁNÍ POTRUBÍ DN DO 200MM KANALIZAČ | M | 18 | 0 |  |  | 2
PP |  |  |  | ODVOZ NA SKLÁDKU DLE URČENÍ ZHOTOVITELE
VV |  |  |  | Přípojky uličních vpustí: ulice Nábřeží viz. přílohy D.1.1.2 a D.1.1.4 (délka m): 18=18,000 [A] souvisí s pol.014102.2
TS |  |  |  | - položka zahrnuje veškerou manipulaci s vybouranou sutí a hmotami včetně uložení na skládku. Nezahrnuje poplatek za skládku, který se vykazuje v položce 0141** (s výjimkou malého množství bouraného materiálu, kde je možné poplatek zahrnout do jednotkové ceny bourání – tento fakt musí být uveden v doplňujícím textu k položce) - položka zahrnuje veškeré další práce plynoucí z technologického předpisu a z platných předpisů

## SO 102_102.8_ZV
ASPE10 |  |  |  | Firma: HK | [5 empty] | 3
|  |  |  | Soupis prací objektu | [5 empty] | 3
S | Stavba: | 2021-11-26 |  | Modernizace mostu ev. č. 317-005A Choceň |  |  | 102.8_ZV |  | 0,00 | 2
O | Objekt: | SO 102 |  | Pozemní komunikace a zpevněné plochy km 15,607 24 do km 15,641 19 |  |  |  |  | 15,00 | 2
O1 | Rozpočet: | 102.8_ZV |  | Asfaltový sjezd - km 0,07245 |  |  |  |  | 21,00 | 2
Typ | Poř. číslo | Kód položky | Varianta | Název položky | MJ | Množství | Jednotková cena
[7 empty] | Jednotková | Celkem
0 | 1 | 2 | 3 | 4 | 5 | 6 | 9 | 10
SD |  | 0 |  | Všeobecné konstrukce a práce
P | 1 | 014102 | 1 | POPLATKY ZA SKLÁDKU | T | 51.873 | 0 |  |  | 2
PP |  |  |  | Zemina a kamení (17 05 04) Počítaná hmotnost kámen 2,2t/m3 [Objem z položek x hmotnost]:
VV |  |  |  | Odstranění podkladních vrstev z nestmeleného kameniva km 0,07245 viz. přílohy D.1.1.2 a D.1.1.4 (plocha*tloušťka*hmotnost): 28.6*0.22*2,2=13,842 [H] dle pol.113328 rozšíření pod obrubou (s*d): (8.65)*0.3*0.6*2,2=3,425 [B] dle pol.113328 Výměna aktivní zóny (plocha*tloušťka*hmotnost): 28.6*0.55*2,2=34,606 [A] dle pol.123738 Celkem: H+B+A=51,873 [I]
TS |  |  |  | zahrnuje veškeré poplatky provozovateli skládky související s uložením odpadu na skládce.
P | 2 | 014102 | 2 | POPLATKY ZA SKLÁDKU | T | 12.808 | 0 |  |  | 2
PP |  |  |  | prostý beton (17 01 02); 2,3T na m3, UV 0,5T/ks, potrubí 0,15T/ks
VV |  |  |  | Odstranění silniční obruby km 0,07245 viz. přílohy D.1.1.2 a D.1.1.4 (délka*tloušťka*hmotnost): (4+1.75)*0.15*2,3=1,984 [C] dle pol.113524.1 (délka*tloušťka*hmotnost): (3+2.25)*0.15*2,3=1,811 [B] dle pol.113524.1 Silniční přídlažba 500/250/100 uložení stávající km 0,07245 viz. přílohy D.1.1.2 a D.1.1.4 (délka*tloušťka*hmotnost): (5.3+4.8)*0.25*2,3=5,808 [D] dle pol.113524 Podélný odvodňovací žlab Obnova stávajícího nefunkčního žlabu (délka): 5.3*0.5=2,650 [A] dle pol.96652 Přípojka odvodňovacího žlabu: km 0,07245 viz. přílohy D.1.1.2 (délka m): 3.7*0.15=0,555 [E] dle pol.969234 Celkem: C+B+D+A+E=12,808 [F]
TS |  |  |  | zahrnuje veškeré poplatky provozovateli skládky související s uložením odpadu na skládce.
P | 3 | 014102 | 4 | POPLATKY ZA SKLÁDKU | T | 19.219 | 0 |  |  | 2
PP |  |  |  | Vvyfrézovaný asfaltový materiál 2,4t/m3 [Objem z položek x hmotnost]:
VV |  |  |  | Odstranění krytu vozovky včetně podkladních asfaltových vrstev km 0,07245 viz. přílohy D.1.1.2 a D.1.1.4 (plocha*tloušťka*hmotnost): 28.6*0.18*2.4=12,355 [A] dle pol.113138 Frézování asfaltových vrstev km 0,07245 viz. přílohy D.1.1.2 a D.1.1.4 (plocha*tloušťka): 28.6*2*0.05*2.4=6,864 [B] dle pol.113728 Celkem: A+B=19,219 [C]
TS |  |  |  | zahrnuje veškeré poplatky provozovateli skládky související s uložením odpadu na skládce.
SD |  | 1 |  | Zemní práce
P | 4 | 113138 |  | ODSTRANĚNÍ KRYTU ZPEVNĚNÝCH PLOCH S ASFALT POJIVEM, ODVOZ NA SKLÁDKU DLE URČENÍ ZHOTOVITELE | M3 | 5.148 | 0 |  |  | 2
PP |  |  |  | Včetně odvozu a uložení na skládku určenou zhotovitelem. Vzdálenost je pouze předpokládaná a zhotovitel nacení svoji vzdálenost podle toho, kam bude materiál odvážet.
VV |  |  |  | Odstranění vozovky včetně podkladních asfaltových vrstev km 0,07245 viz. přílohy D.1.1.2 a D.1.1.4 (plocha*tloušťka): 28.6*0.18=5,148 [A] souvisí s pol.014102.4
TS |  |  |  | Položka zahrnuje veškerou manipulaci s vybouranou sutí a s vybouranými hmotami vč. uložení na skládku. Nezahrnuje poplatek za skládku, který se vykazuje v položce 0141** (s výjimkou malého množství bouraného materiálu, kde je možné poplatek zahrnout do jednotkové ceny bourání – tento fakt musí být uveden v doplňujícím textu k položce).
P | 5 | 113328 |  | ODSTRAN PODKL ZPEVNĚNÝCH PLOCH Z KAMENIVA NESTMEL, ODVOZ NA SKLÁDKU DLE URČENÍ ZHOTOVITELE | M3 | 7.849 | 0 |  |  | 2
PP |  |  |  | Včetně odvozu a uložení na skládku určenou zhotovitelem. Vzdálenost je pouze předpokládaná a zhotovitel nacení svoji vzdálenost podle toho, kam bude materiál odvážet.
VV |  |  |  | Odtranění podkladních vrstev z nestmeleného kameniva km 0,07245 viz. přílohy D.1.1.2 a D.1.1.4 (plocha*tloušťka): 28.6*0.22=6,292 [A] rozšíření pod obrubou (s*d): (8.65)*0.3*0.6=1,557 [B] Celkem: A+B=7,849 [C] souvisí s pol.014102.1
TS |  |  |  | Položka zahrnuje veškerou manipulaci s vybouranou sutí a s vybouranými hmotami vč. uložení na skládku. Nezahrnuje poplatek za skládku, který se vykazuje v položce 0141** (s výjimkou malého množství bouraného materiálu, kde je možné poplatek zahrnout do jednotkové ceny bourání – tento fakt musí být uveden v doplňujícím textu k položce).
P | 6 | 113524 |  | ODSTRANĚNÍ CHODNÍKOVÝCH A SILNIČNÍCH OBRUBNÍKŮ BETONOVÝCH, ODVOZ NA SKLÁDKU DLE URČENÍ ZHOTOVITELE | M | 10.1 | 0 |  |  | 2
PP |  |  |  | Včetně odvozu a uložení na skládku určenou zhotovitelem. Vzdálenost je pouze předpokládaná a zhotovitel nacení svoji vzdálenost podle toho, kam bude materiál odvážet.
VV |  |  |  | Silniční přídlažba 500/250/100 odstranění stávající km 0,07245 viz. přílohy D.1.1.2 a D.1.1.4 (délka m): (5.3+4.8)=10,100 [A] souvisí s pol.014102.2
TS |  |  |  | Položka zahrnuje veškerou manipulaci s vybouranou sutí a s vybouranými hmotami vč. uložení na skládku. Nezahrnuje poplatek za skládku, který se vykazuje v položce 0141** (s výjimkou malého množství bouraného materiálu, kde je možné poplatek zahrnout do jednotkové ceny bourání – tento fakt musí být uveden v doplňujícím textu k položce).
P | 7 | 113524 | 1 | ODSTRANĚNÍ CHODNÍKOVÝCH A SILNIČNÍCH OBRUBNÍKŮ BETONOVÝCH, ODVOZ NA SKLÁDKU DLE URČENÍ ZHOTOVITELE | M | 11 | 0 |  |  | 2
PP |  |  |  | Včetně odvozu a uložení na skládku určenou zhotovitelem. Vzdálenost je pouze předpokládaná a zhotovitel nacení svoji vzdálenost podle toho, kam bude materiál odvážet.
VV |  |  |  | Odstranění silniční obruby km 0,07245 viz. přílohy D.1.1.2 a D.1.1.4 (délka m): 4+1.75=5,750 [A] (délka m): 3+2.25=5,250 [B] Celkem: A+B=11,000 [C] souvisí s pol.014102.2
TS |  |  |  | Položka zahrnuje veškerou manipulaci s vybouranou sutí a s vybouranými hmotami vč. uložení na skládku. Nezahrnuje poplatek za skládku, který se vykazuje v položce 0141** (s výjimkou malého množství bouraného materiálu, kde je možné poplatek zahrnout do jednotkové ceny bourání – tento fakt musí být uveden v doplňujícím textu k položce).
P | 8 | 113728 |  | FRÉZOVÁNÍ ZPEVNĚNÝCH PLOCH ASFALTOVÝCH, ODVOZ NA SKLÁDKU DLE URČENÍ ZHOTOVITELE | M3 | 2.86 | 0 |  |  | 2
PP |  |  |  | Včetně odvozu a uložení na skládku určenou zhotovitelem. Vzdálenost je pouze předpokládaná a zhotovitel nacení svoji vzdálenost podle toho, kam bude materiál odvážet.
VV |  |  |  | Frézování asfaltových vrstev km 0,07245 viz. přílohy D.1.1.2 a D.1.1.4 (plocha*tloušťka): 28.6*2*0.05=2,860 [A] souvisí s pol.014102.4
TS |  |  |  | Položka zahrnuje veškerou manipulaci s vybouranou sutí a s vybouranými hmotami vč. uložení na skládku. Nezahrnuje poplatek za skládku, který se vykazuje v položce 0141** (s výjimkou malého množství bouraného materiálu, kde je možné poplatek zahrnout do jednotkové ceny bourání – tento fakt musí být uveden v doplňujícím textu k položce).
P | 9 | 123738 |  | ODKOP PRO SPOD STAVBU SILNIC A ŽELEZNIC TŘ. I, ODVOZ NA SKLÁDKU DLE URČENÍ ZHOTOVITELE | M3 | 15.73 | 0 |  |  | 2
PP |  |  |  | Včetně odvozu a uložení na skládku určenou zhotovitelem. Vzdálenost je pouze předpokládaná a zhotovitel nacení svoji vzdálenost podle toho, kam bude materiál odvážet.
VV |  |  |  | Výměna aktivní zóny km 0,07245 viz. přílohy D.1.1.2 a D.1.1.4 (plocha*tloušťka): 28.6*0.55=15,730 [A] souvisí s pol.014102.1
TS |  |  |  | položka zahrnuje: - vodorovná a svislá doprava, přemístění, přeložení, manipulace s výkopkem - kompletní provedení vykopávky nezapažené i zapažené - ošetření výkopiště po celou dobu práce v něm vč. klimatických opatření - ztížení vykopávek v blízkosti podzemního vedení, konstrukcí a objektů vč. jejich dočasného zajištění - ztížení pod vodou, v okolí výbušnin, ve stísněných prostorech a pod. - příplatek za lepivost - těžení po vrstvách, pásech a po jiných nutných částech (figurách) - čerpání vody vč. čerpacích jímek, potrubí a pohotovostní čerpací soupravy (viz ustanovení k pol. 1151,2) - potřebné snížení hladiny podzemní vody - těžení a rozpojování jednotlivých balvanů - vytahování a nošení výkopku - svahování a přesvah. svahů do konečného tvaru, výměna hornin v podloží a v pláni znehodnocené klimatickými vlivy - ruční vykopávky, odstranění kořenů a napadávek - pažení, vzepření a rozepření vč. přepažování (vyjma štětových stěn) - úpravu, ochranu a očištění dna, základové spáry, stěn a svahů - zhutnění podloží, případně i svahů vč. svahování - zřízení stupňů v podloží a lavic na svazích, není-li pro tyto práce zřízena samostatná položka - udržování výkopiště a jeho ochrana proti vodě - odvedení nebo obvedení vody v okolí výkopiště a ve výkopišti - třídění výkopku - veškeré pomocné konstrukce umožňující provedení vykopávky (příjezdy, sjezdy, nájezdy, lešení, podpěr. konstr., přemostění, zpevněné plochy, zakrytí a pod.) - nezahrnuje uložení zeminy (na skládku, do násypu) ani poplatky za skládku, vykazují se v položce č.0141**
P | 10 | 18110 |  | ÚPRAVA PLÁNĚ SE ZHUTNĚNÍM V HORNINĚ TŘ. I | M2 | 28.6 | 0 |  |  | 2
PP
VV |  |  |  | přehutnění pod vrstvou aktivní zóny, míra zhutnění dle vzorového řezu souvisí s pol.56336 - výměna aktivní zóny km 0,07245 viz. přílohy D.1.1.2 a D.1.1.4 (plocha m2): 28.6=28,600 [A]
TS |  |  |  | položka zahrnuje úpravu pláně včetně vyrovnání výškových rozdílů. Míru zhutnění určuje projekt.
SD |  | 2 |  | Základy
P | 11 | 212635 |  | TRATIVODY KOMPL Z TRUB Z PLAST HM DN DO 150MM, RÝHA TŘ I | M | 8.5 | 0 |  |  | 2
PP |  |  |  | Včetně provedení průkazních a kontrolních zkoušek na materiál; zhotovení, parametry dle zadávací dokumentace a příslušných ČSN, TKP DRENÁŽ, TROUBA DN 150, SN 8, ČÁSTEČNĚ PERFOROVANÁ,MATERIÁL A VLASTNOSTI POTRUBÍ MUSÍ BÝT V SOULADU S ČSN EN 1452-2, TP 83 SKLON TRATIVODU MIN.0,5% PROVEDENÍ TRATIVODU: · OBSYP ŠTĚRKOPÍSEK Ge (ŠPb), 8/32 DLE ČSN 73 6126-1 · NETKANÁ GEOTEXTILIE 300g/m2, VIZ.POZNÁMKA 4. · LOŽE ZE ŠTĚRKODRTI Ge (ŠPb), 0/22, ČSN 73 6126-1 · PŘI KŘÍŽENÍ TRATIVODU S PLYNOVODEM BUDE TRATIVOD VE VZDÁLENOSTI 1,0 M OD MÍSTA KŘÍŽENÍ PROVEDEN Z UZAVŘENÉHO (NEPERFOROVANÉHO) POTRUBÍ.
VV |  |  |  | Podélný trativod, průměr 150 mm km 0,07245 viz. přílohy D.1.1.2 a D.1.1.4 (délka m): 4+4.5=8,500 [A]
TS |  |  |  | Položka platí pro kompletní konstrukce trativodů a zahrnuje zejména: - výkop rýhy předepsaného tvaru v dané třídě těžitelnosti, výplň, zásyp trativodu včetně dopravy, uložení přebytečného materiálu, dodávky předepsaného materiálu pro výplň a zásyp - zřízení spojovací vrstvy - zřízení podkladu a lože trativodu z předepsaného materiálu - dodávka a uložení trativodu předepsaného materiálu a profilu - obsyp trativodu předepsaným materiálem - ukončení trativodu zaústěním do potrubí nebo vodoteče, případně vybudování ukončujícího objektu (kapličky) dle VL - veškerý materiál, výrobky a polotovary, včetně mimostaveništní a vnitrostaveništní dopravy - nezahrnuje opláštění z geotextilie, fólie
P | 12 | 289971 |  | OPLÁŠTĚNÍ (ZPEVNĚNÍ) Z GEOTEXTILIE | M2 | 31.755 | 0 |  |  | 2
PP |  |  |  | Včetně provedení průkazních a kontrolních zkoušek na materiál; zhotovení, parametry dle zadávací dokumentace a příslušných ČSN, TKP
VV |  |  |  | Výměna aktivní zóny, vyložení geotextilií min.300g/m2 km 0,07245 viz. přílohy D.1.1.2 a D.1.1.4 (plocha m2): (8.7)*3.65=31,755 [A]
TS |  |  |  | Položka zahrnuje: - dodávku předepsané geotextilie - úpravu, očištění a ochranu podkladu - přichycení k podkladu, případně zatížení - úpravy spojů a zajištění okrajů - úpravy pro odvodnění - nutné přesahy - mimostaveništní a vnitrostaveništní dopravu
SD |  | 5 |  | Komunikace
P | 13 | 56144 |  | KAMENIVO ZPEVNĚNÉ CEMENTEM TL. DO 200MM | M2 | 28.6 | 0 |  |  | 2
PP |  |  |  | Včetně provedení průkazních a kontrolních zkoušek na materiál; zhotovení, parametry dle zadávací dokumentace a příslušných ČSN, TKP
VV |  |  |  | Konstrukce vozovky tloušťka 170 mm, míra zhutnění dle vzorového řezu km 0,07245 viz. přílohy D.1.1.2 a D.1.1.4 (plocha m2): 28.6=28,600 [A]
TS |  |  |  | - dodání směsi v požadované kvalitě - očištění podkladu - uložení směsi dle předepsaného technologického předpisu a zhutnění vrstvy v předepsané tloušťce - zřízení vrstvy bez rozlišení šířky, pokládání vrstvy po etapách, včetně pracovních spar a spojů - úpravu napojení, ukončení - úpravu dilatačních spar včetně předepsané výztuže - nezahrnuje postřiky, nátěry - nezahrnuje úpravu povrchu krytu
P | 14 | 56334 |  | VOZOVKOVÉ VRSTVY ZE ŠTĚRKODRTI TL. DO 200MM | M2 | 28.6 | 0 |  |  | 2
PP |  |  |  | Včetně provedení průkazních a kontrolních zkoušek na materiál; zhotovení, parametry dle zadávací dokumentace a příslušných ČSN, TKP
VV |  |  |  | Výměna aktivní zóny tloušťka 200 mm, frakce 0/125, míra zhutnění dle vzorového řezu km 0,07245 viz. přílohy D.1.1.2 a D.1.1.4 (plocha m2): 28.6=28,600 [A]
TS |  |  |  | - dodání kameniva předepsané kvality a zrnitosti - rozprostření a zhutnění vrstvy v předepsané tloušťce - zřízení vrstvy bez rozlišení šířky, pokládání vrstvy po etapách - nezahrnuje postřiky, nátěry
P | 15 | 56335 |  | VOZOVKOVÉ VRSTVY ZE ŠTĚRKODRTI TL. DO 250MM | M2 | 31.195 | 0 |  |  | 2
PP |  |  |  | Včetně provedení průkazních a kontrolních zkoušek na materiál; zhotovení, parametry dle zadávací dokumentace a příslušných ČSN, TKP
VV |  |  |  | Konstrukce vozovky tloušťka 150 mm, frakce 0/63, míra zhutnění dle vzorového řezu km 0,07245 viz. přílohy D.1.1.2 a D.1.1.4 (plocha m2): 28.6=28,600 [A] rozšíření pod obrubou (s*d): (8.65)*0.3=2,595 [B] Celkem: A+B=31,195 [C]
TS |  |  |  | - dodání kameniva předepsané kvality a zrnitosti - rozprostření a zhutnění vrstvy v předepsané tloušťce - zřízení vrstvy bez rozlišení šířky, pokládání vrstvy po etapách - nezahrnuje postřiky, nátěry
P | 16 | 56336 | 1 | VOZOVKOVÉ VRSTVY ZE ŠTĚRKODRTI TL. DO 300MM | M2 | 31.195 | 0 |  |  | 2
PP |  |  |  | Včetně provedení průkazních a kontrolních zkoušek na materiál; zhotovení, parametry dle zadávací dokumentace a příslušných ČSN, TKP
VV |  |  |  | Výměna aktivní zóny tloušťka 300 mm, frakce 0/125, míra zhutnění dle vzorového řezu km 0,07245 viz. přílohy D.1.1.2 a D.1.1.4 (plocha m2): 28.6=28,600 [A] rozšíření pod obrubou (s*d): (8.65)*0.3=2,595 [B] Celkem: A+B=31,195 [C]
TS |  |  |  | - dodání kameniva předepsané kvality a zrnitosti - rozprostření a zhutnění vrstvy v předepsané tloušťce - zřízení vrstvy bez rozlišení šířky, pokládání vrstvy po etapách - nezahrnuje postřiky, nátěry
P | 17 | 572123 |  | INFILTRAČNÍ POSTŘIK Z EMULZE DO 1,0KG/M2 | M2 | 28.6 | 0 |  |  | 2
PP |  |  |  | Včetně provedení průkazních a kontrolních zkoušek na materiál; zhotovení, parametry dle zadávací dokumentace a příslušných ČSN, TKP
VV |  |  |  | K propojení vrstev z asfaltového betonu 0,8kg/m2 km 0,07245 viz. přílohy D.1.1.2 a D.1.1.4 (plocha m2): 28.6=28,600 [A]
TS |  |  |  | - dodání všech předepsaných materiálů pro postřiky v předepsaném množství - provedení dle předepsaného technologického předpisu - zřízení vrstvy bez rozlišení šířky, pokládání vrstvy po etapách - úpravu napojení, ukončení
P | 18 | 572214 |  | SPOJOVACÍ POSTŘIK Z MODIFIK EMULZE DO 0,5KG/M2 | M2 | 57.2 | 0 |  |  | 2
PP |  |  |  | Včetně provedení průkazních a kontrolních zkoušek na materiál; zhotovení, parametry dle zadávací dokumentace a příslušných ČSN, TKP
VV |  |  |  | Spojovací postřik mezi SMA 11S a ACL 16S (1 vrstva 0,25 kg/m2 a 1 vrstva 0,5 kg/m2) km 0,07245 viz. přílohy D.1.1.2 a D.1.1.4 (plocha m2): 28.6*2=57,200 [A]
TS |  |  |  | - dodání všech předepsaných materiálů pro postřiky v předepsaném množství - provedení dle předepsaného technologického předpisu - zřízení vrstvy bez rozlišení šířky, pokládání vrstvy po etapách - úpravu napojení, ukončení
P | 19 | 574D66 |  | ASFALTOVÝ BETON PRO LOŽNÍ VRSTVY MODIFIK ACL 16+, 16S TL. 70MM | M2 | 28.6 | 0 |  |  | 2
PP |  |  |  | Včetně provedení průkazních a kontrolních zkoušek na materiál; zhotovení, parametry dle zadávací dokumentace a příslušných ČSN, TKP
VV |  |  |  | Konstrukce vozovky km 0,07245 viz. přílohy D.1.1.2 a D.1.1.4 (plocha m2): 28.6=28,600 [A]
TS |  |  |  | - dodání směsi v požadované kvalitě - očištění podkladu - uložení směsi dle předepsaného technologického předpisu, zhutnění vrstvy v předepsané tloušťce - zřízení vrstvy bez rozlišení šířky, pokládání vrstvy po etapách, včetně pracovních spar a spojů - úpravu napojení, ukončení podél obrubníků, dilatačních zařízení, odvodňovacích proužků, odvodňovačů, vpustí, šachet a pod. - nezahrnuje postřiky, nátěry - nezahrnuje těsnění podél obrubníků, dilatačních zařízení, odvodňovacích proužků, odvodňovačů, vpustí, šachet a pod.
P | 20 | 574E56 |  | ASFALTOVÝ BETON PRO PODKLADNÍ VRSTVY ACP 16+, 16S TL. 60MM | M2 | 28.6 | 0 |  |  | 2
PP |  |  |  | Včetně provedení průkazních a kontrolních zkoušek na materiál; zhotovení, parametry dle zadávací dokumentace a příslušných ČSN, TKP
VV |  |  |  | Podkladní vrstva krytu km 0,07245 viz. přílohy D.1.1.2 a D.1.1.4 (plocha m2): 28.6=28,600 [A]
TS |  |  |  | - dodání směsi v požadované kvalitě - očištění podkladu - uložení směsi dle předepsaného technologického předpisu, zhutnění vrstvy v předepsané tloušťce - zřízení vrstvy bez rozlišení šířky, pokládání vrstvy po etapách, včetně pracovních spar a spojů - úpravu napojení, ukončení podél obrubníků, dilatačních zařízení, odvodňovacích proužků, odvodňovačů, vpustí, šachet a pod. - nezahrnuje postřiky, nátěry - nezahrnuje těsnění podél obrubníků, dilatačních zařízení, odvodňovacích proužků, odvodňovačů, vpustí, šachet a pod.
P | 21 | 574J54 |  | ASFALTOVÝ KOBEREC MASTIXOVÝ MODIFIK SMA 11+, 11S TL. 40MM | M2 | 28.6 | 0 |  |  | 2
PP |  |  |  | Včetně provedení průkazních a kontrolních zkoušek na materiál; zhotovení, parametry dle zadávací dokumentace a příslušných ČSN, TKP
VV |  |  |  | Konstrukce vozovky kryt km 0,07245 viz. přílohy D.1.1.2 a D.1.1.4 (plocha m2): 28.6=28,600 [A]
TS |  |  |  | - dodání směsi v požadované kvalitě - očištění podkladu - uložení směsi dle předepsaného technologického předpisu, zhutnění vrstvy v předepsané tloušťce - zřízení vrstvy bez rozlišení šířky, pokládání vrstvy po etapách, včetně pracovních spar a spojů - úpravu napojení, ukončení podél obrubníků, dilatačních zařízení, odvodňovacích proužků, odvodňovačů, vpustí, šachet a pod. - nezahrnuje postřiky, nátěry - nezahrnuje těsnění podél obrubníků, dilatačních zařízení, odvodňovacích proužků, odvodňovačů, vpustí, šachet a pod.
P | 22 | 58920 |  | VÝPLŇ SPAR MODIFIKOVANÝM ASFALTEM | M | 5.5 | 0 |  |  | 2
PP |  |  |  | Včetně provedení průkazních a kontrolních zkoušek na materiál; zhotovení, parametry dle zadávací dokumentace a příslušných ČSN, TKP
VV |  |  |  | Vyplnění spáry trvale pružnou zálivkou km 0,07245 viz. přílohy D.1.1.2 (délka m): 5.5=5,500 [A]
TS |  |  |  | položka zahrnuje: - dodávku předepsaného materiálu - vyčištění a výplň spar tímto materiálem
SD |  | 8 |  | Potrubí
P | 23 | 87434 |  | POTRUBÍ Z TRUB PLASTOVÝCH ODPADNÍCH DN DO 200MM | M | 3.7 | 0 |  |  | 2
PP |  |  |  | Přípojky včetně provedení navrtávky dle stadartů správce sítě.
VV |  |  |  | Přípojka odvodňovacího žlabu: km 0,07245 viz. přílohy D.1.1.2 (délka m): 3.7=3,700 [A]
TS |  |  |  | položky pro zhotovení potrubí platí bez ohledu na sklon zahrnuje: - výrobní dokumentaci (včetně technologického předpisu) - dodání veškerého trubního a pomocného materiálu (trouby, trubky, tvarovky, spojovací a těsnící materiál a pod.), podpěrných, závěsných a upevňovacích prvků, včetně potřebných úprav - úprava a příprava podkladu a podpěr, očištění a ošetření podkladu a podpěr - zřízení plně funkčního potrubí, kompletní soustavy, podle příslušného technologického předpisu - zřízení potrubí i jednotlivých částí po etapách, včetně pracovních spar a spojů, pracovního zaslepení konců a pod. - úprava prostupů, průchodů šachtami a komorami, okolí podpěr a vyústění, zaústění, napojení, vyvedení a upevnění odpad. výustí - ochrana potrubí nátěrem (vč. úpravy povrchu), případně izolací, nejsou-li tyto práce předmětem jiné položky - úprava, očištění a ošetření prostoru kolem potrubí - položky platí pro práce prováděné v prostoru zapaženém i nezapaženém a i v kolektorech, chráničkách - položky zahrnují i práce spojené s nutnými obtoky, převáděním a čerpáním vody nezahrnuje zkoušky vodotěsnosti a televizní prohlídku
P | 24 | 969234 |  | VYBOURÁNÍ POTRUBÍ DN DO 200MM KANALIZAČ | M | 3.7 | 0 |  |  | 2
PP |  |  |  | ODVOZ NA SKLÁDKU DLE URČENÍ ZHOTOVITELE
VV |  |  |  | Přípojka odvodňovacího žlabu: km 0,07245 viz. přílohy D.1.1.2 (délka m): 3.7=3,700 [A] souvisí s pol.014102.2
TS |  |  |  | - položka zahrnuje veškerou manipulaci s vybouranou sutí a hmotami včetně uložení na skládku. Nezahrnuje poplatek za skládku, který se vykazuje v položce 0141** (s výjimkou malého množství bouraného materiálu, kde je možné poplatek zahrnout do jednotkové ceny bourání – tento fakt musí být uveden v doplňujícím textu k položce) - položka zahrnuje veškeré další práce plynoucí z technologického předpisu a z platných předpisů
SD |  | 9 |  | Ostatní konstrukce a práce
P | 25 | 915111 |  | VODOROVNÉ DOPRAVNÍ ZNAČENÍ BARVOU HLADKÉ - DODÁVKA A POKLÁDKA | M2 | 1.338 | 0 |  |  | 2
PP
VV |  |  |  | Vodorovné dopravní značení km 0,07245 viz. přílohy D.1.1.11 (délka*šířka): (1.85+3.5)*0.25=1,338 [A]
TS |  |  |  | položka zahrnuje: - dodání a pokládku nátěrového materiálu (měří se pouze natíraná plocha) - předznačení a reflexní úpravu
P | 26 | 915211 |  | VODOROVNÉ DOPRAVNÍ ZNAČENÍ PLASTEM HLADKÉ - DODÁVKA A POKLÁDKA | M2 | 1.338 | 0 |  |  | 2
PP
VV |  |  |  | Vodorovné dopravní značení km 0,07245 viz. přílohy D.1.1.11 (délka*šířka): (1.85+3.5)*0.25=1,338 [A]
TS |  |  |  | položka zahrnuje: - dodání a pokládku nátěrového materiálu (měří se pouze natíraná plocha) - předznačení a reflexní úpravu
P | 27 | 917224 |  | SILNIČNÍ A CHODNÍKOVÉ OBRUBY Z BETONOVÝCH OBRUBNÍKŮ ŠÍŘ 150MM | M | 11 | 0 |  |  | 2
PP |  |  |  | Včetně provedení průkazních a kontrolních zkoušek na materiál; zhotovení, parametry dle zadávací dokumentace a příslušných ČSN, TKP
VV |  |  |  | Obrubník silniční - betonový - 150/250/1000 výška podstupnice 0,12 m km 0,07245 viz. přílohy D.1.1.2 a D.1.1.4 (délka m): 4+1.75=5,750 [A] Obrubník silniční - betonový - 150/150/1000 výška podstupnice 0,02 m km 0,07245 viz. přílohy D.1.1.2 a D.1.1.4 (délka m): 3+2.25=5,250 [B] Celkem: A+B=11,000 [C]
TS |  |  |  | Položka zahrnuje: dodání a pokládku betonových obrubníků o rozměrech předepsaných zadávací dokumentací betonové lože i boční betonovou opěrku.
P | 28 | 93552 |  | ŽLABY Z DÍLCŮ Z BETONU SVĚTLÉ ŠÍŘKY DO 150MM VČETNĚ MŘÍŽÍ | M | 5.3 | 0 |  |  | 2
PP |  |  |  | Včetně provedení průkazních a kontrolních zkoušek na materiál; zhotovení, parametry dle zadávací dokumentace a příslušných ČSN, TKP
VV |  |  |  | Podélný odvodňovací žlab Obnova stávajícího nefunkčního žlabu (délka m): 5.3=5,300 [A]
TS |  |  |  | položka zahrnuje: -dodávku a uložení dílců žlabu z předepsaného materiálu předepsaných rozměrů včetně mříže - spárování, úpravy vtoku a výtoku - nezahrnuje nutné zemní práce, předepsané lože, obetonování - měří se v metrech běžných délky osy žlabu, odečítají se čistící kusy a vpustě
P | 29 | 935842 |  | ŽLABY A RIGOLY DLÁŽDĚNÉ Z BETONOVÝCH DLAŽDIC DO BETONU TL 100MM | M2 | 2.525 | 0 |  |  | 2
PP
VV |  |  |  | Silniční přídlažba 500/250/100 km 0,07245 viz. přílohy D.1.1.2 a D.1.1.4 (délkaxšířka m): (5.3+4.8)*0,25=2,525 [A]
TS |  |  |  | položka zahrnuje: - dodání a uložení předepsaného dlažebního materiálu v požadované kvalitě do předepsaného tvaru a v předepsané šířce - dodání a rozprostření lože z předepsaného materiálu v předepsané tloušťce a šířce - úravu napojení a ukončení - vnitrostaveništní i mimostaveništní dopravu - měří se vydlážděná plocha.
P | 30 | 96652 |  | ODSTRANĚNÍ ŽLABŮ Z DÍLCŮ (VČET ŠTĚRBINOVÝCH) ŠÍŘKY 150MM | M | 5.3 | 0 |  |  | 2
PP |  |  |  | ODVOZ NA SKLÁDKU DLE URČENÍ ZHOTOVITELE
VV |  |  |  | Podélný odvodňovací žlab Odstranění stávajícího nefunkčního žlabu (délka m): 5.3=5,300 [A] souvisí s pol.014102.2
TS |  |  |  | - zahrnuje vybourání žlabů včetně podkladních vrstev a eventuelních mříží - zahrnuje veškerou manipulaci s vybouranou sutí a hmotami včetně uložení na skládku - nezahrnuje poplatek za skládku, vykáže se v samostatné položce 014** (s výjimkou malého množství bouraného materiálu, kde je možné poplatek zahrnout do jednotkové ceny bourání – tento fakt musí být uveden v doplňujícím textu k položce)

## SO 103_103.1_ZH
ASPE10 |  |  |  | Firma: HK | [5 empty] | 3
|  |  |  | Soupis prací objektu | [5 empty] | 3
S | Stavba: | 2021-11-26 |  | Modernizace mostu ev. č. 317-005A Choceň |  |  | 103.1_ZH |  | 0,00 | 2
O | Objekt: | SO 103 |  | Pozemní komunikace a zpevněné plochy km 15,641 19 do ZÚ 15,698 |  |  |  |  | 15,00 | 2
O1 | Rozpočet: | 103.1_ZH |  | Vozovka silnice II/317 |  |  |  |  | 21,00 | 2
Typ | Poř. číslo | Kód položky | Varianta | Název položky | MJ | Množství | Jednotková cena
[7 empty] | Jednotková | Celkem
0 | 1 | 2 | 3 | 4 | 5 | 6 | 9 | 10
SD |  | 0 |  | Všeobecné konstrukce a práce
P | 1 | 014102 | 1 | POPLATKY ZA SKLÁDKU | T | 124.344 | 0 |  |  | 2
PP |  |  |  | Zemina a kamení (17 05 04) Počítaná hmotnost kámen 2,2t/m3 [Objem z položek x hmotnost]:
VV |  |  |  | Odtranění podkladních vrstev z nestmeleného kameniva Od km 15,641 19 do km 15,59 viz. přílohy D.1.1.2 a D.1.1.4 (plocha*tloušťka*hmotnost): 73*0.22*2,2=35,332 [A] dle pol.113328 rozšíření pod obrubou (s*d): 0.3*(7.75+5.45)*2,2=8,712 [B] dle pol.113328 Výměna aktivní zóny Od km 15,641 19 do km 15,59 viz. přílohy D.1.1.2 a D.1.1.4 (plocha*tloušťka*hmotnost): 73*0.5*2,2=80,300 [D] dle pol.123738 Celkem: A+B+D=124,344 [E]
TS |  |  |  | zahrnuje veškeré poplatky provozovateli skládky související s uložením odpadu na skládce.
P | 2 | 014102 | 2 | POPLATKY ZA SKLÁDKU | T | 46.949 | 0 |  |  | 2
PP |  |  |  | prostý beton 2,3t/m3
VV |  |  |  | Silniční přídlažba 500/250/100 Od km 15,641 do km 15,65 viz. přílohy D.1.1.4 a D.1.1.2 (délka*tloušťka*hmotnost): (7.25+8+16.2+22.6+9+18.6)*0.25*2,3=46,949 [B] dle pol.113524
TS |  |  |  | zahrnuje veškeré poplatky provozovateli skládky související s uložením odpadu na skládce.
P | 3 | 014102 | 4 | POPLATKY ZA SKLÁDKU | T | 355.219 | 0 |  |  | 2
PP |  |  |  | Vyfrézovaný asfaltový materiál 2,4t/m3 [Objem z položek x hmotnost]:
VV |  |  |  | Odstranění krytu vozovky včetně podkladních asfaltových vrstev Od km 15,641 19 do km 15,59 viz. přílohy D.1.1.2 a D.1.1.4 (plocha*tloušťka*hmotnost): 73*0,28*2.4=49,056 [B] dle pol.113138 Frézování asfaltových vrstev km 15,641 19 do km 15,698 viz. přílohy D.1.1.2 a D.1.1.4 (plocha*tloušťka): 607.84*4*0.05*2.4=291,763 [A] dle pol.113728 Výškové vyrovnání vozovky na KÚ 60*2*0.05*2.4=14,400 [D] dle pol.113728 Celkem: B+A+D=355,219 [E]
TS |  |  |  | zahrnuje veškeré poplatky provozovateli skládky související s uložením odpadu na skládce.
SD |  | 1 |  | Zemní práce
P | 4 | 113138 |  | ODSTRANĚNÍ KRYTU ZPEVNĚNÝCH PLOCH S ASFALT POJIVEM, ODVOZ NA SKLÁDKU DLE URČENÍ ZHOTOVITELE | M3 | 13.14 | 0 |  |  | 2
PP |  |  |  | Včetně odvozu a uložení na skládku určenou zhotovitelem. Vzdálenost je pouze předpokládaná a zhotovitel nacení svoji vzdálenost podle toho, kam bude materiál odvážet.
VV |  |  |  | Odstranění krytu vozovky včetně podkladních asfaltových vrstev Od km 15,641 19 do km 15,59 viz. přílohy D.1.1.2 a D.1.1.4 (plocha*tloušťka): 73*0,18=13,140 [A] souvisí s pol.014102.4
TS |  |  |  | Položka zahrnuje veškerou manipulaci s vybouranou sutí a s vybouranými hmotami vč. uložení na skládku. Nezahrnuje poplatek za skládku, který se vykazuje v položce 0141** (s výjimkou malého množství bouraného materiálu, kde je možné poplatek zahrnout do jednotkové ceny bourání – tento fakt musí být uveden v doplňujícím textu k položce).
P | 5 | 113328 |  | ODSTRAN PODKL ZPEVNĚNÝCH PLOCH Z KAMENIVA NESTMEL, ODVOZ NA SKLÁDKU DLE URČENÍ ZHOTOVITELE | M3 | 18.436 | 0 |  |  | 2
PP |  |  |  | Včetně odvozu a uložení na skládku určenou zhotovitelem. Vzdálenost je pouze předpokládaná a zhotovitel nacení svoji vzdálenost podle toho, kam bude materiál odvážet.
VV |  |  |  | Odtranění podkladních vrstev z nestmeleného kameniva Od km 15,641 19 do km 15,59 viz. přílohy D.1.1.2 a D.1.1.4 (plocha*tloušťka): 73*0.22=16,060 [A] rozšíření pod obrubou (s*d): 0.3*(7.75+5.45)*0.6=2,376 [B] Celkem: A+B=18,436 [C] souvisí s pol.014102.1
TS |  |  |  | Položka zahrnuje veškerou manipulaci s vybouranou sutí a s vybouranými hmotami vč. uložení na skládku. Nezahrnuje poplatek za skládku, který se vykazuje v položce 0141** (s výjimkou malého množství bouraného materiálu, kde je možné poplatek zahrnout do jednotkové ceny bourání – tento fakt musí být uveden v doplňujícím textu k položce).
P | 6 | 113524 |  | ODSTRANĚNÍ CHODNÍKOVÝCH A SILNIČNÍCH OBRUBNÍKŮ BETONOVÝCH,ODVOZ NA SKLÁDKU DLE URČENÍ ZHOTOVITELE | M | 81.65 | 0 |  |  | 2
PP |  |  |  | Včetně odvozu a uložení na skládku určenou zhotovitelem. Vzdálenost je pouze předpokládaná a zhotovitel nacení svoji vzdálenost podle toho, kam bude materiál odvážet.
VV |  |  |  | Silniční přídlažba 500/250/100 Od km 15,641 do km 15,65 viz. přílohy D.1.1.4 a D.1.1.2 (délka m): (7.25+8+16.2+22.6+9+18.6)=81,650 [A] souvisí s pol.014102.2
TS |  |  |  | Položka zahrnuje veškerou manipulaci s vybouranou sutí a s vybouranými hmotami vč. uložení na skládku. Nezahrnuje poplatek za skládku, který se vykazuje v položce 0141** (s výjimkou malého množství bouraného materiálu, kde je možné poplatek zahrnout do jednotkové ceny bourání – tento fakt musí být uveden v doplňujícím textu k položce).
P | 7 | 113728 |  | FRÉZOVÁNÍ ZPEVNĚNÝCH PLOCH ASFALTOVÝCH, ODVOZ NA SKLÁDKU DLE URČENÍ ZHOTOVITELE | M3 | 127.568 | 0 |  |  | 2
PP |  |  |  | Včetně odvozu a uložení na skládku určenou zhotovitelem. Vzdálenost je pouze předpokládaná a zhotovitel nacení svoji vzdálenost podle toho, kam bude materiál odvážet.
VV |  |  |  | Frézování asfaltových vrstev km 15,641 19 do km 15,698 viz. přílohy D.1.1.2 a D.1.1.4 (plocha*tloušťka): 607.84*4*0.05=121,568 [A] Výškové vyrovnání vozovky na KÚ 60*2*0.05=6,000 [B] Celkem: A+B=127,568 [C] souvisí s pol.014102.4
TS |  |  |  | Položka zahrnuje veškerou manipulaci s vybouranou sutí a s vybouranými hmotami vč. uložení na skládku. Nezahrnuje poplatek za skládku, který se vykazuje v položce 0141** (s výjimkou malého množství bouraného materiálu, kde je možné poplatek zahrnout do jednotkové ceny bourání – tento fakt musí být uveden v doplňujícím textu k položce).
P | 8 | 123738 |  | ODKOP PRO SPOD STAVBU SILNIC A ŽELEZNIC TŘ. I, ODVOZ NA SKLÁDKU DLE URČENÍ ZHOTOVITELE | M3 | 36.5 | 0 |  |  | 2
PP |  |  |  | Včetně odvozu a uložení na skládku určenou zhotovitelem. Vzdálenost je pouze předpokládaná a zhotovitel nacení svoji vzdálenost podle toho, kam bude materiál odvážet.
VV |  |  |  | Výměna aktivní zóny Od km 15,641 19 do km 15,59 viz. přílohy D.1.1.2 a D.1.1.4 (plocha*tloušťka): 73*0.5=36,500 [A] souvisí s pol.014102.1
TS |  |  |  | položka zahrnuje: - vodorovná a svislá doprava, přemístění, přeložení, manipulace s výkopkem - kompletní provedení vykopávky nezapažené i zapažené - ošetření výkopiště po celou dobu práce v něm vč. klimatických opatření - ztížení vykopávek v blízkosti podzemního vedení, konstrukcí a objektů vč. jejich dočasného zajištění - ztížení pod vodou, v okolí výbušnin, ve stísněných prostorech a pod. - příplatek za lepivost - těžení po vrstvách, pásech a po jiných nutných částech (figurách) - čerpání vody vč. čerpacích jímek, potrubí a pohotovostní čerpací soupravy (viz ustanovení k pol. 1151,2) - potřebné snížení hladiny podzemní vody - těžení a rozpojování jednotlivých balvanů - vytahování a nošení výkopku - svahování a přesvah. svahů do konečného tvaru, výměna hornin v podloží a v pláni znehodnocené klimatickými vlivy - ruční vykopávky, odstranění kořenů a napadávek - pažení, vzepření a rozepření vč. přepažování (vyjma štětových stěn) - úpravu, ochranu a očištění dna, základové spáry, stěn a svahů - zhutnění podloží, případně i svahů vč. svahování - zřízení stupňů v podloží a lavic na svazích, není-li pro tyto práce zřízena samostatná položka - udržování výkopiště a jeho ochrana proti vodě - odvedení nebo obvedení vody v okolí výkopiště a ve výkopišti - třídění výkopku - veškeré pomocné konstrukce umožňující provedení vykopávky (příjezdy, sjezdy, nájezdy, lešení, podpěr. konstr., přemostění, zpevněné plochy, zakrytí a pod.) - nezahrnuje uložení zeminy (na skládku, do násypu) ani poplatky za skládku, vykazují se v položce č.0141**
P | 9 | 18110 |  | ÚPRAVA PLÁNĚ SE ZHUTNĚNÍM V HORNINĚ TŘ. I | M2 | 73 | 0 |  |  | 2
PP
VV |  |  |  | přehutnění pod vrstvou aktivní zóny, míra zhutnění dle vzorového řezu souvisí s pol.56336 - výměna aktivní zóny Od km 15,641 do km 15,59 viz. přílohy D.1.1.4 a D.1.1.2 (plocha m2): 73=73,000 [A]
TS |  |  |  | položka zahrnuje úpravu pláně včetně vyrovnání výškových rozdílů. Míru zhutnění určuje projekt.
SD |  | 2 |  | Základy
P | 10 | 289971 |  | OPLÁŠTĚNÍ (ZPEVNĚNÍ) Z GEOTEXTILIE | M2 | 121.6 | 0 |  |  | 2
PP |  |  |  | Včetně provedení průkazních a kontrolních zkoušek na materiál; zhotovení, parametry dle zadávací dokumentace a příslušných ČSN, TKP
VV |  |  |  | Výměna aktivní zóny, vyložení geotextilií min.300g/m2 Od km 15,641 do km 15,59 viz. příloha D.1.1.4 (plocha m2): (7+0.6)*16=121,600 [A]
TS |  |  |  | Položka zahrnuje: - dodávku předepsané geotextilie - úpravu, očištění a ochranu podkladu - přichycení k podkladu, případně zatížení - úpravy spojů a zajištění okrajů - úpravy pro odvodnění - nutné přesahy - mimostaveništní a vnitrostaveništní dopravu
SD |  | 5 |  | Komunikace
P | 11 | 56144 |  | KAMENIVO ZPEVNĚNÉ CEMENTEM TL. DO 200MM | M2 | 73 | 0 |  |  | 2
PP |  |  |  | Včetně provedení průkazních a kontrolních zkoušek na materiál; zhotovení, parametry dle zadávací dokumentace a příslušných ČSN, TKP
VV |  |  |  | Konstrukce vozovky tloušťka 170 mm, míra zhutnění dle vzorového řezu Od km 15,641 do km 15,59 viz. přílohy D.1.1.4 a D.1.1.2 (plocha m2): 73=73,000 [A]
TS |  |  |  | - dodání směsi v požadované kvalitě - očištění podkladu - uložení směsi dle předepsaného technologického předpisu a zhutnění vrstvy v předepsané tloušťce - zřízení vrstvy bez rozlišení šířky, pokládání vrstvy po etapách, včetně pracovních spar a spojů - úpravu napojení, ukončení - úpravu dilatačních spar včetně předepsané výztuže - nezahrnuje postřiky, nátěry - nezahrnuje úpravu povrchu krytu
P | 12 | 56334 |  | VOZOVKOVÉ VRSTVY ZE ŠTĚRKODRTI TL. DO 200MM | M2 | 73 | 0 |  |  | 2
PP |  |  |  | Včetně provedení průkazních a kontrolních zkoušek na materiál; zhotovení, parametry dle zadávací dokumentace a příslušných ČSN, TKP
VV |  |  |  | Výměna aktivní zóny tloušťka 200 mm, frakce 0/125, míra zhutnění dle vzorového řezu Od km 15,641 do km 15,59 viz. přílohy D.1.1.4 a D.1.1.2 (plocha m2): 73=73,000 [A]
TS |  |  |  | - dodání kameniva předepsané kvality a zrnitosti - rozprostření a zhutnění vrstvy v předepsané tloušťce - zřízení vrstvy bez rozlišení šířky, pokládání vrstvy po etapách - nezahrnuje postřiky, nátěry
P | 13 | 56335 |  | VOZOVKOVÉ VRSTVY ZE ŠTĚRKODRTI TL. DO 250MM | M2 | 76.96 | 0 |  |  | 2
PP |  |  |  | Včetně provedení průkazních a kontrolních zkoušek na materiál; zhotovení, parametry dle zadávací dokumentace a příslušných ČSN, TKP
VV |  |  |  | Konstrukce vozovky tloušťka 150 mm, frakce 0/63, míra zhutnění dle vzorového řezu Od km 15,641 do km 15,59 viz. přílohy D.1.1.4 a D.1.1.2 (plocha m2): 73=73,000 [A] rozšíření pod obrubou (s*d): 0.3*(7.75+5.45)=3,960 [B] Celkem: A+B=76,960 [C]
TS |  |  |  | - dodání kameniva předepsané kvality a zrnitosti - rozprostření a zhutnění vrstvy v předepsané tloušťce - zřízení vrstvy bez rozlišení šířky, pokládání vrstvy po etapách - nezahrnuje postřiky, nátěry
P | 14 | 56336 | 1 | VOZOVKOVÉ VRSTVY ZE ŠTĚRKODRTI TL. DO 300MM | M2 | 76.96 | 0 |  |  | 2
PP |  |  |  | Včetně provedení průkazních a kontrolních zkoušek na materiál; zhotovení, parametry dle zadávací dokumentace a příslušných ČSN, TKP
VV |  |  |  | Výměna aktivní zóny tloušťka 300 mm, frakce 0/125, míra zhutnění dle vzorového řezu Od km 15,641 do km 15,59 viz. přílohy D.1.1.4 a D.1.1.2 (plocha m2): 73=73,000 [A] rozšíření pod obrubou (s*d): 0.3*(7.75+5.45)=3,960 [B] Celkem: A+B=76,960 [C]
TS |  |  |  | - dodání kameniva předepsané kvality a zrnitosti - rozprostření a zhutnění vrstvy v předepsané tloušťce - zřízení vrstvy bez rozlišení šířky, pokládání vrstvy po etapách - nezahrnuje postřiky, nátěry
P | 15 | 572123 |  | INFILTRAČNÍ POSTŘIK Z EMULZE DO 1,0KG/M2 | M2 | 73 | 0 |  |  | 2
PP |  |  |  | Včetně provedení průkazních a kontrolních zkoušek na materiál; zhotovení, parametry dle zadávací dokumentace a příslušných ČSN, TKP
VV |  |  |  | K propojení vrstev z asfaltového betonu 0,8kg/m2 Od km 15,641 do km 15,59 viz. přílohy D.1.1.4 a D.1.1.2 (plocha m2): 73=73,000 [A]
TS |  |  |  | - dodání všech předepsaných materiálů pro postřiky v předepsaném množství - provedení dle předepsaného technologického předpisu - zřízení vrstvy bez rozlišení šířky, pokládání vrstvy po etapách - úpravu napojení, ukončení
P | 16 | 572214 |  | SPOJOVACÍ POSTŘIK Z MODIFIK EMULZE DO 0,5KG/M2 | M2 | 1249 | 0 |  |  | 2
PP |  |  |  | Včetně provedení průkazních a kontrolních zkoušek na materiál; zhotovení, parametry dle zadávací dokumentace a příslušných ČSN, TKP
VV |  |  |  | Spojovací postřik mezi SMA 11S a ACL 16S (1 vrstva 0,25 kg/m2 a 1 vrstva 0,5 kg/m2) Od km 15,641 19 do KÚ 15,698 viz. přílohy D.1.1.2 a D.1.1.4 (plocha m2): 624.5*2=1 249,000 [A]
TS |  |  |  | - dodání všech předepsaných materiálů pro postřiky v předepsaném množství - provedení dle předepsaného technologického předpisu - zřízení vrstvy bez rozlišení šířky, pokládání vrstvy po etapách - úpravu napojení, ukončení
P | 17 | 57475 |  | VOZOVKOVÉ VÝZTUŽNÉ VRSTVY Z GEOMŘÍŽOVINY | M2 | 49.3 | 0 |  |  | 2
PP
VV |  |  |  | Geosyntetikum ze skelných vláken na napojení na stávající vozovku (dvojité zazubení) Parametry - viz příloha Vzorové příčné řezy a Detaily. V místě napojení krytu na stávající vozovku [délka*prům.šíř.*počet] viz. přílohy D.1.1.2 a D.1.1.4 a D.1.1.10 24,65*1*2=49,300 [A]
TS |  |  |  | - dodání geomříže v požadované kvalitě a v množství včetně přesahů (přesahy započteny v jednotkové ceně) - očištění podkladu - pokládka geomříže dle předepsaného technologického předpisu
P | 18 | 574C78 |  | ASFALTOVÝ BETON PRO LOŽNÍ VRSTVY ACL 22+, 22S TL. 80MM | M2 | 133 | 0 |  |  | 2
PP |  |  |  | Včetně provedení průkazních a kontrolních zkoušek na materiál; zhotovení, parametry dle zadávací dokumentace a příslušných ČSN, TKP
VV |  |  |  | Konstrukce vozovky Od km 15,641 do km 15,59 viz. přílohy D.1.1.4 a D.1.1.2 (plocha m2): 73=73,000 [A] Výškové vyrovnání vozovky na KÚ 60=60,000 [B] Celkem: A+B=133,000 [C]
TS |  |  |  | - dodání směsi v požadované kvalitě - očištění podkladu - uložení směsi dle předepsaného technologického předpisu, zhutnění vrstvy v předepsané tloušťce - zřízení vrstvy bez rozlišení šířky, pokládání vrstvy po etapách, včetně pracovních spar a spojů - úpravu napojení, ukončení podél obrubníků, dilatačních zařízení, odvodňovacích proužků, odvodňovačů, vpustí, šachet a pod. - nezahrnuje postřiky, nátěry - nezahrnuje těsnění podél obrubníků, dilatačních zařízení, odvodňovacích proužků, odvodňovačů, vpustí, šachet a pod.
P | 19 | 574E78 |  | ASFALTOVÝ BETON PRO PODKLADNÍ VRSTVY ACP 22+, 22S TL. 80MM | M2 | 624.5 | 0 |  |  | 2
PP |  |  |  | Včetně provedení průkazních a kontrolních zkoušek na materiál; zhotovení, parametry dle zadávací dokumentace a příslušných ČSN, TKP
VV |  |  |  | Podkladní vrstva krytu Od km 15,641 19 do KÚ 15,698 viz. přílohy D.1.1.2 a D.1.1.4 (plocha m2): 624.5=624,500 [A]
TS |  |  |  | - dodání směsi v požadované kvalitě - očištění podkladu - uložení směsi dle předepsaného technologického předpisu, zhutnění vrstvy v předepsané tloušťce - zřízení vrstvy bez rozlišení šířky, pokládání vrstvy po etapách, včetně pracovních spar a spojů - úpravu napojení, ukončení podél obrubníků, dilatačních zařízení, odvodňovacích proužků, odvodňovačů, vpustí, šachet a pod. - nezahrnuje postřiky, nátěry - nezahrnuje těsnění podél obrubníků, dilatačních zařízení, odvodňovacích proužků, odvodňovačů, vpustí, šachet a pod.
P | 20 | 574J54 |  | ASFALTOVÝ KOBEREC MASTIXOVÝ MODIFIK SMA 11+, 11S TL. 40MM | M2 | 684.5 | 0 |  |  | 2
PP |  |  |  | Včetně provedení průkazních a kontrolních zkoušek na materiál; zhotovení, parametry dle zadávací dokumentace a příslušných ČSN, TKP
VV |  |  |  | Konstrukce vozovky kryt Od km 15,641 19 do KÚ 15,698 viz. přílohy D.1.1.2 a D.1.1.4 (plocha m2): 624.5=624,500 [A] Výškové vyrovnání vozovky na KÚ 60=60,000 [B] Celkem: A+B=684,500 [C]
TS |  |  |  | - dodání směsi v požadované kvalitě - očištění podkladu - uložení směsi dle předepsaného technologického předpisu, zhutnění vrstvy v předepsané tloušťce - zřízení vrstvy bez rozlišení šířky, pokládání vrstvy po etapách, včetně pracovních spar a spojů - úpravu napojení, ukončení podél obrubníků, dilatačních zařízení, odvodňovacích proužků, odvodňovačů, vpustí, šachet a pod. - nezahrnuje postřiky, nátěry - nezahrnuje těsnění podél obrubníků, dilatačních zařízení, odvodňovacích proužků, odvodňovačů, vpustí, šachet a pod.
P | 21 | 58920 |  | VÝPLŇ SPAR MODIFIKOVANÝM ASFALTEM | M | 24.65 | 0 |  |  | 2
PP |  |  |  | Včetně provedení průkazních a kontrolních zkoušek na materiál; zhotovení, parametry dle zadávací dokumentace a příslušných ČSN, TKP
VV |  |  |  | Vyplnění spáry trvale pružnou zálivkou Napojení na stávající stav na začátku úseku KÚ 15,698 viz. příloha D.1.1.2 (délka m): 24.65=24,650 [A]
TS |  |  |  | položka zahrnuje: - dodávku předepsaného materiálu - vyčištění a výplň spar tímto materiálem
SD |  | 9 |  | Ostatní konstrukce a práce
P | 22 | 915211 |  | VODOROVNÉ DOPRAVNÍ ZNAČENÍ PLASTEM HLADKÉ - DODÁVKA A POKLÁDKA | M2 | 101.18 | 0 |  |  | 2
PP |  |  |  | Včetně provedení průkazních a kontrolních zkoušek na materiál; zhotovení, parametry dle zadávací dokumentace a příslušných ČSN, TKP
VV |  |  |  | Vodorovné dopravní značení Od km 15,641 do KÚ 15,698 viz. příloha D.1.1.11 (délka*šířka): (50+50+15+15)*0.25=32,500 [A] 3*0.5*10=15,000 [B] (45+45)*0.152=13,680 [C] (0.5*2*40)=40,000 [D] Celkem: A+B+C+D=101,180 [E]
TS |  |  |  | položka zahrnuje: - dodání a pokládku nátěrového materiálu (měří se pouze natíraná plocha) - předznačení a reflexní úpravu
P | 23 | 915231 |  | VODOR DOPRAV ZNAČ PLASTEM PROFIL ZVUČÍCÍ - DOD A POKLÁDKA | M2 | 4.5 | 0 |  |  | 2
PP |  |  |  | Včetně provedení průkazních a kontrolních zkoušek na materiál; zhotovení, parametry dle zadávací dokumentace a příslušných ČSN, TKP
VV |  |  |  | Vodící line přecjodu pro chodce (délka*šířka): 9*0.5=4,500 [A]
TS |  |  |  | položka zahrnuje: - dodání a pokládku nátěrového materiálu (měří se pouze natíraná plocha) - předznačení a reflexní úpravu
P | 24 | 919114 |  | ŘEZÁNÍ ASFALTOVÉHO KRYTU VOZOVEK TL DO 200MM | M | 24.65 | 0 |  |  | 2
PP
VV |  |  |  | Napojení na stávající stav na začátku úseku KÚ 15,698 viz. příloha D.1.1.2 (délka m): 24.65=24,650 [A]
TS |  |  |  | položka zahrnuje řezání vozovkové vrstvy v předepsané tloušťce, včetně spotřeby vody
P | 25 | 935842 |  | ŽLABY A RIGOLY DLÁŽDĚNÉ Z BETONOVÝCH DLAŽDIC DO BETONU TL 100MM | M2 | 20.413 | 0 |  |  | 2
PP
VV |  |  |  | Silniční přídlažba 500/250/100 Od km 15,641 do km 15,65 viz. přílohy D.1.1.4 a D.1.1.2 (délkaxšířka m): (7.25+8+16.2+22.6+9+18.6)*0,25=20,413 [A]
TS |  |  |  | položka zahrnuje: - dodání a uložení předepsaného dlažebního materiálu v požadované kvalitě do předepsaného tvaru a v předepsané šířce - dodání a rozprostření lože z předepsaného materiálu v předepsané tloušťce a šířce - úravu napojení a ukončení - vnitrostaveništní i mimostaveništní dopravu - měří se vydlážděná plocha.

## SO 103_103.2_ZV
ASPE10 |  |  |  | Firma: HK | [5 empty] | 3
|  |  |  | Soupis prací objektu | [5 empty] | 3
S | Stavba: | 2021-11-26 |  | Modernizace mostu ev. č. 317-005A Choceň |  |  | 103.2_ZV |  | 0,00 | 2
O | Objekt: | SO 103 |  | Pozemní komunikace a zpevněné plochy km 15,641 19 do ZÚ 15,698 |  |  |  |  | 15,00 | 2
O1 | Rozpočet: | 103.2_ZV |  | Chodník - dlážděný kryt + předláždění stávajícího stavu |  |  |  |  | 21,00 | 2
Typ | Poř. číslo | Kód položky | Varianta | Název položky | MJ | Množství | Jednotková cena
[7 empty] | Jednotková | Celkem
0 | 1 | 2 | 3 | 4 | 5 | 6 | 9 | 10
SD |  | 0 |  | Všeobecné konstrukce a práce
P | 1 | 014102 | 1 | POPLATKY ZA SKLÁDKU | T | 46.941 | 0 |  |  | 2
PP |  |  |  | Zemina a kamení (17 05 04) Počítaná hmotnost kámen 2,2t/m3, [Objem z položek x hmotnost]:
VV |  |  |  | Chodník - podkladní nestmelená vrstva Od km 15,641 do km 15,65 Od km 15,69 do km 15,698 viz. přílohy D.1.1.4 a D.1.1.2 (plocha*tloušťka*hmotnost): 112.3*0.19*2,2=46,941 [A] dle pol.113328 Celkem: A=46,941 [B]
TS |  |  |  | zahrnuje veškeré poplatky provozovateli skládky související s uložením odpadu na skládce.
P | 2 | 014102 | 2 | POPLATKY ZA SKLÁDKU | T | 13 | 0 |  |  | 2
PP |  |  |  | Dlážděný kryt 2,3t/m3, beton 2,3t/m3, (Objem z položek x hmotnost]:
VV |  |  |  | Chodník - dlážděný kryt Od km 15,641 do km 15,65 Od km 15,69 do km 15,698 viz. přílohy D.1.1.4 a D.1.1.2 (plocha*tloušťka*hmotnost): 94.2*0.06*2.3=13,000 [A] dle pol.113178
TS |  |  |  | zahrnuje veškeré poplatky provozovateli skládky související s uložením odpadu na skládce.
P | 3 | 014102 | 4 | POPLATKY ZA SKLÁDKU | T | 2.606 | 0 |  |  | 2
PP |  |  |  | Vyfrézovaný asfaltový materiál 2,4t/m3 [Objem z položek x hmotnost]:
VV |  |  |  | Chodník - asfalobetonový kryt Od km 15,69 do km 15,698 viz. přílohy D.1.1.4 a D.1.1.2 (plocha*tloušťka*hmotnost): 18.1*0.06*2.4=2,606 [A] dle pol.113138
TS |  |  |  | zahrnuje veškeré poplatky provozovateli skládky související s uložením odpadu na skládce.
SD |  | 1 |  | Zemní práce
P | 4 | 113138 |  | ODSTRANĚNÍ KRYTU ZPEVNĚNÝCH PLOCH S ASFALT POJIVEM, ODVOZ NA SKLÁDKU DLE URČENÍ ZHOTOVITELE | M3 | 1.086 | 0 |  |  | 2
PP |  |  |  | Včetně odvozu a uložení na skládku určenou zhotovitelem. Vzdálenost je pouze předpokládaná a zhotovitel nacení svoji vzdálenost podle toho, kam bude materiál odvážet.
VV |  |  |  | Chodník - asfalobetonový kryt Od km 15,69 do km 15,698 viz. přílohy D.1.1.4 a D.1.1.2 (plocha*tloušťka): 18.1*0.06=1,086 [A] souvisí s pol.014102.4
TS |  |  |  | Položka zahrnuje veškerou manipulaci s vybouranou sutí a s vybouranými hmotami vč. uložení na skládku. Nezahrnuje poplatek za skládku, který se vykazuje v položce 0141** (s výjimkou malého množství bouraného materiálu, kde je možné poplatek zahrnout do jednotkové ceny bourání – tento fakt musí být uveden v doplňujícím textu k položce).
P | 5 | 113178 |  | ODSTRAN KRYTU ZPEVNĚNÝCH PLOCH Z DLAŽEB KOSTEK,ODVOZ NA SKLÁDKU DLE URČENÍ ZHOTOVITELE | M3 | 5.652 | 0 |  |  | 2
PP |  |  |  | Včetně odvozu a uložení na skládku určenou zhotovitelem. Vzdálenost je pouze předpokládaná a zhotovitel nacení svoji vzdálenost podle toho, kam bude materiál odvážet.
VV |  |  |  | Chodník - dlážděný kryt Od km 15,641 do km 15,65 Od km 15,69 do km 15,698 viz. přílohy D.1.1.4 a D.1.1.2 (plocha*tloušťka): 94.2*0.06=5,652 [A] souvisí s pol.014102.2
TS |  |  |  | Položka zahrnuje veškerou manipulaci s vybouranou sutí a s vybouranými hmotami vč. uložení na skládku. Nezahrnuje poplatek za skládku, který se vykazuje v položce 0141** (s výjimkou malého množství bouraného materiálu, kde je možné poplatek zahrnout do jednotkové ceny bourání – tento fakt musí být uveden v doplňujícím textu k položce).
P | 6 | 113328 |  | ODSTRAN PODKL ZPEVNĚNÝCH PLOCH Z KAMENIVA NESTMEL, ODVOZ NA SKLÁDKU DLE URČENÍ ZHOTOVITELE | M3 | 21.337 | 0 |  |  | 2
PP |  |  |  | Včetně odvozu a uložení na skládku určenou zhotovitelem. Vzdálenost je pouze předpokládaná a zhotovitel nacení svoji vzdálenost podle toho, kam bude materiál odvážet.
VV |  |  |  | Chodník - podkladní nestmelená vrstva Od km 15,641 do km 15,65 Od km 15,69 do km 15,698 viz. přílohy D.1.1.4 a D.1.1.2 (plocha*tloušťka): 112.3*0.19=21,337 [A] souvisí s pol.014102.1
TS |  |  |  | Položka zahrnuje veškerou manipulaci s vybouranou sutí a s vybouranými hmotami vč. uložení na skládku. Nezahrnuje poplatek za skládku, který se vykazuje v položce 0141** (s výjimkou malého množství bouraného materiálu, kde je možné poplatek zahrnout do jednotkové ceny bourání – tento fakt musí být uveden v doplňujícím textu k položce).
SD |  | 5 |  | Komunikace
P | 7 | 56333 |  | VOZOVKOVÉ VRSTVY ZE ŠTĚRKODRTI TL. DO 150MM | M2 | 112.3 | 0 |  |  | 2
PP |  |  |  | Včetně provedení průkazních a kontrolních zkoušek na materiál; zhotovení, parametry dle zadávací dokumentace a příslušných ČSN, TKP
VV |  |  |  | Konstrukce tloušťka 150 mm, frakce 0/63, míra zhutnění dle vzorového řezu Chodník - podkladní nestmelená vrstva Od km 15,641 do km 15,65 Od km 15,69 do km 15,698 viz. přílohy D.1.1.4 a D.1.1.2 (plocha m2): 112.3=112,300 [A]
TS |  |  |  | - dodání kameniva předepsané kvality a zrnitosti - rozprostření a zhutnění vrstvy v předepsané tloušťce - zřízení vrstvy bez rozlišení šířky, pokládání vrstvy po etapách - nezahrnuje postřiky, nátěry
P | 8 | 582611 |  | KRYTY Z BETON DLAŽDIC SE ZÁMKEM ŠEDÝCH TL 60MM DO LOŽE Z KAM | M2 | 92.3 | 0 |  |  | 2
PP |  |  |  | Včetně provedení průkazních a kontrolních zkoušek na materiál; zhotovení, parametry dle zadávací dokumentace a příslušných ČSN, TKP
VV |  |  |  | Chodník - dlážděný kryt Od km 15,641 do km 15,65 Od km 15,69 do km 15,698 viz. přílohy D.1.1.4 a D.1.1.2 (plocha m2): 92.3=92,300 [A]
TS |  |  |  | - dodání dlažebního materiálu v požadované kvalitě, dodání materiálu pro předepsané lože v tloušťce předepsané dokumentací a pro předepsanou výplň spar - očištění podkladu - uložení dlažby dle předepsaného technologického předpisu včetně předepsané podkladní vrstvy a předepsané výplně spar - zřízení vrstvy bez rozlišení šířky, pokládání vrstvy po etapách - úpravu napojení, ukončení podél obrubníků, dilatačních zařízení, odvodňovacích proužků, odvodňovačů, vpustí, šachet a pod., nestanoví-li zadávací dokumentace jinak - nezahrnuje postřiky, nátěry - nezahrnuje těsnění podél obrubníků, dilatačních zařízení, odvodňovacích proužků, odvodňovačů, vpustí, šachet a pod.
P | 9 | 58261A |  | KRYTY Z BETON DLAŽDIC SE ZÁMKEM BAREV RELIÉF TL 60MM DO LOŽE Z KAM | M2 | 20 | 0 |  |  | 2
PP |  |  |  | Včetně provedení průkazních a kontrolních zkoušek na materiál; zhotovení, parametry dle zadávací dokumentace a příslušných ČSN, TKP
VV |  |  |  | Reliéfní úprava přechodu pro chodce (červená) 20=20,000 [A]
TS |  |  |  | - dodání dlažebního materiálu v požadované kvalitě, dodání materiálu pro předepsané lože v tloušťce předepsané dokumentací a pro předepsanou výplň spar - očištění podkladu - uložení dlažby dle předepsaného technologického předpisu včetně předepsané podkladní vrstvy a předepsané výplně spar - zřízení vrstvy bez rozlišení šířky, pokládání vrstvy po etapách - úpravu napojení, ukončení podél obrubníků, dilatačních zařízení, odvodňovacích proužků, odvodňovačů, vpustí, šachet a pod., nestanoví-li zadávací dokumentace jinak - nezahrnuje postřiky, nátěry - nezahrnuje těsnění podél obrubníků, dilatačních zařízení, odvodňovacích proužků, odvodňovačů, vpustí, šachet a pod.
P | 10 | 587206 |  | PŘEDLÁŽDĚNÍ KRYTU Z BETONOVÝCH DLAŽDIC SE ZÁMKEM | M2 | 6.3 | 0 |  |  | 2
PP |  |  |  | Včetně provedení průkazních a kontrolních zkoušek na materiál; zhotovení, parametry dle zadávací dokumentace a příslušných ČSN, TKP
VV |  |  |  | Chodník - předláždění krytu stávajícího stavu km 15,641 viz. příloha D.1.1.2 (plocha m2): 6.3=6,300 [A]
TS |  |  |  | - pod pojmem *předláždění* se rozumí rozebrání stávající dlažby a pokládka dlažby ze stávajícího dlažebního materiálu (bez dodávky nového) - zahrnuje nezbytnou manipulaci s tímto materiálem (nakládání, doprava, složení, očištění) - dodání a rozprostření materiálu pro lože a jeho tloušťku předepsanou dokumentací a pro předepsanou výplň spar - eventuelní doplnění plochy s použitím nového materiálu se vykazuje v položce č.582

## SO 103_103.3_ZH
ASPE10 |  |  |  | Firma: HK | [5 empty] | 3
|  |  |  | Soupis prací objektu | [5 empty] | 3
S | Stavba: | 2021-11-26 |  | Modernizace mostu ev. č. 317-005A Choceň |  |  | 103.3_ZH |  | 0,00 | 2
O | Objekt: | SO 103 |  | Pozemní komunikace a zpevněné plochy km 15,641 19 do ZÚ 15,698 |  |  |  |  | 15,00 | 2
O1 | Rozpočet: | 103.3_ZH |  | Severní dopravní ostrůvek - dlážděný kryt |  |  |  |  | 21,00 | 2
Typ | Poř. číslo | Kód položky | Varianta | Název položky | MJ | Množství | Jednotková cena
[7 empty] | Jednotková | Celkem
0 | 1 | 2 | 3 | 4 | 5 | 6 | 9 | 10
SD |  | 0 |  | Všeobecné konstrukce a práce
P | 1 | 014102 | 1 | POPLATKY ZA SKLÁDKU | T | 9.79 | 0 |  |  | 2
PP |  |  |  | Počítaná hmotnost kámen 2,2t/m3 [Objem z položek x hmotnost]:
VV |  |  |  | Odtranění podkladních vrstev z nestmeleného kameniva severní dopravní ostrůvek viz. přílohy D.1.1.2 a D.1.1.4 (plocha*tloušťka): 17.8*0.25*2,2=9,790 [B] dle pol.113328
TS |  |  |  | zahrnuje veškeré poplatky provozovateli skládky související s uložením odpadu na skládce.
P | 2 | 014102 | 2 | POPLATKY ZA SKLÁDKU | T | 10.235 | 0 |  |  | 2
PP |  |  |  | Dlážděný kryt 2,3t/m3, beton 2,3t/m3, (Objem z položek x hmotnost]
VV |  |  |  | Dopravní ostrůvek - dlážděný kryt Od km 15,641 do km 15,59 viz. přílohy D.1.1.2 a D.1.1.4 (plocha*tloušťka*hmotnost): 17.8*0.25*2.3=10,235 [A] dle pol.113188
TS |  |  |  | zahrnuje veškeré poplatky provozovateli skládky související s uložením odpadu na skládce.
SD |  | 1 |  | Zemní práce
P | 3 | 113188 |  | ODSTRANĚNÍ KRYTU ZPEVNĚNÝCH PLOCH Z DLAŽDIC, ODVOZ NA SKLÁDKU DLE URČENÍ ZHOTOVITELE | M3 | 4.45 | 0 |  |  | 2
PP |  |  |  | Včetně odvozu a uložení na skládku určenou zhotovitelem. Vzdálenost je pouze předpokládaná a zhotovitel nacení svoji vzdálenost podle toho, kam bude materiál odvážet.
VV |  |  |  | Dopravní ostrůvek - dlážděný kryt Od km 15,641 do km 15,59 viz. přílohy D.1.1.2 a D.1.1.4 (plocha*tloušťka): 17.8*0.25=4,450 [A] souvisí s pol.014102.2
TS |  |  |  | Položka zahrnuje veškerou manipulaci s vybouranou sutí a s vybouranými hmotami vč. uložení na skládku. Nezahrnuje poplatek za skládku, který se vykazuje v položce 0141** (s výjimkou malého množství bouraného materiálu, kde je možné poplatek zahrnout do jednotkové ceny bourání – tento fakt musí být uveden v doplňujícím textu k položce).
P | 4 | 113328 |  | ODSTRAN PODKL ZPEVNĚNÝCH PLOCH Z KAMENIVA NESTMEL, ODVOZ NA SKLÁDKU DLE URČENÍ ZHOTOVITELE | M3 | 4.45 | 0 |  |  | 2
PP |  |  |  | Včetně odvozu a uložení na skládku určenou zhotovitelem. Vzdálenost je pouze předpokládaná a zhotovitel nacení svoji vzdálenost podle toho, kam bude materiál odvážet.
VV |  |  |  | Odtranění podkladních vrstev z nestmeleného kameniva severní dopravní ostrůvek viz. přílohy D.1.1.2 a D.1.1.4 (plocha*tloušťka): 17.8*0.25=4,450 [A] souvisí s pol.014102.1
TS |  |  |  | Položka zahrnuje veškerou manipulaci s vybouranou sutí a s vybouranými hmotami vč. uložení na skládku. Nezahrnuje poplatek za skládku, který se vykazuje v položce 0141** (s výjimkou malého množství bouraného materiálu, kde je možné poplatek zahrnout do jednotkové ceny bourání – tento fakt musí být uveden v doplňujícím textu k položce).
SD |  | 5 |  | Komunikace
P | 5 | 56333 |  | VOZOVKOVÉ VRSTVY ZE ŠTĚRKODRTI TL. DO 150MM | M2 | 17.8 | 0 |  |  | 2
PP |  |  |  | Včetně provedení průkazních a kontrolních zkoušek na materiál; zhotovení, parametry dle zadávací dokumentace a příslušných ČSN, TKP
VV |  |  |  | Konstrukce tloušťka 150 mm, frakce 0/63, míra zhutnění dle vzorového řezu Dopravní ostrůvek - podkladní vrstva Od km 15,641 do km 15,59 viz. přílohy D.1.1.2 a D.1.1.4 (plocha m2): 17.8=17,800 [A]
TS |  |  |  | - dodání kameniva předepsané kvality a zrnitosti - rozprostření a zhutnění vrstvy v předepsané tloušťce - zřízení vrstvy bez rozlišení šířky, pokládání vrstvy po etapách - nezahrnuje postřiky, nátěry
P | 6 | 582611 |  | KRYTY Z BETON DLAŽDIC SE ZÁMKEM ŠEDÝCH TL 60MM DO LOŽE Z KAM | M2 | 7.8 | 0 |  |  | 2
PP |  |  |  | Včetně provedení průkazních a kontrolních zkoušek na materiál; zhotovení, parametry dle zadávací dokumentace a příslušných ČSN, TKP
VV |  |  |  | Dopravní ostrůvek - dlážděný kryt Od km 15,641 do km 15,59 viz. přílohy D.1.1.2 a D.1.1.4 (plocha m2): 7.8=7,800 [A]
TS |  |  |  | - dodání dlažebního materiálu v požadované kvalitě, dodání materiálu pro předepsané lože v tloušťce předepsané dokumentací a pro předepsanou výplň spar - očištění podkladu - uložení dlažby dle předepsaného technologického předpisu včetně předepsané podkladní vrstvy a předepsané výplně spar - zřízení vrstvy bez rozlišení šířky, pokládání vrstvy po etapách - úpravu napojení, ukončení podél obrubníků, dilatačních zařízení, odvodňovacích proužků, odvodňovačů, vpustí, šachet a pod., nestanoví-li zadávací dokumentace jinak - nezahrnuje postřiky, nátěry - nezahrnuje těsnění podél obrubníků, dilatačních zařízení, odvodňovacích proužků, odvodňovačů, vpustí, šachet a pod.
P | 7 | 58261A |  | KRYTY Z BETON DLAŽDIC SE ZÁMKEM BAREV RELIÉF TL 60MM DO LOŽE Z KAM | M2 | 10 | 0 |  |  | 2
PP |  |  |  | Včetně provedení průkazních a kontrolních zkoušek na materiál; zhotovení, parametry dle zadávací dokumentace a příslušných ČSN, TKP
VV |  |  |  | Reliéfní úprava přechodu pro chodce (červená) 10=10,000 [A]
TS |  |  |  | - dodání dlažebního materiálu v požadované kvalitě, dodání materiálu pro předepsané lože v tloušťce předepsané dokumentací a pro předepsanou výplň spar - očištění podkladu - uložení dlažby dle předepsaného technologického předpisu včetně předepsané podkladní vrstvy a předepsané výplně spar - zřízení vrstvy bez rozlišení šířky, pokládání vrstvy po etapách - úpravu napojení, ukončení podél obrubníků, dilatačních zařízení, odvodňovacích proužků, odvodňovačů, vpustí, šachet a pod., nestanoví-li zadávací dokumentace jinak - nezahrnuje postřiky, nátěry - nezahrnuje těsnění podél obrubníků, dilatačních zařízení, odvodňovacích proužků, odvodňovačů, vpustí, šachet a pod.

## SO 103_103.4_ZH
ASPE10 |  |  |  | Firma: HK | [5 empty] | 3
|  |  |  | Soupis prací objektu | [5 empty] | 3
S | Stavba: | 2021-11-26 |  | Modernizace mostu ev. č. 317-005A Choceň |  |  | 103.4_ZH |  | 0,00 | 2
O | Objekt: | SO 103 |  | Pozemní komunikace a zpevněné plochy km 15,641 19 do ZÚ 15,698 |  |  |  |  | 15,00 | 2
O1 | Rozpočet: | 103.4_ZH |  | Jižní dopravní ostrůvek - dlážděný kryt |  |  |  |  | 21,00 | 2
Typ | Poř. číslo | Kód položky | Varianta | Název položky | MJ | Množství | Jednotková cena
[7 empty] | Jednotková | Celkem
0 | 1 | 2 | 3 | 4 | 5 | 6 | 9 | 10
SD |  | 0 |  | Všeobecné konstrukce a práce
P | 1 | 014102 | 1 | POPLATKY ZA SKLÁDKU | T | 366.96 | 0 |  |  | 2
PP |  |  |  | Počítaná hmotnost kámen 2,2t/m3 [Objem z položek x hmotnost]:
VV |  |  |  | Odtranění podkladních vrstev z nestmeleného kameniva jižní doprvní ostrůvek viz. přílohy D.1.1.2 a D.1.1.4 (plocha*tloušťka): 667.2*0.25*2,2=366,960 [B] dle pol. 113328
TS |  |  |  | zahrnuje veškeré poplatky provozovateli skládky související s uložením odpadu na skládce.
P | 2 | 014102 | 2 | POPLATKY ZA SKLÁDKU | T | 7.59 | 0 |  |  | 2
PP |  |  |  | Dlážděný kryt 2,3t/m3, beton 2,3t/m3, (Objem z položek x hmotnost]:
VV |  |  |  | Dopravní ostrůvek - dlážděný kryt Od km 15,641 do km 15,59 viz. přílohy D.1.1.2 a D.1.1.4 (plocha*tloušťka*hmotnost): 13.2*0.25*2.3=7,590 [A] dle pol.113188
TS |  |  |  | zahrnuje veškeré poplatky provozovateli skládky související s uložením odpadu na skládce.
SD |  | 1 |  | Zemní práce
P | 3 | 113188 |  | ODSTRANĚNÍ KRYTU ZPEVNĚNÝCH PLOCH Z DLAŽDIC, ODVOZ NA SKLÁDKU DLE URČENÍ ZHOTOVITELE | M3 | 3.3 | 0 |  |  | 2
PP |  |  |  | Včetně odvozu a uložení na skládku určenou zhotovitelem. Vzdálenost je pouze předpokládaná a zhotovitel nacení svoji vzdálenost podle toho, kam bude materiál odvážet.
VV |  |  |  | Dopravní ostrůvek - dlážděný kryt Od km 15,641 do km 15,59 viz. přílohy D.1.1.2 a D.1.1.4 (plocha*tloušťka): 13.2*0.25=3,300 [A] souvisí s pol.014102.2
TS |  |  |  | Položka zahrnuje veškerou manipulaci s vybouranou sutí a s vybouranými hmotami vč. uložení na skládku. Nezahrnuje poplatek za skládku, který se vykazuje v položce 0141** (s výjimkou malého množství bouraného materiálu, kde je možné poplatek zahrnout do jednotkové ceny bourání – tento fakt musí být uveden v doplňujícím textu k položce).
P | 4 | 113328 |  | ODSTRAN PODKL ZPEVNĚNÝCH PLOCH Z KAMENIVA NESTMEL, ODVOZ NA SKLÁDKU DLE URČENÍ ZHOTOVITELE | M3 | 166.8 | 0 |  |  | 2
PP |  |  |  | Včetně odvozu a uložení na skládku určenou zhotovitelem. Vzdálenost je pouze předpokládaná a zhotovitel nacení svoji vzdálenost podle toho, kam bude materiál odvážet.
VV |  |  |  | Odtranění podkladních vrstev z nestmeleného kameniva jižní doprvní ostrůvek viz. přílohy D.1.1.2 a D.1.1.4 (plocha*tloušťka): 667.2*0.25=166,800 [A] souvisí s pol.014102.1
TS |  |  |  | Položka zahrnuje veškerou manipulaci s vybouranou sutí a s vybouranými hmotami vč. uložení na skládku. Nezahrnuje poplatek za skládku, který se vykazuje v položce 0141** (s výjimkou malého množství bouraného materiálu, kde je možné poplatek zahrnout do jednotkové ceny bourání – tento fakt musí být uveden v doplňujícím textu k položce).
SD |  | 5 |  | Komunikace
P | 5 | 56333 |  | VOZOVKOVÉ VRSTVY ZE ŠTĚRKODRTI TL. DO 150MM | M2 | 9.2 | 0 |  |  | 2
PP |  |  |  | Včetně provedení průkazních a kontrolních zkoušek na materiál; zhotovení, parametry dle zadávací dokumentace a příslušných ČSN, TKP
VV |  |  |  | Konstrukce tloušťka 150 mm, frakce 0/63, míra zhutnění dle vzorového řezu Dopravní ostrůvek - podkladní vrstva Od km 15,692 do km 15,698 viz. přílohy D.1.1.2 a D.1.1.4 (plocha m2): 9.2=9,200 [A]
TS |  |  |  | - dodání kameniva předepsané kvality a zrnitosti - rozprostření a zhutnění vrstvy v předepsané tloušťce - zřízení vrstvy bez rozlišení šířky, pokládání vrstvy po etapách - nezahrnuje postřiky, nátěry
P | 6 | 582611 |  | KRYTY Z BETON DLAŽDIC SE ZÁMKEM ŠEDÝCH TL 60MM DO LOŽE Z KAM | M2 | 9.2 | 0 |  |  | 2
PP |  |  |  | Včetně provedení průkazních a kontrolních zkoušek na materiál; zhotovení, parametry dle zadávací dokumentace a příslušných ČSN, TKP
VV |  |  |  | Dopravní ostrůvek - dlážděný kryt Od km 15,641 do km 15,59 viz. přílohy D.1.1.2 a D.1.1.4 (plocha m2): 9.2=9,200 [A]
TS |  |  |  | - dodání dlažebního materiálu v požadované kvalitě, dodání materiálu pro předepsané lože v tloušťce předepsané dokumentací a pro předepsanou výplň spar - očištění podkladu - uložení dlažby dle předepsaného technologického předpisu včetně předepsané podkladní vrstvy a předepsané výplně spar - zřízení vrstvy bez rozlišení šířky, pokládání vrstvy po etapách - úpravu napojení, ukončení podél obrubníků, dilatačních zařízení, odvodňovacích proužků, odvodňovačů, vpustí, šachet a pod., nestanoví-li zadávací dokumentace jinak - nezahrnuje postřiky, nátěry - nezahrnuje těsnění podél obrubníků, dilatačních zařízení, odvodňovacích proužků, odvodňovačů, vpustí, šachet a pod.

## SO 103_103.5_ZH
ASPE10 |  |  |  | Firma: HK | [5 empty] | 3
|  |  |  | Soupis prací objektu | [5 empty] | 3
S | Stavba: | 2021-11-26 |  | Modernizace mostu ev. č. 317-005A Choceň |  |  | 103.5_ZH |  | 0,00 | 2
O | Objekt: | SO 103 |  | Pozemní komunikace a zpevněné plochy km 15,641 19 do ZÚ 15,698 |  |  |  |  | 15,00 | 2
O1 | Rozpočet: | 103.5_ZH |  | Nároží (ul. Pardubická) - dlážděný kryt |  |  |  |  | 21,00 | 2
Typ | Poř. číslo | Kód položky | Varianta | Název položky | MJ | Množství | Jednotková cena
[7 empty] | Jednotková | Celkem
0 | 1 | 2 | 3 | 4 | 5 | 6 | 9 | 10
SD |  | 0 |  | Všeobecné konstrukce a práce
P | 1 | 014102 | 1 | POPLATKY ZA SKLÁDKU | T | 2.711 | 0 |  |  | 2
PP |  |  |  | Zemina a kamení (17 05 04) Počítaná hmotnost kámen 2,2t/m3, [Objem z položek x hmotnost]:
VV |  |  |  | Podkladní nestmelená vrstva V km 15,641 viz. přílohy D.1.1.2 a D.1.1.4 (plocha*tloušťka*hmotnost): 2.02*0.45*2,2=2,000 [A] dle pol.113328 Žulová dlažba DL, tloušťka 160 mm V km 15,641 viz. přílohy D.1.1.2 a D.1.1.4 (plocha*tloušťka*hmotnost): 2.02*0.16*2,2=0,711 [B] dle pol.113178 Celkem: A+B=2,711 [C]
TS |  |  |  | zahrnuje veškeré poplatky provozovateli skládky související s uložením odpadu na skládce.
SD |  | 1 |  | Zemní práce
P | 2 | 113178 |  | ODSTRAN KRYTU ZPEVNĚNÝCH PLOCH Z DLAŽEB KOSTEK, ODVOZ NA SKLÁDKU DLE URČENÍ ZHOTOVITELE | M3 | 0.323 | 0 |  |  | 2
PP |  |  |  | Včetně odvozu a uložení na skládku určenou zhotovitelem. Vzdálenost je pouze předpokládaná a zhotovitel nacení svoji vzdálenost podle toho, kam bude materiál odvážet.
VV |  |  |  | Žulová dlažba DL, tloušťka 160 mm V km 15,641 viz. přílohy D.1.1.2 a D.1.1.4 (plocha*tloušťka): 2.02*0.16=0,323 [A] souvisí s pol.014102.1
TS |  |  |  | Položka zahrnuje veškerou manipulaci s vybouranou sutí a s vybouranými hmotami vč. uložení na skládku. Nezahrnuje poplatek za skládku, který se vykazuje v položce 0141** (s výjimkou malého množství bouraného materiálu, kde je možné poplatek zahrnout do jednotkové ceny bourání – tento fakt musí být uveden v doplňujícím textu k položce).
P | 3 | 113328 |  | ODSTRAN PODKL ZPEVNĚNÝCH PLOCH Z KAMENIVA NESTMEL, ODVOZ NA SKLÁDKU DLE URČENÍ ZHOTOVITELE | M3 | 0.909 | 0 |  |  | 2
PP |  |  |  | Včetně odvozu a uložení na skládku určenou zhotovitelem. Vzdálenost je pouze předpokládaná a zhotovitel nacení svoji vzdálenost podle toho, kam bude materiál odvážet.
VV |  |  |  | Podkladní nestmelená vrstva V km 15,641 viz. přílohy D.1.1.2 a D.1.1.4 (plocha*tloušťka): 2.02*0.45=0,909 [A] souvisí s pol.014102.1
TS |  |  |  | Položka zahrnuje veškerou manipulaci s vybouranou sutí a s vybouranými hmotami vč. uložení na skládku. Nezahrnuje poplatek za skládku, který se vykazuje v položce 0141** (s výjimkou malého množství bouraného materiálu, kde je možné poplatek zahrnout do jednotkové ceny bourání – tento fakt musí být uveden v doplňujícím textu k položce).
SD |  | 5 |  | Komunikace
P | 4 | 56145 |  | KAMENIVO ZPEVNĚNÉ CEMENTEM TL. DO 250MM | M2 | 2.02 | 0 |  |  | 2
PP |  |  |  | Včetně provedení průkazních a kontrolních zkoušek na materiál; zhotovení, parametry dle zadávací dokumentace a příslušných ČSN, TKP
VV |  |  |  | Podkladní vrstva V km 15,641 viz. přílohy D.1.1.2 a D.1.1.4 (plocha m2): 2.02=2,020 [A]
TS |  |  |  | - dodání směsi v požadované kvalitě - očištění podkladu - uložení směsi dle předepsaného technologického předpisu a zhutnění vrstvy v předepsané tloušťce - zřízení vrstvy bez rozlišení šířky, pokládání vrstvy po etapách, včetně pracovních spar a spojů - úpravu napojení, ukončení - úpravu dilatačních spar včetně předepsané výztuže - nezahrnuje postřiky, nátěry - nezahrnuje úpravu povrchu krytu
P | 5 | 56334 |  | VOZOVKOVÉ VRSTVY ZE ŠTĚRKODRTI TL. DO 200MM | M2 | 5.5 | 0 |  |  | 2
PP |  |  |  | Včetně provedení průkazních a kontrolních zkoušek na materiál; zhotovení, parametry dle zadávací dokumentace a příslušných ČSN, TKP
VV |  |  |  | Konstrukce nároží tloušťka 200 mm, frakce 0/125, míra zhutnění dle vzorového řezu V km 15,641 viz. přílohy D.1.1.2 a D.1.1.4 (plocha m2): 2.02=2,020 [A] rozšíření pod obrubou (s*d*h): 0.6*5.8=3,480 [B] Celkem: A+B=5,500 [C]
TS |  |  |  | - dodání kameniva předepsané kvality a zrnitosti - rozprostření a zhutnění vrstvy v předepsané tloušťce - zřízení vrstvy bez rozlišení šířky, pokládání vrstvy po etapách - nezahrnuje postřiky, nátěry
P | 6 | 58212 |  | DLÁŽDĚNÉ KRYTY Z VELKÝCH KOSTEK DO LOŽE Z MC | M2 | 2.02 | 0 |  |  | 2
PP |  |  |  | Včetně provedení průkazních a kontrolních zkoušek na materiál; zhotovení, parametry dle zadávací dokumentace a příslušných ČSN, TKP
VV |  |  |  | Žulová dlažba DL, tloušťka 160 mm V km 15,641 viz. přílohy D.1.1.2 a D.1.1.4 (plocha m2): 2.02=2,020 [A]
TS |  |  |  | - dodání dlažebního materiálu v požadované kvalitě, dodání materiálu pro předepsané lože v tloušťce předepsané dokumentací a pro předepsanou výplň spar - očištění podkladu - uložení dlažby dle předepsaného technologického předpisu včetně předepsané podkladní vrstvy a předepsané výplně spar - zřízení vrstvy bez rozlišení šířky, pokládání vrstvy po etapách - úpravu napojení, ukončení podél obrubníků, dilatačních zařízení, odvodňovacích proužků, odvodňovačů, vpustí, šachet a pod., nestanoví-li zadávací dokumentace jinak - nezahrnuje postřiky, nátěry - nezahrnuje těsnění podél obrubníků, dilatačních zařízení, odvodňovacích proužků, odvodňovačů, vpustí, šachet a pod.

## SO 103_103.6_ZH
ASPE10 |  |  |  | Firma: HK | [5 empty] | 3
|  |  |  | Soupis prací objektu | [5 empty] | 3
S | Stavba: | 2021-11-26 |  | Modernizace mostu ev. č. 317-005A Choceň |  |  | 103.6_ZH |  | 0,00 | 2
O | Objekt: | SO 103 |  | Pozemní komunikace a zpevněné plochy km 15,641 19 do ZÚ 15,698 |  |  |  |  | 15,00 | 2
O1 | Rozpočet: | 103.6_ZH |  | Obrubníky |  |  |  |  | 21,00 | 2
Typ | Poř. číslo | Kód položky | Varianta | Název položky | MJ | Množství | Jednotková cena
[7 empty] | Jednotková | Celkem
0 | 1 | 2 | 3 | 4 | 5 | 6 | 9 | 10
SD |  | 0 |  | Všeobecné konstrukce a práce
P | 1 | 014102 | 2 | POPLATKY ZA SKLÁDKU | T | 41.4 | 0 |  |  | 2
PP |  |  |  | prostý beton 2,3t/m3
VV |  |  |  | Obrubník záhonový - betonový - 60/250/1000 Od km 15,641 do km 15,65 KÚ 15,698 viz. přílohy D.1.1.2 a D.1.1.4 (délka*tloušťka*hmotnost): (7.25+3.25+5.05+6.3+4)*0.15*2,3=8,918 [A] Obrubník silniční - betonový - 150/250/1000 výška podstupnice 0,12 m Od km 15,641 do km 15,59 KÚ 15,698 viz. přílohy D.1.1.2 a D.1.1.4 (délka*tloušťka*hmotnost): (2.4+4.9+5.65+5.1+7.9+7.6+3.2+9.1+5.85+5.1)*0.15*2,3=19,596 [C] Obrubník silniční - betonový - 150/150/1000 výška podstupnice 0,02 m Km 15,649 přechod pro chodce viz. přílohy D.1.1.2 a D.1.1.4 (délka*tloušťka*hmotnost): (12+3.5+4.4+6+2.3)*0.15*2,3=9,729 [B] Obrubník silniční - obloukový Dopravní ostrůvek + poloměr oblouku do 2 m Od km 15,641 do km 15,59 (severní ostrůvek) Od km 15,692 do km 15,698 (jižní ostrůvek) viz. přílohy D.1.1.2 a D.1.1.4 (délka*tloušťka*hmotnost): (2.95+1.7+4.5)*0.15*2,3=3,157 [D] Celkem: A+C+B+D=41,400 [E] dle pol.113524
TS |  |  |  | zahrnuje veškeré poplatky provozovateli skládky související s uložením odpadu na skládce.
SD |  | 1 |  | Zemní práce
P | 2 | 113524 |  | ODSTRANĚNÍ CHODNÍKOVÝCH A SILNIČNÍCH OBRUBNÍKŮ BETONOVÝCH, ODVOZ NA SKLÁDKU DLE URČENÍ ZHOTOVITELE | M | 120 | 0 |  |  | 2
PP |  |  |  | Včetně odvozu a uložení na skládku určenou zhotovitelem. Vzdálenost je pouze předpokládaná a zhotovitel nacení svoji vzdálenost podle toho, kam bude materiál odvážet.
VV |  |  |  | Obrubník záhonový - betonový - 60/250/1000 Od km 15,641 do km 15,65 KÚ 15,698 viz. přílohy D.1.1.2 a D.1.1.4 (délka m): 7.25+3.25+5.05+6.3+4=25,850 [A] Obrubník silniční - betonový - 150/250/1000 výška podstupnice 0,12 m Od km 15,641 do km 15,59 KÚ 15,698 viz. přílohy D.1.1.2 a D.1.1.4 (délka m): 2.4+4.9+5.65+5.1+7.9+7.6+3.2+9.1+5.85+5.1=56,800 [C] Obrubník silniční - betonový - 150/150/1000 výška podstupnice 0,02 m Km 15,649 přechod pro chodce viz. přílohy D.1.1.2 a D.1.1.4 (délka m): 12+3.5+4.4+6+2.3=28,200 [B] Obrubník silniční - obloukový Dopravní ostrůvek + poloměr oblouku do 2 m Od km 15,641 do km 15,59 (severní ostrůvek) Od km 15,692 do km 15,698 (jižní ostrůvek) viz. přílohy D.1.1.2 a D.1.1.4 (délka m): 2.95+1.7+4.5=9,150 [D] Celkem: A+C+B+D=120,000 [E] souvisí s pol.014102.2
TS |  |  |  | Položka zahrnuje veškerou manipulaci s vybouranou sutí a s vybouranými hmotami vč. uložení na skládku. Nezahrnuje poplatek za skládku, který se vykazuje v položce 0141** (s výjimkou malého množství bouraného materiálu, kde je možné poplatek zahrnout do jednotkové ceny bourání – tento fakt musí být uveden v doplňujícím textu k položce).
SD |  | 9 |  | Ostatní konstrukce a práce
P | 3 | 917212 |  | ZÁHONOVÉ OBRUBY Z BETONOVÝCH OBRUBNÍKŮ ŠÍŘ 80MM | M | 25.85 | 0 |  |  | 2
PP |  |  |  | Včetně provedení průkazních a kontrolních zkoušek na materiál; zhotovení, parametry dle zadávací dokumentace a příslušných ČSN, TKP
VV |  |  |  | Obrubník záhonový - betonový - 60/250/1000 Od km 15,641 do km 15,65 KÚ 15,698 viz. přílohy D.1.1.2 a D.1.1.4 (délka m): 7.25+3.25+5.05+6.3+4=25,850 [A]
TS |  |  |  | Položka zahrnuje: dodání a pokládku betonových obrubníků o rozměrech předepsaných zadávací dokumentací betonové lože i boční betonovou opěrku.
P | 4 | 917224 |  | SILNIČNÍ A CHODNÍKOVÉ OBRUBY Z BETONOVÝCH OBRUBNÍKŮ ŠÍŘ 150MM | M | 84.8 | 0 |  |  | 2
PP |  |  |  | Včetně provedení průkazních a kontrolních zkoušek na materiál; zhotovení, parametry dle zadávací dokumentace a příslušných ČSN, TKP
VV |  |  |  | Obrubník silniční - betonový - 150/250/1000 výška podstupnice 0,12 m Od km 15,641 do km 15,59 KÚ 15,698 viz. přílohy D.1.1.2 a D.1.1.4 (délka m): 2.4+4.9+5.65+5.1+7.9+7.6+3.2+9.1+5.85+5.1+28=84,800 [A] Celkem: A=84,800 [B]
TS |  |  |  | Položka zahrnuje: dodání a pokládku betonových obrubníků o rozměrech předepsaných zadávací dokumentací betonové lože i boční betonovou opěrku.
P | 5 | 91726 |  | KO OBRUBNÍKY BETONOVÉ | M | 9.15 | 0 |  |  | 2
PP |  |  |  | Včetně provedení průkazních a kontrolních zkoušek na materiál; zhotovení, parametry dle zadávací dokumentace a příslušných ČSN, TKP
VV |  |  |  | Obrubník silniční - obloukový Dopravní ostrůvek + poloměr oblouku do 2 m Od km 15,641 do km 15,59 (severní ostrůvek) Od km 15,692 do km 15,698 (jižní ostrůvek) viz. přílohy D.1.1.2 a D.1.1.4 (délka m): 2.95+1.7+4.5=9,150 [A]
TS |  |  |  | Položka zahrnuje: dodání a pokládku betonových obrubníků o rozměrech předepsaných zadávací dokumentací betonové lože i boční betonovou opěrku.

## SO 103_103.7_ZH
ASPE10 |  |  |  | Firma: HK | [5 empty] | 3
|  |  |  | Soupis prací objektu | [5 empty] | 3
S | Stavba: | 2021-11-26 |  | Modernizace mostu ev. č. 317-005A Choceň |  |  | 103.7_ZH |  | 0,00 | 2
O | Objekt: | SO 103 |  | Pozemní komunikace a zpevněné plochy km 15,641 19 do ZÚ 15,698 |  |  |  |  | 15,00 | 2
O1 | Rozpočet: | 103.7_ZH |  | Odvodnění - trativod, uliční vpusti, přípojky |  |  |  |  | 21,00 | 2
Typ | Poř. číslo | Kód položky | Varianta | Název položky | MJ | Množství | Jednotková cena
[7 empty] | Jednotková | Celkem
0 | 1 | 2 | 3 | 4 | 5 | 6 | 9 | 10
SD |  | 0 |  | Všeobecné konstrukce a práce
P | 1 | 014102 | 1 | POPLATKY ZA SKLÁDKU | T | 32.285 | 0 |  |  | 2
PP |  |  |  | zemina 1,9t/ m3
VV |  |  |  | Uliční vpusťi km 15,647 vlevo 11.2*1.2*1.8*1,9=4,925 [K] dle pol.131738 Přípojky uličních vpustí: Od km 15,607 do km 15,641 1.2*1.2*10*1,9=27,360 [D] dle pol.132738 Celkem: K+D=32,285 [L]
TS |  |  |  | zahrnuje veškeré poplatky provozovateli skládky související s uložením odpadu na skládce.
P | 2 | 014102 | 2 | POPLATKY ZA SKLÁDKU | T | 2 | 0 |  |  | 2
PP |  |  |  | prostý beton (17 01 02); 2,3T na m3, UV 0,5T/ks, potrubí 0,15T/ks
VV |  |  |  | Uliční vpusťi km 15,647 vlevo viz. příloha D.1.1.2 1-krát rekonstrukce stávající vpusti: 1*0.5=0,500 [A] dle pol.96687 Přípojky uličních vpustí: (délka m): 10*0.15=1,500 [B] dle pol.969234 Celkem: A+B=2,000 [L]
TS |  |  |  | zahrnuje veškeré poplatky provozovateli skládky související s uložením odpadu na skládce.
SD |  | 1 |  | Zemní práce
P | 3 | 131738 |  | HLOUBENÍ JAM ZAPAŽ I NEPAŽ TŘ. I, ODVOZ NA SKLÁDKU DLE URČENÍ ZHOTOVITELE | M3 | 2.592 | 0 |  |  | 2
PP |  |  |  | Včetně odvozu a uložení na skládku určenou zhotovitelem. Vzdálenost je pouze předpokládaná a zhotovitel nacení svoji vzdálenost podle toho, kam bude materiál odvážet.
VV |  |  |  | Viz.výkres D.1.1.2 (délka*šířka*výška) Výkopy okolo inženýrských sítí se musí provádět ručně Uliční vpusťi km 15,647 vlevo 11.2*1.2*1.8=2,592 [K] souvisí s pol.014102.1
TS |  |  |  | položka zahrnuje: - vodorovná a svislá doprava, přemístění, přeložení, manipulace s výkopkem - kompletní provedení vykopávky nezapažené i zapažené - ošetření výkopiště po celou dobu práce v něm vč. klimatických opatření - ztížení vykopávek v blízkosti podzemního vedení, konstrukcí a objektů vč. jejich dočasného zajištění - ztížení pod vodou, v okolí výbušnin, ve stísněných prostorech a pod. - příplatek za lepivost - těžení po vrstvách, pásech a po jiných nutných částech (figurách) - čerpání vody vč. čerpacích jímek, potrubí a pohotovostní čerpací soupravy (viz ustanovení k pol. 1151,2) - potřebné snížení hladiny podzemní vody - těžení a rozpojování jednotlivých balvanů - vytahování a nošení výkopku - svahování a přesvah. svahů do konečného tvaru, výměna hornin v podloží a v pláni znehodnocené klimatickými vlivy - ruční vykopávky, odstranění kořenů a napadávek - pažení, vzepření a rozepření vč. přepažování (vyjma štětových stěn) - úpravu, ochranu a očištění dna, základové spáry, stěn a svahů - odvedení nebo obvedení vody v okolí výkopiště a ve výkopišti - třídění výkopku - veškeré pomocné konstrukce umožňující provedení vykopávky (příjezdy, sjezdy, nájezdy, lešení, podpěr. konstr., přemostění, zpevněné plochy, zakrytí a pod.) - nezahrnuje uložení zeminy (na skládku, do násypu) ani poplatky za skládku, vykazují se v položce č.0141**
P | 4 | 132738 |  | HLOUBENÍ RÝH ŠÍŘ DO 2M PAŽ I NEPAŽ TŘ. I, ODVOZ NA SKLÁDKU DLE URČENÍ ZHOTOVITELE | M3 | 14.4 | 0 |  |  | 2
PP |  |  |  | Včetně odvozu a uložení na skládku určenou zhotovitelem. Vzdálenost je pouze předpokládaná a zhotovitel nacení svoji vzdálenost podle toho, kam bude materiál odvážet.
VV |  |  |  | viz. přílohy D.1.1.2 a D.1.1.4 Výkopy okolo inženýrských sítí se musí provádět ručně Přípojky uličních vpustí: Od km 15,607 do km 15,641 1.2*1.2*10=14,400 [D] souvisí s pol.014102.1
TS |  |  |  | položka zahrnuje: - vodorovná a svislá doprava, přemístění, přeložení, manipulace s výkopkem - kompletní provedení vykopávky nezapažené i zapažené - ošetření výkopiště po celou dobu práce v něm vč. klimatických opatření - ztížení vykopávek v blízkosti podzemního vedení, konstrukcí a objektů vč. jejich dočasného zajištění - ztížení pod vodou, v okolí výbušnin, ve stísněných prostorech a pod. - příplatek za lepivost - těžení po vrstvách, pásech a po jiných nutných částech (figurách) - čerpání vody vč. čerpacích jímek, potrubí a pohotovostní čerpací soupravy (viz ustanovení k pol. 1151,2) - potřebné snížení hladiny podzemní vody - těžení a rozpojování jednotlivých balvanů - vytahování a nošení výkopku - svahování a přesvah. svahů do konečného tvaru, výměna hornin v podloží a v pláni znehodnocené klimatickými vlivy - ruční vykopávky, odstranění kořenů a napadávek - pažení, vzepření a rozepření vč. přepažování (vyjma štětových stěn) - úpravu, ochranu a očištění dna, základové spáry, stěn a svahů - odvedení nebo obvedení vody v okolí výkopiště a ve výkopišti - třídění výkopku - veškeré pomocné konstrukce umožňující provedení vykopávky (příjezdy, sjezdy, nájezdy, lešení, podpěr. konstr., přemostění, zpevněné plochy, zakrytí a pod.) - nezahrnuje uložení zeminy (na skládku, do násypu) ani poplatky za skládku, vykazují se v položce č.0141**
P | 5 | 17481 |  | ZÁSYP JAM A RÝH Z NAKUPOVANÝCH MATERIÁLŮ | M3 | 3.552 | 0 |  |  | 2
PP |  |  |  | štěrkopísek frakce 0-32
VV |  |  |  | viz. D.1.1.2, D.1.1.4 Uliční vpusťi km 15,647 vlevo 1.2*1.2*0.8=1,152 [K] Přípojky uličních vpustí: Od km 15,607 do km 15,641 1.2*0.2*10=2,400 [D] Celkem: K+D=3,552 [L]
TS |  |  |  | položka zahrnuje: - kompletní provedení zemní konstrukce včetně nákupu a dopravy materiálu dle zadávací dokumentace - úprava ukládaného materiálu vlhčením, tříděním, promícháním nebo vysoušením, příp. jiné úpravy za účelem zlepšení jeho mech. vlastností - hutnění i různé míry hutnění - ošetření úložiště po celou dobu práce v něm vč. klimatických opatření - ztížení v okolí vedení, konstrukcí a objektů a jejich dočasné zajištění - ztížení provádění vč. hutnění ve ztížených podmínkách a stísněných prostorech - ztížené ukládání sypaniny pod vodu - ukládání po vrstvách a po jiných nutných částech (figurách) vč. dosypávek - spouštění a nošení materiálu - výměna částí zemní konstrukce znehodnocené klimatickými vlivy - udržování úložiště a jeho ochrana proti vodě - odvedení nebo obvedení vody v okolí úložiště a v úložišti - veškeré pomocné konstrukce umožňující provedení zemní konstrukce (příjezdy, sjezdy, nájezdy, lešení, podpěrné konstrukce, přemostění, zpevněné plochy, zakrytí a pod.)
P | 6 | 17581 |  | OBSYP POTRUBÍ A OBJEKTŮ Z NAKUPOVANÝCH MATERIÁLŮ | M3 | 1.2 | 0 |  |  | 2
PP |  |  |  | štěrkopísek frakce 0-32
VV |  |  |  | viz. D.1.1.2 , D.1.1.4 Přípojky uličních vpustí: km 15,647 vlevo 1.2*0.1*10=1,200 [D] Celkem: D=1,200 [E]
TS |  |  |  | položka zahrnuje: - kompletní provedení zemní konstrukce včetně nákupu a dopravy materiálu dle zadávací dokumentace - úprava ukládaného materiálu vlhčením, tříděním, promícháním nebo vysoušením, příp. jiné úpravy za účelem zlepšení jeho mech. vlastností - hutnění i různé míry hutnění - ošetření úložiště po celou dobu práce v něm vč. klimatických opatření - ztížení v okolí vedení, konstrukcí a objektů a jejich dočasné zajištění - ztížení provádění vč. hutnění ve ztížených podmínkách a stísněných prostorech - ztížené ukládání sypaniny pod vodu - ukládání po vrstvách a po jiných nutných částech (figurách) vč. dosypávek - spouštění a nošení materiálu - výměna částí zemní konstrukce znehodnocené klimatickými vlivy - ruční hutnění a výplň jam a prohlubní v podloží - úprava, očištění, ochrana a zhutnění podloží - svahování, hutnění a uzavírání povrchů svahů - zřízení lavic na svazích - udržování úložiště a jeho ochrana proti vodě - odvedení nebo obvedení vody v okolí úložiště a v úložišti - veškeré pomocné konstrukce umožňující provedení zemní konstrukce (příjezdy, sjezdy, nájezdy, lešení, podpěrné konstrukce, přemostění, zpevněné plochy, zakrytí a pod.) - zemina vytlačená potrubím o DN do 180mm se od kubatury obsypů neodečítá
SD |  | 8 |  | Potrubí
P | 7 | 87434 |  | POTRUBÍ Z TRUB PLASTOVÝCH ODPADNÍCH DN DO 200MM | M | 10 | 0 |  |  | 2
PP |  |  |  | Přípojky včetně provedení navrtávky dle stadartů správce sítě.
VV |  |  |  | Přípojky uličních vpustí: (délka m): 10=10,000 [A]
TS |  |  |  | položky pro zhotovení potrubí platí bez ohledu na sklon zahrnuje: - výrobní dokumentaci (včetně technologického předpisu) - dodání veškerého trubního a pomocného materiálu (trouby, trubky, tvarovky, spojovací a těsnící materiál a pod.), podpěrných, závěsných a upevňovacích prvků, včetně potřebných úprav - úprava a příprava podkladu a podpěr, očištění a ošetření podkladu a podpěr - zřízení plně funkčního potrubí, kompletní soustavy, podle příslušného technologického předpisu - zřízení potrubí i jednotlivých částí po etapách, včetně pracovních spar a spojů, pracovního zaslepení konců a pod. - úprava prostupů, průchodů šachtami a komorami, okolí podpěr a vyústění, zaústění, napojení, vyvedení a upevnění odpad. výustí - ochrana potrubí nátěrem (vč. úpravy povrchu), případně izolací, nejsou-li tyto práce předmětem jiné položky - úprava, očištění a ošetření prostoru kolem potrubí - položky platí pro práce prováděné v prostoru zapaženém i nezapaženém a i v kolektorech, chráničkách - položky zahrnují i práce spojené s nutnými obtoky, převáděním a čerpáním vody nezahrnuje zkoušky vodotěsnosti a televizní prohlídku
P | 8 | 89712 |  | VPUSŤ KANALIZAČNÍ ULIČNÍ KOMPLETNÍ Z BETONOVÝCH DÍLCŮ | KUS | 1 | 0 |  |  | 2
PP
VV |  |  |  | Uliční vpusťi km 15,647 vlevo viz. příloha D.1.1.2 1-krát rekonstrukce stávající vpusti: 1=1,000 [A]
TS |  |  |  | položka zahrnuje: - dodávku a osazení předepsaných dílů včetně mříže - výplň, těsnění a tmelení spar a spojů, - opatření povrchů betonu izolací proti zemní vlhkosti v částech, kde přijdou do styku se zeminou nebo kamenivem, - předepsané podkladní konstrukce
P | 9 | 89921 |  | VÝŠKOVÁ ÚPRAVA POKLOPŮ | KUS | 2 | 0 |  |  | 2
PP |  |  |  | Výškové vyrovnání 1 uliční vpusti
VV |  |  |  | Výšková úprava znaků inženýrských síťí km 15,647 vlevo viz. příloha D.1.1.2 (1x šachta a vpusť): 2=2,000 [A]
TS |  |  |  | - položka výškové úpravy zahrnuje všechny nutné práce a materiály pro zvýšení nebo snížení zařízení (včetně nutné úpravy stávajícího povrchu vozovky nebo chodníku).
P | 10 | 969234 |  | VYBOURÁNÍ POTRUBÍ DN DO 200MM KANALIZAČ | M | 10 | 0 |  |  | 2
PP |  |  |  | ODVOZ NA SKLÁDKU DLE URČENÍ ZHOTOVITELE
VV |  |  |  | Přípojky uličních vpustí: (délka m): 10=10,000 [A] souvisí s pol.014102.2
TS |  |  |  | - položka zahrnuje veškerou manipulaci s vybouranou sutí a hmotami včetně uložení na skládku. Nezahrnuje poplatek za skládku, který se vykazuje v položce 0141** (s výjimkou malého množství bouraného materiálu, kde je možné poplatek zahrnout do jednotkové ceny bourání – tento fakt musí být uveden v doplňujícím textu k položce) - položka zahrnuje veškeré další práce plynoucí z technologického předpisu a z platných předpisů
SD |  | 9 |  | Ostatní konstrukce a práce
P | 11 | 96687 |  | VYBOURÁNÍ ULIČNÍCH VPUSTÍ KOMPLETNÍCH | KUS | 1 | 0 |  |  | 2
PP |  |  |  | ODVOZ NA SKLÁDKU DLE URČENÍ ZHOTOVITELE
VV |  |  |  | Uliční vpusťi km 15,647 vlevo viz. příloha D.1.1.2 1-krát rekonstrukce stávající vpusti: 1=1,000 [A] souvisí s pol.014102.2
TS |  |  |  | - položka zahrnuje veškerou manipulaci s vybouranou sutí a hmotami včetně uložení na skládku. Nezahrnuje poplatek za skládku, který se vykazuje v položce 0141** (s výjimkou malého množství bouraného materiálu, kde je možné poplatek zahrnout do jednotkové ceny bourání – tento fakt musí být uveden v doplňujícím textu k položce) - položka zahrnuje veškeré další práce plynoucí z technologického předpisu a z platných předpisů

## SO 103_103.8_ZH
ASPE10 |  |  |  | Firma: HK | [5 empty] | 3
|  |  |  | Soupis prací objektu | [5 empty] | 3
S | Stavba: | 2021-11-26 |  | Modernizace mostu ev. č. 317-005A Choceň |  |  | 103.8_ZH |  | 0,00 | 2
O | Objekt: | SO 103 |  | Pozemní komunikace a zpevněné plochy km 15,641 19 do ZÚ 15,698 |  |  |  |  | 15,00 | 2
O1 | Rozpočet: | 103.8_ZH |  | Dopravní značení |  |  |  |  | 21,00 | 2
Typ | Poř. číslo | Kód položky | Varianta | Název položky | MJ | Množství | Jednotková cena
[7 empty] | Jednotková | Celkem
0 | 1 | 2 | 3 | 4 | 5 | 6 | 9 | 10
SD |  | 9 |  | Ostatní konstrukce a práce
P | 1 | 914113 |  | DOPRAVNÍ ZNAČKY ZÁKLADNÍ VELIKOSTI OCELOVÉ NEREFLEXNÍ - DEMONTÁŽ | KUS | 8 | 0 |  |  | 2
PP |  |  |  | odvoz na místo určené objednatelem
VV |  |  |  | Demontáž stávajícího dopravního značení viz. příloha D.1.1.11 (počet kusů): 8=8,000 [A]
TS |  |  |  | Položka zahrnuje odstranění, demontáž a odklizení materiálu s odvozem na předepsané místo
P | 2 | 914131 |  | DOPRAVNÍ ZNAČKY ZÁKLADNÍ VELIKOSTI OCELOVÉ FÓLIE TŘ 2 - DODÁVKA A MONTÁŽ | KUS | 8 | 0 |  |  | 2
PP
VV |  |  |  | Montáž nového dopravního značení (počet kusů): 8=8,000 [A]
TS |  |  |  | položka zahrnuje: - dodávku a montáž značek v požadovaném provedení
P | 3 | 914941 |  | SLOUPKY A STOJKY DOPRAVNÍCH ZNAČEK Z HLINÍK TRUBEK DO PATKY - DODÁVKA A MONTÁŽ | KUS | 3 | 0 |  |  | 2
PP |  |  |  | Včetně provedení průkazních a kontrolních zkoušek na materiál; zhotovení, parametry dle zadávací dokumentace a příslušných ČSN, TKP
VV |  |  |  | Montáž nového dopravního značení (počet kusů): 3=3,000 [A]
TS |  |  |  | položka zahrnuje: - sloupky a upevňovací zařízení včetně jejich osazení (betonová patka, zemní práce)
P | 4 | 914943 |  | SLOUPKY A STOJKY DZ Z HLINÍK TRUBEK DO PATKY DEMONTÁŽ | KUS | 3 | 0 |  |  | 2
PP |  |  |  | odvoz na místo určené objednatelem
VV |  |  |  | Demontáž nového dopravního značení (počet kusů): 3=3,000 [A]
TS |  |  |  | Položka zahrnuje odstranění, demontáž a odklizení materiálu s odvozem na předepsané místo
P | 5 | 915111 |  | VODOROVNÉ DOPRAVNÍ ZNAČENÍ BARVOU HLADKÉ - DODÁVKA A POKLÁDKA | M2 | 15.913 | 0 |  |  | 2
PP
VV |  |  |  | Vodorovné dopravní značení viz. přílohy D.1.1.11 (délka*šířka): (10.2+7.05+18+14.6+5+8.8)*0.25=15,913 [A]
TS |  |  |  | položka zahrnuje: - dodání a pokládku nátěrového materiálu (měří se pouze natíraná plocha) - předznačení a reflexní úpravu
P | 6 | 915211 |  | VODOROVNÉ DOPRAVNÍ ZNAČENÍ PLASTEM HLADKÉ - DODÁVKA A POKLÁDKA | M2 | 15.913 | 0 |  |  | 2
PP
VV |  |  |  | Vodorovné dopravní značení viz. přílohy D.1.1.11 (délka*šířka): (10.2+7.05+18+14.6+5+8.8)*0.25=15,913 [A]
TS |  |  |  | položka zahrnuje: - dodání a pokládku nátěrového materiálu (měří se pouze natíraná plocha) - předznačení a reflexní úpravu

## SO 201.ZH
ASPE10 |  |  |  | Firma: HK | [5 empty] | 3
|  |  |  | Soupis prací objektu | [5 empty] | 3
S | Stavba: | 2021-11-26 |  | Modernizace mostu ev. č. 317-005A Choceň |  |  | SO 201.ZH |  | 0,00 | 2
O | Rozpočet: | SO 201.ZH |  | Most ev.č. 317-005A |  |  |  |  | 15,00 | 2
Typ | Poř. číslo | Kód položky | Varianta | Název položky | MJ | Množství | Jednotková cena |  | 21,00 | 2
[7 empty] | Jednotková | Celkem
0 | 1 | 2 | 3 | 4 | 5 | 6 | 9 | 10
SD |  | 0 |  | Všeobecné konstrukce a práce
P | 1 | 014102 | 1 | POPLATKY ZA SKLÁDKU | T | 7.676 | 0 |  |  | 2
PP |  |  |  | Zemina a kamení (17 05 04) Investor požaduje k fakturaci této položky doložit vážní lístky ze skládky a doklad o úhradě poplatku za skládku za uvedený materiál z této stavby.
VV |  |  |  | kamenná suť(2,2t/m3) a zemina(1,9t/m3) kubatura s přepočtem na tuny pol.131738 4,04*1,9=7,676 [G] G=7,676 [E]
TS |  |  |  | zahrnuje veškeré poplatky provozovateli skládky související s uložením odpadu na skládce.
P | 2 | 014102 | 3 | POPLATKY ZA SKLÁDKU | T | 35.073 | 0 |  |  | 2
PP |  |  |  | železový beton nebo suť
VV |  |  |  | železobetonová suť pol.967168 sanace konstrukcí 14,029=14,029 [E] přepočet m3 na tuny (E)*2,5=35,073 [B]
TS |  |  |  | zahrnuje veškeré poplatky provozovateli skládky související s uložením odpadu na skládce.
P | 3 | 014102 | 4 | POPLATKY ZA SKLÁDKU | T | 142.79 | 0 |  |  | 2
PP |  |  |  | Vyfrézovaný asfaltový materiá 2,4t/m3 [Objem z položek x hmotnost]:
VV |  |  |  | pol.113728 (objem) 59,432=59,432 [A] pol. 113765 (plocha řezuxdélka): 0,015*0,04*74,02=0,044 [B] pol. 113767 (plocha řezuxdélka): 0,025*0,04*19,8=0,020 [D] Celkem: 2,4*(A+B+D)=142,790 [E]
TS |  |  |  | zahrnuje veškeré poplatky provozovateli skládky související s uložením odpadu na skládce.
P | 4 | 02620 |  | ZKOUŠENÍ KONSTRUKCÍ A PRACÍ NEZÁVISLOU ZKUŠEBNOU | KČ | 1 | 0 |  |  | 2
PP
VV |  |  |  | všechny další zkoušky nad rámec výslovně jmenovaných nebo povinných 1=1,000 [A]
TS |  |  |  | zahrnuje veškeré náklady spojené s objednatelem požadovanými zkouškami
P | 5 | 02730 |  | POMOC PRÁCE ZŘÍZ NEBO ZAJIŠŤ OCHRANU INŽENÝRSKÝCH SÍTÍ | KPL | 1 | 0 |  |  | 2
PP
VV |  |  |  | zajištění ochrany inženýrských sítí 1=1,000 [A]
TS |  |  |  | zahrnuje veškeré náklady spojené s objednatelem požadovanými zařízeními
P | 6 | 02911 |  | OSTATNÍ POŽADAVKY - GEODETICKÉ ZAMĚŘENÍ | HM | 1 | 0 |  |  | 2
PP
VV |  |  |  | vytyčovací práce, zaměření skutečného provedení stavby 1=1,000 [A]
TS |  |  |  | zahrnuje veškeré náklady spojené s objednatelem požadovanými pracemi
P | 7 | 02940 |  | OSTATNÍ POŽADAVKY - VYPRACOVÁNÍ DOKUMENTACE | KČ | 1 | 0 |  |  | 2
PP
VV |  |  |  | DSPS dokumentace bude požadovaná v (počet výtisků, paré a CD v el. podobě dle SOD) objednatelem včetně dokumentace v elektronické podobě 1=1,000 [A]
TS |  |  |  | zahrnuje veškeré náklady spojené s objednatelem požadovanými pracemi
P | 8 | 02943 |  | OSTATNÍ POŽADAVKY - VYPRACOVÁNÍ RDS | KČ | 1 | 0 |  |  | 2
PP
VV |  |  |  | vypracování RDS dokumentace dle SoD včetně výtisku digitálního i tištněného 1=1,000 [A]
TS |  |  |  | zahrnuje veškeré náklady spojené s objednatelem požadovanými pracemi
P | 9 | 02945 |  | OSTAT POŽADAVKY - GEOMETRICKÝ PLÁN | KČ | 1 | 0 |  |  | 2
PP
VV |  |  |  | geometrický oddělovací plán pro majetkové vypořádání vlastnických vztahů katastrálním úřadem včetně odevzdání a výtisku, dle SoD 1=1,000 [A]
TS |  |  |  | položka zahrnuje: - přípravu podkladů, podání žádosti na katastrální úřad - polní práce spojené s vyhotovením geometrického plánu - výpočetní a grafické kancelářské práce - úřední ověření výsledného elaborátu - schválení návrhu vkladu do katastru nemovitostí příslušným katastrálním úřadem
P | 10 | 02950 |  | OSTATNÍ POŽADAVKY - POSUDKY, KONTROLY, REVIZNÍ ZPRÁVY | KČ | 1 | 0 |  |  | 2
PP
VV |  |  |  | Pasportizace nemovitostí v zájmovém území před zahájením a po dokončení prací, dopravního značení , vybavení komunikace - odvodnění příkopu, vodní tok, přilehlé pozemky a objekty inženýrských sítí (v zájmovém prostoru). Projednání pasportizace provedené před zahájením prací. Následně pasportizace po dokončení akce s projednáním a prokázáním stavů konstrukcí, objektů a pozemků před a po akci. 1=1,000 [A]
TS |  |  |  | zahrnuje veškeré náklady spojené s objednatelem požadovanými pracemi
P | 11 | 03630 |  | DOPRAVNÍ ZAŘÍZENÍ - AUTOJEŘÁBY | KPL | 4 | 0 |  |  | 2
PP
VV |  |  |  | autojeřáb pro manipulaci s provizorními montážními konstrukcemi (podpěrná pro inženýrské sítě a montážní pro práce pod mostem a u opěr a pilíře) Celková předpokládaná doba užití jeřábu je v pracovním režimu 4x12 hodin. 4=4,000 [A]
TS |  |  |  | zahrnuje objednatelem povolené náklady na dopravní zařízení zhotovitele
P | 12 | R999111 |  | ŽLABY Z DÍLCŮ Z KOMPOZITU VČETNĚ PŘÍSLUŠENSTVÍ | M | 63.01 | 0 |  |  | 2
PP
VV |  |  |  | obrubníkové perforované kompozitní odvodňovací žlaby s příslušenstvím délka (levá a pravá) (34,52-0,645-2,365)+(2,6-0,745+28,1+1,545)=63,010 [A] (viz přílohy D.1.2.1,5,8)
TS |  |  |  | položka zahrnuje: -dodávku a uložení dílců žlabu z předepsaného materiálu předepsaných rozměrů včetně mříže - spárování, úpravy vtoku a výtoku - nezahrnuje nutné zemní práce, předepsané lože, obetonování - měří se v metrech běžných délky osy žlabu, odečítají se čistící kusy a vpustě
SD |  | 1 |  | Zemní práce
P | 13 | 11130 |  | SEJMUTÍ DRNU | M2 | 15.1 | 0 |  |  | 2
PP
VV |  |  |  | plocha pro sejmutí drnu koeficient šikmostixplocha u opěry 1 1,4*1,5*1=2,100 [A] u opěry 2 13*1=13,000 [B] celkem A+B=15,100 [C] včetně uložení na mezideponii (viz přílohy D.1.2.1,D1.2.5-6)
TS |  |  |  | včetně vodorovné dopravy a uložení na skládku
P | 14 | 113728 |  | FRÉZOVÁNÍ ZPEVNĚNÝCH PLOCH ASFALTOVÝCH, ODVOZ NA SKLÁDKU DLE URČENÍ ZHOTOVITELE | M3 | 59.432 | 0 |  |  | 2
PP
VV |  |  |  | odfrézování vrstev vozovky na mostě šířkaxtloušťkaxdélka (5,8+5,7)*0,12*38=52,440 [A] na chodníku (2,3+2,3)*0,04*38=6,992 [B] A+B=59,432 [C] souvisí s pol.014102.4 (viz přílohy D.1.2.1,4,11)
TS |  |  |  | Položka zahrnuje veškerou manipulaci s vybouranou sutí a s vybouranými hmotami vč. uložení na skládku. Nezahrnuje poplatek za skládku, který se vykazuje v položce 0141** (s výjimkou malého množství bouraného materiálu, kde je možné poplatek zahrnout do jednotkové ceny bourání – tento fakt musí být uveden v doplňujícím textu k položce).
P | 15 | 113765 |  | FRÉZOVÁNÍ DRÁŽKY PRŮŘEZU DO 600MM2 V ASFALTOVÉ VOZOVCE, VČETNĚ ODVOZU NA SKLÁDKU DLE URČENÍ ZHOTOVITELE | M | 74.02 | 0 |  |  | 2
PP
VV |  |  |  | frézování drážky pro zálivku u obruby v obrusné vrstvě 0,015x0,04m profil drážky délky říms a obrub 34,52+2,38+2,6+28,1+6,42=74,020 [A] souvisí s pol.014102.4 (viz přílohy D.1.2.6,8)
TS |  |  |  | Položka zahrnuje veškerou manipulaci s vybouranou sutí a s vybouranými hmotami vč. uložení na skládku.
P | 16 | 113767 |  | FRÉZOVÁNÍ DRÁŽKY PRŮŘEZU DO 1000MM2 V ASFALTOVÉ VOZOVCE, VČETNĚ ODVOZU NA SKLÁDKU DLE URČENÍ ZHOTOVITELE | M | 19.8 | 0 |  |  | 2
PP
VV |  |  |  | frézování drážky - proříznutí nad vnitřním pilířem mostu pro dilataci obrusné vrstvy (ložné vrstvy) (šířka asfalt.vrstvy) šířka 25 mm x tloušťka 40 mm ložná 9,9=9,900 [A] ložná (šířka 15 mm x tloušťka 60 mm) 9,9=9,900 [B] Celkem: A+B=19,800 [C] souvisí s pol.014102.4 (viz přílohy D.1.2.5-6)
TS |  |  |  | Položka zahrnuje veškerou manipulaci s vybouranou sutí a s vybouranými hmotami vč. uložení na skládku.
P | 17 | 121104 |  | SEJMUTÍ ORNICE NEBO LESNÍ PŮDY S ODVOZEM DO 5KM | M3 | 1.441 | 0 |  |  | 2
PP
VV |  |  |  | sejmutí ornice (souvisí s pol.11130) s uložením na dočasnou deponii a ošetřením plochaxtloušťka (1,41+13)*0,1=1,441 [A] (viz přílohy D.1.2.1,D1.2.5-6)
TS |  |  |  | položka zahrnuje sejmutí ornice bez ohledu na tloušťku vrstvy a její vodorovnou dopravu nezahrnuje uložení na trvalou skládku
P | 18 | 131738 |  | HLOUBENÍ JAM ZAPAŽ I NEPAŽ TŘ. I, ODVOZ NA SKLÁDKU DLE URČENÍ ZHOTOVITELE | M3 | 4.04 | 0 |  |  | 2
PP
VV |  |  |  | za 2.opěrou pro zábradelní základové patky (početxvýškaxšířkaxdélka) 5*0,8*0,4*0,4=0,640 [G] výkop nad přechodovou deskou u 1.opěry plochaxdélka 2*0,1*17=3,400 [J] Celkem: G+J=4,040 [I] poplatky viz pol.014102.1 (viz přílohy D.1.2.1,D.1.2.5-6)
TS |  |  |  | položka zahrnuje: - vodorovná a svislá doprava, přemístění, přeložení, manipulace s výkopkem - kompletní provedení vykopávky nezapažené i zapažené - ošetření výkopiště po celou dobu práce v něm vč. klimatických opatření - ztížení vykopávek v blízkosti podzemního vedení, konstrukcí a objektů vč. jejich dočasného zajištění - ztížení pod vodou, v okolí výbušnin, ve stísněných prostorech a pod. - příplatek za lepivost - těžení po vrstvách, pásech a po jiných nutných částech (figurách) - čerpání vody vč. čerpacích jímek, potrubí a pohotovostní čerpací soupravy (viz ustanovení k pol. 1151,2) - potřebné snížení hladiny podzemní vody - těžení a rozpojování jednotlivých balvanů - vytahování a nošení výkopku - svahování a přesvah. svahů do konečného tvaru, výměna hornin v podloží a v pláni znehodnocené klimatickými vlivy - ruční vykopávky, odstranění kořenů a napadávek - pažení, vzepření a rozepření vč. přepažování (vyjma štětových stěn) - úpravu, ochranu a očištění dna, základové spáry, stěn a svahů - odvedení nebo obvedení vody v okolí výkopiště a ve výkopišti - třídění výkopku - veškeré pomocné konstrukce umožňující provedení vykopávky (příjezdy, sjezdy, nájezdy, lešení, podpěr. konstr., přemostění, zpevněné plochy, zakrytí a pod.) - nezahrnuje uložení zeminy (na skládku, do násypu) ani poplatky za skládku, vykazují se v položce č.0141**
P | 19 | 17481 |  | ZÁSYP JAM A RÝH Z NAKUPOVANÝCH MATERIÁLŮ | M3 | 4.04 | 0 |  |  | 2
PP
VV |  |  |  | za opěrou 2 pro zábradelní základové patky (početxvýškaxšířkaxdélka) 5*0,8*4*0,4*0,1=0,640 [D] frakce 0/125 hutněný zásyp nad přechodovou deskou u 1.opěry plochaxdélka 2*0,1*17=3,400 [O] Celkem: D+O=4,040 [N] (viz přílohy D.1.2.1,D.1.2.5-6)
TS |  |  |  | položka zahrnuje: - kompletní provedení zemní konstrukce včetně nákupu a dopravy materiálu dle zadávací dokumentace - úprava ukládaného materiálu vlhčením, tříděním, promícháním nebo vysoušením, příp. jiné úpravy za účelem zlepšení jeho mech. vlastností - hutnění i různé míry hutnění - ošetření úložiště po celou dobu práce v něm vč. klimatických opatření - ztížení v okolí vedení, konstrukcí a objektů a jejich dočasné zajištění - ztížení provádění vč. hutnění ve ztížených podmínkách a stísněných prostorech - ztížené ukládání sypaniny pod vodu - ukládání po vrstvách a po jiných nutných částech (figurách) vč. dosypávek - spouštění a nošení materiálu - výměna částí zemní konstrukce znehodnocené klimatickými vlivy - udržování úložiště a jeho ochrana proti vodě - odvedení nebo obvedení vody v okolí úložiště a v úložišti - veškeré pomocné konstrukce umožňující provedení zemní konstrukce (příjezdy, sjezdy, nájezdy, lešení, podpěrné konstrukce, přemostění, zpevněné plochy, zakrytí a pod.) hutnění nesoudržných na Id=0,9
P | 20 | 18221 |  | ROZPROSTŘENÍ ORNICE VE SVAHU V TL DO 0,10M | M2 | 8.7 | 0 |  |  | 2
PP
VV |  |  |  | Dovezení a rozprostření dočasně uložené ornice v tl.0,1 m k zábradlí u levého křídla 2.opěry šířkaxdélka 1*(6+2,7)=8,700 [A] (viz přílohy D.1.2.1,5-6)
TS |  |  |  | položka zahrnuje: nutné přemístění ornice z dočasných skládek vzdálených do 5 km rozprostření ornice v předepsané tloušťce ve svahu přes 1:5
P | 21 | 18245 |  | ZALOŽENÍ TRÁVNÍKU ZATRAVŇOVACÍ TEXTILIÍ (ROHOŽÍ) | M2 | 8.7 | 0 |  |  | 2
PP
VV |  |  |  | souvisí s pol.18221 1*(6+2,7)=8,700 [A] (viz přílohy D.1.2.1,5-6)
TS |  |  |  | Zahrnuje dodání a položení předepsané zatravňovací textilie bez ohledu na sklon terénu, zalévání, první pokosení
P | 22 | 18247 |  | OŠETŘOVÁNÍ TRÁVNÍKU | M2 | 8.7 | 0 |  |  | 2
PP
VV |  |  |  | souvisí s pol.18245 1*(6+2,7)=8,700 [A] (viz přílohy D.1.2.1,5-6)
TS |  |  |  | Zahrnuje pokosení se shrabáním, naložení shrabků na dopravní prostředek, s odvozem a se složením, to vše bez ohledu na sklon terénu zahrnuje nutné zalití a hnojení
SD |  | 2 |  | Základy
P | 23 | 21331 |  | DRENÁŽNÍ VRSTVY Z BETONU MEZEROVITÉHO (DRENÁŽNÍHO) | M3 | 4.726 | 0 |  |  | 2
PP
VV |  |  |  | drenážní beton pro uložení odvodňovacích obrubníkových žlabů C16/20 XF1,XA1,XC2 šířkaxvýškaxdélka levá římsa 0,3*0,25*(34,52-0,645-2,365)=2,363 [A] pravá římsa 0,3*0,25*(28,1+2,6-0,745+1,545)=2,363 [D] Celkem: A+D=4,726 [C] (viz přílohy D.1.2.5-6,D.1.2.8)
TS |  |  |  | Položka zahrnuje: - dodávku předepsaného materiálu pro drenážní vrstvu, včetně mimostaveništní a vnitrostaveništní dopravy - provedení drenážní vrstvy předepsaných rozměrů a předepsaného tvaru
P | 24 | 21341 |  | DRENÁŽNÍ VRSTVY Z PLASTBETONU (PLASTMALTY) | M3 | 2.035 | 0 |  |  | 2
PP
VV |  |  |  | odvodnění izolace mostovky, drenážní vrstva z polymerbetonu podél obruby včetně rozšíření u odvodňovací trubky šířkaxtloušťkaxdélka 0,55*0,05*(34,52+2,37+2,6+28,1+6,42)=2,035 [A] (viz přílohy D.1.2.5-8)
TS |  |  |  | Položka zahrnuje: - dodávku předepsaného materiálu pro drenážní vrstvu, včetně mimostaveništní a vnitrostaveništní dopravy - provedení drenážní vrstvy předepsaných rozměrů a předepsaného tvaru
P | 25 | 285392 |  | DODATEČNÉ KOTVENÍ VLEPENÍM BETONÁŘSKÉ VÝZTUŽE D DO 16MM DO VRTŮ | KUS | 9768 | 0 |  |  | 2
PP
VV |  |  |  | kotevní trny pro spřažení ŽB desky mostovky do stávající mostovky trn R16 dl.100-150 mm , vrt dl.50 mm plocha mostovky m2 / počet trnů na 1m2 trny budou uchyceny jako lepené kotvy dvousložkovým tmelem 37*16,5*16=9 768,000 [A] (viz přílohy D.1.2.1-12)
TS |  |  |  | Položka zahrnuje: dodání výztuže předepsaného profilu a předepsané délky (do 600mm) provedení vrtu předepsaného profilu a předepsané délky (do 300mm) vsunutí výztuže do vyvrtaného profilu a její zalepení předepsaným pojivem případně nutné lešení
SD |  | 3 |  | Svislé konstrukce
P | 26 | 317325 |  | ŘÍMSY ZE ŽELEZOBETONU DO C30/37 (B37) | M3 | 64.245 | 0 |  |  | 2
PP
VV |  |  |  | C30/37 XF4, XD3, XC4 redukovaná plocha v příčném řezu(leváxdélka+praváxdélka) + navýšení plochy v místech bez odvodňovačů (plochaxlevá a pavá délka) 0,72*(34,52-0,645+2,365)+1,05*(2,6-0,745+28,1+6,42-4,86)+0,42*0,23*(0,645+2,365+2,38+0,745+4,86)=60,246 [A] rozšíření římsy u pravého křídla - 2.opěra délkaxšířkaxtloušťka 3,52*0,79*0,27=0,751 [B] levá římsa na křídlech délkaxplocha (5,15+1,205+2,145)*0,2=1,700 [D] pravá římsa na křídlech (1.opěra+2.opěra) délkaxplocha 3,225*0,481*0,7+0,8*0,265*(1,075+1,105)=1,548 [E] ŘÍMSY CELKEM: A+B+D+E=64,245 [C] souvisí s pol.317365 (viz přílohy D.1.2.8)
TS |  |  |  | položka zahrnuje: - dodání čerstvého betonu (betonové směsi) požadované kvality, jeho uložení do požadovaného tvaru při jakékoliv hustotě výztuže, konzistenci čerstvého betonu a způsobu hutnění, ošetření a ochranu betonu, - zhotovení nepropustného, mrazuvzdorného betonu a betonu požadované trvanlivosti a vlastností, - užití potřebných přísad a technologií výroby betonu, - zřízení pracovních a dilatačních spar, včetně potřebných úprav, výplně, vložek, opracování, očištění a ošetření, - bednění požadovaných konstr. (i ztracené) s úpravou dle požadované kvality povrchu betonu, včetně odbedňovacích a odskružovacích prostředků, - podpěrné konstr. (skruže) a lešení všech druhů pro bednění, uložení čerstvého betonu, výztuže a doplňkových konstr., vč. požadovaných otvorů, ochranných a bezpečnostních opatření a základů těchto konstrukcí a lešení, - vytvoření kotevních čel, kapes, nálitků, a sedel, - zřízení všech požadovaných otvorů, kapes, výklenků, prostupů, dutin, drážek a pod., vč. ztížení práce a úprav kolem nich, - úpravy pro osazení výztuže, doplňkových konstrukcí a vybavení, - úpravy povrchu pro položení požadované izolace, povlaků a nátěrů, případně vyspravení, - ztížení práce u kabelových a injektážních trubek a ostatních zařízení osazovaných do betonu, - konstrukce betonových kloubů, upevnění kotevních prvků a doplňkových konstrukcí, - nátěry zabraňující soudržnost betonu a bednění, - výplň, těsnění a tmelení spar a spojů, - opatření povrchů betonu izolací proti zemní vlhkosti v částech, kde přijdou do styku se zeminou nebo kamenivem, - případné zřízení spojovací vrstvy u základů, - úpravy pro osazení zařízení ochrany konstrukce proti vlivu bludných proudů
P | 27 | 317365 |  | VÝZTUŽ ŘÍMS Z OCELI 10505 | T | 22.486 | 0 |  |  | 2
PP
VV |  |  |  | kubaura betonu x hmotnost výztuže v římse na 1m3 betonu=350 x převod kg na tuny=0,001 64,245*350*0,001=22,486 [A] souvisí s pol.317325 (viz přílohy D.1.2.8,12-13)
TS |  |  |  | položka zahrnuje: - dodání betonářské výztuže v požadované kvalitě, stříhání, řezání, ohýbání a spojování do všech požadovaných tvarů (vč. armakošů) a uložení s požadovaným zajištěním polohy a krytí výztuže betonem, - veškeré svary nebo jiné spoje výztuže, - pomocné konstrukce a práce pro osazení a upevnění výztuže, - zednické výpomoci pro montáž betonářské výztuže, - úpravy výztuže pro osazení doplňkových konstrukcí, - ochranu výztuže do doby jejího zabetonování, - úpravy výztuže pro zřízení železobetonových kloubů, kotevních prvků, závěsných ok a doplňkových konstrukcí, - veškerá opatření pro zajištění soudržnosti výztuže a betonu, - vodivé propojení výztuže, které je součástí ochrany konstrukce proti vlivům bludných proudů, vyvedení do měřících skříní nebo míst pro měření bludných proudů (vlastní měřící skříně se uvádějí položkami SD 74) - povrchovou antikorozní úpravu výztuže, - separaci výztuže, - osazení měřících zařízení a úpravy pro ně, - osazení měřících skříní nebo míst pro měření bludných proudů.
P | 28 | 333325 |  | MOSTNÍ OPĚRY A KŘÍDLA ZE ŽELEZOVÉHO BETONU DO C30/37 | M3 | 33.683 | 0 |  |  | 2
PP
VV |  |  |  | Opěry - 2.opěra C30/37 XF2,XD2,XC4 pro kubaturu opěr je uvažována hodnota při zjištění velmi nepříznivého stavu opěry s nahrazením úložného prahu a závěrné zídky (na základě rozhodnutí TDI) šířkaxvýškaxdélka (1,8*0,6+0,6*1,11)*16,95=29,595 [H] Křídla C30/37 XF2,XD2,XC4 pro úpravu horních hran křídel je uvažováno doplnění: výška 0,5 m, šířka 0,6 m a délka dle délky říms v uložení levá a pravá délkaxšířkaxvýška (5,15+1,205+2,145+2,95+1,1+1,075)*0,6*0,5=4,088 [G] 2.opěra celkem: H+G=33,683 [I] souvisí s pol.333365 (viz přílohy D.1.2.5-6)
TS |  |  |  | - dodání čerstvého betonu (betonové směsi) požadované kvality, jeho uložení do požadovaného tvaru při jakékoliv hustotě výztuže, konzistenci čerstvého betonu a způsobu hutnění, ošetření a ochranu betonu, - zhotovení nepropustného, mrazuvzdorného betonu a betonu požadované trvanlivosti a vlastností, - užití potřebných přísad a technologií výroby betonu, - zřízení pracovních a dilatačních spar, včetně potřebných úprav, výplně, vložek, opracování, očištění a ošetření, - bednění požadovaných konstr. (i ztracené) s úpravou dle požadované kvality povrchu betonu, včetně odbedňovacích a odskružovacích prostředků, - podpěrné konstr. (skruže) a lešení všech druhů pro bednění, uložení čerstvého betonu, výztuže a doplňkových konstr., vč. požadovaných otvorů, ochranných a bezpečnostních opatření a základů těchto konstrukcí a lešení, - vytvoření kotevních čel, kapes, nálitků, a sedel, - zřízení všech požadovaných otvorů, kapes, výklenků, prostupů, dutin, drážek a pod., vč. ztížení práce a úprav kolem nich, - úpravy pro osazení výztuže, doplňkových konstrukcí a vybavení, - úpravy povrchu pro položení požadované izolace, povlaků a nátěrů, případně vyspravení, - ztížení práce u kabelových a injektážních trubek a ostatních zařízení osazovaných do betonu, - konstrukce betonových kloubů, upevnění kotevních prvků a doplňkových konstrukcí, - nátěry zabraňující soudržnost betonu a bednění, - výplň, těsnění a tmelení spar a spojů, - opatření povrchů betonu izolací proti zemní vlhkosti v částech, kde přijdou do styku se zeminou nebo kamenivem, - případné zřízení spojovací vrstvy u základů, - úpravy pro osazení zařízení ochrany konstrukce proti vlivu bludných proudů
P | 29 | 333365 |  | VÝZTUŽ MOSTNÍCH OPĚR A KŘÍDEL Z OCELI 10505, B500B | T | 13.473 | 0 |  |  | 2
PP
VV |  |  |  | kubaura betonu x hmotnost výztuže v křídlech a opěrách na 1m3 betonu=400 x převod kg na tuny=0,001 33,683*400*0,001=13,473 [A] souvisí s pol.333325 (viz přílohy D.1.2.5-6)
TS |  |  |  | Položka zahrnuje veškerý materiál, výrobky a polotovary, včetně mimostaveništní a vnitrostaveništní dopravy (rovněž přesuny), včetně naložení a složení, případně s uložením - dodání betonářské výztuže v požadované kvalitě, stříhání, řezání, ohýbání a spojování do všech požadovaných tvarů (vč. armakošů) a uložení s požadovaným zajištěním polohy a krytí výztuže betonem, - veškeré svary nebo jiné spoje výztuže, - pomocné konstrukce a práce pro osazení a upevnění výztuže, - zednické výpomoci pro montáž betonářské výztuže, - úpravy výztuže pro osazení doplňkových konstrukcí, - ochranu výztuže do doby jejího zabetonování, - úpravy výztuže pro zřízení železobetonových kloubů, kotevních prvků, závěsných ok a doplňkových konstrukcí, - veškerá opatření pro zajištění soudržnosti výztuže a betonu, - vodivé propojení výztuže, které je součástí ochrany konstrukce proti vlivům bludných proudů, vyvedení do měřících skříní nebo míst pro měření bludných proudů (vlastní měřící skříně se uvádějí položkami SD 74), - povrchovou antikorozní úpravu výztuže, - separaci výztuže, - osazení měřících zařízení a úpravy pro ně, - osazení měřících skříní nebo míst pro měření bludných proudů.
P | 30 | 348173 |  | ZÁBRADLÍ Z DÍLCŮ KOVOVÝCH ŽÁROVĚ ZINK PONOREM S NÁTĚREM | KG | 7691.2 | 0 |  |  | 2
PP
VV |  |  |  | Atypické mostní zábradlí vnější strana chodníku - průměrná jednotková hmotnost (80 kg/m) dilatační díly musí být opatřeny spoji s vějířovitými podložkami pro uzemnění dle požadavků SO 401 - přeložka a úpravy veřejného osvětlení včetně PKO zábradlí je z prvků: madlo PR OBD 120x60x4, dolní madlo PR 4HR 100x4, sloupek PR OBD 120x60x6, výplň je celoplošná - tahokov tl.2 mm (vzor bude určen v RDS) délka (levá+pravá) levá strana(výška 1,1 m) 5+37,5+1,2+2,2=45,900 [A] pravá strana(výška 1,3 m) 3+37,5+1=41,500 [B] mostní zábradlí celkemxjednotková hmotnost+10% drobný nevykázaný materiál: (A+B)*80*1,1=7 691,200 [C] (viz přílohy D.1.2.1,5-8,10)
TS |  |  |  | - dílenská dokumentace, včetně technologického předpisu spojování, - dodání materiálu v požadované kvalitě a výroba konstrukce (včetně pomůcek, přípravků a prostředků pro výrobu) bez ohledu na náročnost a její hmotnost, - dodání spojovacího materiálu, - zřízení montážních a dilatačních spojů, spar, včetně potřebných úprav, vložek, opracování, očištění a ošetření, - podpěr. konstr. a lešení všech druhů pro montáž konstrukcí i doplňkových, včetně požadovaných otvorů, ochranných a bezpečnostních opatření a základů pro tyto konstrukce a lešení, - montáž konstrukce na staveništi, včetně montážních prostředků a pomůcek a zednických výpomocí, - výplň, těsnění a tmelení spar a spojů, - všechny druhy ocelového kotvení, - dílenskou přejímku a montážní prohlídku, včetně požadovaných dokladů, - zřízení kotevních otvorů nebo jam, nejsou-li částí jiné konstrukce, - osazení kotvení nebo přímo částí konstrukce do podpůrné konstrukce nebo do zeminy, - výplň kotevních otvorů (příp. podlití patních desek) maltou, betonem nebo jinou speciální hmotou, vyplnění jam zeminou, - veškeré druhy protikorozní ochrany a nátěry konstrukcí, žárové zinkování s ponorem - zvláštní spojovací prostředky, rozebíratelnost konstrukce, - ochranná opatření před účinky bludných proudů - ochranu před přepětím.
SD |  | 4 |  | Vodorovné konstrukce
P | 31 | 421325 |  | MOSTNÍ NOSNÉ DESKOVÉ KONSTRUKCE ZE ŽELEZOBETONU C30/37 | M3 | 83.6 | 0 |  |  | 2
PP
VV |  |  |  | spádovaná ŽB mostovková deska spřažená se stávající mostovkovou deskou z nosníků KA-73 C30/37,XD3,XF3,XC4 plocha řezuxdélka 2,2*38=83,600 [A] (viz přílohy D.1.2.1,5-6,8-9)
TS |  |  |  | - dodání čerstvého betonu (betonové směsi) požadované kvality, jeho uložení do požadovaného tvaru při jakékoliv hustotě výztuže, konzistenci čerstvého betonu a způsobu hutnění, ošetření a ochranu betonu, - zhotovení nepropustného, mrazuvzdorného betonu a betonu požadované trvanlivosti a vlastností, - užití potřebných přísad a technologií výroby betonu, - zřízení pracovních a dilatačních spar, včetně potřebných úprav, výplně, vložek, opracování, očištění a ošetření, - bednění požadovaných konstr. (i ztracené) s úpravou dle požadované kvality povrchu betonu, včetně odbedňovacích a odskružovacích prostředků, - podpěrné konstr. (skruže) a lešení všech druhů pro bednění, uložení čerstvého betonu, výztuže a doplňkových konstr., vč. požadovaných otvorů, ochranných a bezpečnostních opatření a základů těchto konstrukcí a lešení, - vytvoření kotevních čel, kapes, nálitků, a sedel, - zřízení všech požadovaných otvorů, kapes, výklenků, prostupů, dutin, drážek a pod., vč. ztížení práce a úprav kolem nich, - úpravy pro osazení výztuže, doplňkových konstrukcí a vybavení, - úpravy povrchu pro položení požadované izolace, povlaků a nátěrů, případně vyspravení, - ztížení práce u kabelových a injektážních trubek a ostatních zařízení osazovaných do betonu, - konstrukce betonových kloubů, upevnění kotevních prvků a doplňkových konstrukcí, - nátěry zabraňující soudržnost betonu a bednění, - výplň, těsnění a tmelení spar a spojů, - opatření povrchů betonu izolací proti zemní vlhkosti v částech, kde přijdou do styku se zeminou nebo kamenivem, - případné zřízení spojovací vrstvy u základů, - úpravy pro osazení zařízení ochrany konstrukce proti vlivu bludných proudů
P | 32 | 421366 |  | VÝZTUŽ MOSTNÍ DESKOVÉ KONSTRUKCE Z KARI SÍTÍ | T | 16.72 | 0 |  |  | 2
PP
VV |  |  |  | souvisí s pol.421325 2 nebo 3 vrstvy KARI sítí 150x150/8x8 kubatura desky x jednotková hmotnost KARI sítíxpřepočet na tuny 83,6*200*0,001=16,720 [A] (viz přílohy D.1.2.1,5-6,8-9)
TS |  |  |  | Položka zahrnuje veškerý materiál, výrobky a polotovary, včetně mimostaveništní a vnitrostaveništní dopravy (rovněž přesuny), včetně naložení a složení, případně s uložením - dodání betonářské výztuže v požadované kvalitě, stříhání, řezání, ohýbání a spojování do všech požadovaných tvarů (vč. armakošů) a uložení s požadovaným zajištěním polohy a krytí výztuže betonem, - veškeré svary nebo jiné spoje výztuže, - pomocné konstrukce a práce pro osazení a upevnění výztuže, - zednické výpomoci pro montáž betonářské výztuže, - úpravy výztuže pro osazení doplňkových konstrukcí, - ochranu výztuže do doby jejího zabetonování, - úpravy výztuže pro zřízení železobetonových kloubů, kotevních prvků, závěsných ok a doplňkových konstrukcí, - veškerá opatření pro zajištění soudržnosti výztuže a betonu, - vodivé propojení výztuže, které je součástí ochrany konstrukce proti vlivům bludných proudů, vyvedení do měřících skříní nebo míst pro měření bludných proudů (vlastní měřící skříně se uvádějí položkami SD 74. - povrchovou antikorozní úpravu výztuže, - separaci výztuže, - osazení měřících zařízení a úpravy pro ně, - osazení měřících skříní nebo míst pro měření bludných proudů.
P | 33 | 425113 |  | SYNCHR ZVED MOST POLE ŠÍŘ DO 10M HMOT DO 200T NA VÝŠ DO 1,5M | KUS | 8 | 0 |  |  | 2
PP
VV |  |  |  | zvednutí mostní konstrukce - 1 pole cca 145 tun včetně pronájmu zdvihacího zařízení na 259 dnů budou postupně zvedána 4 pole maximálně o 1,5 m, následně budou spuštěna 4*2=8,000 [A] (viz přílohy D.1.2.1,5-6,11)
TS |  |  |  | Položka zvedání a posun mostních polí zahrnuje zvednutí nosné konstrukce synchronizovaným postupem a takovým počtem zvedacích mechanizmů, aby nedošlo k poškození zvedané konstrukce. Následně pak její spuštění obdobným způsobem. Položka dále zahrnuje montáž, údržbu a demontáž pomocných konstrukcí, např. podpěrnou skruž a její základové prvky, zvedací mechanizmy zajišťující synchronizaci, nutné podložky pro opakování pracovních fází zvedání a pod.
P | 34 | 42861 |  | MOSTNÍ LOŽISKA ELASTOMEROVÁ PRO ZATÍŽ DO 1,0MN | KUS | 64 | 0 |  |  | 2
PP
VV |  |  |  | ložiska elastomerová všesměrně posuvná o rozměru 150x250, vždy dvě pod každý nosník, jedno ložisko s minimální únosností 200 kN počet nosníkůxpočet ložisek na jeden nosník 32*2=64,000 [A] (viz přílohy D.1.2.1,5-6)
TS |  |  |  | - výrobní dokumentaci, jde-li o ložisko individuálně vyráběné - dodání kompletních ložisek požadované kvality - přípravu, očištění a úpravy úložných ploch - osazení ložisek podle předepsaného technologického předpisu bez ohledu na způsob uložení a kotvení - uložení do malty jakéhokoliv druhu včetně dodávky této malty - uložení na plastické vložky nebo maltu včetně dodávky této vložky nebo malty - uložení na vrstvu plastbetonové malty nebo podobné vrstvy jako ochranu proti průchodu bludných proudů - vyplnění kotevních otvorů - lešení a podpěrné konstrukce - tmelení, těsnění a výplně spar - nastavení ložisek a odborná prohlídka - dočasné zpevnění nebo naopak dočasné uvolnění ložisek - opatření ložisek znakem výrobce a typovým číslem - úpravy, očištění a ošetření okolí ložisek - přiměřeným způsobem je nutné zahrnout ustanovení pro TMCH 94 pro kovové konstrukce.
P | 35 | 451315 |  | PODKLADNÍ A VÝPLŇOVÉ VRSTVY Z PROSTÉHO BETONU C30/37 | M3 | 9.095 | 0 |  |  | 2
PP
VV |  |  |  | probetonávka v příčné spáře mezi nosníky a v podélné spáře mezi nosníky příčná spára: průměrná šířkaxvýškaxdélka 0,3*0,85*17+0,9*0,1*17=5,865 [A] podélná spára: šířkaxvýškaxdélka 0,1*0,85*38=3,230 [B] A+B=9,095 [C] (viz přílohy D.1.2.1,5-6,8-12)
TS |  |  |  | - dodání čerstvého betonu (betonové směsi) požadované kvality, jeho uložení do požadovaného tvaru při jakékoliv hustotě výztuže, konzistenci čerstvého betonu a způsobu hutnění, ošetření a ochranu betonu, - zhotovení nepropustného, mrazuvzdorného betonu a betonu požadované trvanlivosti a vlastností, - užití potřebných přísad a technologií výroby betonu, - zřízení pracovních a dilatačních spar, včetně potřebných úprav, výplně, vložek, opracování, očištění a ošetření, - bednění požadovaných konstr. (i ztracené) s úpravou dle požadované kvality povrchu betonu, včetně odbedňovacích a odskružovacích prostředků, - podpěrné konstr. (skruže) a lešení všech druhů pro bednění, uložení čerstvého betonu, výztuže a doplňkových konstr., vč. požadovaných otvorů, ochranných a bezpečnostních opatření a základů těchto konstrukcí a lešení, - vytvoření kotevních čel, kapes, nálitků, a sedel, - zřízení všech požadovaných otvorů, kapes, výklenků, prostupů, dutin, drážek a pod., vč. ztížení práce a úprav kolem nich, - úpravy pro osazení výztuže, doplňkových konstrukcí a vybavení, - úpravy povrchu pro položení požadované izolace, povlaků a nátěrů, případně vyspravení, - ztížení práce u kabelových a injektážních trubek a ostatních zařízení osazovaných do betonu, - konstrukce betonových kloubů, upevnění kotevních prvků a doplňkových konstrukcí, - nátěry zabraňující soudržnost betonu a bednění, - výplň, těsnění a tmelení spar a spojů, - opatření povrchů betonu izolací proti zemní vlhkosti v částech, kde přijdou do styku se zeminou nebo kamenivem, - případné zřízení spojovací vrstvy u základů, - úpravy pro osazení zařízení ochrany konstrukce proti vlivu bludných proudů
P | 36 | 46138 |  | PATKY ZE ŽELEZOBETONU VČET VÝZTUŽE | M3 | 0.36 | 0 |  |  | 2
PP
VV |  |  |  | Patky pro kotvení mostního zábradlí na levém břehu u mostu min.C16/20-XF4,XD3 šířkaxdélkaxvýškaxpočet 0,3*0,3*0,8*5=0,360 [A] (viz přílohy D.1.2.5)
TS |  |  |  | položka zahrnuje: - nutné zemní práce (hloubení rýh a pod.) - dodání čerstvého betonu (betonové směsi) požadované kvality, jeho uložení do požadovaného tvaru při jakékoliv hustotě výztuže, konzistenci čerstvého betonu a způsobu hutnění, ošetření a ochranu betonu, - zhotovení nepropustného, mrazuvzdorného betonu a betonu požadované trvanlivosti a vlastností, - užití potřebných přísad a technologií výroby betonu, - zřízení pracovních a dilatačních spar, včetně potřebných úprav, výplně, vložek, opracování, očištění a ošetření, - bednění požadovaných konstr. (i ztracené) s úpravou dle požadované kvality povrchu betonu, včetně odbedňovacích a odskružovacích prostředků, - podpěrné konstr. (skruže) a lešení všech druhů pro bednění, uložení čerstvého betonu, výztuže a doplňkových konstr., vč. požadovaných otvorů, ochranných a bezpečnostních opatření a základů těchto konstrukcí a lešení, - vytvoření kotevních čel, kapes, nálitků, a sedel, - zřízení všech požadovaných otvorů, kapes, výklenků, prostupů, dutin, drážek a pod., vč. ztížení práce a úprav kolem nich, - úpravy pro osazení výztuže, doplňkových konstrukcí a vybavení, - úpravy povrchu pro položení požadované izolace, povlaků a nátěrů, případně vyspravení, - ztížení práce u kabelových a injektážních trubek a ostatních zařízení osazovaných do betonu, - konstrukce betonových kloubů, upevnění kotevních prvků a doplňkových konstrukcí, - nátěry zabraňující soudržnost betonu a bednění, - výplň, těsnění a tmelení spar a spojů, - opatření povrchů betonu izolací proti zemní vlhkosti v částech, kde přijdou do styku se zeminou nebo kamenivem, - případné zřízení spojovací vrstvy u základů, - dodání betonářské výztuže v požadované kvalitě, stříhání, řezání, ohýbání a spojování do všech požadovaných tvarů (vč. armakošů) a uložení s požadovaným zajištěním polohy a krytí výztuže betonem, - veškeré svary nebo jiné spoje výztuže, - pomocné konstrukce a práce pro osazení a upevnění výztuže, - zednické výpomoci pro montáž betonářské výztuže, - úpravy výztuže pro osazení doplňkových konstrukcí, - ochranu výztuže do doby jejího zabetonování, - úpravy výztuže pro zřízení železobetonových kloubů, kotevních prvků, závěsných ok a doplňkových konstrukcí, - veškerá opatření pro zajištění soudržnosti výztuže a betonu, - vodivé propojení výztuže, které je součástí ochrany konstrukce proti vlivům bludných proudů, vyvedení do měřících skříní nebo míst pro měření bludných proudů (vlastní měřící skříně se uvádějí položkami SD 74), - povrchovou antikorozní úpravu výztuže, - separaci výztuže, - osazení měřících zařízení a úpravy pro ně, - osazení měřících skříní nebo míst pro měření bludných proudů.
SD |  | 5 |  | Komunikace
P | 37 | 575C43 |  | LITÝ ASFALT MA IV (OCHRANA MOSTNÍ IZOLACE) 11 TL. 35MM | M2 | 673.2 | 0 |  |  | 2
PP
VV |  |  |  | ochranná vrstva izolace délkaxšířka+rozšíření (včetně přesahů na přechodové desky) (1,3+37+1,3)*17=673,200 [A] (viz přílohy D.1.2.5-6)
TS |  |  |  | - dodání směsi v požadované kvalitě - očištění podkladu - uložení směsi dle předepsaného technologického předpisu, zhutnění vrstvy v předepsané tloušťce - zřízení vrstvy bez rozlišení šířky, pokládání vrstvy po etapách, včetně pracovních spar a spojů - úpravu napojení, ukončení podél obrubníků, dilatačních zařízení, odvodňovacích proužků, odvodňovačů, vpustí, šachet a pod. - nezahrnuje postřiky, nátěry - nezahrnuje těsnění podél obrubníků, dilatačních zařízení, odvodňovacích proužků, odvodňovačů, vpustí, šachet a pod.
SD |  | 6 |  | Úpravy povrchů, podlahy, výplně otvorů
P | 38 | 62592 |  | ÚPRAVA POVRCHU BETONOVÝCH PLOCH A KONSTRUKCÍ - STRIÁŽ | M2 | 196.864 | 0 |  |  | 2
PP
VV |  |  |  | úprava pochozích ploch chodníkové římsy (a rozšířených křídlových říms) šířkaxdélka (levá a pravá) 2*34,52+2,5*2,37+3*28,1+3,5*(2,6+6,42)+1,3*3,22+1,675*1,1=196,864 [A] (viz přílohy D.1.2.8)
TS |  |  |  | položka zahrnuje: - provedení předepsané úpravy
P | 39 | 626133 | 2 | REPROFIL PODHL, SVIS PLOCH SANAČ MALTOU TŘÍVRST TL DO 90MM | M2 | 57.41 | 0 |  |  | 2
PP
VV |  |  |  | Tl.90 mm Sanační postup 2: obnažení korodované výztuže ze všech stran mechanicky, očištění podkladu, odstranění koroze, aplikace adhezního můstku na povrch betonu, inhibitoru koroze na výztuž, reprofilace hmotou pro opravu (dle VL 700.3) pro obnaženou příčnou výztuž zdola a na bocích nosníků KA-73 (procento poškození 40%) 2*16*16*1*0,2*0,4=40,960 [A] a pro nedostatečnou krycí vrstvu v oblasti kotev předpínací výztuže na čelech a bocích nosníků KA-73 (procento poškození 50%) (4*1+2*17*0,85)*0,5=16,450 [B] Celkem: A+B=57,410 [C] (viz přílohy D.1.2.1,5-6)
TS |  |  |  | položka zahrnuje: dodávku veškerého materiálu potřebného pro předepsanou úpravu v předepsané kvalitě nutné vyspravení podkladu, případně zatření spar zdiva položení vrstvy v předepsané tloušťce potřebná lešení a podpěrné konstrukce
P | 40 | 626133 | 4 | REPROFIL PODHL, SVIS PLOCH SANAČ MALTOU TŘÍVRST TL DO 90MM | M2 | 104.88 | 0 |  |  | 2
PP
VV |  |  |  | Tl.90 mm Sanační postup 4: odstranění karbonatované a degradované vrstvy betonu obnažení korodované výztuže ze všech stran mechanicky, očištění podkladu, odstranění koroze, aplikace adhezního můstku na povrch betonu, inhibitoru koroze na výztuž, reprofilace hmotou pro opravu (dle VL 700.6 - horní část, bez zvětšení tloušťky prvku) pro: líc dříku opěry směr Vysoké Mýto - 2*(1,1+1,1+17)=38,400 [A] svislý povrch úložného prahu opěry směr Borohrádek - 1,2*(1,1+1,1+17)=23,040 [B] svislý povrch závěrné zídky opěry směr Borohrádek - 0,6*17=10,200 [C] svislý povrch úložného prahu opěry směr Vysoké Mýto - 1,2*(1,1+1,1+17)=23,040 [D] svislý povrch závěrné zídky opěry směr Vysoké Mýto - 0,6*17=10,200 [E] Celkem: A+B+C+D+E=104,880 [F] (viz přílohy D.1.2.1,5-6)
TS |  |  |  | položka zahrnuje: dodávku veškerého materiálu potřebného pro předepsanou úpravu v předepsané kvalitě nutné vyspravení podkladu, případně zatření spar zdiva položení vrstvy v předepsané tloušťce potřebná lešení a podpěrné konstrukce
P | 41 | 626233 | 4 | REPROFIL VODOR PLOCH SHORA SANAČ MALTOU TŘÍVRST TL DO 90MM | M2 | 51 | 0 |  |  | 2
PP
VV |  |  |  | Sanační postup 4: odstranění karbonatované a degradované vrstvy betonu obnažení korodované výztuže ze všech stran mechanicky, očištění podkladu, odstranění koroze, aplikace adhezního můstku na povrch betonu, inhibitoru koroze na výztuž, reprofilace hmotou pro opravu (dle VL 700.6 - horní část, bez zvětšení tloušťky prvku) pro: horní povrch úložného prahu opěry směr Borohrádek - 1,1*17=18,700 [B] horní povrch závěrné zídky opěry směr Borohrádek - 0,4*17=6,800 [C] horní povrch úložného prahu opěry směr Vysoké Mýto - 1,1*17=18,700 [D] horní povrch závěrné zídky opěry směr Vysoké Mýto - 0,4*17=6,800 [E] Celkem: B+C+D+E=51,000 [F] (viz přílohy D.1.2.1,5-6)
TS |  |  |  | položka zahrnuje: dodávku veškerého materiálu potřebného pro předepsanou úpravu v předepsané kvalitě nutné vyspravení podkladu, případně zatření spar zdiva položení vrstvy v předepsané tloušťce potřebná lešení a podpěrné konstrukce
P | 42 | 62664 |  | INJEKTÁŽ TRHLIN DILATAČNĚ SPOJUJÍCÍ | M | 255 | 0 |  |  | 2
PP
VV |  |  |  | injektáž trhlin ve sparách mezi nosníky KA-73 shora i zdola počet spar mezi nosníky x délka spar v jednom poli x počet polí x procento poškození(přibližně 50%) 15*17*2*0,5=255,000 [A] (viz přílohy D.1.2.1,5-6)
TS |  |  |  | položka zahrnuje: dodávku veškerého materiálu potřebného pro předepsanou úpravu v předepsané kvalitě vyčištění trhliny provedení vlastní injektáže potřebná lešení a podpěrné konstrukce
SD |  | 7 |  | Přidružená stavební výroba
P | 43 | 711221 |  | IZOLACE ZVLÁŠT KONSTR PROTI TLAK VODĚ ASFALT NÁTĚRY | M2 | 1023 | 0 |  |  | 2
PP
VV |  |  |  | na jednotné ploše opěra 1 rám a základ (obvod v řezuxdélka+plocha čel) 0=0,000 [G] křídla(plocha) levé a pravé 0=0,000 [B] přechodová deska(šířkaxdélka) 3,5*16,5=57,750 [P] opěra 2 rám a základ (obvod v řezuxdélka) 0=0,000 [H] křídla(plocha) levé a pravé 0=0,000 [I] přechodová deska(šířkaxdélka) 3,5*16,5=57,750 [Q] celkem G+B+H+I+P+Q=115,500 [J] na ploše mostovky + přesah na přechodové desce pouze penetrační (šířkaxdélka) 37*16,5+(2+2)*16,5=676,500 [O] Alp-asfaltový lak penetrační - 1*J+O=792,000 [K] Aln-asfaltový lak nátěrový 2 vrstvy - 2*J=231,000 [L] (400g/m2-jedna vrstva) celkem K+L=1 023,000 [M] (viz přílohy D.1.2.1,D.1.2.5-6)
TS |  |  |  | položka zahrnuje: - dodání předepsaného izolačního materiálu - očištění a ošetření podkladu, zadávací dokumentace může zahrnout i případné vyspravení - zřízení izolace jako kompletního povlaku, případně komplet. soustavy nebo systému podle příslušného technolog. předpisu - zřízení izolace i jednotlivých vrstev po etapách, včetně pracovních spár a spojů - úprava u okrajů, rohů, hran, dilatačních i pracovních spojů, kotev, obrubníků, dilatačních zařízení, odvodnění, otvorů, neizolovaných míst a pod. - zajištění odvodnění povrchu izolace, včetně odvodnění nejnižších míst, pokud dokumentace pro zadání stavby nestanoví jinak - ochrana izolace do doby zřízení definitivní ochranné vrstvy nebo konstrukce - úprava, očištění a ošetření prostoru kolem izolace - provedení požadovaných zkoušek - nezahrnuje ochranné vrstvy, např. geotextilii
P | 44 | 711442 |  | IZOLACE MOSTOVEK CELOPLOŠNÁ ASFALTOVÝMI PÁSY S PEČETÍCÍ VRSTVOU | M2 | 673.2 | 0 |  |  | 2
PP
VV |  |  |  | 1x vrstva izolace (mostovka a přechodové desky) pod římsami budou použity izolační pásy s hliníkovou vložkou početxdélkaxšířka (37+2*1,3)*17=673,200 [A] (viz přílohy D.1.2.1,D.1.2.5-6)
TS |  |  |  | položka zahrnuje: - dodání předepsaného izolačního materiálu - očištění a ošetření podkladu, zadávací dokumentace může zahrnout i případné vyspravení - zřízení izolace jako kompletního povlaku včetně položení pečetící vrstvy, případně komplet. soustavy nebo systému podle příslušného technolog. předpisu - zřízení izolace i jednotlivých vrstev po etapách, včetně pracovních spár a spojů - úprava u okrajů, rohů, hran, dilatačních i pracovních spojů, kotev, obrubníků, dilatačních zařízení, odvodnění, otvorů, neizolovaných míst a pod. - zajištění odvodnění povrchu izolace, včetně odvodnění nejnižších míst, pokud dokumentace pro zadání stavby nestanoví jinak - ochrana izolace do doby zřízení definitivní ochranné vrstvy nebo konstrukce - úprava, očištění a ošetření prostoru kolem izolace - provedení požadovaných zkoušek - nezahrnuje ochranné vrstvy, např. litý asfalt, asfaltový beton
P | 45 | 711509 |  | OCHRANA IZOLACE NA POVRCHU TEXTILIÍ | M2 | 42.5 | 0 |  |  | 2
PP
VV |  |  |  | ochranná vrstva izolace na jednotné ploše všude, kde je asfaltový lak penetrační, shodná výměra s výměrou penetračního laku bez výměry mostovky ovšem s přechodovými klíny, ale jen jedna vrstva; min.600g/m2 výměra/počet vrstev laku 2,5*17=42,500 [A] souvisí s pol.711221 (viz přílohy D.1.2.1,D.1.2.5-6)
TS |  |  |  | položka zahrnuje: - dodání předepsaného ochranného materiálu - zřízení ochrany izolace
P | 46 | 742J15 |  | OCHRANNÁ TRUBKA OPTICKÉHO KABELU HDPE SVĚTLOST 10-40MM | M | 106.8 | 0 |  |  | 2
PP
VV |  |  |  | chráničky pro HDPE vedení světlosti 40 mm (početxdélka) 2*(10,8+36,7+5,9)=106,800 [A] (viz přílohy D.1.2.1,3,5-6)
TS |  |  |  | Položka obsahuje: Dodávku a montáž trubky včetně podružného montážního materiálu, dopravu na staveniště, oddělení příslušné délky, uložení ( položení mezi rozvaděči ), upevnění, ukončení příslušnými záslepkymi proti prachu před zafouknutím OPTICKÉHO kabelu. Dále obsahuje cenu za pom. mechanismy včetně všech ostatních vedlejších nákladů
P | 47 | 75ID3X |  | PLASTOVÁ ZEMNÍ KOMORA TĚSNENÍ PRO HDPE TRUBKU DO 40 MM - MONTÁŽ | KUS | 4 | 0 |  |  | 2
PP
VV |  |  |  | komora pro dvě chráničky na každé straně mostu, tedy počet 4 4=4,000 [A] (viz přílohy D.1.2.1,3,5-6)
TS |  |  |  | 1. Položka obsahuje: – kompletní montáž specifikovaného bloku/zařízení a souvisejícího příslušenství včetně potřebného drobného montážního materiálu – veškeré potřebné mechanizmy, včetně obsluhy, náklady na mzdy a přibližné (průměrné) náklady na pořízení potřebných materiálů včetně všech ostatních vedlejších nákladů 2. Položka neobsahuje: X 3. Způsob měření: Udává se počet kusů kompletní konstrukce nebo práce.
P | 48 | 78382 |  | NÁTĚRY BETON KONSTR TYP S2 (OS-B) | M2 | 950.39 | 0 |  |  | 2
PP
VV |  |  |  | pohledové plochy říms(kromě horní plochy a obruby) i křídel i opěr i nosné konstrukce NK mostovka zdola a boky délkax(šířka+boky) 37*(16,5+2*0,85)=673,400 [E] římsy zboku a zdola obvodxdélka (na mostovce) (0,57+0,59+2*0,15+2*0,3)*37+3,0*1=79,220 [F] (na křídlech) (0,57+0,15)*(4,985+1,075+1,95)+(0,57+0,15+0,5)*3,225=9,702 [P] (na nábřežní zdi) (0,8+0,08+0,265)*(2,285+5,635)=9,068 [Q] křídla plocha (1.opěra pravé a levé, 2.opěra levé) (3+3+3)=9,000 [D] opěry a pilíř výškaxdélka (3*16,5+2*16,5+2,5*2*17,5)=170,000 [C] Celkem: E+F+D+C+P+Q=950,390 [G] (viz přílohy D.1.2.5-10)
TS |  |  |  | - položka zahrnuje kompletní povlaky (i různobarevné), včetně úpravy podkladu (odmaštění, odstranění starých nátěrů a nečistot) a jeho vyspravení, provedení nátěru předepsaným postupem a splnění všech požadavků daných technologickým předpisem.
P | 49 | 78385 |  | NÁTĚRY BETON KONSTR TYP S6 (OS-DII) | M2 | 291.347 | 0 |  |  | 2
PP
VV |  |  |  | ochranný nátěr horního povrchu říms a obruby říms římsy mostovky obvodxdélka (3,05+0,14)*(34,52+2,38)+(4,05+0,14)*(2,6+28,1+6,42)=273,244 [C] římsy křídel a nábřežní zdi šířkaxdélka 0,6*5,15+0,6*(1,205+2,145)+1,595*3,225+0,6*1,105+0,8*1,075+0,8*(5,635+2,285)=18,103 [H] Celkem: C+H=291,347 [G] (viz přílohy D.1.2.5-6,8)
TS |  |  |  | - položka zahrnuje kompletní povlaky (i různobarevné), včetně úpravy podkladu (odmaštění, odstranění starých nátěrů a nečistot) a jeho vyspravení, provedení nátěru předepsaným postupem a splnění všech požadavků daných technologickým předpisem.
SD |  | 8 |  | Potrubí
P | 50 | 87626 |  | CHRÁNIČKY Z TRUB PLAST DN DO 80MM | M | 181.15 | 0 |  |  | 2
PP
VV |  |  |  | chráničky pro vedení veřejného osvětlení v obou římsách včetně vyústění pod sloupky zábradlí a délka 2 m na přechod do běžného uložení v rýze) PP DN80 délkaxpočet 38*4+6*0,1+5,15+1,2+2,15+2,94+1,11+8*2=181,150 [A] (viz přílohy D.1.2.5-6,8)
TS |  |  |  | položky pro zhotovení potrubí platí bez ohledu na sklon zahrnuje: - výrobní dokumentaci (včetně technologického předpisu) - dodání veškerého trubního a pomocného materiálu (trouby, trubky, tvarovky, spojovací a těsnící materiál a pod.), podpěrných, závěsných a upevňovacích prvků, včetně potřebných úprav - úprava a příprava podkladu a podpěr, očištění a ošetření podkladu a podpěr - zřízení plně funkčního potrubí, kompletní soustavy, podle příslušného technologického předpisu - zřízení potrubí i jednotlivých částí po etapách, včetně pracovních spar a spojů, pracovního zaslepení konců a pod. - úprava prostupů, průchodů šachtami a komorami, okolí podpěr a vyústění, zaústění, napojení, vyvedení a upevnění odpad. výustí - ochrana potrubí nátěrem (vč. úpravy povrchu), případně izolací, nejsou-li tyto práce předmětem jiné položky - úprava, očištění a ošetření prostoru kolem potrubí včetně případně předepsaného utěsnění konců chrániček - položky platí pro práce prováděné v prostoru zapaženém i nezapaženém a i v kolektorech, chráničkách
P | 51 | 87633 |  | CHRÁNIČKY Z TRUB PLASTOVÝCH DN DO 150MM | M | 312 | 0 |  |  | 2
PP
VV |  |  |  | rezervní chránička v levé i pravé římse PP DN110 délkaxpočet (37+2)*8=312,000 [A] (viz přílohy D.1.2.5-6,8)
TS |  |  |  | položky pro zhotovení potrubí platí bez ohledu na sklon zahrnuje: - výrobní dokumentaci (včetně technologického předpisu) - dodání veškerého trubního a pomocného materiálu (trouby, trubky, tvarovky, spojovací a těsnící materiál a pod.), podpěrných, závěsných a upevňovacích prvků, včetně potřebných úprav - úprava a příprava podkladu a podpěr, očištění a ošetření podkladu a podpěr - zřízení plně funkčního potrubí, kompletní soustavy, podle příslušného technologického předpisu - zřízení potrubí i jednotlivých částí po etapách, včetně pracovních spar a spojů, pracovního zaslepení konců a pod. - úprava prostupů, průchodů šachtami a komorami, okolí podpěr a vyústění, zaústění, napojení, vyvedení a upevnění odpad. výustí - ochrana potrubí nátěrem (vč. úpravy povrchu), případně izolací, nejsou-li tyto práce předmětem jiné položky - úprava, očištění a ošetření prostoru kolem potrubí včetně případně předepsaného utěsnění konců chrániček - položky platí pro práce prováděné v prostoru zapaženém i nezapaženém a i v kolektorech, chráničkách -chráničky včetně tažných lanek na celou délku chrániček
P | 52 | 87634 |  | CHRÁNIČKY Z TRUB PLASTOVÝCH DN DO 200MM | M | 39 | 0 |  |  | 2
PP
VV |  |  |  | rezervní chránička PP DN160 v levé římse délkaxpočet (37+2)*1=39,000 [G] (viz přílohy D.1.2.5-6,8,12)
TS |  |  |  | položky pro zhotovení potrubí platí bez ohledu na sklon zahrnuje: - výrobní dokumentaci (včetně technologického předpisu) - dodání veškerého trubního a pomocného materiálu (trouby, trubky, tvarovky, spojovací a těsnící materiál a pod.), podpěrných, závěsných a upevňovacích prvků, včetně potřebných úprav - úprava a příprava podkladu a podpěr, očištění a ošetření podkladu a podpěr - zřízení plně funkčního potrubí, kompletní soustavy, podle příslušného technologického předpisu - zřízení potrubí i jednotlivých částí po etapách, včetně pracovních spar a spojů, pracovního zaslepení konců a pod. - úprava prostupů, průchodů šachtami a komorami, okolí podpěr a vyústění, zaústění, napojení, vyvedení a upevnění odpad. výustí - ochrana potrubí nátěrem (vč. úpravy povrchu), případně izolací, nejsou-li tyto práce předmětem jiné položky - úprava, očištění a ošetření prostoru kolem potrubí včetně případně předepsaného utěsnění konců chrániček - položky platí pro práce prováděné v prostoru zapaženém i nezapaženém a i v kolektorech, chráničkách
SD |  | 9 |  | Ostatní konstrukce a práce
P | 53 | 9112B1 |  | ZÁBRADLÍ MOSTNÍ SE SVISLOU VÝPLNÍ - DODÁVKA A MONTÁŽ | M | 88.73 | 0 |  |  | 2
PP
VV |  |  |  | mostní zábradlí na vnitřních stranách chodníku a navazující zábradlí na levém břehu na nábřežní zdi a u levého křídla jako zábrana pádu do řeky zábradlí na levé římse na mostě a na levém břehu u křídel - výška 1,1 m zábradlí na pravé římse na mostě - výška 1,3 m (PKO dle D.1.2.1) tvar zábradlí bude dle přílohy Mostní vybavení a Půdorys výška 1,1 m - délka 34,5+0,8+0,53+6+2,7+5,8+2,3=52,630 [A] výška 1,3 m - délka 1,9+28,1+6,1=36,100 [B] Celkem: A+B=88,730 [C] (viz přílohy D.1.2.5-6,10)
TS |  |  |  | položka zahrnuje: dodání zábradlí včetně předepsané povrchové úpravy kotvení sloupků, t.j. kotevní desky, šrouby z nerez oceli, vrty a zálivku, pokud zadávací dokumentace nestanoví jinak případné nivelační hmoty pod kotevní desky
P | 54 | 91355 |  | EVIDENČNÍ ČÍSLO MOSTU | KUS | 2 | 0 |  |  | 2
PP
VV |  |  |  | 2=2,000 [A] (viz přílohy D.1.2.1)
TS |  |  |  | položka zahrnuje štítek s evidenčním číslem mostu, sloupek dopravní značky včetně osazení a nutných zemních prací a zabetonování
P | 55 | 9166C1 |  | DOČASNÁ SVODIDLA, ÚROVEŇ ZADRŽENÍ T3 - DOD A MONTÁŽ | M | 38 | 0 |  |  | 2
PP
VV |  |  |  | dočasná betonová oboustranná svodidla pro usměrnění provozu na mostě během výstavby 38=38,000 [A] (viz přílohy D.1.2.1,11)
TS |  |  |  | položka zahrnuje: - dodání zařízení v předepsaném provedení včetně jejich osazení - údržbu po celou dobu trvání funkce, náhradu zničených nebo ztracených kusů, nutnou opravu poškozených částí
P | 56 | 9166C2 |  | DOČASNÁ SVODIDLA, ÚROVEŇ ZADRŽENÍ T3 - MONTÁŽ S PŘESUNEM | M | 38 | 0 |  |  | 2
PP
VV |  |  |  | dočasná betonová oboustranná svodidla pro usměrnění provozu na mostě během výstavby včetně přesunu na druhou část mostu v průběhu výstavby 38=38,000 [A] (viz přílohy D.1.2.1,11)
TS |  |  |  | položka zahrnuje: - přemístění zařízení z dočasné skládky a jeho osazení a montáž na místě určeném projektem - údržbu po celou dobu trvání funkce, náhradu zničených nebo ztracených kusů, nutnou opravu poškozených částí
P | 57 | 9166C3 |  | DOČASNÁ SVODIDLA, ÚROVEŇ ZADRŽENÍ T3 - DEMONTÁŽ | M | 38 | 0 |  |  | 2
PP
VV |  |  |  | dočasná betonová oboustranná svodidla pro usměrnění provozu na mostě během výstavby 38=38,000 [A] (viz přílohy D.1.2.1,11)
TS |  |  |  | Položka zahrnuje odstranění, demontáž a odklizení zařízení s odvozem na předepsané místo
P | 58 | 9166C9 |  | DOČASNÁ SVODIDLA, ÚROVEŇ ZADRŽENÍ T3 - NÁJEMNÉ | MDEN | 9880 | 0 |  |  | 2
PP
VV |  |  |  | dočasná betonová oboustranná svodidla pro usměrnění provozu na mostě během výstavby včetně přesunu na druhou část mostu v průběhu výstavby 38*260=9 880,000 [A] (viz přílohy D.1.2.1,11)
TS |  |  |  | položka zahrnuje sazbu za pronájem zařízení. Počet měrných jednotek se určí jako součin délky zařízení a počtu dní použití.
P | 59 | 931232 |  | VÝPLŇ DILATAČNÍCH SPAR Z PRYŽOVÝCH PÁSŮ ŠÍŘKY DO 200MM PROFILOVANÝCH TL DO 7MM | M | 9.9 | 0 |  |  | 2
PP
VV |  |  |  | výplň dilatační spáry pryžovým dutým profilem délka 9,9=9,900 [A] viz přílohy D.1.2.5-6,D.1.2.12
TS |  |  |  | položka zahrnuje dodávku a osazení předepsaného materiálu, očištění ploch spáry před úpravou, očištění okolí spáry po úpravě
P | 60 | 931325 |  | TĚSNĚNÍ DILATAČ SPAR ASF ZÁLIVKOU MODIFIK PRŮŘ DO 600MM2 | M | 74.02 | 0 |  |  | 2
PP
VV |  |  |  | těsnicí zálivka podél obruby v obrusné vrstvě délka římsy a obrub (34,52+2,38+2,6+28,1+6,42)=74,020 [A] (viz přílohy D.1.2.5-6,D.1.2.12)
TS |  |  |  | položka zahrnuje dodávku a osazení předepsaného materiálu, očištění ploch spáry před úpravou, očištění okolí spáry po úpravě nezahrnuje těsnící profil
P | 61 | 931327 |  | TĚSNĚNÍ DILATAČ SPAR ASF ZÁLIVKOU MODIFIK PRŮŘ PŘES 800MM2 | M | 9.9 | 0 |  |  | 2
PP
VV |  |  |  | zálivka dilatační spáry v obrusné vrstvě vozovky šířka 9,9=9,900 [A] (viz přílohy D.1.2.5-6,D.1.2.12)
TS |  |  |  | položka zahrnuje dodávku a osazení předepsaného materiálu, očištění ploch spáry před úpravou, očištění okolí spáry po úpravě nezahrnuje těsnící profil
P | 62 | 931331 |  | TĚSNĚNÍ DILATAČNÍCH SPAR POLYURETANOVÝM TMELEM PRŮŘEZU DO 100MM2 | M | 9.9 | 0 |  |  | 2
PP
VV |  |  |  | těsnicí tmel do dilatační spáry na těsnicí profil délka 9,9=9,900 [A] viz přílohy D.1.2.5-6
TS |  |  |  | položka zahrnuje dodávku a osazení předepsaného materiálu, očištění ploch spáry před úpravou, očištění okolí spáry po úpravě nezahrnuje těsnící profil
P | 63 | 93151 |  | MOSTNÍ ZÁVĚRY POVRCHOVÉ POSUN DO 60MM | M | 35.71 | 0 |  |  | 2
PP
VV |  |  |  | mostní dilatační závěr povrchový s rozsahem +-25 mm š.515-565 mm délka chodník 3,13+3,88+2,67+3,92+0,28=13,880 [B] délka vozovka 10,4+11,43=21,830 [A] A+B=35,710 [C] (viz přílohy D.1.2.5-6,8,9)
TS |  |  |  | - výrobní dokumentace (vč. technologického předpisu) - dodání kompletního dil. zařízení vč. všech přepravních a montážních úprav a zařízení - řezání a sváření na staveništi a eventuelní nutnou opravu nátěrů po těchto úkonech - bednění a dodatečné zabetonování dilatačního zařízení - pro kovové součásti je nutné užít ustanovení pro TMCH.94 - dodání spojovacího, kotevního a těsnícího materiálu - úprava a příprava prostoru, včetně kotevních prvků, jejich ošetření a očištění - zřízení kompletního mostního závěru podle příslušného technolog. předpisu, včetně předepsaného nastavení - zřízení mostního závěru po etapách, včetně pracovních spar a spojů - úprava most. závěru ve styku s ostatními konstrukcemi a zařízeními (u obrubníků a podél vozovek, na chodnících, na římsách, napojení izolací a pod.) - ochrana mostního závěru proti bludným proudům a vývody pro jejich měření - ochrana mostního závěru do doby provedení definitivního stavu, veškeré provizorní úpravy a opatření - konečné úpravy most. závěru jako povrchové povlaky, zálivky, které nejsou součástí jiných konstrukcí, vyčištění, osaz. krytek šroubů, tmelení, těsnění, výplň spar a pod. - úprava, očištění a ošetření prostoru kolem mostního závěru - opatření mostního závěru znakem výrobce a typovým číslem - provedení odborné prohlídky, je-li požadována
P | 64 | 93620 |  | DROBNÉ DOPLŇK KONSTR PREFABRIK BETON A ŽELEZOBETON | M3 | 0.712 | 0 |  |  | 2
PP
VV |  |  |  | prefa betonové desky C35/45 XF4,XD3,XF4 na zakrytí prostoru za odvodňovacími obrubníkovými žlaby tloušťkaxšířkaxdélka levá 0,05*0,25*(34,52-0,645-2,365-6*0,5)=0,356 [A] pravá 0,05*0,25*(2,6-0,745+28,1+1,545-6*0,5)=0,356 [B] A+B=0,712 [C] (viz přílohy D.1.2.1,5-6,8)
TS |  |  |  | - dodání dílce požadovaného tvaru a vlastností, jeho skladování, doprava a osazení do definitivní polohy, včetně komplexní technologie výroby a montáže dílců, ošetření a ochrana dílců, - u dílců železobetonových a předpjatých veškerá výztuž, případně i tuhé kovové prvky a závěsná oka, - úpravy a zařízení pro uložení a transport dílce, - veškeré požadované úpravy dílců, včetně doplňkových konstrukcí a vybavení, - sestavení dílce na stavbě včetně montážních zařízení, plošin a prahů a pod., - výplň, těsnění a tmelení spár a spojů, - očištění a ošetření úložných ploch, - zednické výpomoce pro montáž dílců, - označení dílce výrobním štítkem nebo jiným způsobem, - úpravy dílce pro dodržení požadované přesnosti jeho osazení, včetně případných měření, - veškerá zařízení pro zajištění stability v každém okamžiku, - další práce dané případně specifikací k příslušnému prefabrik. dílci (úprava pohledových ploch, příp. rubových ploch, osazení měřících zařízení, zkoušení a měření dílců a pod.).
P | 65 | 93650 |  | DROBNÉ DOPLŇK KONSTR KOVOVÉ | KG | 1511.824 | 0 |  |  | 2
PP
VV |  |  |  | Hliníkové profily 30x20 jako odvodnění izolace mostovky (po levé i pravé straně v úžlabí) délka levá a pravá a přesahy 4x0,5m (m) 2*37,5+4*0,5=77,000 [A] stožáry pro VO nástavce nad běžné sloupky zábradlí nástavec je z prvků: dřík PR OBD 200x160x6 s výztuhami P6 á 0,5 m délka (levá+pravá) levá strana(délkaxpočet) (3,11+2,16)*3=15,810 [D] pravá strana(délkaxpočet) (3,11+1,96)*3=15,210 [B] kotevní přípravek P15x350-350 objemxjednotková hmotnostxpočet 0,015*0,3*0,3*7850*6=63,585 [E] nástavce-stožáry VO nad zábradlí celkemxjednotková hmotnost+10% drobný nevykázaný materiál: ((D+B)*40+E)*1,1=1 434,824 [C] CCELKEM: A+C=1 511,824 [F] (viz přílohy D.1.2.1,5-8,10,12)
TS |  |  |  | - dílenská dokumentace, včetně technologického předpisu spojování, - dodání materiálu v požadované kvalitě a výroba konstrukce i dílenská (včetně pomůcek, přípravků a prostředků pro výrobu) bez ohledu na náročnost a její hmotnost, dílenská montáž, - dodání spojovacího materiálu, - zřízení montážních a dilatačních spojů, spar, včetně potřebných úprav, vložek, opracování, očištění a ošetření, - podpěr. konstr. a lešení všech druhů pro montáž konstrukcí i doplňkových, včetně požadovaných otvorů, ochranných a bezpečnostních opatření a základů pro tyto konstrukce a lešení, - jakákoliv doprava a manipulace dílců a montážních sestav, včetně dopravy konstrukce z výrobny na stavbu, - montáž konstrukce na staveništi, včetně montážních prostředků a pomůcek a zednických výpomocí, - montážní dokumentace včetně technologického předpisu montáže, - výplň, těsnění a tmelení spar a spojů, - čištění konstrukce a odstranění všech vrubů (vrypy, otlačeniny a pod.), - veškeré druhy opracování povrchů, včetně úprav pod nátěry a pod izolaci, - veškeré druhy dílenských základů a základních nátěrů a povlaků, - všechny druhy ocelového kotvení, - dílenskou přejímku a montážní prohlídku, včetně požadovaných dokladů, - zřízení kotevních otvorů nebo jam, nejsou-li částí jiné konstrukce, jejich úpravy, očištění a ošetření, - osazení kotvení nebo přímo částí konstrukce do podpůrné konstrukce nebo do zeminy, - výplň kotevních otvorů (příp. podlití patních desek) maltou, betonem nebo jinou speciální hmotou, vyplnění jam zeminou, - ošetření kotevní oblasti proti vzniku trhlin, vlivu povětrnosti a pod., - osazení nivelačních značek, včetně jejich zaměření, označení znakem výrobce a vyznačení letopočtu. Dokumentace pro zadání stavby může dále předepsat že cena položky ještě obsahuje například: - veškeré druhy protikorozní ochrany a nátěry konstrukcí, - žárové zinkování ponorem nebo žárové stříkání (metalizace) kovem, - zvláštní spojovací prostředky, rozebíratelnost konstrukce, - osazení měřících zařízení a úpravy pro ně - ochranná opatření před účinky bludných proudů - ochranu před přepětím.
P | 66 | 936501 |  | DROBNÉ DOPLŇK KONSTR KOVOVÉ NEREZ | KG | 175.352 | 0 |  |  | 2
PP
VV |  |  |  | 1) nové konzoly pro přenesení inženýrských sítí na bocích mostu nerez PR 4HR 100x4 jednotková hmotnost 12,1 kg/m levá dl. (0,81+0,21+0,385)=1,405 [E] pravá dl. (0,71+0,21+0,385+0,9)=2,205 [F] počet x délka levá + počet x délka pravá 6*E+6*F=21,660 [G] celková délka x jednotková hmotnost G*12,1=262,086 [H] 2) odvodnění izolace pomocí nerez trubek krycí plech s otvory P5x150x150 0,005*0,15*0,15*7850=0,883 [A] odvodňovací trubka s límcem P5x200x200 a TR 55x2,5 0,005*0,2*0,2*7850+412,33*0,000001*7850*0,995=4,791 [B] 1 odvodňovací komplet A+B=5,674 [C] počet 16 ks početxhmotnost 1 sady 16*C=90,784 [D] 3) odvodnění povrchových vod pomocí nerez trubek odvodňovací trubka TR 85x2,5 647,625*0,000001*7850*0,19=0,966 [I] odvodňovací trubka s límcem P5x300x300 a TR 100(80)x2,5 0,005*0,3*0,3*7850+765,375*0,000001*7850*0,19=4,674 [J] odvodňovací trubka TR 85x2,5 647,625*0,000001*7850*0,97=4,931 [M] 1 odvodňovací komplet I+J+M=10,571 [K] počet 6 ks početxhmotnost 1 sady 8*K=84,568 [L] CELKEM: D+L=175,352 [N] (viz přílohy D.1.2.8,9,12)
TS |  |  |  | položka zahrnuje: - dílenská dokumentace, včetně technologického předpisu spojování - dodání materiálu v požadované kvalitě a výroba konstrukce i dílenská (včetně pomůcek, přípravků a prostředků pro výrobu) bez ohledu na náročnost a její hmotnost, dílenská montáž - dodání spojovacího materiálu - zřízení montážních a dilatačních spojů, spar, včetně potřebných úprav, vložek, opracování, očištění a ošetření - podpěr. konstr. a lešení všech druhů pro montáž konstrukcí i doplňkových, včetně požadovaných otvorů, ochranných a bezpečnostních opatření a základů pro tyto konstrukce a lešení - jakákoliv doprava a manipulace dílců a montážních sestav, včetně dopravy konstrukce z výrobny na stavbu - montáž konstrukce na staveništi, včetně montážních prostředků a pomůcek a zednických výpomocí - výplň, těsnění a tmelení spar a spojů - čištění konstrukce a odstranění všech vrubů (vrypy, otlačeniny a pod.) - všechny druhy ocelového kotvení - dílenskou přejímku a montážní prohlídku, včetně požadovaných dokladů - zřízení kotevních otvorů nebo jam, nejsou-li částí jiné konstrukce, jejich úpravy, očištění a ošetření - osazení kotvení nebo přímo částí konstrukce do podpůrné konstrukce nebo do zeminy - výplň kotevních otvorů (příp. podlití patních desek) maltou, betonem nebo jinou speciální hmotou, vyplnění jam zeminou - předepsanou protikorozní ochranu a nátěry konstrukcí - osazení měřících zařízení a úpravy pro ně - ochranná opatření před účinky bludných proudů
P | 67 | 938541 |  | OČIŠTĚNÍ BETON KONSTR OTRYSKÁNÍM TLAK VODOU DO 200 BARŮ | M2 | 610.82 | 0 |  |  | 2
PP
VV |  |  |  | očištění povrchu betonových konstrukcí včetně lokálního mechanického dočištění tlakem 100 barů pro sanační postup 3: křídla - 9=9,000 [A] dřík opěry směr Borohrádek - 2,5*17,5=43,750 [B] dřík pilíře a úložný práh pilíře - 19=19,000 [C] římsa stávající nábřežní zdi - 9,07=9,070 [D] kamenné zdivo stávající nábřežní zdi - 10*2=20,000 [E] A+B+C+D+E=100,820 [F] tlakem 200 barů pro sanační postup 1: spáry mezi nosníky KA-73 - 2*15*17=510,000 [G] F+G=610,820 [H] (viz přílohy D.1.2.1,5-9)
TS |  |  |  | položka zahrnuje očištění předepsaným způsobem včetně odklizení vzniklého odpadu
P | 68 | 938543 |  | OČIŠTĚNÍ BETON KONSTR OTRYSKÁNÍM TLAK VODOU DO 1000 BARŮ | M2 | 155.88 | 0 |  |  | 2
PP
VV |  |  |  | sanační postup 4: kombinace otryskání tlakem 1000 barů a mechanickým odbouráním plochy dle položek 626133.4 a 626233.4 626133.4 - 104,88=104,880 [A] 626233.4 - 51=51,000 [B] Celkem: A+B=155,880 [C] (viz přílohy D.1.2.1,4-6)
TS |  |  |  | položka zahrnuje očištění předepsaným způsobem včetně odklizení vzniklého odpadu
P | 69 | 938554 |  | OČIŠTĚNÍ BETON KONSTR OTRYSKÁNÍM NA SUCHO KOVOVOU DRTÍ | M2 | 610.5 | 0 |  |  | 2
PP
VV |  |  |  | Otryskání povrchu konstrukce(mostovka) kovovou drtí(brokováním) před položením hydroizolace šířkaxdélka 16,5*37=610,500 [A] (viz přílohy D.1.2.8-9)
TS |  |  |  | položka zahrnuje očištění předepsaným způsobem včetně odklizení vzniklého odpadu
P | 70 | 94890 |  | PODPĚRNÉ SKRUŽE - ZŘÍZENÍ A ODSTRANĚNÍ | M3OP | 2318 | 0 |  |  | 2
PP
VV |  |  |  | Podpěrná skruž pro podepření stávajících inženýrských sítí na obou stranách mostu 2xIPE 400 na rozpětí 19 m, postupně pro každé pole mostu, včetně podpor na březích řeky a uprostřed u pilíře podpěrná skruž pro práce u pilíře a u 2.opěry a pro práce zdola na nosné konstrukci pro sanační práce pro bednění a podpěru betonáže s eventuálním přestavěním mezi různými fázemi stavby pro celou dobu výstavby cca 12 měsíců obestavěný prostor šířkaxdélkaxvýška podepření sítí 2*38*2=152,000 [B] (s přesouváním podle fází výstavby) pomocné konstrukce u pilíře a u 2.opěry a celkově pod mostem 3*38*19=2 166,000 [A] A+B=2 318,000 [C] (viz přílohy D.1.2.1,5,6,11)
TS |  |  |  | Položka zahrnuje dovoz, montáž, údržbu, opotřebení (nájemné), demontáž, konzervaci, odvoz.
P | 71 | 967168 |  | VYBOURÁNÍ ČÁSTÍ KONSTRUKCÍ ŽELEZOBET odvoz na místo dle určení zhotovitele | M3 | 14.029 | 0 |  |  | 2
PP
VV |  |  |  | sanační postup 4: plochy dle položek 626133.4 a 626233.4 x tloušťka 90 mm 626133.4 - 104,88=104,880 [A] 626233.4 - 51=51,000 [B] Celkem: A+B=155,880 [C] C*0,09=14,029 [D] poplatek pol.014102.3 (viz přílohy D.1.2.1,4-6)
TS |  |  |  | položka zahrnuje: - veškerou manipulaci s vybouranou sutí a hmotami včetně uložení na skládku, - veškeré další práce plynoucí z technologického předpisu a z platných předpisů, nezahrnuje poplatek za skládku, který se vykazuje v položce 0141** (s výjimkou malého množství bouraného materiálu, kde je možné poplatek zahrnout do jednotkové ceny bourání – tento fakt musí být uveden v doplňujícím textu k položce)

## SO 401.ZV_SO 401.ZV
ASPE10 |  |  |  | Firma: HK | [5 empty] | 3
|  |  |  | Soupis prací objektu | [5 empty] | 3
S | Stavba: | 2021-11-26 |  | Modernizace mostu ev. č. 317-005A Choceň |  |  | SO 401.ZV |  | 0,00 | 2
O | Objekt: | SO 401.ZV |  | Veřejné osvětlení |  |  |  |  | 15,00 | 2
O1 | Rozpočet: | SO 401.ZV |  | Přeložka a úpravy podzemního vedení VO |  |  |  |  | 21,00 | 2
Typ | Poř. číslo | Kód položky | Varianta | Název položky | MJ | Množství | Jednotková cena
[7 empty] | Jednotková | Celkem
0 | 1 | 2 | 3 | 4 | 5 | 6 | 9 | 10
SD |  | 9 |  | Ostatní konstrukce a práce
P | 1 | R999100 |  | MONTÁŽNÍ PRÁCE SVÍTIDLA A PŘÍSLUŠENSTVÍ | KPL | 1 | 0 |  |  | 2
PP
VV |  |  |  | Doplnění stávajícího vedení o stožáry a svítidla na mostě, umístění nového trvalého vedení a doplňkového vedení pro osvětlení mostu včetně svítidel, výměna stávajících svítidel stávajících sloupů, podrobněji viz PD SO 401. Včetně zemních prací, které jsou nutné. Zahrnuje odvoz přebytečného výkopku i poplatku za skládku. Počet přesunutých svítidel: 1=1,000 [A]
TS |  |  |  | zahrnuje veškeré náklady spojené s objednatelem požadovanými zařízeními

## SO 801.ZV_101_ZV
ASPE10 |  |  |  | Firma: HK | [5 empty] | 3
|  |  |  | Soupis prací objektu | [5 empty] | 3
S | Stavba: | 2021-11-26 |  | Modernizace mostu ev. č. 317-005A Choceň |  |  | 101_ZV |  | 0,00 | 2
O | Objekt: | SO 801.ZV |  | Sadové úpravy |  |  |  |  | 15,00 | 2
O1 | Rozpočet: | 101_ZV |  | Kácení a rekultivace |  |  |  |  | 21,00 | 2
Typ | Poř. číslo | Kód položky | Varianta | Název položky | MJ | Množství | Jednotková cena
[7 empty] | Jednotková | Celkem
0 | 1 | 2 | 3 | 4 | 5 | 6 | 9 | 10
SD |  | 1 |  | Zemní práce
P | 1 | 111208 |  | ODSTRANĚNÍ KŘOVIN | M2 | 42.5 | 0 |  |  | 2
PP |  |  |  | Včetně odvozu a uložení na místo určené objednatelem, likvidace odpadu
VV |  |  |  | Vykácení stávajících keřů (zeleň vedlě přechodu pro chodce) km 15,609 viz. příloha D.1.1.2 (plocha m2): 42,5=42,500 [A]
TS |  |  |  | odstranění křovin a stromů do průměru 100 mm doprava dřevin na předepsanou vzdálenost spálení na hromadách nebo štěpkování
P | 2 | 121108 |  | SEJMUTÍ ORNICE NEBO LESNÍ PŮDY S ODVOZEM NA DOČASNOU DEPONII DLE URČENÚ ZHOTOVITELE | M3 | 10.625 | 0 |  |  | 2
PP |  |  |  | včetně ošetřování na deponii
VV |  |  |  | Skrývka ornice (zeleň vedle přechodu pro chodce) km 15,609 viz. příloha D.1.1.2 plocha*tloušťka): 42,5*0,25=10,625 [A]
TS |  |  |  | položka zahrnuje sejmutí ornice bez ohledu na tloušťku vrstvy a její vodorovnou dopravu nezahrnuje uložení na trvalou skládku
P | 3 | 17620 |  | VÝPLNĚ ZE ZEMIN BEZ ZHUT | M3 | 4.25 | 0 |  |  | 2
PP |  |  |  | obohacený chemický substrát propojený s rozprostřenou ornicí
VV |  |  |  | Doplnění zeminy v místě zeleně (zeleň vedle přechodu pro chodce) km 15,609 viz. příloha D.1.1.2 (plocha*tloušťka): 42,5*0.1=4,250 [A]
TS |  |  |  | položka zahrnuje: - kompletní provedení zemní konstrukce vč. výběru vhodného materiálu - úprava ukládaného materiálu vlhčením, tříděním, promícháním nebo vysoušením, příp. jiné úpravy za účelem zlepšení jeho mech. vlastností - ošetření úložiště po celou dobu práce v něm vč. klimatických opatření - ztížení v okolí vedení, konstrukcí a objektů a jejich dočasné zajištění - ztížení provádění vč. hutnění ve ztížených podmínkách a stísněných prostorech - ztížené ukládání sypaniny pod vodu - ukládání po vrstvách a po jiných nutných částech (figurách) vč. dosypávek - spouštění a nošení materiálu - výměna částí zemní konstrukce znehodnocené klimatickými vlivy - výplň jam a prohlubní v podloží - úprava, očištění, ochrana a zhutnění podloží - udržování úložiště a jeho ochrana proti vodě - odvedení nebo obvedení vody v okolí úložiště a v úložišti - veškeré pomocné konstrukce umožňující provedení zemní konstrukce (příjezdy, sjezdy, nájezdy, lešení, podpěrné konstrukce, přemostění, zpevněné plochy, zakrytí a pod.)
P | 4 | 18234 |  | ROZPROSTŘENÍ ORNICE V ROVINĚ V TL DO 0,25M | M2 | 42.5 | 0 |  |  | 2
PP |  |  |  | včetně dopravy z dočasné deponie
VV |  |  |  | Ornice (zeleň vedle přechodu pro chodce) km 15,609 viz. příloha D.1.1.2 (plocha m2): 42,5=42,500 [A]
TS |  |  |  | položka zahrnuje: nutné přemístění ornice z dočasných skládek vzdálených do 5 km rozprostření ornice v předepsané tloušťce v rovině a ve svahu do 1:5
P | 5 | 184C1 |  | VYSAZOVÁNÍ KEŘŮ JEHLIČNATÝCH S BALEM VČETNĚ VÝKOPU JAMKY | KUS | 14 | 0 |  |  | 2
PP
VV |  |  |  | Zeleň vedle přechodu pro chodce km 15,609 viz. příloha D.1.1.2 (kusů): 14=14,000 [A]
TS |  |  |  | Položka vysazování keřů zahrnuje dodávku projektem předepsaných keřů, hloubení jamek (min. rozměry pro keře 30/30/30cm) s event. výměnou půdy, s hnojením anorganickým hnojivem a přídavkem organického hnojiva min. 2kg pro keře, zálivku, kůly, a pod. položka zahrnuje veškerý materiál, výrobky a polotovary, včetně mimostaveništní a vnitrostaveništní dopravy (rovněž přesuny), včetně naložení a složení, případně s uložením

## SO 801.ZV_102_ZV
ASPE10 |  |  |  | Firma: HK | [5 empty] | 3
|  |  |  | Soupis prací objektu | [5 empty] | 3
S | Stavba: | 2021-11-26 |  | Modernizace mostu ev. č. 317-005A Choceň |  |  | 102_ZV |  | 0,00 | 2
O | Objekt: | SO 801.ZV |  | Sadové úpravy |  |  |  |  | 15,00 | 2
O1 | Rozpočet: | 102_ZV |  | Kácení a rekultivace |  |  |  |  | 21,00 | 2
Typ | Poř. číslo | Kód položky | Varianta | Název položky | MJ | Množství | Jednotková cena
[7 empty] | Jednotková | Celkem
0 | 1 | 2 | 3 | 4 | 5 | 6 | 9 | 10
SD |  | 1 |  | Zemní práce
P | 1 | 111208 |  | ODSTRANĚNÍ KŘOVIN | M2 | 421.7 | 0 |  |  | 2
PP |  |  |  | Včetně odvozu a uložení na místo určené objednatelem, likvidace odpadu
VV |  |  |  | Vykácení stávajících keřů Od km 15,607 do km 15,641 viz. přílohy D.1.1.2 Středový ostrov (plocha m2): 255.9=255,900 [A] Plochy kolem nároží (plocha m2): (21.8+81+46.4+16.6)=165,800 [B] Celkem: A+B=421,700 [C]
TS |  |  |  | odstranění křovin a stromů do průměru 100 mm doprava dřevin na předepsanou vzdálenost spálení na hromadách nebo štěpkování
P | 2 | 121108 |  | SEJMUTÍ ORNICE NEBO LESNÍ PŮDY S ODVOZEM NA DOČASNOU DEPONII DLE URČENÚ ZHOTOVITELE | M3 | 105.425 | 0 |  |  | 2
PP |  |  |  | včetně ošetřování na deponii
VV |  |  |  | Skrývka ornice Od km 15,607 do km 15,641 viz. přílohy D.1.1.2 Středový ostrov (plocha*tloušťka): 255.9*0.25=63,975 [A] Plochy kolem nároží (plocha*tloušťka): (21.8+81+46.4+16.6)*0.25=41,450 [B] Celkem: A+B=105,425 [C]
TS |  |  |  | položka zahrnuje sejmutí ornice bez ohledu na tloušťku vrstvy a její vodorovnou dopravu nezahrnuje uložení na trvalou skládku
P | 3 | 17620 |  | VÝPLNĚ ZE ZEMIN BEZ ZHUT | M3 | 42.17 | 0 |  |  | 2
PP |  |  |  | obohacený chemický substrát propojený s rozprostřenou ornicí
VV |  |  |  | Doplnění zeminy v místě zeleně Od km 15,607 do km 15,641 viz. přílohy D.1.1.2 Středový ostrov (plocha*tloušťka): 255.9*0.1=25,590 [A] Plochy kolem nároží (plocha*tloušťka): (21.8+81+46.4+16.6)*0.1=16,580 [B] Celkem: A+B=42,170 [C]
TS |  |  |  | položka zahrnuje: - kompletní provedení zemní konstrukce vč. výběru vhodného materiálu - úprava ukládaného materiálu vlhčením, tříděním, promícháním nebo vysoušením, příp. jiné úpravy za účelem zlepšení jeho mech. vlastností - ošetření úložiště po celou dobu práce v něm vč. klimatických opatření - ztížení v okolí vedení, konstrukcí a objektů a jejich dočasné zajištění - ztížení provádění vč. hutnění ve ztížených podmínkách a stísněných prostorech - ztížené ukládání sypaniny pod vodu - ukládání po vrstvách a po jiných nutných částech (figurách) vč. dosypávek - spouštění a nošení materiálu - výměna částí zemní konstrukce znehodnocené klimatickými vlivy - výplň jam a prohlubní v podloží - úprava, očištění, ochrana a zhutnění podloží - udržování úložiště a jeho ochrana proti vodě - odvedení nebo obvedení vody v okolí úložiště a v úložišti - veškeré pomocné konstrukce umožňující provedení zemní konstrukce (příjezdy, sjezdy, nájezdy, lešení, podpěrné konstrukce, přemostění, zpevněné plochy, zakrytí a pod.)
P | 4 | 18234 |  | ROZPROSTŘENÍ ORNICE V ROVINĚ V TL DO 0,25M | M2 | 421.7 | 0 |  |  | 2
PP |  |  |  | včetně dopravy z dočasné deponie
VV |  |  |  | Ornice Od km 15,607 do km 15,641 viz. přílohy D.1.1.2 Středový ostrov (plocha m2): 255.9=255,900 [A] Plochy kolem nároží (plocha m2): (21.8+81+46.4+16.6)=165,800 [B] Celkem: A+B=421,700 [C]
TS |  |  |  | položka zahrnuje: nutné přemístění ornice z dočasných skládek vzdálených do 50m rozprostření ornice v předepsané tloušťce v rovině a ve svahu do 1:5
P | 5 | 184C1 |  | VYSAZOVÁNÍ KEŘŮ JEHLIČNATÝCH S BALEM VČETNĚ VÝKOPU JAMKY | KUS | 258 | 0 |  |  | 2
PP
VV |  |  |  | Zeleň vedle přechodu pro chodce Od km 15,607 do km 15,641 viz. přílohy D.1.1.2 Středový ostrov (kusů): 80=80,000 [A] Plochy kolem nároží (kusů): (40+17+16+12+48+17+16+12)=178,000 [B] Celkem: A+B=258,000 [C]
TS |  |  |  | Položka vysazování keřů zahrnuje dodávku projektem předepsaných keřů, hloubení jamek (min. rozměry pro keře 30/30/30cm) s event. výměnou půdy, s hnojením anorganickým hnojivem a přídavkem organického hnojiva min. 2kg pro keře, zálivku, kůly, a pod. položka zahrnuje veškerý materiál, výrobky a polotovary, včetně mimostaveništní a vnitrostaveništní dopravy (rovněž přesuny), včetně naložení a složení, případně s uložením

## SO 801.ZV_103_ZV
ASPE10 |  |  |  | Firma: HK | [5 empty] | 3
|  |  |  | Soupis prací objektu | [5 empty] | 3
S | Stavba: | 2021-11-26 |  | Modernizace mostu ev. č. 317-005A Choceň |  |  | 103_ZV |  | 0,00 | 2
O | Objekt: | SO 801.ZV |  | Sadové úpravy |  |  |  |  | 15,00 | 2
O1 | Rozpočet: | 103_ZV |  | Kácení a rekultivace |  |  |  |  | 21,00 | 2
Typ | Poř. číslo | Kód položky | Varianta | Název položky | MJ | Množství | Jednotková cena
[7 empty] | Jednotková | Celkem
0 | 1 | 2 | 3 | 4 | 5 | 6 | 9 | 10
SD |  | 1 |  | Zemní práce
P | 1 | 111208 |  | ODSTRANĚNÍ KŘOVIN | M2 | 40.2 | 0 |  |  | 2
PP |  |  |  | Včetně odvozu a uložení na místo určené objednatelem, likvidace odpadu
VV |  |  |  | Vykácení stávajících keřů Od km 15,641 do km 15,59 KÚ 15,698 viz. přílohy D.1.1.2 (plocha m2):40.2=40,200 [A]
TS |  |  |  | odstranění křovin a stromů do průměru 100 mm doprava dřevin na předepsanou vzdálenost spálení na hromadách nebo štěpkování
P | 2 | 121108 |  | SEJMUTÍ ORNICE NEBO LESNÍ PŮDY S ODVOZEM NA DOČASNOU DEPONII DLE URČENÚ ZHOTOVITELE | M3 | 10.05 | 0 |  |  | 2
PP |  |  |  | včetně ošetřování na deponii
VV |  |  |  | Skrývka ornice Od km 15,641 do km 15,59 KÚ 15,698 viz. přílohy D.1.1.2 (plocha*tloušťka):40.2*0.25=10,050 [A]
TS |  |  |  | položka zahrnuje sejmutí ornice bez ohledu na tloušťku vrstvy a její vodorovnou dopravu nezahrnuje uložení na trvalou skládku
P | 3 | 17620 |  | VÝPLNĚ ZE ZEMIN BEZ ZHUT | M3 | 4.02 | 0 |  |  | 2
PP |  |  |  | obohacený chemický substrát propojený s rozprostřenou ornicí
VV |  |  |  | Doplnění zeminy v místě zeleně Od km 15,641 do km 15,59 KÚ 15,698 viz. přílohy D.1.1.2 (plocha*tloušťka): 40.2*0.1=4,020 [A]
TS |  |  |  | položka zahrnuje: - kompletní provedení zemní konstrukce vč. výběru vhodného materiálu - úprava ukládaného materiálu vlhčením, tříděním, promícháním nebo vysoušením, příp. jiné úpravy za účelem zlepšení jeho mech. vlastností - ošetření úložiště po celou dobu práce v něm vč. klimatických opatření - ztížení v okolí vedení, konstrukcí a objektů a jejich dočasné zajištění - ztížení provádění vč. hutnění ve ztížených podmínkách a stísněných prostorech - ztížené ukládání sypaniny pod vodu - ukládání po vrstvách a po jiných nutných částech (figurách) vč. dosypávek - spouštění a nošení materiálu - výměna částí zemní konstrukce znehodnocené klimatickými vlivy - výplň jam a prohlubní v podloží - úprava, očištění, ochrana a zhutnění podloží - udržování úložiště a jeho ochrana proti vodě - odvedení nebo obvedení vody v okolí úložiště a v úložišti - veškeré pomocné konstrukce umožňující provedení zemní konstrukce (příjezdy, sjezdy, nájezdy, lešení, podpěrné konstrukce, přemostění, zpevněné plochy, zakrytí a pod.)
P | 4 | 18234 |  | ROZPROSTŘENÍ ORNICE V ROVINĚ V TL DO 0,25M | M2 | 4.02 | 0 |  |  | 2
PP |  |  |  | včetně dopravy z dočasné deponie
VV |  |  |  | Rozprostření ornice Od km 15,641 do km 15,59 KÚ 15,698 viz. přílohy D.1.1.2 (plocha*tloušťka):40.2*0.1=4,020 [A]
TS |  |  |  | položka zahrnuje: nutné přemístění ornice z dočasných skládek vzdálených do 50m rozprostření ornice v předepsané tloušťce v rovině a ve svahu do 1:5
P | 5 | 184C1 |  | VYSAZOVÁNÍ KEŘŮ JEHLIČNATÝCH S BALEM VČETNĚ VÝKOPU JAMKY | KUS | 25 | 0 |  |  | 2
PP
VV |  |  |  | Vysázení keřů Od km 15,641 do km 15,59 KÚ 15,698 viz. přílohy D.1.1.2 (kusů):25=25,000 [A]
TS |  |  |  | Položka vysazování keřů zahrnuje dodávku projektem předepsaných keřů, hloubení jamek (min. rozměry pro keře 30/30/30cm) s event. výměnou půdy, s hnojením anorganickým hnojivem a přídavkem organického hnojiva min. 2kg pro keře, zálivku, kůly, a pod. položka zahrnuje veškerý materiál, výrobky a polotovary, včetně mimostaveništní a vnitrostaveništní dopravy (rovněž přesuny), včetně naložení a složení, případně s uložením

## SO 901.ZV_901.1.Etapa
ASPE10 |  |  |  | Firma: HK | [5 empty] | 3
|  |  |  | Soupis prací objektu | [5 empty] | 3
S | Stavba: | 2021-11-26 |  | Modernizace mostu ev. č. 317-005A Choceň |  |  | 901.1.Etapa |  | 0,00 | 2
O | Objekt: | SO 901.ZV |  | Dopravně - inženýrské opatření |  |  |  |  | 15,00 | 2
O1 | Rozpočet: | 901.1.Etapa |  | Uzavírka levého pruhu |  |  |  |  | 21,00 | 2
Typ | Poř. číslo | Kód položky | Varianta | Název položky | MJ | Množství | Jednotková cena
[7 empty] | Jednotková | Celkem
0 | 1 | 2 | 3 | 4 | 5 | 6 | 9 | 10
SD |  | 5 |  | Komunikace
P | 1 | 56364 |  | VOZOVKOVÉ VRSTVY Z RECYKLOVANÉHO MATERIÁLU TL DO 200MM | M2 | 52 | 0 |  |  | 2
PP
VV |  |  |  | Dočasná komunikace pro pěší 52=52,000 [A]
TS |  |  |  | - dodání recyklátu v požadované kvalitě - očištění podkladu - uložení recyklátu dle předepsaného technologického předpisu, zhutnění vrstvy v předepsané tloušťce - zřízení vrstvy bez rozlišení šířky, pokládání vrstvy po etapách, včetně pracovních spar a spojů - úpravu napojení, ukončení - nezahrnuje postřiky, nátěry
SD |  | 9 |  | Ostatní konstrukce a práce
P | 2 | 915111 |  | VODOROVNÉ DOPRAVNÍ ZNAČENÍ BARVOU HLADKÉ - DODÁVKA A POKLÁDKA | M2 | 31.5 | 0 |  |  | 2
PP
VV |  |  |  | Dočasné přechody pro chodce, žlutá barva (3*0.5)*21=31,500 [A]
TS |  |  |  | položka zahrnuje: - dodání a pokládku nátěrového materiálu (měří se pouze natíraná plocha) - předznačení a reflexní úpravu
P | 3 | 916151 |  | SEMAFOROVÁ PŘENOSNÁ SOUPRAVA - DOD A MONTÁŽ | KUS | 4 | 0 |  |  | 2
PP |  |  |  | Semaforová souprava v počtu 4 světelných signalizací
VV |  |  |  | 4=4,000 [A]
TS |  |  |  | položka zahrnuje: - dodání zařízení v předepsaném provedení včetně jejich osazení (souprava zahrnuje 2 semafory) - údržbu po celou dobu trvání funkce, náhradu zničených nebo ztracených kusů, nutnou opravu poškozených částí - napájení z baterie včetně záložní baterie
P | 4 | 916153 |  | SEMAFOROVÁ PŘENOSNÁ SOUPRAVA - DEMONTÁŽ | KUS | 4 | 0 |  |  | 2
PP |  |  |  | Semaforová souprava v počtu 4 světelných signalizací,odvoz zpět pronajímateli
VV |  |  |  | 4=4,000 [A]
TS |  |  |  | Položka zahrnuje odstranění, demontáž a odklizení zařízení s odvozem na předepsané místo
P | 5 | 916159 |  | SEMAFOROVÁ PŘENOSNÁ SOUPRAVA - NÁJEMNÉ | KSDEN | 504 | 0 |  |  | 2
PP |  |  |  | Semaforová souprava v počtu 4 světelných signalizací
VV |  |  |  | 4 kusy doba výstavby 126 dní 4*126=504,000 [A]
TS |  |  |  | položka zahrnuje sazbu za pronájem zařízení. Počet měrných jednotek se určí jako součin počtu zařízení a počtu dní použití.
P | 6 | 916311 |  | DOPRAVNÍ ZÁBRANY Z2 S FÓLIÍ TŘ 1 - DOD A MONTÁŽ | KUS | 7 | 0 |  |  | 2
PP
VV |  |  |  | 7=7,000 [A]
TS |  |  |  | položka zahrnuje: - dodání zařízení v předepsaném provedení včetně jejich osazení - údržbu po celou dobu trvání funkce, náhradu zničených nebo ztracených kusů, nutnou opravu poškozených částí
P | 7 | 916313 |  | DOPRAVNÍ ZÁBRANY Z2 S FÓLIÍ TŘ 1 - DEMONTÁŽ | KUS | 8 | 0 |  |  | 2
PP |  |  |  | odvoz zpět pronajímateli
VV |  |  |  | 8=8,000 [A]
TS |  |  |  | Položka zahrnuje odstranění, demontáž a odklizení zařízení s odvozem na předepsané místo
P | 8 | 916329 |  | DOPRAVNÍ ZÁBRANY Z2 S FÓLIÍ TŘ 2 - NÁJEMNÉ | KSDEN | 2555 | 0 |  |  | 2
PP
VV |  |  |  | 7 kusů 365 dní 7*365=2 555,000 [A]
TS |  |  |  | položka zahrnuje sazbu za pronájem zařízení. Počet měrných jednotek se určí jako součin počtu zařízení a počtu dní použití.
P | 9 | 916331 |  | SMĚROVACÍ DESKY Z4 JEDNOSTR S FÓLIÍ TŘ 1 - DOD A MONTÁŽ | KUS | 1 | 0 |  |  | 2
PP
VV |  |  |  | 1=1,000 [A]
TS |  |  |  | položka zahrnuje: - dodání zařízení v předepsaném provedení včetně jejich osazení - údržbu po celou dobu trvání funkce, náhradu zničených nebo ztracených kusů, nutnou opravu poškozených částí
P | 10 | 916333 |  | SMĚROVACÍ DESKY Z4 JEDNOSTR S FÓLIÍ TŘ 1 - DEMONTÁŽ | KUS | 1 | 0 |  |  | 2
PP |  |  |  | odvoz zpět pronajímateli
VV |  |  |  | 1=1,000 [A]
TS |  |  |  | Položka zahrnuje odstranění, demontáž a odklizení zařízení s odvozem na předepsané místo
P | 11 | 916339 |  | SMĚROVACÍ DESKY Z4 - NÁJEMNÉ | KSDEN | 365 | 0 |  |  | 2
PP
VV |  |  |  | 1*365=365,000 [A]
TS |  |  |  | položka zahrnuje sazbu za pronájem zařízení. Počet měrných jednotek se určí jako součin počtu zařízení a počtu dní použití.

## SO 901.ZV_901.2.Etapa
ASPE10 |  |  |  | Firma: HK | [5 empty] | 3
|  |  |  | Soupis prací objektu | [5 empty] | 3
S | Stavba: | 2021-11-26 |  | Modernizace mostu ev. č. 317-005A Choceň |  |  | 901.2.Etapa |  | 0,00 | 2
O | Objekt: | SO 901.ZV |  | Dopravně - inženýrské opatření |  |  |  |  | 15,00 | 2
O1 | Rozpočet: | 901.2.Etapa |  | Uzavírka pravého pruhu |  |  |  |  | 21,00 | 2
Typ | Poř. číslo | Kód položky | Varianta | Název položky | MJ | Množství | Jednotková cena
[7 empty] | Jednotková | Celkem
0 | 1 | 2 | 3 | 4 | 5 | 6 | 9 | 10
SD |  | 0 |  | Všeobecné konstrukce a práce
P | 1 | 014102 | 4 | POPLATKY ZA SKLÁDKU | T | 24.96 | 0 |  |  | 2
PP |  |  |  | Vyfrézovaný asfaltový materiá 2,4t/m3 [Objem z položek x hmotnost]:
VV |  |  |  | pol.113138 (objem) 10,4=10,400 [A] Celkem: 2,4*A=24,960 [E]
TS |  |  |  | zahrnuje veškeré poplatky provozovateli skládky související s uložením odpadu na skládce.
SD |  | 1 |  | Zemní práce
P | 2 | 113138 |  | ODSTRANĚNÍ KRYTU ZPEVNĚNÝCH PLOCH S ASFALT POJIVEM, ODVOZ NA SKLÁDKU DLE URČENÍ ZHOTOVITELE | M3 | 10.4 | 0 |  |  | 2
PP
VV |  |  |  | Odstranění dočasné komunikace pro pěší 52*0.2=10,400 [A] souvisí s pol.014102.4
TS |  |  |  | Položka zahrnuje veškerou manipulaci s vybouranou sutí a s vybouranými hmotami vč. uložení na skládku. Nezahrnuje poplatek za skládku, který se vykazuje v položce 0141** (s výjimkou malého množství bouraného materiálu, kde je možné poplatek zahrnout do jednotkové ceny bourání – tento fakt musí být uveden v doplňujícím textu k položce).
SD |  | 9 |  | Ostatní konstrukce a práce
P | 3 | 915112 |  | VODOROVNÉ DOPRAVNÍ ZNAČENÍ BARVOU HLADKÉ - ODSTRANĚNÍ | M2 | 31.5 | 0 |  |  | 2
PP
VV |  |  |  | Dočasné přechody pro chodce, žlutá barva (3*0.5)*21=31,500 [A]
TS |  |  |  | zahrnuje odstranění značení bez ohledu na způsob provedení (zatření, zbroušení) a odklizení vzniklé suti
P | 4 | 916151 |  | SEMAFOROVÁ PŘENOSNÁ SOUPRAVA - DOD A MONTÁŽ | KUS | 4 | 0 |  |  | 2
PP |  |  |  | Semaforová souprava v počtu 4 světelných signalizací
VV |  |  |  | 4=4,000 [A]
TS |  |  |  | položka zahrnuje: - dodání zařízení v předepsaném provedení včetně jejich osazení (souprava zahrnuje 2 semafory) - údržbu po celou dobu trvání funkce, náhradu zničených nebo ztracených kusů, nutnou opravu poškozených částí - napájení z baterie včetně záložní baterie
P | 5 | 916153 |  | SEMAFOROVÁ PŘENOSNÁ SOUPRAVA - DEMONTÁŽ | KUS | 4 | 0 |  |  | 2
PP |  |  |  | Semaforová souprava v počtu 4 světelných signalizací,odvoz zpět pronajímateli
VV |  |  |  | 4=4,000 [A]
TS |  |  |  | Položka zahrnuje odstranění, demontáž a odklizení zařízení s odvozem na předepsané místo
P | 6 | 916159 |  | SEMAFOROVÁ PŘENOSNÁ SOUPRAVA - NÁJEMNÉ | KSDEN | 504 | 0 |  |  | 2
PP |  |  |  | Semaforová souprava v počtu 4 světelných signalizací
VV |  |  |  | 4 kusy doba výstavby 126 dní 4*126=504,000 [A]
TS |  |  |  | položka zahrnuje sazbu za pronájem zařízení. Počet měrných jednotek se určí jako součin počtu zařízení a počtu dní použití.
P | 7 | 916311 |  | DOPRAVNÍ ZÁBRANY Z2 S FÓLIÍ TŘ 1 - DOD A MONTÁŽ | KUS | 8 | 0 |  |  | 2
PP
VV |  |  |  | 8=8,000 [A]
TS |  |  |  | položka zahrnuje: - dodání zařízení v předepsaném provedení včetně jejich osazení - údržbu po celou dobu trvání funkce, náhradu zničených nebo ztracených kusů, nutnou opravu poškozených částí
P | 8 | 916313 |  | DOPRAVNÍ ZÁBRANY Z2 S FÓLIÍ TŘ 1 - DEMONTÁŽ | KUS | 8 | 0 |  |  | 2
PP |  |  |  | odvoz zpět pronajímateli
VV |  |  |  | 8=8,000 [A]
TS |  |  |  | Položka zahrnuje odstranění, demontáž a odklizení zařízení s odvozem na předepsané místo
P | 9 | 916329 |  | DOPRAVNÍ ZÁBRANY Z2 S FÓLIÍ TŘ 2 - NÁJEMNÉ | KSDEN | 2920 | 0 |  |  | 2
PP
VV |  |  |  | 7 kusů 365 dní 8*365=2 920,000 [A]
TS |  |  |  | položka zahrnuje sazbu za pronájem zařízení. Počet měrných jednotek se určí jako součin počtu zařízení a počtu dní použití.
P | 10 | 916331 |  | SMĚROVACÍ DESKY Z4 JEDNOSTR S FÓLIÍ TŘ 1 - DOD A MONTÁŽ | KUS | 1 | 0 |  |  | 2
PP
VV |  |  |  | 1=1,000 [A]
TS |  |  |  | položka zahrnuje: - dodání zařízení v předepsaném provedení včetně jejich osazení - údržbu po celou dobu trvání funkce, náhradu zničených nebo ztracených kusů, nutnou opravu poškozených částí
P | 11 | 916333 |  | SMĚROVACÍ DESKY Z4 JEDNOSTR S FÓLIÍ TŘ 1 - DEMONTÁŽ | KUS | 1 | 0 |  |  | 2
PP |  |  |  | odvoz zpět pronajímateli
VV |  |  |  | 1=1,000 [A]
TS |  |  |  | Položka zahrnuje odstranění, demontáž a odklizení zařízení s odvozem na předepsané místo
P | 12 | 916339 |  | SMĚROVACÍ DESKY Z4 - NÁJEMNÉ | KSDEN | 365 | 0 |  |  | 2
PP
VV |  |  |  | 1*365=365,000 [A]
TS |  |  |  | položka zahrnuje sazbu za pronájem zařízení. Počet měrných jednotek se určí jako součin počtu zařízení a počtu dní použití.

## SO 901.ZV_SO 901.3
ASPE10 |  |  |  | Firma: HK | [5 empty] | 3
|  |  |  | Soupis prací objektu | [5 empty] | 3
S | Stavba: | 2021-11-26 |  | Modernizace mostu ev. č. 317-005A Choceň |  |  | SO 901.3 |  | 0,00 | 2
O | Objekt: | SO 901.ZV |  | Dopravně - inženýrské opatření |  |  |  |  | 15,00 | 2
O1 | Rozpočet: | SO 901.3 |  | Ochrana přeložek IS |  |  |  |  | 21,00 | 2
Typ | Poř. číslo | Kód položky | Varianta | Název položky | MJ | Množství | Jednotková cena
[7 empty] | Jednotková | Celkem
0 | 1 | 2 | 3 | 4 | 5 | 6 | 9 | 10
SD |  | 4 |  | Vodorovné konstrukce
P | 1 | 451314 |  | PODKLADNÍ A VÝPLŇOVÉ VRSTVY Z PROSTÉHO BETONU C25/30 | M3 | 10 | 0 |  |  | 2
PP |  |  |  | Včetně provedení průkazních a kontrolních zkoušek na materiál; zhotovení, parametry dle zadávací dokumentace a příslušných ČSN, TKP
VV |  |  |  | Ochrana inženýrských sítí (předpokládaná plocha*předpokládaná tloušťka): (20*1*0.5)=10,000 [A]
TS |  |  |  | - dodání čerstvého betonu (betonové směsi) požadované kvality, jeho uložení do požadovaného tvaru při jakékoliv hustotě výztuže, konzistenci čerstvého betonu a způsobu hutnění, ošetření a ochranu betonu, - zhotovení nepropustného, mrazuvzdorného betonu a betonu požadované trvanlivosti a vlastností, - užití potřebných přísad a technologií výroby betonu, - zřízení pracovních a dilatačních spar, včetně potřebných úprav, výplně, vložek, opracování, očištění a ošetření, - bednění požadovaných konstr. (i ztracené) s úpravou dle požadované kvality povrchu betonu, včetně odbedňovacích a odskružovacích prostředků, - podpěrné konstr. (skruže) a lešení všech druhů pro bednění, uložení čerstvého betonu, výztuže a doplňkových konstr., vč. požadovaných otvorů, ochranných a bezpečnostních opatření a základů těchto konstrukcí a lešení, - vytvoření kotevních čel, kapes, nálitků, a sedel, - zřízení všech požadovaných otvorů, kapes, výklenků, prostupů, dutin, drážek a pod., vč. ztížení práce a úprav kolem nich, - úpravy pro osazení výztuže, doplňkových konstrukcí a vybavení, - úpravy povrchu pro položení požadované izolace, povlaků a nátěrů, případně vyspravení, - ztížení práce u kabelových a injektážních trubek a ostatních zařízení osazovaných do betonu, - konstrukce betonových kloubů, upevnění kotevních prvků a doplňkových konstrukcí, - nátěry zabraňující soudržnost betonu a bednění, - výplň, těsnění a tmelení spar a spojů, - opatření povrchů betonu izolací proti zemní vlhkosti v částech, kde přijdou do styku se zeminou nebo kamenivem, - případné zřízení spojovací vrstvy u základů, - úpravy pro osazení zařízení ochrany konstrukce proti vlivu bludných proudů