## Rekapitulace stavby
Export Komplet | [28 empty] | 2.0 | [5 empty] | False | False | {01b2480d-3b75-411f-9fc9-1482cd23caa7}
[20 empty] | >> skryté sloupce << | [13 empty] | 0,1 | 21
[34 empty] | 1 | 15
|  | REKAPITULACE STAVBY | [18 empty] | v --- níže se nacházejí doplnkové a pomocné údaje k sestavám --- v | [11 empty] | Návod na vyplnění | 0,001
|  | Kód: |  |  |  |  | Mysak474 | [25 empty] | Měnit lze pouze buňky se žlutým podbarvením! 1) na prvním listu Rekapitulace stavby vyplňte v sestavě a) Souhrnný list - údaje o Uchazeči (přenesou se do ostatních sestav i v jiných listech) b) Rekapitulace objektů - potřebné Ostatní náklady 2) na vybraných listech vyplňte v sestavě a) Krycí list - údaje o Uchazeči, pokud se liší od údajů o Uchazeči na Souhrnném listu (údaje se přenesou do ostatních sestav v daném listu) b) Rekapitulace rozpočtu - potřebné Ostatní náklady c) Celkové náklady za stavbu - ceny u položek - množství, pokud má žluté podbarvení - a v případě potřeby poznámku (ta je ve skrytém sloupci) | 0,1
|  | Stavba: |  |  |  |  | Realizace úspor energie - SPŠE a VOŠ Pardubice | [26 empty] | 0,1
|  | KSO: | [13 empty] | CC-CZ: |  | 1 | [15 empty] | 1
|  | Místo: |  |  |  |  | Pardubice | [8 empty] | Datum: |  | 24. 11. 2021 | [15 empty] | 10
|  | CZ-CPV: |  |  |  |  | 45000000-7 | [8 empty] | CZ-CPA: |  | 41 | [15 empty] | 100
|  | Zadavatel: | [13 empty] | IČ: | [17 empty] | 0,1
|  |  | SPŠE a VOŠ Pardubice, Karla IV, Pardubice | [12 empty] | DIČ: | [17 empty] | 0,1
1
|  | Uchazeč: | [13 empty] | IČ: |  | Vyplň údaj | [15 empty] | 1
|  |  | Vyplň údaj | [12 empty] | DIČ: |  | Vyplň údaj | [15 empty] | 1
False
|  | Projektant: | [13 empty] | IČ: | [17 empty] | False
|  |  | IRBOS s.r.o., Čestice 115, Kostelec nad Orlicí | [12 empty] | DIČ: | [17 empty] | True
1
|  | Zpracovatel: | [13 empty] | IČ: | [17 empty] | 1
|  |  | ing. V. Švehla | [12 empty] | DIČ: | [17 empty] | True
Poznámka:
|  | Cena bez DPH | [13 empty] | 0
[8 empty] | Sazba daně |  |  | Základ daně |  |  |  |  | Výše daně
|  | DPH |  | základní |  |  |  | 21% |  |  | 0 |  |  |  |  | 0
|  |  |  | snížená |  |  |  | 15% |  |  | 0 |  |  |  |  | 0
|  |  |  | zákl. přenesená |  |  |  | 21% |  |  | 0 |  |  |  |  | 0
|  |  |  | sníž. přenesená |  |  |  | 15% |  |  | 0 |  |  |  |  | 0
|  |  |  | nulová |  |  |  | 0% |  |  | 0 |  |  |  |  | 0
|  | Cena s DPH | [6 empty] | v |  |  | CZK |  |  |  | 0
|  | Projektant | [11 empty] | Zpracovatel
|  | Datum a podpis: | [7 empty] | Razítko |  |  |  | Datum a podpis: |  |  | Razítko
|  | Objednavatel | [11 empty] | Uchazeč
|  | Datum a podpis: | [7 empty] | Razítko |  |  |  | Datum a podpis: |  |  | Razítko
REKAPITULACE OBJEKTŮ STAVBY A SOUPISŮ PRACÍ
| Kód: | [6 empty] | Mysak474
| Stavba: | [6 empty] | Realizace úspor energie - SPŠE a VOŠ Pardubice
| Místo: | [6 empty] | Pardubice | [6 empty] | Datum: |  | 24. 11. 2021
| Zadavatel: | [6 empty] | SPŠE a VOŠ Pardubice, Karla IV, Pardubice | [6 empty] | Projektant: |  | IRBOS s.r.o., Čestice 115, Kostelec nad Orlicí |  |  |  | Informatívní údaje z listů zakázek
| Uchazeč: | [13 empty] | Zpracovatel: |  | ing. V. Švehla
| Kód |  |  |  | Popis | [7 empty] | Cena bez DPH [CZK] |  |  |  |  | Cena s DPH [CZK] | Typ |  | z toho Ostat. náklady [CZK] | DPH [CZK] | Normohodiny [h] | DPH základní [CZK] | DPH snížená [CZK] | DPH základní přenesená [CZK] | DPH snížená přenesená [CZK] | Základna DPH základní | Základna DPH snížená | Základna DPH zákl. přenesená | Základna DPH sníž. přenesená | Základna DPH nulová
| Náklady z rozpočtů | [11 empty] | 0 |  |  |  |  | 0 |  |  | 0 | 0 | 0 | 0 | 0 | 0 | 0 | 0 | 0 | 0 | 0 | 0 |  | D | 0 | ###NOIMPORT### | IMPORT | {01b2480d-3b75-411f-9fc9-1482cd23caa7} | {00000000-0000-0000-0000-000000000000}
/ |  | 1 |  |  |  | SO 01 Budova A | [6 empty] | 0 |  |  |  |  | 0 | STA |  | 0 | 0 | 0 | 0 | 0 | 0 | 0 | 0 | 0 | 0 | 0 | 0 |  |  | 1 |  | IMPORT | {8307bbf1-252e-49e5-be52-be3be576539b} | {01b2480d-3b75-411f-9fc9-1482cd23caa7} | 801 34 12 | 2
/ |  | 2 |  |  |  | SO 02 Budova B | [6 empty] | 0 |  |  |  |  | 0 | STA |  | 0 | 0 | 0 | 0 | 0 | 0 | 0 | 0 | 0 | 0 | 0 | 0 |  |  | 1 |  | IMPORT | {fca214db-5e39-435f-8d60-ada9ca0cf0f8} | {01b2480d-3b75-411f-9fc9-1482cd23caa7} | 801 34 12 | 2
/ |  | 3 |  |  |  | SO 03 Budova D | [6 empty] | 0 |  |  |  |  | 0 | STA |  | 0 | 0 | 0 | 0 | 0 | 0 | 0 | 0 | 0 | 0 | 0 | 0 |  |  | 1 |  | IMPORT | {c30c2f51-d47b-4882-b1dd-995284941a3f} | {01b2480d-3b75-411f-9fc9-1482cd23caa7} | 801 34 12 | 2
/ |  | 4 |  |  |  | Ostatní a vedlejší náklady | [6 empty] | 0 |  |  |  |  | 0 | STA |  | 0 | 0 | 0 | 0 | 0 | 0 | 0 | 0 | 0 | 0 | 0 | 0 |  |  | 1 |  | IMPORT | {318bfc41-1157-4e40-ac8a-5e010bcb1068} | {01b2480d-3b75-411f-9fc9-1482cd23caa7} |  | 2

## 1 - SO 01 Budova A
[9 empty] | >> skryté sloupce << | [9 empty] | {8307bbf1-252e-49e5-be52-be3be576539b} | [5 empty] | fig10 | obvod kolem oken a dveří | 220,18 | 2
[19 empty] | 2 | [5 empty] | fig11 | okenní křídla do plochy 1,5 m2 | 268 | 2
| KRYCÍ LIST SOUPISU PRACÍ | [8 empty] | v --- níže se nacházejí doplnkové a pomocné údaje k sestavám --- v | [8 empty] | False | [5 empty] | fig12 | okenní křídla plochy přes 1,5 m2 | 12 | 2
[25 empty] | fig13 | dveřní křídla do 2 m2 | 2 | 2
| Stavba: | [23 empty] | fig14 | dveřní křídla přes 2 m2 | 1 | 2
|  | Realizace úspor energie - SPŠE a VOŠ Pardubice | [22 empty] | fig2 | vnější plocha omítek hladkých | 477,679 | 2
| Objekt: | [23 empty] | fig21 | plocha výkopu | 6,525 | 2
|  | 1 - SO 01 Budova A | [22 empty] | fig25 | drenáž DN 100 | 17,05 | 2
[25 empty] | fig3 | vnější plocha kamenných soklů | 33,319 | 2
| KSO: |  | 801 34 12 |  |  | CC-CZ: | 1 | [17 empty] | fig31 | repase mříží Z1 | 4,76 | 2
| Místo: |  | Pardubice |  |  | Datum: | 24. 11. 2021 | [17 empty] | fig32 | repase mříží Z2 | 14,28 | 2
| CZ-CPV: |  | 45000000-7 |  |  | CZ-CPA: | 41 | [17 empty] | fig33 | repase ocelového zábradlí | 15 | 2
| Zadavatel: |  |  |  |  | IČ: | [18 empty] | fig41 | plocha zastiňujících rolet | 32,8 | 2
|  | SPŠE a VOŠ Pardubice, Karla IV, Pardubice |  |  |  | DIČ: | [18 empty] | fig42 | plocha vertikálních žaluzií | 4,18 | 2
[25 empty] | fig43 | plocha horizontálních žaluzií | 0 | 2
| Uchazeč: |  |  |  |  | IČ: | Vyplň údaj | [17 empty] | fig5 | plocha betonových podlah | 6,5 | 2
|  | Vyplň údaj |  |  |  | DIČ: | Vyplň údaj | [17 empty] | fig6 | vnitřní lehčená omítka | 40,44 | 2
[25 empty] | fig99 | fasádní lešení | 573,02 | 2
| Projektant: |  |  |  |  | IČ:
|  | IRBOS s.r.o., Čestice 115, Kostelec nad Orlicí |  |  |  | DIČ:
| Zpracovatel: |  |  |  |  | IČ:
|  | ing. V. Švehla |  |  |  | DIČ:
Poznámka:
| Cena bez DPH | [5 empty] | 0
|  |  | Základ daně |  |  | Sazba daně | Výše daně
| DPH | základní | 0 |  |  | 21% | 0
|  | snížená | 0 |  |  | 15% | 0
|  | zákl. přenesená | 0 |  |  | 21% | 0
|  | sníž. přenesená | 0 |  |  | 15% | 0
|  | nulová | 0 |  |  | 0% | 0
| Cena s DPH |  |  | v | CZK |  | 0
| Projektant |  |  | Zpracovatel
| Datum a podpis: |  | Razítko | Datum a podpis: |  |  | Razítko
| Objednavatel |  |  | Uchazeč
| Datum a podpis: |  | Razítko | Datum a podpis: |  |  | Razítko
REKAPITULACE ČLENĚNÍ SOUPISU PRACÍ
Stavba:
Realizace úspor energie - SPŠE a VOŠ Pardubice
Objekt:
1 - SO 01 Budova A
Místo: |  |  | Pardubice |  |  | Datum: | 24. 11. 2021
Zadavatel: |  |  | SPŠE a VOŠ Pardubice, Karla IV, Pardubice |  |  | Projektant: | IRBOS s.r.o., Čestice 115, Kostelec nad Orlicí
Uchazeč: |  |  | Vyplň údaj |  |  | Zpracovatel: | ing. V. Švehla
Kód dílu - Popis | [6 empty] | Cena celkem [CZK]
Náklady ze soupisu prací | [6 empty] | 0 | [12 empty] | -1
| HSV - Práce a dodávky HSV | [5 empty] | 0
| 1 - Zemní práce | [5 empty] | 0
| 2 - Zakládání | [5 empty] | 0
| 3 - Svislé a kompletní konstrukce | [5 empty] | 0
| 5 - Komunikace pozemní | [5 empty] | 0
| 6 - Úpravy povrchů, podlahy a osazování výplní | [5 empty] | 0
| 9 - Ostatní konstrukce a práce, bourání | [5 empty] | 0
| 94 - Lešení a stavební výtahy | [5 empty] | 0
| 997 - Přesun sutě | [5 empty] | 0
| 998 - Přesun hmot | [5 empty] | 0
| PSV - Práce a dodávky PSV | [5 empty] | 0
| 711 - Izolace proti vodě, vlhkosti a plynům | [5 empty] | 0
| 735 - Ústřední vytápění - otopná tělesa | [5 empty] | 0
| 762 - Konstrukce tesařské | [5 empty] | 0
| 763 - Konstrukce suché výstavby | [5 empty] | 0
| 764 - Konstrukce klempířské | [5 empty] | 0
| 766 - Konstrukce truhlářské | [5 empty] | 0
| 767 - Konstrukce zámečnické | [5 empty] | 0
| 783 - Dokončovací práce - nátěry | [5 empty] | 0
| 784 - Dokončovací práce - malby a tapety | [5 empty] | 0
| 786 - Dokončovací práce - čalounické úpravy | [5 empty] | 0
| M - Práce a dodávky M | [5 empty] | 0
| 21-M - Elektromontáže | [5 empty] | 0
| 22-M - Montáže technologických zařízení | [5 empty] | 0
| 24-M - Montáže vzduchotechnických zařízení | [5 empty] | 0
SOUPIS PRACÍ
Stavba:
Realizace úspor energie - SPŠE a VOŠ Pardubice
Objekt:
1 - SO 01 Budova A
Místo: |  |  | Pardubice |  |  | Datum: | 24. 11. 2021
Zadavatel: |  |  | SPŠE a VOŠ Pardubice, Karla IV, Pardubice |  |  | Projektant: | IRBOS s.r.o., Čestice 115, Kostelec nad Orlicí
Uchazeč: |  |  | Vyplň údaj |  |  | Zpracovatel: | ing. V. Švehla
PČ | Typ | Kód | Popis | MJ | Množství | J.cena [CZK] | Cena celkem [CZK] | Cenová soustava |  |  | DPH | J. Nh [h] | Nh celkem [h] | J. hmotnost [t] | Hmotnost celkem [t] | J. suť [t] | Suť Celkem [t]
Náklady soupisu celkem | [6 empty] | 0 | [5 empty] | 0 |  | 30.9395 |  | 23.8717 |  | D | -1 | [14 empty] | 0
| D | HSV | Práce a dodávky HSV |  |  |  | 0 | [5 empty] | 0 |  | 26.9335 |  | 19.7623 | 1 | D | 0 |  |  |  | ROZPOCET | [10 empty] | 0
| D | 1 | Zemní práce |  |  |  | 0 | [5 empty] | 0 |  | 0 |  | 7.8385 | 1 | D | 1 |  |  |  | ROZPOCET | [10 empty] | 0
1 | K | 113106023 | Rozebrání dlažeb při překopech komunikací pro pěší ze zámkových dlaždic plochy do 15 m2 | m2 | 18.5 |  | 0 | CS ÚRS 2021 02 |  |  | základní |  | 0 | 0 | 0 | 0.26 | 4.81 | 4 | K | 2 |  |  |  | ROZPOCET |  |  |  |  | 0 | 0 | 0 | 0 | 0 | 1 | 0 | 4 | 392202648
| VV |  | 18,5 "EL - hromosvod" |  | 18.5 | [13 empty] | VV | 2 | 2 | True | 1 | ROZPOCET
2 | K | 113107011 | Odstranění podkladu plochy do 15 m2 z kameniva těženého tl 100 mm při překopech inž sítí | m2 | 6.525 |  | 0 | CS ÚRS 2021 02 |  |  | základní |  | 0 | 0 | 0 | 0.18 | 1.1745 | 4 | K | 2 |  |  |  | ROZPOCET |  |  |  |  | 0 | 0 | 0 | 0 | 0 | 1 | 0 | 4 | -1462147601
| VV |  | fig21 |  | 6.525 | [13 empty] | VV | 2 | 2 | True | 1 | ROZPOCET
3 | K | 113107030 | Odstranění podkladu plochy do 15 m2 z betonu prostého tl 100 mm při překopech inž sítí | m2 | 7.725 |  | 0 | CS ÚRS 2021 02 |  |  | základní |  | 0 | 0 | 0 | 0.24 | 1.854 | 4 | K | 2 |  |  |  | ROZPOCET |  |  |  |  | 0 | 0 | 0 | 0 | 0 | 1 | 0 | 4 | -1294238828
| VV |  | fig21 |  | 6.525 | [13 empty] | VV | 2 | 2 | True | 0 | ROZPOCET
| VV |  | 1,2 "EL - hromosvod" |  | 1.2 | [13 empty] | VV | 2 | 2 | True | 0 | ROZPOCET
| VV |  | Mezisoučet |  | 7.725 | [13 empty] | VV | 2 | 3 | True | 1 | ROZPOCET
4 | K | 132251101 | Hloubení rýh nezapažených š do 800 mm v hornině třídy těžitelnosti I skupiny 3 objem do 20 m3 strojně | m3 | 3.915 |  | 0 | CS ÚRS 2021 02 |  |  | základní |  | 0 | 0 | 0 | 0 | 0 | 4 | K | 2 |  |  |  | ROZPOCET |  |  |  |  | 0 | 0 | 0 | 0 | 0 | 1 | 0 | 4 | 2109076656
| VV |  | (2,45+0,5+2,35+0,5+6,75+0,5)*0,5 |  | 6.525 | [13 empty] | VV | 2 | 2 | True | 0 | ROZPOCET
| VV | fig21 | Mezisoučet |  | 6.525 | [13 empty] | VV | 2 | 3 | True | 0 | ROZPOCET
| VV |  | fig21*0,6 |  | 3.915 | [13 empty] | VV | 2 | 2 | True | 1 | ROZPOCET
5 | K | 162351103 | Vodorovné přemístění přes 50 do 500 m výkopku/sypaniny z horniny třídy těžitelnosti I skupiny 1 až 3 | m3 | 3.915 |  | 0 | CS ÚRS 2021 02 |  |  | základní |  | 0 | 0 | 0 | 0 | 0 | 4 | K | 2 |  |  |  | ROZPOCET |  |  |  |  | 0 | 0 | 0 | 0 | 0 | 1 | 0 | 4 | -1432546283
| VV |  | fig21*0,6 |  | 3.915 | [13 empty] | VV | 2 | 2 | True | 1 | ROZPOCET
6 | K | 171251201 | Uložení sypaniny na skládky nebo meziskládky | m3 | 3.915 |  | 0 | CS ÚRS 2021 02 |  |  | základní |  | 0 | 0 | 0 | 0 | 0 | 4 | K | 2 |  |  |  | ROZPOCET |  |  |  |  | 0 | 0 | 0 | 0 | 0 | 1 | 0 | 4 | 2102562742
| VV |  | fig21*0,6 |  | 3.915 | [13 empty] | VV | 2 | 2 | True | 1 | ROZPOCET
7 | K | 171201231 | Poplatek za uložení zeminy a kamení na recyklační skládce (skládkovné) kód odpadu 17 05 04 | t | 7.047 |  | 0 | CS ÚRS 2021 02 |  |  | základní |  | 0 | 0 | 0 | 0 | 0 | 4 | K | 2 |  |  |  | ROZPOCET |  |  |  |  | 0 | 0 | 0 | 0 | 0 | 1 | 0 | 4 | -464651195
| VV |  | fig21*0,6*1,800 |  | 7.047 | [13 empty] | VV | 2 | 2 | True | 1 | ROZPOCET
8 | K | 167151101 | Nakládání výkopku z hornin třídy těžitelnosti I skupiny 1 až 3 do 100 m3 | m3 | 3.915 |  | 0 | CS ÚRS 2021 02 |  |  | základní |  | 0 | 0 | 0 | 0 | 0 | 4 | K | 2 |  |  |  | ROZPOCET |  |  |  |  | 0 | 0 | 0 | 0 | 0 | 1 | 0 | 4 | -2063649648
| VV |  | fig21*0,6 |  | 3.915 | [13 empty] | VV | 2 | 2 | True | 1 | ROZPOCET
9 | K | 162351103 | Vodorovné přemístění přes 50 do 500 m výkopku/sypaniny z horniny třídy těžitelnosti I skupiny 1 až 3 | m3 | 3.915 |  | 0 | CS ÚRS 2021 02 |  |  | základní |  | 0 | 0 | 0 | 0 | 0 | 4 | K | 2 |  |  |  | ROZPOCET |  |  |  |  | 0 | 0 | 0 | 0 | 0 | 1 | 0 | 4 | 298372568
| VV |  | fig21*0,6 |  | 3.915 | [13 empty] | VV | 2 | 2 | True | 1 | ROZPOCET
10 | K | 174151101 | Zásyp jam, šachet rýh nebo kolem objektů sypaninou se zhutněním | m3 | 3.915 |  | 0 | CS ÚRS 2021 02 |  |  | základní |  | 0 | 0 | 0 | 0 | 0 | 4 | K | 2 |  |  |  | ROZPOCET |  |  |  |  | 0 | 0 | 0 | 0 | 0 | 1 | 0 | 4 | -1175130520
| VV |  | fig21*0,6 |  | 3.915 | [13 empty] | VV | 2 | 2 | True | 1 | ROZPOCET
| D | 2 | Zakládání |  |  |  | 0 | [5 empty] | 0 |  | 7.6558 |  | 0 | 1 | D | 1 |  |  |  | ROZPOCET | [10 empty] | 0
11 | K | 211531111 | Výplň odvodňovacích žeber nebo trativodů kamenivem hrubým drceným frakce 16 až 63 mm | m3 | 4.689 |  | 0 | CS ÚRS 2021 02 |  |  | základní |  | 0 | 1.63 | 7.6431 | 0 | 0 | 4 | K | 2 |  |  |  | ROZPOCET |  |  |  |  | 0 | 0 | 0 | 0 | 0 | 1 | 0 | 4 | 1446325412
| VV |  | fig25*0,5*0,55 |  | 4.689 | [13 empty] | VV | 2 | 2 | True | 1 | ROZPOCET
12 | K | 211971121 | Zřízení opláštění žeber nebo trativodů geotextilií v rýze nebo zářezu sklonu přes 1:2 š do 2,5 m | m2 | 6.82 |  | 0 | CS ÚRS 2021 02 |  |  | základní |  | 0 | 0.00030945 | 0.0021104 | 0 | 0 | 4 | K | 2 |  |  |  | ROZPOCET |  |  |  |  | 0 | 0 | 0 | 0 | 0 | 1 | 0 | 4 | 800163131
| VV |  | fig25*(0,1+0,1)*2 |  | 6.82 | [13 empty] | VV | 2 | 2 | True | 1 | ROZPOCET
13 | M | 69311172 | geotextilie PP s ÚV stabilizací 300g/m2 | m2 | 7.502 |  | 0 | CS ÚRS 2021 02 |  |  | základní |  | 0 | 0.0003 | 0.0022506 | 0 | 0 | 8 | M | 2 |  |  |  | ROZPOCET |  |  |  |  | 0 | 0 | 0 | 0 | 0 | 1 | 0 | 4 | -1025576643
| VV |  | fig25*(0,1+0,1)*2*1,1 |  | 7.502 | [13 empty] | VV | 2 | 2 | True | 1 | ROZPOCET
14 | K | 212755214 | Trativody z drenážních trubek plastových flexibilních D 100 mm bez lože | m | 17.05 |  | 0 | CS ÚRS 2021 02 |  |  | základní |  | 0 | 0.0004896 | 0.0083477 | 0 | 0 | 4 | K | 2 |  |  |  | ROZPOCET |  |  |  |  | 0 | 0 | 0 | 0 | 0 | 1 | 0 | 4 | 1671444142
| VV |  | (2,45+0,5+2,35+0,5+6,75+0,5) |  | 13.05 | [13 empty] | VV | 2 | 2 | True | 0 | ROZPOCET
| VV |  | 4,0 |  | 4 | [13 empty] | VV | 2 | 2 | True | 0 | ROZPOCET
| VV | fig25 | Mezisoučet |  | 17.05 | [13 empty] | VV | 2 | 3 | True | 1 | ROZPOCET
| D | 3 | Svislé a kompletní konstrukce |  |  |  | 0 | [5 empty] | 0 |  | 2.024 |  | 0 | 1 | D | 1 |  |  |  | ROZPOCET | [10 empty] | 0
15 | K | 311213112 | Zdivo z nepravidelných kamenů na maltu, objem jednoho kamene do 0,02m3, šířka spáry do 10 mm | m3 | 0.4 |  | 0 | CS ÚRS 2021 02 |  |  | základní |  | 0 | 2.6814 | 1.0726 | 0 | 0 | 4 | K | 2 |  |  |  | ROZPOCET |  |  |  |  | 0 | 0 | 0 | 0 | 0 | 1 | 0 | 4 | -402802312
| VV |  | 2,0*0,2 "ukotvení uvolněných kamenů v soklu" |  | 0.4 | [13 empty] | VV | 2 | 2 | True | 1 | ROZPOCET
16 | K | 317944321 | Válcované nosníky do č.12 dodatečně osazované do připravených otvorů | t | 0.161 |  | 0 | CS ÚRS 2021 02 |  |  | základní |  | 0 | 1.09 | 0.17549 | 0 | 0 | 4 | K | 2 |  |  |  | ROZPOCET |  |  |  |  | 0 | 0 | 0 | 0 | 0 | 1 | 0 | 4 | 1652061442
| VV |  | 161,288*0,001 "HEA 100" |  | 0.161 | [13 empty] | VV | 2 | 2 | True | 0 | ROZPOCET
| VV |  | Mezisoučet "statika" |  | 0.161 | [13 empty] | VV | 2 | 3 | True | 0 | ROZPOCET
| VV |  | Součet |  | 0.161 | [13 empty] | VV | 2 | 4 | True | 1 | ROZPOCET
17 | K | 342272245 | Příčka z pórobetonových hladkých tvárnic na tenkovrstvou maltu tl 150 mm | m2 | 10.249 |  | 0 | CS ÚRS 2021 02 |  |  | základní |  | 0 | 0.07571 | 0.77595 | 0 | 0 | 4 | K | 2 |  |  |  | ROZPOCET |  |  |  |  | 0 | 0 | 0 | 0 | 0 | 1 | 0 | 4 | -1748275456
| VV |  | 4,3*2,75-0,8*1,97 "1.p.p." |  | 10.249 | [13 empty] | VV | 2 | 2 | True | 1 | ROZPOCET
| D | 5 | Komunikace pozemní |  |  |  | 0 | [5 empty] | 0 |  | 7.9182 |  | 0 | 1 | D | 1 |  |  |  | ROZPOCET | [10 empty] | 0
18 | K | 566901132 | Vyspravení podkladu po překopech ing sítí plochy do 15 m2 štěrkodrtí tl. 150 mm | m2 | 6.525 |  | 0 | CS ÚRS 2021 02 |  |  | základní |  | 0 | 0.345 | 2.2511 | 0 | 0 | 4 | K | 2 |  |  |  | ROZPOCET |  |  |  |  | 0 | 0 | 0 | 0 | 0 | 1 | 0 | 4 | -1110437765
| VV |  | fig21 |  | 6.525 | [13 empty] | VV | 2 | 2 | True | 1 | ROZPOCET
19 | K | 566901171 | Vyspravení podkladu po překopech ing sítí plochy do 15 m2 betonem tř. PB I (C 20/25) tl 100 mm | m2 | 1.2 |  | 0 | CS ÚRS 2021 02 |  |  | základní |  | 0 | 0.25007 | 0.30009 | 0 | 0 | 4 | K | 2 |  |  |  | ROZPOCET |  |  |  |  | 0 | 0 | 0 | 0 | 0 | 1 | 0 | 4 | 890973935
| VV |  | 1,2 "EL - hromosvod" |  | 1.2 | [13 empty] | VV | 2 | 2 | True | 1 | ROZPOCET
20 | K | 596211110 | Kladení zámkové dlažby komunikací pro pěší tl 60 mm skupiny A pl do 50 m2 | m2 | 18.5 |  | 0 | CS ÚRS 2021 02 |  |  | základní |  | 0 | 0.08425 | 1.5586 | 0 | 0 | 4 | K | 2 |  |  |  | ROZPOCET |  |  |  |  | 0 | 0 | 0 | 0 | 0 | 1 | 0 | 4 | -2026376394
| VV |  | 18,5 "EL - hromosvod" |  | 18.5 | [13 empty] | VV | 2 | 2 | True | 1 | ROZPOCET
21 | M | 5924530801 | dlažba 20 x 10 x 6 cm přírodní - použitá | m2 | 18.5 |  | 0 |  |  |  | základní |  | 0 | 0.131 | 2.4235 | 0 | 0 | 8 | M | 2 |  |  |  | ROZPOCET |  |  |  |  | 0 | 0 | 0 | 0 | 0 | 1 | 0 | 4 | 649762662
| VV |  | 18,5 "EL - hromosvod" |  | 18.5 | [13 empty] | VV | 2 | 2 | True | 1 | ROZPOCET
22 | K | 596811220 | Kladení betonové dlažby komunikací pro pěší do lože z kameniva vel do 0,25 m2 plochy do 50 m2 | m2 | 6.525 |  | 0 | CS ÚRS 2021 02 |  |  | základní |  | 0 | 0.101 | 0.65903 | 0 | 0 | 4 | K | 2 |  |  |  | ROZPOCET |  |  |  |  | 0 | 0 | 0 | 0 | 0 | 1 | 0 | 4 | 1394934540
| VV |  | fig21 |  | 6.525 | [13 empty] | VV | 2 | 2 | True | 1 | ROZPOCET
23 | M | 59245601 | dlažba desková betonová 500x500x50mm přírodní | m2 | 6.721 |  | 0 | CS ÚRS 2021 02 |  |  | základní |  | 0 | 0.108 | 0.72587 | 0 | 0 | 8 | M | 2 |  |  |  | ROZPOCET |  |  |  |  | 0 | 0 | 0 | 0 | 0 | 1 | 0 | 4 | -209706530
| VV |  | fig21*1,03 |  | 6.721 | [13 empty] | VV | 2 | 2 | True | 1 | ROZPOCET
| D | 6 | Úpravy povrchů, podlahy a osazování výplní |  |  |  | 0 | [5 empty] | 0 |  | 9.3077 |  | 0.19991 | 1 | D | 1 |  |  |  | ROZPOCET | [10 empty] | 0
24 | K | 611325223 | Vápenocementová štuková omítka malých ploch do 1,0 m2 na stropech | kus | 3 |  | 0 | CS ÚRS 2021 02 |  |  | základní |  | 0 | 0.0415 | 0.1245 | 0 | 0 | 4 | K | 2 |  |  |  | ROZPOCET |  |  |  |  | 0 | 0 | 0 | 0 | 0 | 1 | 0 | 4 | -190537956
| VV |  | 2+1 |  | 3 | [13 empty] | VV | 2 | 2 | True | 0 | ROZPOCET
| VV |  | Mezisoučet "statika" |  | 3 | [13 empty] | VV | 2 | 3 | True | 1 | ROZPOCET
25 | K | 612142001 | Potažení vnitřních stěn sklovláknitým pletivem vtlačeným do tenkovrstvé hmoty | m2 | 20.498 |  | 0 | CS ÚRS 2021 02 |  |  | základní |  | 0 | 0.004384 | 0.089863 | 0 | 0 | 4 | K | 2 |  |  |  | ROZPOCET |  |  |  |  | 0 | 0 | 0 | 0 | 0 | 1 | 0 | 4 | -1492068554
| VV |  | (4,3*2,75-0,8*1,97)*2 "1.p.p." |  | 20.498 | [13 empty] | VV | 2 | 2 | True | 1 | ROZPOCET
26 | K | 612311131 | Potažení vnitřních stěn vápenným štukem tloušťky do 3 mm | m2 | 20.498 |  | 0 | CS ÚRS 2021 02 |  |  | základní |  | 0 | 0.004 | 0.081992 | 0 | 0 | 4 | K | 2 |  |  |  | ROZPOCET |  |  |  |  | 0 | 0 | 0 | 0 | 0 | 1 | 0 | 4 | 845207098
| VV |  | (4,3*2,75-0,8*1,97)*2 "1.p.p." |  | 20.498 | [13 empty] | VV | 2 | 2 | True | 1 | ROZPOCET
27 | K | 612322141 | Vápenocementová lehčená omítka štuková dvouvrstvá vnitřních stěn nanášená ručně | m2 | 40.44 |  | 0 | CS ÚRS 2021 02 |  |  | základní |  | 0 | 0.01313 | 0.53098 | 0 | 0 | 4 | K | 2 |  |  |  | ROZPOCET |  |  |  |  | 0 | 0 | 0 | 0 | 0 | 1 | 0 | 4 | -1824871162
| VV |  | (1,765+1,0+1,415)*3,0-1,0*2,0 |  | 10.54 | [13 empty] | VV | 2 | 2 | True | 0 | ROZPOCET
| VV |  | (3,9+1,0)*2*3,0-1,0*2,0 |  | 27.4 | [13 empty] | VV | 2 | 2 | True | 0 | ROZPOCET
| VV |  | (1,0+2*2,0)*0,5 |  | 2.5 | [13 empty] | VV | 2 | 2 | True | 0 | ROZPOCET
| VV |  | Mezisoučet "servrová místnost" |  | 40.44 | [13 empty] | VV | 2 | 3 | True | 0 | ROZPOCET
| VV | fig6 | Součet |  | 40.44 | [13 empty] | VV | 2 | 4 | True | 1 | ROZPOCET
28 | K | 612325223 | Vápenocementová štuková omítka malých ploch do 1,0 m2 na stěnách | kus | 14 |  | 0 | CS ÚRS 2021 02 |  |  | základní |  | 0 | 0.0415 | 0.581 | 0 | 0 | 4 | K | 2 |  |  |  | ROZPOCET |  |  |  |  | 0 | 0 | 0 | 0 | 0 | 1 | 0 | 4 | -1241742717
| VV |  | 3*2 "statika" |  | 6 | [13 empty] | VV | 2 | 2 | True | 0 | ROZPOCET
| VV |  | 1*2 "statika" |  | 2 | [13 empty] | VV | 2 | 2 | True | 0 | ROZPOCET
| VV |  | 3*2 "statika" |  | 6 | [13 empty] | VV | 2 | 2 | True | 0 | ROZPOCET
| VV |  | Mezisoučet |  | 14 | [13 empty] | VV | 2 | 3 | True | 1 | ROZPOCET
29 | K | 619995001 | Začištění omítek kolem oken, dveří, podlah nebo obkladů | m | 440.36 |  | 0 | CS ÚRS 2021 02 |  |  | základní |  | 0 | 0.0015 | 0.66054 | 0 | 0 | 4 | K | 2 |  |  |  | ROZPOCET |  |  |  |  | 0 | 0 | 0 | 0 | 0 | 1 | 0 | 4 | -1871342553
| VV |  | (2,2+1,9)*2*3 "O33" |  | 24.6 | [13 empty] | VV | 2 | 2 | True | 0 | ROZPOCET
| VV |  | (2,8+2,6)*2*1 "O34" |  | 10.8 | [13 empty] | VV | 2 | 2 | True | 0 | ROZPOCET
| VV |  | (1,2+1,9)*2*2 "O35" |  | 12.4 | [13 empty] | VV | 2 | 2 | True | 0 | ROZPOCET
| VV |  | (1,8+1,5)*2*1 "O36" |  | 6.6 | [13 empty] | VV | 2 | 2 | True | 0 | ROZPOCET
| VV |  | (0,6+1,5)*2*3 "O37" |  | 12.6 | [13 empty] | VV | 2 | 2 | True | 0 | ROZPOCET
| VV |  | (1,2+1,5)*2*1 "O38" |  | 5.4 | [13 empty] | VV | 2 | 2 | True | 0 | ROZPOCET
| VV |  | (2,7+2,6)*2*1 "O39" |  | 10.6 | [13 empty] | VV | 2 | 2 | True | 0 | ROZPOCET
| VV |  | (0,6+1,4)*2*5 "O40" |  | 20 | [13 empty] | VV | 2 | 2 | True | 0 | ROZPOCET
| VV |  | (1,0+1,5)*2*2 "O41" |  | 10 | [13 empty] | VV | 2 | 2 | True | 0 | ROZPOCET
| VV |  | (0,6+0,75)*2*3 "O42" |  | 8.1 | [13 empty] | VV | 2 | 2 | True | 0 | ROZPOCET
| VV |  | (5,6+0,70)*2*1 "O43" |  | 12.6 | [13 empty] | VV | 2 | 2 | True | 0 | ROZPOCET
| VV |  | (3,4+0,70)*2*3 "O44" |  | 24.6 | [13 empty] | VV | 2 | 2 | True | 0 | ROZPOCET
| VV |  | (1,0+1,2)*2*1 "O45" |  | 4.4 | [13 empty] | VV | 2 | 2 | True | 0 | ROZPOCET
| VV |  | (2,2+1,2)*2*1 "O46" |  | 6.8 | [13 empty] | VV | 2 | 2 | True | 0 | ROZPOCET
| VV |  | (1,15+0,8)*2*1 "O47" |  | 3.9 | [13 empty] | VV | 2 | 2 | True | 0 | ROZPOCET
| VV |  | (1,2+1,4)*2*3 "O48" |  | 15.6 | [13 empty] | VV | 2 | 2 | True | 0 | ROZPOCET
| VV |  | (1,8+1,4)*2*3 "O49" |  | 19.2 | [13 empty] | VV | 2 | 2 | True | 0 | ROZPOCET
| VV |  | Mezisoučet |  | 208.2 | [13 empty] | VV | 2 | 3 | True | 0 | ROZPOCET
| VV |  | (1,38+2*2,6)*1 "D6" |  | 6.58 | [13 empty] | VV | 2 | 2 | True | 0 | ROZPOCET
| VV |  | (1,0+2*2,2)*1 "D7" |  | 5.4 | [13 empty] | VV | 2 | 2 | True | 0 | ROZPOCET
| VV |  | Mezisoučet |  | 11.98 | [13 empty] | VV | 2 | 3 | True | 0 | ROZPOCET
| VV | fig10 | Součet |  | 220.18 | [13 empty] | VV | 2 | 4 | True | 0 | ROZPOCET
| VV |  | fig10*2 "vně i uvnitř" |  | 440.36 | [13 empty] | VV | 2 | 2 | True | 1 | ROZPOCET
30 | K | 622325202 | Oprava vnější vápenné nebo vápenocementové štukové omítky složitosti 1 stěn v rozsahu do 30% | m2 | 477.679 |  | 0 | CS ÚRS 2021 02 |  |  | základní |  | 0 | 0.013086 | 6.251 | 0 | 0 | 4 | K | 2 |  |  |  | ROZPOCET |  |  |  |  | 0 | 0 | 0 | 0 | 0 | 1 | 0 | 4 | -1278804621
| VV |  | fig2 |  | 477.679 | [13 empty] | VV | 2 | 2 | True | 1 | ROZPOCET
31 | K | 622631011 | Spárování spárovací maltou vnějších pohledových ploch stěn z tvárnic nebo kamene | m2 | 33.319 |  | 0 | CS ÚRS 2021 02 |  |  | základní |  | 0 | 0.0014 | 0.046647 | 0 | 0 | 4 | K | 2 |  |  |  | ROZPOCET |  |  |  |  | 0 | 0 | 0 | 0 | 0 | 1 | 0 | 4 | 324464682
| VV |  | fig3 |  | 33.319 | [13 empty] | VV | 2 | 2 | True | 1 | ROZPOCET
32 | K | 629991011 | Zakrytí výplní otvorů a svislých ploch fólií přilepenou lepící páskou | m2 | 75.57 |  | 0 | CS ÚRS 2021 02 |  |  | základní |  | 0 | 0 | 0 | 0 | 0 | 4 | K | 2 |  |  |  | ROZPOCET |  |  |  |  | 0 | 0 | 0 | 0 | 0 | 1 | 0 | 4 | 53379143
| VV |  | 2,2*1,9*3 "O33" |  | 12.54 | [13 empty] | VV | 2 | 2 | True | 0 | ROZPOCET
| VV |  | 2,8*2,6*1 "O34" |  | 7.28 | [13 empty] | VV | 2 | 2 | True | 0 | ROZPOCET
| VV |  | 1,2*1,9*2 "O35" |  | 4.56 | [13 empty] | VV | 2 | 2 | True | 0 | ROZPOCET
| VV |  | 1,8*1,5*1 "O36" |  | 2.7 | [13 empty] | VV | 2 | 2 | True | 0 | ROZPOCET
| VV |  | 0,6*1,5*3 "O37" |  | 2.7 | [13 empty] | VV | 2 | 2 | True | 0 | ROZPOCET
| VV |  | 1,2*1,5*1 "O38" |  | 1.8 | [13 empty] | VV | 2 | 2 | True | 0 | ROZPOCET
| VV |  | 2,7*2,6*1 "O39" |  | 7.02 | [13 empty] | VV | 2 | 2 | True | 0 | ROZPOCET
| VV |  | 0,6*1,4*5 "O40" |  | 4.2 | [13 empty] | VV | 2 | 2 | True | 0 | ROZPOCET
| VV |  | 1,0*1,5*2 "O41" |  | 3 | [13 empty] | VV | 2 | 2 | True | 0 | ROZPOCET
| VV |  | 0,6*0,75*3 "O42" |  | 1.35 | [13 empty] | VV | 2 | 2 | True | 0 | ROZPOCET
| VV |  | 5,6*0,70*1 "O43" |  | 3.92 | [13 empty] | VV | 2 | 2 | True | 0 | ROZPOCET
| VV |  | 3,4*0,70*3 "O44" |  | 7.14 | [13 empty] | VV | 2 | 2 | True | 0 | ROZPOCET
| VV |  | 1,0*1,2*1 "O45" |  | 1.2 | [13 empty] | VV | 2 | 2 | True | 0 | ROZPOCET
| VV |  | 2,2*1,2*1 "O46" |  | 2.64 | [13 empty] | VV | 2 | 2 | True | 0 | ROZPOCET
| VV |  | 1,15*0,8*1 "O47" |  | 0.92 | [13 empty] | VV | 2 | 2 | True | 0 | ROZPOCET
| VV |  | 1,2*1,4*3 "O48" |  | 5.04 | [13 empty] | VV | 2 | 2 | True | 0 | ROZPOCET
| VV |  | 1,8*1,4*3 "O49" |  | 7.56 | [13 empty] | VV | 2 | 2 | True | 0 | ROZPOCET
| VV |  | Mezisoučet |  | 75.57 | [13 empty] | VV | 2 | 3 | True | 1 | ROZPOCET
33 | K | 629995101 | Očištění vnějších ploch tlakovou vodou | m2 | 485.279 |  | 0 | CS ÚRS 2021 02 |  |  | základní |  | 0 | 0 | 0 | 0 | 0 | 4 | K | 2 |  |  |  | ROZPOCET |  |  |  |  | 0 | 0 | 0 | 0 | 0 | 1 | 0 | 4 | -659037832
| VV |  | 0 |  | 0 | [13 empty] | VV | 2 | 2 | True | 0 | ROZPOCET
| VV | fig1 | Mezisoučet |  | 0 | [13 empty] | VV | 2 | 3 | True | 0 | ROZPOCET
| VV |  | ((19,45+13,53+2,25)*2-3,6)*6,9 |  | 461.334 | [13 empty] | VV | 2 | 2 | True | 0 | ROZPOCET
| VV |  | (2,45+0,5+2,45+1,05+0,5+0,5)*1,1 "zadní terasa a schodiště" |  | 8.195 | [13 empty] | VV | 2 | 2 | True | 0 | ROZPOCET
| VV |  | (6,75+1,4)*1,0 "zadní terasa a schodiště" |  | 8.15 | [13 empty] | VV | 2 | 2 | True | 0 | ROZPOCET
| VV | fig2 | Mezisoučet |  | 477.679 | [13 empty] | VV | 2 | 3 | True | 0 | ROZPOCET
| VV |  | 1,1 "keramický sokl na balkoně" |  | 1.1 | [13 empty] | VV | 2 | 2 | True | 0 | ROZPOCET
| VV | fig4 | Mezisoučet |  | 1.1 | [13 empty] | VV | 2 | 3 | True | 0 | ROZPOCET
| VV |  | 6,5 "podlaha balkonu" |  | 6.5 | [13 empty] | VV | 2 | 2 | True | 0 | ROZPOCET
| VV | fig5 | Mezisoučet |  | 6.5 | [13 empty] | VV | 2 | 3 | True | 0 | ROZPOCET
| VV |  | Součet |  | 485.279 | [13 empty] | VV | 2 | 4 | True | 1 | ROZPOCET
34 | K | 629995213 | Očištění vnějších ploch otryskáním nesušeným křemičitým pískem kamenného tvrdého povrchu | m2 | 33.319 |  | 0 | CS ÚRS 2021 02 |  |  | základní |  | 0 | 0.00607 | 0.20225 | 0.006 | 0.19991 | 4 | K | 2 |  |  |  | ROZPOCET |  |  |  |  | 0 | 0 | 0 | 0 | 0 | 1 | 0 | 4 | 1435605540
| VV |  | ((19,45+13,53+2,25)*2-3,6)*(0,415+0,785+0,295)/3 |  | 33.319 | [13 empty] | VV | 2 | 2 | True | 0 | ROZPOCET
| VV | fig3 | Mezisoučet |  | 33.319 | [13 empty] | VV | 2 | 3 | True | 1 | ROZPOCET
35 | K | 631311131 | Doplnění dosavadních mazanin betonem prostým plochy do 1 m2 tloušťky přes 80 mm | m3 | 0.3 |  | 0 | CS ÚRS 2021 02 |  |  | základní |  | 0 | 2.2563 | 0.6769 | 0 | 0 | 4 | K | 2 |  |  |  | ROZPOCET |  |  |  |  | 0 | 0 | 0 | 0 | 0 | 1 | 0 | 4 | -782823009
| VV |  | (2+1)*1,0*0,1 |  | 0.3 | [13 empty] | VV | 2 | 2 | True | 0 | ROZPOCET
| VV |  | Mezisoučet "statika" |  | 0.3 | [13 empty] | VV | 2 | 3 | True | 1 | ROZPOCET
36 | K | 642944121 | Osazování ocelových zárubní dodatečné pl do 2,5 m2 | kus | 1 |  | 0 | CS ÚRS 2021 02 |  |  | základní |  | 0 | 0.04684 | 0.04684 | 0 | 0 | 4 | K | 2 |  |  |  | ROZPOCET |  |  |  |  | 0 | 0 | 0 | 0 | 0 | 1 | 0 | 4 | -447864574
| VV |  | 1 "1.p.p." |  | 1 | [13 empty] | VV | 2 | 2 | True | 1 | ROZPOCET
37 | M | 55331384 | zárubeň ocelová pro běžné zdění a porobeton 150 levá/pravá 800 | kus | 1 |  | 0 | CS ÚRS 2021 02 |  |  | základní |  | 0 | 0.01521 | 0.01521 | 0 | 0 | 8 | M | 2 |  |  |  | ROZPOCET |  |  |  |  | 0 | 0 | 0 | 0 | 0 | 1 | 0 | 4 | 1193492192
| VV |  | 1 "1.p.p." |  | 1 | [13 empty] | VV | 2 | 2 | True | 1 | ROZPOCET
| D | 9 | Ostatní konstrukce a práce, bourání |  |  |  | 0 | [5 empty] | 0 |  | 0.027711 |  | 11.7239 | 1 | D | 1 |  |  |  | ROZPOCET | [10 empty] | 0
38 | K | 952901111 | Vyčištění budov bytové a občanské výstavby při výšce podlaží do 4 m | m2 | 791.097 |  | 0 | CS ÚRS 2021 02 |  |  | základní |  | 0 | 3.5e-05 | 0.027688 | 0 | 0 | 4 | K | 2 |  |  |  | ROZPOCET |  |  |  |  | 0 | 0 | 0 | 0 | 0 | 1 | 0 | 4 | -1364439047
| VV |  | (18,2+0,5)*13,53+4,75*2,25 "1.p.p." |  | 263.699 | [13 empty] | VV | 2 | 2 | True | 0 | ROZPOCET
| VV |  | (18,2+0,5)*13,53+4,75*2,25 "1.n.p." |  | 263.699 | [13 empty] | VV | 2 | 2 | True | 0 | ROZPOCET
| VV |  | (18,2+0,5)*13,53+4,75*2,25 "2.n.p." |  | 263.699 | [13 empty] | VV | 2 | 2 | True | 0 | ROZPOCET
| VV |  | Mezisoučet |  | 791.097 | [13 empty] | VV | 2 | 3 | True | 1 | ROZPOCET
39 | K | 965043321 | Bourání podkladů pod dlažby betonových s potěrem nebo teracem tl do 100 mm pl do 1 m2 | m3 | 0.3 |  | 0 | CS ÚRS 2021 02 |  |  | základní |  | 0 | 0 | 0 | 2.2 | 0.66 | 4 | K | 2 |  |  |  | ROZPOCET |  |  |  |  | 0 | 0 | 0 | 0 | 0 | 1 | 0 | 4 | 999645599
| VV |  | (2+1)*1,0*0,1 |  | 0.3 | [13 empty] | VV | 2 | 2 | True | 0 | ROZPOCET
| VV |  | Mezisoučet "statika" |  | 0.3 | [13 empty] | VV | 2 | 3 | True | 1 | ROZPOCET
40 | K | 965046111 | Broušení stávajících betonových podlah úběr do 3 mm | m2 | 6.5 |  | 0 | CS ÚRS 2021 02 |  |  | základní |  | 0 | 3.472e-06 | 2.2568e-05 | 0 | 0 | 4 | K | 2 |  |  |  | ROZPOCET |  |  |  |  | 0 | 0 | 0 | 0 | 0 | 1 | 0 | 4 | -1187505851
| VV |  | fig5 |  | 6.5 | [13 empty] | VV | 2 | 2 | True | 1 | ROZPOCET
41 | K | 968062456 | Vybourání dřevěných dveřních zárubní pl přes 2 m2 | m2 | 5.788 |  | 0 | CS ÚRS 2021 02 |  |  | základní |  | 0 | 0 | 0 | 0.067 | 0.3878 | 4 | K | 2 |  |  |  | ROZPOCET |  |  |  |  | 0 | 0 | 0 | 0 | 0 | 1 | 0 | 4 | 1676248887
| VV |  | 1,38*2,6*1 "D6" |  | 3.588 | [13 empty] | VV | 2 | 2 | True | 0 | ROZPOCET
| VV |  | 1,0*2,2*1 "D7" |  | 2.2 | [13 empty] | VV | 2 | 2 | True | 0 | ROZPOCET
| VV |  | Mezisoučet |  | 5.788 | [13 empty] | VV | 2 | 3 | True | 1 | ROZPOCET
42 | K | 971033431 | Vybourání otvorů ve zdivu cihelném pl do 0,25 m2 na MVC nebo MV tl do 150 mm | kus | 3 |  | 0 | CS ÚRS 2021 02 |  |  | základní |  | 0 | 0 | 0 | 0.069 | 0.207 | 4 | K | 2 |  |  |  | ROZPOCET |  |  |  |  | 0 | 0 | 0 | 0 | 0 | 1 | 0 | 4 | 594248906
| VV |  | 3 "statika" |  | 3 | [13 empty] | VV | 2 | 2 | True | 1 | ROZPOCET
43 | K | 971033441 | Vybourání otvorů ve zdivu cihelném pl do 0,25 m2 na MVC nebo MV tl do 300 mm | kus | 1 |  | 0 | CS ÚRS 2021 02 |  |  | základní |  | 0 | 0 | 0 | 0.138 | 0.138 | 4 | K | 2 |  |  |  | ROZPOCET |  |  |  |  | 0 | 0 | 0 | 0 | 0 | 1 | 0 | 4 | 168878265
| VV |  | 1 "statika" |  | 1 | [13 empty] | VV | 2 | 2 | True | 1 | ROZPOCET
44 | K | 971033461 | Vybourání otvorů ve zdivu cihelném pl do 0,25 m2 na MVC nebo MV tl do 600 mm | kus | 3 |  | 0 | CS ÚRS 2021 02 |  |  | základní |  | 0 | 0 | 0 | 0.276 | 0.828 | 4 | K | 2 |  |  |  | ROZPOCET |  |  |  |  | 0 | 0 | 0 | 0 | 0 | 1 | 0 | 4 | -1413975067
| VV |  | 3 "statika" |  | 3 | [13 empty] | VV | 2 | 2 | True | 1 | ROZPOCET
45 | K | 978013191 | Otlučení vnitřní vápenné nebo vápenocementové omítky stěn stěn v rozsahu do 100 % | m2 | 40.44 |  | 0 | CS ÚRS 2021 02 |  |  | základní |  | 0 | 0 | 0 | 0.046 | 1.8602 | 4 | K | 2 |  |  |  | ROZPOCET |  |  |  |  | 0 | 0 | 0 | 0 | 0 | 1 | 0 | 4 | 11774891
| VV |  | fig6 |  | 40.44 | [13 empty] | VV | 2 | 2 | True | 1 | ROZPOCET
46 | K | 978015341 | Otlučení vnější vápenné nebo vápenocementové vnější omítky stupně členitosti 1 a 2 rozsahu do 30% | m2 | 477.679 |  | 0 | CS ÚRS 2021 02 |  |  | základní |  | 0 | 0 | 0 | 0.016 | 7.6429 | 4 | K | 2 |  |  |  | ROZPOCET |  |  |  |  | 0 | 0 | 0 | 0 | 0 | 1 | 0 | 4 | -1160629099
| VV |  | fig2 |  | 477.679 | [13 empty] | VV | 2 | 2 | True | 1 | ROZPOCET
47 | K | 979051121 | Očištění zámkových dlaždic se spárováním z kameniva těženého při překopech inženýrských sítí | m2 | 18.5 |  | 0 | CS ÚRS 2021 02 |  |  | základní |  | 0 | 0 | 0 | 0 | 0 | 4 | K | 2 |  |  |  | ROZPOCET |  |  |  |  | 0 | 0 | 0 | 0 | 0 | 1 | 0 | 4 | -1056827486
| VV |  | 18,5 "EL - hromosvod" |  | 18.5 | [13 empty] | VV | 2 | 2 | True | 1 | ROZPOCET
| D | 94 | Lešení a stavební výtahy |  |  |  | 0 | [5 empty] | 0 |  | 0 |  | 0 | 1 | D | 1 |  |  |  | ROZPOCET | [10 empty] | 0
48 | K | 941111131 | Montáž lešení řadového trubkového lehkého s podlahami zatížení do 200 kg/m2 š do 1,5 m v do 10 m | m2 | 573.02 |  | 0 | CS ÚRS 2021 02 |  |  | základní |  | 0 | 0 | 0 | 0 | 0 | 4 | K | 2 |  |  |  | ROZPOCET |  |  |  |  | 0 | 0 | 0 | 0 | 0 | 1 | 0 | 4 | 2133764005
| VV |  | ((19,45+13,53+2,25+1,5*5)*2-3,6)*7,0 |  | 573.02 | [13 empty] | VV | 2 | 2 | True | 0 | ROZPOCET
| VV | fig99 | Mezisoučet |  | 573.02 | [13 empty] | VV | 2 | 3 | True | 1 | ROZPOCET
49 | K | 941111231 | Příplatek k lešení řadovému trubkovému lehkému s podlahami š 1,5 m v 10 m za první a ZKD den použití | m2 | 34381.2 |  | 0 | CS ÚRS 2021 02 |  |  | základní |  | 0 | 0 | 0 | 0 | 0 | 4 | K | 2 |  |  |  | ROZPOCET |  |  |  |  | 0 | 0 | 0 | 0 | 0 | 1 | 0 | 4 | -1515991262
| VV |  | fig99*30*2 |  | 34381.2 | [13 empty] | VV | 2 | 2 | True | 1 | ROZPOCET
50 | K | 941111831 | Demontáž lešení řadového trubkového lehkého s podlahami zatížení do 200 kg/m2 š do 1,5 m v do 10 m | m2 | 573.02 |  | 0 | CS ÚRS 2021 02 |  |  | základní |  | 0 | 0 | 0 | 0 | 0 | 4 | K | 2 |  |  |  | ROZPOCET |  |  |  |  | 0 | 0 | 0 | 0 | 0 | 1 | 0 | 4 | 1869912178
| VV |  | fig99 |  | 573.02 | [13 empty] | VV | 2 | 2 | True | 1 | ROZPOCET
51 | K | 944511111 | Montáž ochranné sítě z textilie z umělých vláken | m2 | 573.02 |  | 0 | CS ÚRS 2021 02 |  |  | základní |  | 0 | 0 | 0 | 0 | 0 | 4 | K | 2 |  |  |  | ROZPOCET |  |  |  |  | 0 | 0 | 0 | 0 | 0 | 1 | 0 | 4 | 1080125851
| VV |  | fig99 |  | 573.02 | [13 empty] | VV | 2 | 2 | True | 1 | ROZPOCET
52 | K | 944511211 | Příplatek k ochranné síti za první a ZKD den použití | m2 | 34381.2 |  | 0 | CS ÚRS 2021 02 |  |  | základní |  | 0 | 0 | 0 | 0 | 0 | 4 | K | 2 |  |  |  | ROZPOCET |  |  |  |  | 0 | 0 | 0 | 0 | 0 | 1 | 0 | 4 | -212314561
| VV |  | fig99*30*2 |  | 34381.2 | [13 empty] | VV | 2 | 2 | True | 1 | ROZPOCET
53 | K | 944511811 | Demontáž ochranné sítě z textilie z umělých vláken | m2 | 573.02 |  | 0 | CS ÚRS 2021 02 |  |  | základní |  | 0 | 0 | 0 | 0 | 0 | 4 | K | 2 |  |  |  | ROZPOCET |  |  |  |  | 0 | 0 | 0 | 0 | 0 | 1 | 0 | 4 | -347928649
| VV |  | fig99 |  | 573.02 | [13 empty] | VV | 2 | 2 | True | 1 | ROZPOCET
| D | 997 | Přesun sutě |  |  |  | 0 | [5 empty] | 0 |  | 0 |  | 0 | 1 | D | 1 |  |  |  | ROZPOCET | [10 empty] | 0
54 | K | 997013152 | Vnitrostaveništní doprava suti a vybouraných hmot pro budovy v do 9 m s omezením mechanizace | t | 23.872 |  | 0 | CS ÚRS 2021 02 |  |  | základní |  | 0 | 0 | 0 | 0 | 0 | 4 | K | 2 |  |  |  | ROZPOCET |  |  |  |  | 0 | 0 | 0 | 0 | 0 | 1 | 0 | 4 | -1139668475
55 | K | 997013501 | Odvoz suti a vybouraných hmot na skládku nebo meziskládku do 1 km se složením | t | 23.872 |  | 0 | CS ÚRS 2021 02 |  |  | základní |  | 0 | 0 | 0 | 0 | 0 | 4 | K | 2 |  |  |  | ROZPOCET |  |  |  |  | 0 | 0 | 0 | 0 | 0 | 1 | 0 | 4 | 750057397
56 | K | 997013509 | Příplatek k odvozu suti a vybouraných hmot na skládku ZKD 1 km přes 1 km | t | 334.208 |  | 0 | CS ÚRS 2021 02 |  |  | základní |  | 0 | 0 | 0 | 0 | 0 | 4 | K | 2 |  |  |  | ROZPOCET |  |  |  |  | 0 | 0 | 0 | 0 | 0 | 1 | 0 | 4 | -832248975
| VV |  | 23,872*14 'Přepočtené koeficientem množství |  | 334.208 | [13 empty] | VV | 2 | 2 | False | 1 | ROZPOCET
57 | K | 997013861 | Poplatek za uložení stavebního odpadu na recyklační skládce (skládkovné) z prostého betonu kód odpadu 17 01 01 | t | 6.899 |  | 0 | CS ÚRS 2021 02 |  |  | základní |  | 0 | 0 | 0 | 0 | 0 | 4 | K | 2 |  |  |  | ROZPOCET |  |  |  |  | 0 | 0 | 0 | 0 | 0 | 1 | 0 | 4 | -670966185
58 | K | 997013863 | Poplatek za uložení stavebního odpadu na recyklační skládce (skládkovné) cihelného kód odpadu 17 01 02 | t | 11.92 |  | 0 | CS ÚRS 2021 02 |  |  | základní |  | 0 | 0 | 0 | 0 | 0 | 4 | K | 2 |  |  |  | ROZPOCET |  |  |  |  | 0 | 0 | 0 | 0 | 0 | 1 | 0 | 4 | 836077374
59 | K | 997013805 | Poplatek za uložení stavebního odpadu z kovu na skládce (skládkovné) | t | 0.07 |  | 0 |  |  |  | základní |  | 0 | 0 | 0 | 0 | 0 | 4 | K | 2 |  |  |  | ROZPOCET |  |  |  |  | 0 | 0 | 0 | 0 | 0 | 1 | 0 | 4 | -1102605329
60 | K | 997013811 | Poplatek za uložení stavebního dřevěného odpadu na skládce (skládkovné) | t | 4.332 |  | 0 | CS ÚRS 2021 02 |  |  | základní |  | 0 | 0 | 0 | 0 | 0 | 4 | K | 2 |  |  |  | ROZPOCET |  |  |  |  | 0 | 0 | 0 | 0 | 0 | 1 | 0 | 4 | -814195528
| D | 998 | Přesun hmot |  |  |  | 0 | [5 empty] | 0 |  | 0 |  | 0 | 1 | D | 1 |  |  |  | ROZPOCET | [10 empty] | 0
61 | K | 998017002 | Přesun hmot s omezením mechanizace pro budovy v do 12 m | t | 26.934 |  | 0 | CS ÚRS 2021 02 |  |  | základní |  | 0 | 0 | 0 | 0 | 0 | 4 | K | 2 |  |  |  | ROZPOCET |  |  |  |  | 0 | 0 | 0 | 0 | 0 | 1 | 0 | 4 | 813071250
| D | PSV | Práce a dodávky PSV |  |  |  | 0 | [5 empty] | 0 |  | 4.0055 |  | 4.1094 | 2 | D | 0 |  |  |  | ROZPOCET | [10 empty] | 0
| D | 711 | Izolace proti vodě, vlhkosti a plynům |  |  |  | 0 | [5 empty] | 0 |  | 0.051789 |  | 0 | 2 | D | 1 |  |  |  | ROZPOCET | [10 empty] | 0
62 | K | 711161212 | Izolace proti zemní vlhkosti nopovou fólií svislá, nopek v 8,0 mm, tl do 0,6 mm | m2 | 17.05 |  | 0 | CS ÚRS 2021 02 |  |  | základní |  | 0 | 0.000395 | 0.0067348 | 0 | 0 | 16 | K | 2 |  |  |  | ROZPOCET |  |  |  |  | 0 | 0 | 0 | 0 | 0 | 1 | 0 | 16 | 542865893
| VV |  | fig25*1,0 |  | 17.05 | [13 empty] | VV | 2 | 2 | True | 1 | ROZPOCET
63 | K | 711161232 | Izolace proti zemní vlhkosti nopovou fólií s integrovanou mřížkou svislá, nopek v 8,0 mm, tl do 0,6 mm | m2 | 40.44 |  | 0 | CS ÚRS 2021 02 |  |  | základní |  | 0 | 0.0009075 | 0.036699 | 0 | 0 | 16 | K | 2 |  |  |  | ROZPOCET |  |  |  |  | 0 | 0 | 0 | 0 | 0 | 1 | 0 | 16 | -1025508260
| VV |  | fig6 |  | 40.44 | [13 empty] | VV | 2 | 2 | True | 1 | ROZPOCET
64 | K | 711161384 | Izolace proti zemní vlhkosti nopovou fólií ukončení provětrávací lištou | m | 17.05 |  | 0 | CS ÚRS 2021 02 |  |  | základní |  | 0 | 0.00016 | 0.002728 | 0 | 0 | 16 | K | 2 |  |  |  | ROZPOCET |  |  |  |  | 0 | 0 | 0 | 0 | 0 | 1 | 0 | 16 | -2042551475
| VV |  | fig25 |  | 17.05 | [13 empty] | VV | 2 | 2 | True | 1 | ROZPOCET
65 | K | 711491272 | Provedení izolace proti tlakové vodě svislé z textilií vrstva ochranná | m2 | 17.05 |  | 0 | CS ÚRS 2021 02 |  |  | základní |  | 0 | 0 | 0 | 0 | 0 | 16 | K | 2 |  |  |  | ROZPOCET |  |  |  |  | 0 | 0 | 0 | 0 | 0 | 1 | 0 | 16 | -957077822
| VV |  | fig25*1,0 |  | 17.05 | [13 empty] | VV | 2 | 2 | True | 1 | ROZPOCET
66 | M | 69311172 | geotextilie PP s ÚV stabilizací 300g/m2 | m2 | 18.755 |  | 0 | CS ÚRS 2021 02 |  |  | základní |  | 0 | 0.0003 | 0.0056265 | 0 | 0 | 32 | M | 2 |  |  |  | ROZPOCET |  |  |  |  | 0 | 0 | 0 | 0 | 0 | 1 | 0 | 16 | 1880811954
| VV |  | fig25*1,0*1,1 |  | 18.755 | [13 empty] | VV | 2 | 2 | True | 1 | ROZPOCET
67 | K | 998711102 | Přesun hmot tonážní pro izolace proti vodě, vlhkosti a plynům v objektech výšky do 12 m | t | 0.052 |  | 0 | CS ÚRS 2021 02 |  |  | základní |  | 0 | 0 | 0 | 0 | 0 | 16 | K | 2 |  |  |  | ROZPOCET |  |  |  |  | 0 | 0 | 0 | 0 | 0 | 1 | 0 | 16 | 1082192840
| D | 735 | Ústřední vytápění - otopná tělesa |  |  |  | 0 | [5 empty] | 0 |  | 0 |  | 0 | 2 | D | 1 |  |  |  | ROZPOCET | [10 empty] | 0
68 | K | 735000912 | Vyregulování ventilu nebo kohoutu dvojregulačního s termostatickým ovládáním | kus | 33 |  | 0 | CS ÚRS 2021 02 |  |  | základní |  | 0 | 0 | 0 | 0 | 0 | 16 | K | 2 |  |  |  | ROZPOCET |  |  |  |  | 0 | 0 | 0 | 0 | 0 | 1 | 0 | 16 | -848090927
| VV |  | 33 |  | 33 | [13 empty] | VV | 2 | 2 | True | 1 | ROZPOCET
| D | 762 | Konstrukce tesařské |  |  |  | 0 | [5 empty] | 0 |  | 0.16924 |  | 0.0264 | 2 | D | 1 |  |  |  | ROZPOCET | [10 empty] | 0
69 | K | 762811922 | Vyřezání části záklopu nebo podbíjení stropu z prken tl do 32 mm plochy jednotlivě do 1 m2 | m | 6 |  | 0 | CS ÚRS 2021 02 |  |  | základní |  | 0 | 0 | 0 | 0.0044 | 0.0264 | 16 | K | 2 |  |  |  | ROZPOCET |  |  |  |  | 0 | 0 | 0 | 0 | 0 | 1 | 0 | 16 | 1065664915
| VV |  | (2+1)*2 |  | 6 | [13 empty] | VV | 2 | 2 | True | 0 | ROZPOCET
| VV |  | Mezisoučet "statika" |  | 6 | [13 empty] | VV | 2 | 3 | True | 1 | ROZPOCET
70 | K | 762812932 | Zabednění části záklopu stropu z prken tl do 32 mm plochy jednotlivě do 1 m2 | m2 | 3 |  | 0 | CS ÚRS 2021 02 |  |  | základní |  | 0 | 0.019128 | 0.057384 | 0 | 0 | 16 | K | 2 |  |  |  | ROZPOCET |  |  |  |  | 0 | 0 | 0 | 0 | 0 | 1 | 0 | 16 | 1193911050
| VV |  | 2+1 |  | 3 | [13 empty] | VV | 2 | 2 | True | 0 | ROZPOCET
| VV |  | Mezisoučet "statika" |  | 3 | [13 empty] | VV | 2 | 3 | True | 1 | ROZPOCET
71 | K | 762822922 | Doplnění části stropního trámu z hranolů průřezové plochy do 224 cm2 včetně materiálu | m | 4 |  | 0 | CS ÚRS 2021 02 |  |  | základní |  | 0 | 0.013634 | 0.054536 | 0 | 0 | 16 | K | 2 |  |  |  | ROZPOCET |  |  |  |  | 0 | 0 | 0 | 0 | 0 | 1 | 0 | 16 | -1128781172
| VV |  | 2,0*2 "120/160" |  | 4 | [13 empty] | VV | 2 | 2 | True | 0 | ROZPOCET
| VV |  | Mezisoučet "statika" |  | 4 | [13 empty] | VV | 2 | 3 | True | 1 | ROZPOCET
72 | K | 762841932 | Doplnění části podbíjení hrubými prkny plochy jednotlivě do 1 m2 | m2 | 3 |  | 0 | CS ÚRS 2021 02 |  |  | základní |  | 0 | 0.019108 | 0.057324 | 0 | 0 | 16 | K | 2 |  |  |  | ROZPOCET |  |  |  |  | 0 | 0 | 0 | 0 | 0 | 1 | 0 | 16 | 260922653
| VV |  | 2+1 |  | 3 | [13 empty] | VV | 2 | 2 | True | 0 | ROZPOCET
| VV |  | Mezisoučet "statika" |  | 3 | [13 empty] | VV | 2 | 3 | True | 1 | ROZPOCET
| D | 763 | Konstrukce suché výstavby |  |  |  | 0 | [5 empty] | 0 |  | 0.94483 |  | 0 | 2 | D | 1 |  |  |  | ROZPOCET | [10 empty] | 0
73 | K | 763131714 | SDK podhled základní penetrační nátěr | m2 | 73.3 |  | 0 | CS ÚRS 2021 02 |  |  | základní |  | 0 | 0.0001 | 0.00733 | 0 | 0 | 16 | K | 2 |  |  |  | ROZPOCET |  |  |  |  | 0 | 0 | 0 | 0 | 0 | 1 | 0 | 16 | 2108780372
| VV |  | 70,04+1,69 "004,005,102,103,105,106" |  | 71.73 | [13 empty] | VV | 2 | 2 | True | 0 | ROZPOCET
| VV |  | 1,57 |  | 1.57 | [13 empty] | VV | 2 | 2 | True | 0 | ROZPOCET
| VV |  | Mezisoučet |  | 73.3 | [13 empty] | VV | 2 | 3 | True | 1 | ROZPOCET
74 | K | 763164551 | SDK obklad kovových kcí tvaru L š přes 0,8 m desky 1xA 12,5 | m2 | 71.73 |  | 0 | CS ÚRS 2021 02 |  |  | základní |  | 0 | 0.012209 | 0.87575 | 0 | 0 | 16 | K | 2 |  |  |  | ROZPOCET |  |  |  |  | 0 | 0 | 0 | 0 | 0 | 1 | 0 | 16 | -881320372
| VV |  | 70,04+1,69 "004,005,102,103,105,106" |  | 71.73 | [13 empty] | VV | 2 | 2 | True | 0 | ROZPOCET
| VV |  | Mezisoučet |  | 71.73 | [13 empty] | VV | 2 | 3 | True | 1 | ROZPOCET
75 | K | 763164557 | SDK obklad kovových kcí tvaru L š přes 0,8 m desky 2xDF 12,5 | m2 | 1.57 |  | 0 | CS ÚRS 2021 02 |  |  | základní |  | 0 | 0.026533 | 0.041657 | 0 | 0 | 16 | K | 2 |  |  |  | ROZPOCET |  |  |  |  | 0 | 0 | 0 | 0 | 0 | 1 | 0 | 16 | 98117837
| VV |  | 1,57 |  | 1.57 | [13 empty] | VV | 2 | 2 | True | 1 | ROZPOCET
76 | K | 763172353 | Montáž dvířek revizních jednoplášťových SDK kcí vel. 400 x 400 mm pro podhledy | kus | 9 |  | 0 | CS ÚRS 2021 02 |  |  | základní |  | 0 | 3.2e-05 | 0.000288 | 0 | 0 | 16 | K | 2 |  |  |  | ROZPOCET |  |  |  |  | 0 | 0 | 0 | 0 | 0 | 1 | 0 | 16 | 1688412960
| VV |  | 9 "projektant" |  | 9 | [13 empty] | VV | 2 | 2 | True | 1 | ROZPOCET
77 | M | 59030712 | dvířka revizní s automatickým zámkem 400x400mm | kus | 9 |  | 0 | CS ÚRS 2021 02 |  |  | základní |  | 0 | 0.0022 | 0.0198 | 0 | 0 | 32 | M | 2 |  |  |  | ROZPOCET |  |  |  |  | 0 | 0 | 0 | 0 | 0 | 1 | 0 | 16 | 123077520
| VV |  | 9 "projektant" |  | 9 | [13 empty] | VV | 2 | 2 | True | 1 | ROZPOCET
78 | K | 998763302 | Přesun hmot tonážní pro sádrokartonové konstrukce v objektech v do 12 m | t | 0.945 |  | 0 | CS ÚRS 2021 02 |  |  | základní |  | 0 | 0 | 0 | 0 | 0 | 16 | K | 2 |  |  |  | ROZPOCET |  |  |  |  | 0 | 0 | 0 | 0 | 0 | 1 | 0 | 16 | 716625988
| D | 764 | Konstrukce klempířské |  |  |  | 0 | [5 empty] | 0 |  | 0.083047 |  | 0.070183 | 2 | D | 1 |  |  |  | ROZPOCET | [10 empty] | 0
79 | K | 764001821 | Demontáž krytiny ze svitků nebo tabulí do suti | m2 | 6.25 |  | 0 | CS ÚRS 2021 02 |  |  | základní |  | 0 | 0 | 0 | 0.00594 | 0.037125 | 16 | K | 2 |  |  |  | ROZPOCET |  |  |  |  | 0 | 0 | 0 | 0 | 0 | 1 | 0 | 16 | 571245814
| VV |  | 62,5*0,10 "výměna z 10%" |  | 6.25 | [13 empty] | VV | 2 | 2 | True | 1 | ROZPOCET
80 | K | 764002851 | Demontáž oplechování parapetů do suti | m | 19.795 |  | 0 | CS ÚRS 2021 02 |  |  | základní |  | 0 | 0 | 0 | 0.00167 | 0.033058 | 16 | K | 2 |  |  |  | ROZPOCET |  |  |  |  | 0 | 0 | 0 | 0 | 0 | 1 | 0 | 16 | -933914797
| VV |  | 0,65*2+1,25*3+1,85*3 |  | 10.6 | [13 empty] | VV | 2 | 2 | True | 0 | ROZPOCET
| VV |  | Mezisoučet "K2 - nové parapety" |  | 10.6 | [13 empty] | VV | 2 | 3 | True | 0 | ROZPOCET
| VV |  | (0,65*9+1,05*3+1,25*4+1,85*1+2,3*4+2,75*1+2,85*1)*0,30 |  | 9.195 | [13 empty] | VV | 2 | 2 | True | 0 | ROZPOCET
| VV |  | Mezisoučet "K1 - stávající parapety - 30% výměna" |  | 9.195 | [13 empty] | VV | 2 | 3 | True | 0 | ROZPOCET
| VV |  | Součet |  | 19.795 | [13 empty] | VV | 2 | 4 | True | 1 | ROZPOCET
81 | K | 764236406 | Oplechování parapetů rovných mechanicky kotvené z Cu plechu rš 500 mm | m | 19.795 |  | 0 | CS ÚRS 2021 02 |  |  | základní |  | 0 | 0.0028876 | 0.05716 | 0 | 0 | 16 | K | 2 |  |  |  | ROZPOCET |  |  |  |  | 0 | 0 | 0 | 0 | 0 | 1 | 0 | 16 | 190243568
| VV |  | 0,65*2+1,25*3+1,85*3 |  | 10.6 | [13 empty] | VV | 2 | 2 | True | 0 | ROZPOCET
| VV |  | Mezisoučet "K2 - nové parapety" |  | 10.6 | [13 empty] | VV | 2 | 3 | True | 0 | ROZPOCET
| VV |  | (0,65*9+1,05*3+1,25*4+1,85*1+2,3*4+2,75*1+2,85*1)*0,30 |  | 9.195 | [13 empty] | VV | 2 | 2 | True | 0 | ROZPOCET
| VV |  | Mezisoučet "K1 - stávající parapety - 30% výměna" |  | 9.195 | [13 empty] | VV | 2 | 3 | True | 0 | ROZPOCET
| VV |  | Součet |  | 19.795 | [13 empty] | VV | 2 | 4 | True | 1 | ROZPOCET
82 | K | 764238461 | Oplechování římsy oblé nebo ze segmentů mechanicky kotvené z Cu plechu rš přes 670 mm | m2 | 6.25 |  | 0 | CS ÚRS 2021 02 |  |  | základní |  | 0 | 0.0041418 | 0.025886 | 0 | 0 | 16 | K | 2 |  |  |  | ROZPOCET |  |  |  |  | 0 | 0 | 0 | 0 | 0 | 1 | 0 | 16 | 1199868745
| VV |  | 62,5*0,10 "výměna z 10%" |  | 6.25 | [13 empty] | VV | 2 | 2 | True | 1 | ROZPOCET
83 | K | 998764102 | Přesun hmot tonážní pro konstrukce klempířské v objektech v do 12 m | t | 0.083 |  | 0 | CS ÚRS 2021 02 |  |  | základní |  | 0 | 0 | 0 | 0 | 0 | 16 | K | 2 |  |  |  | ROZPOCET |  |  |  |  | 0 | 0 | 0 | 0 | 0 | 1 | 0 | 16 | 1479356882
| D | 766 | Konstrukce truhlářské |  |  |  | 0 | [5 empty] | 0 |  | 1.7906 |  | 3.9176 | 2 | D | 1 |  |  |  | ROZPOCET | [10 empty] | 0
84 | K | 766441812 | Demontáž parapetních desek dřevěných nebo plastových šířky přes 30 cm délky do 1,0 m | kus | 2 |  | 0 | CS ÚRS 2021 02 |  |  | základní |  | 0 | 0 | 0 | 0.004 | 0.008 | 16 | K | 2 |  |  |  | ROZPOCET |  |  |  |  | 0 | 0 | 0 | 0 | 0 | 1 | 0 | 16 | 146790547
| VV |  | 2 |  | 2 | [13 empty] | VV | 2 | 2 | True | 1 | ROZPOCET
85 | K | 766441822 | Demontáž parapetních desek dřevěných nebo plastových šířky přes 30 cm délky přes 1,0 m | kus | 8 |  | 0 | CS ÚRS 2021 02 |  |  | základní |  | 0 | 0 | 0 | 0.006 | 0.048 | 16 | K | 2 |  |  |  | ROZPOCET |  |  |  |  | 0 | 0 | 0 | 0 | 0 | 1 | 0 | 16 | 37277078
| VV |  | 1+3+3+1 |  | 8 | [13 empty] | VV | 2 | 2 | True | 1 | ROZPOCET
86 | K | 766621111 | Montáž dřevěných oken plochy přes 1 m2 špaletových výšky do 1,5 m s rámem do zdiva | m2 | 44.17 |  | 0 | CS ÚRS 2021 02 |  |  | základní |  | 0 | 0.00027141 | 0.011988 | 0 | 0 | 16 | K | 2 |  |  |  | ROZPOCET |  |  |  |  | 0 | 0 | 0 | 0 | 0 | 1 | 0 | 16 | 1441910769
| VV |  | 1,8*1,5*1 "O36" |  | 2.7 | [13 empty] | VV | 2 | 2 | True | 0 | ROZPOCET
| VV |  | 0,6*1,5*3 "O37" |  | 2.7 | [13 empty] | VV | 2 | 2 | True | 0 | ROZPOCET
| VV |  | 1,2*1,5*1 "O38" |  | 1.8 | [13 empty] | VV | 2 | 2 | True | 0 | ROZPOCET
| VV |  | 0,6*1,4*5 "O40" |  | 4.2 | [13 empty] | VV | 2 | 2 | True | 0 | ROZPOCET
| VV |  | 1,0*1,5*2 "O41" |  | 3 | [13 empty] | VV | 2 | 2 | True | 0 | ROZPOCET
| VV |  | 0,6*0,75*3 "O42" |  | 1.35 | [13 empty] | VV | 2 | 2 | True | 0 | ROZPOCET
| VV |  | 5,6*0,70*1 "O43" |  | 3.92 | [13 empty] | VV | 2 | 2 | True | 0 | ROZPOCET
| VV |  | 3,4*0,70*3 "O44" |  | 7.14 | [13 empty] | VV | 2 | 2 | True | 0 | ROZPOCET
| VV |  | 1,0*1,2*1 "O45" |  | 1.2 | [13 empty] | VV | 2 | 2 | True | 0 | ROZPOCET
| VV |  | 2,2*1,2*1 "O46" |  | 2.64 | [13 empty] | VV | 2 | 2 | True | 0 | ROZPOCET
| VV |  | 1,15*0,8*1 "O47" |  | 0.92 | [13 empty] | VV | 2 | 2 | True | 0 | ROZPOCET
| VV |  | 1,2*1,4*3 "O48" |  | 5.04 | [13 empty] | VV | 2 | 2 | True | 0 | ROZPOCET
| VV |  | 1,8*1,4*3 "O49" |  | 7.56 | [13 empty] | VV | 2 | 2 | True | 0 | ROZPOCET
| VV |  | Mezisoučet |  | 44.17 | [13 empty] | VV | 2 | 3 | True | 1 | ROZPOCET
87 | K | 766621112 | Montáž dřevěných oken plochy přes 1 m2 špaletových výšky do 2,5 m s rámem do zdiva | m2 | 17.1 |  | 0 | CS ÚRS 2021 02 |  |  | základní |  | 0 | 0.00027615 | 0.0047222 | 0 | 0 | 16 | K | 2 |  |  |  | ROZPOCET |  |  |  |  | 0 | 0 | 0 | 0 | 0 | 1 | 0 | 16 | 1203897119
| VV |  | 2,2*1,9*3 "O33" |  | 12.54 | [13 empty] | VV | 2 | 2 | True | 0 | ROZPOCET
| VV |  | 1,2*1,9*2 "O35" |  | 4.56 | [13 empty] | VV | 2 | 2 | True | 0 | ROZPOCET
| VV |  | Mezisoučet |  | 17.1 | [13 empty] | VV | 2 | 3 | True | 1 | ROZPOCET
88 | K | 766621113 | Montáž dřevěných oken plochy přes 1 m2 špaletových výšky přes 2,5 m s rámem do zdiva | m2 | 14.3 |  | 0 | CS ÚRS 2021 02 |  |  | základní |  | 0 | 0.00028106 | 0.0040192 | 0 | 0 | 16 | K | 2 |  |  |  | ROZPOCET |  |  |  |  | 0 | 0 | 0 | 0 | 0 | 1 | 0 | 16 | -1537108533
| VV |  | 2,8*2,6*1 "O34" |  | 7.28 | [13 empty] | VV | 2 | 2 | True | 0 | ROZPOCET
| VV |  | 2,7*2,6*1 "O39" |  | 7.02 | [13 empty] | VV | 2 | 2 | True | 0 | ROZPOCET
| VV |  | Mezisoučet |  | 14.3 | [13 empty] | VV | 2 | 3 | True | 1 | ROZPOCET
89 | K | 766622831 | Demontáž rámu zdvojených oken dřevěných nebo plastových do 1m2 k opětovnému použití | m2 | 9.17 |  | 0 | CS ÚRS 2021 02 |  |  | základní |  | 0 | 0 | 0 | 0 | 0 | 16 | K | 2 |  |  |  | ROZPOCET |  |  |  |  | 0 | 0 | 0 | 0 | 0 | 1 | 0 | 16 | -367941552
| VV |  | 0,6*1,5*3 "O37" |  | 2.7 | [13 empty] | VV | 2 | 2 | True | 0 | ROZPOCET
| VV |  | 0,6*1,4*5 "O40" |  | 4.2 | [13 empty] | VV | 2 | 2 | True | 0 | ROZPOCET
| VV |  | 0,6*0,75*3 "O42" |  | 1.35 | [13 empty] | VV | 2 | 2 | True | 0 | ROZPOCET
| VV |  | 1,15*0,8*1 "O47" |  | 0.92 | [13 empty] | VV | 2 | 2 | True | 0 | ROZPOCET
| VV |  | Mezisoučet |  | 9.17 | [13 empty] | VV | 2 | 3 | True | 1 | ROZPOCET
90 | K | 766622832 | Demontáž rámu zdvojených oken dřevěných nebo plastových do 2m2 k opětovnému použití | m2 | 11.04 |  | 0 | CS ÚRS 2021 02 |  |  | základní |  | 0 | 0 | 0 | 0 | 0 | 16 | K | 2 |  |  |  | ROZPOCET |  |  |  |  | 0 | 0 | 0 | 0 | 0 | 1 | 0 | 16 | -1989726365
| VV |  | 1,2*1,5*1 "O38" |  | 1.8 | [13 empty] | VV | 2 | 2 | True | 0 | ROZPOCET
| VV |  | 1,0*1,5*2 "O41" |  | 3 | [13 empty] | VV | 2 | 2 | True | 0 | ROZPOCET
| VV |  | 1,0*1,2*1 "O45" |  | 1.2 | [13 empty] | VV | 2 | 2 | True | 0 | ROZPOCET
| VV |  | 1,2*1,4*3 "O48" |  | 5.04 | [13 empty] | VV | 2 | 2 | True | 0 | ROZPOCET
| VV |  | Mezisoučet |  | 11.04 | [13 empty] | VV | 2 | 3 | True | 1 | ROZPOCET
91 | K | 766622833 | Demontáž rámu zdvojených oken dřevěných nebo plastových do 4m2 k opětovnému použití | m2 | 28.52 |  | 0 | CS ÚRS 2021 02 |  |  | základní |  | 0 | 0 | 0 | 0 | 0 | 16 | K | 2 |  |  |  | ROZPOCET |  |  |  |  | 0 | 0 | 0 | 0 | 0 | 1 | 0 | 16 | -5254169
| VV |  | 1,2*1,9*2 "O35" |  | 4.56 | [13 empty] | VV | 2 | 2 | True | 0 | ROZPOCET
| VV |  | 1,8*1,5*1 "O36" |  | 2.7 | [13 empty] | VV | 2 | 2 | True | 0 | ROZPOCET
| VV |  | 5,6*0,7*1 "O43" |  | 3.92 | [13 empty] | VV | 2 | 2 | True | 0 | ROZPOCET
| VV |  | 3,4*0,7*3 "O44" |  | 7.14 | [13 empty] | VV | 2 | 2 | True | 0 | ROZPOCET
| VV |  | 2,2*1,2*1 "O46" |  | 2.64 | [13 empty] | VV | 2 | 2 | True | 0 | ROZPOCET
| VV |  | 1,8*1,4*3 "O49" |  | 7.56 | [13 empty] | VV | 2 | 2 | True | 0 | ROZPOCET
| VV |  | Mezisoučet |  | 28.52 | [13 empty] | VV | 2 | 3 | True | 1 | ROZPOCET
92 | K | 766622834 | Demontáž rámu zdvojených oken dřevěných nebo plastových přes 4m2 k opětovnému použití | m2 | 26.84 |  | 0 | CS ÚRS 2021 02 |  |  | základní |  | 0 | 0 | 0 | 0 | 0 | 16 | K | 2 |  |  |  | ROZPOCET |  |  |  |  | 0 | 0 | 0 | 0 | 0 | 1 | 0 | 16 | -377480252
| VV |  | 2,2*1,9*3 "O33" |  | 12.54 | [13 empty] | VV | 2 | 2 | True | 0 | ROZPOCET
| VV |  | 2,8*2,6*1 "O34" |  | 7.28 | [13 empty] | VV | 2 | 2 | True | 0 | ROZPOCET
| VV |  | 2,7*2,6*1 "O39" |  | 7.02 | [13 empty] | VV | 2 | 2 | True | 0 | ROZPOCET
| VV |  | Mezisoučet |  | 26.84 | [13 empty] | VV | 2 | 3 | True | 1 | ROZPOCET
93 | K | 766622912 | Oprava oken dvojitých bez deštění s výměnou kování | m2 | 75.57 |  | 0 | CS ÚRS 2021 02 |  |  | základní |  | 0 | 0 | 0 | 0.0007 | 0.052899 | 16 | K | 2 |  |  |  | ROZPOCET |  |  |  |  | 0 | 0 | 0 | 0 | 0 | 1 | 0 | 16 | -257331628
| VV |  | 2,2*1,9*3 "O33" |  | 12.54 | [13 empty] | VV | 2 | 2 | True | 0 | ROZPOCET
| VV |  | 2,8*2,6*1 "O34" |  | 7.28 | [13 empty] | VV | 2 | 2 | True | 0 | ROZPOCET
| VV |  | 1,2*1,9*2 "O35" |  | 4.56 | [13 empty] | VV | 2 | 2 | True | 0 | ROZPOCET
| VV |  | 1,8*1,5*1 "O36" |  | 2.7 | [13 empty] | VV | 2 | 2 | True | 0 | ROZPOCET
| VV |  | 0,6*1,5*3 "O37" |  | 2.7 | [13 empty] | VV | 2 | 2 | True | 0 | ROZPOCET
| VV |  | 1,2*1,5*1 "O38" |  | 1.8 | [13 empty] | VV | 2 | 2 | True | 0 | ROZPOCET
| VV |  | 2,7*2,6*1 "O39" |  | 7.02 | [13 empty] | VV | 2 | 2 | True | 0 | ROZPOCET
| VV |  | 0,6*1,4*5 "O40" |  | 4.2 | [13 empty] | VV | 2 | 2 | True | 0 | ROZPOCET
| VV |  | 1,0*1,5*2 "O41" |  | 3 | [13 empty] | VV | 2 | 2 | True | 0 | ROZPOCET
| VV |  | 0,6*0,75*3 "O42" |  | 1.35 | [13 empty] | VV | 2 | 2 | True | 0 | ROZPOCET
| VV |  | 5,6*0,70*1 "O43" |  | 3.92 | [13 empty] | VV | 2 | 2 | True | 0 | ROZPOCET
| VV |  | 3,4*0,70*3 "O44" |  | 7.14 | [13 empty] | VV | 2 | 2 | True | 0 | ROZPOCET
| VV |  | 1,0*1,2*1 "O45" |  | 1.2 | [13 empty] | VV | 2 | 2 | True | 0 | ROZPOCET
| VV |  | 2,2*1,2*1 "O46" |  | 2.64 | [13 empty] | VV | 2 | 2 | True | 0 | ROZPOCET
| VV |  | 1,15*0,8*1 "O47" |  | 0.92 | [13 empty] | VV | 2 | 2 | True | 0 | ROZPOCET
| VV |  | 1,2*1,4*3 "O48" |  | 5.04 | [13 empty] | VV | 2 | 2 | True | 0 | ROZPOCET
| VV |  | 1,8*1,4*3 "O49" |  | 7.56 | [13 empty] | VV | 2 | 2 | True | 0 | ROZPOCET
| VV |  | Mezisoučet |  | 75.57 | [13 empty] | VV | 2 | 3 | True | 1 | ROZPOCET
94 | M | 6119600031 | Dřevěná okna a balkonové dveře - repase - viz výpis výrobků revize 10/2019 | m2 | 62.97 |  | 0 |  |  |  | základní |  | 0 | 0.02 | 1.2594 | 0 | 0 | 32 | M | 2 |  |  |  | ROZPOCET |  |  |  |  | 0 | 0 | 0 | 0 | 0 | 1 | 0 | 16 | 895282085
| VV |  | 2,2*1,9*3 "O33" |  | 12.54 | [13 empty] | VV | 2 | 2 | True | 0 | ROZPOCET
| VV |  | 2,8*2,6*1 "O34" |  | 7.28 | [13 empty] | VV | 2 | 2 | True | 0 | ROZPOCET
| VV |  | 1,2*1,9*2 "O35" |  | 4.56 | [13 empty] | VV | 2 | 2 | True | 0 | ROZPOCET
| VV |  | 1,8*1,5*1 "O36" |  | 2.7 | [13 empty] | VV | 2 | 2 | True | 0 | ROZPOCET
| VV |  | 0,6*1,5*3 "O37" |  | 2.7 | [13 empty] | VV | 2 | 2 | True | 0 | ROZPOCET
| VV |  | 1,2*1,5*1 "O38" |  | 1.8 | [13 empty] | VV | 2 | 2 | True | 0 | ROZPOCET
| VV |  | 2,7*2,6*1 "O39" |  | 7.02 | [13 empty] | VV | 2 | 2 | True | 0 | ROZPOCET
| VV |  | 0,6*1,4*5 "O40" |  | 4.2 | [13 empty] | VV | 2 | 2 | True | 0 | ROZPOCET
| VV |  | 1,0*1,5*2 "O41" |  | 3 | [13 empty] | VV | 2 | 2 | True | 0 | ROZPOCET
| VV |  | 0,6*0,75*3 "O42" |  | 1.35 | [13 empty] | VV | 2 | 2 | True | 0 | ROZPOCET
| VV |  | 5,6*0,70*1 "O43" |  | 3.92 | [13 empty] | VV | 2 | 2 | True | 0 | ROZPOCET
| VV |  | 3,4*0,70*3 "O44" |  | 7.14 | [13 empty] | VV | 2 | 2 | True | 0 | ROZPOCET
| VV |  | 1,0*1,2*1 "O45" |  | 1.2 | [13 empty] | VV | 2 | 2 | True | 0 | ROZPOCET
| VV |  | 2,2*1,2*1 "O46" |  | 2.64 | [13 empty] | VV | 2 | 2 | True | 0 | ROZPOCET
| VV |  | 1,15*0,8*1 "O47" |  | 0.92 | [13 empty] | VV | 2 | 2 | True | 0 | ROZPOCET
| VV |  | Mezisoučet |  | 62.97 | [13 empty] | VV | 2 | 3 | True | 1 | ROZPOCET
95 | M | 6119600032 | Dřevěná okna a balkonové dveře - replika - viz výpis výrobků revize 10/2019 | m2 | 12.6 |  | 0 |  |  |  | základní |  | 0 | 0.02 | 0.252 | 0 | 0 | 32 | M | 2 |  |  |  | ROZPOCET |  |  |  |  | 0 | 0 | 0 | 0 | 0 | 1 | 0 | 16 | -1228741561
| VV |  | 1,2*1,4*3 "O48" |  | 5.04 | [13 empty] | VV | 2 | 2 | True | 0 | ROZPOCET
| VV |  | 1,8*1,4*3 "O49" |  | 7.56 | [13 empty] | VV | 2 | 2 | True | 0 | ROZPOCET
| VV |  | Mezisoučet |  | 12.6 | [13 empty] | VV | 2 | 3 | True | 1 | ROZPOCET
96 | K | 766629315 | Příplatek k montáži oken zalomené ostění připojovací spára do 45 mm se spárou zalomení do 10 mm | m | 208.2 |  | 0 | CS ÚRS 2021 02 |  |  | základní |  | 0 | 0.00011653 | 0.024262 | 0 | 0 | 16 | K | 2 |  |  |  | ROZPOCET |  |  |  |  | 0 | 0 | 0 | 0 | 0 | 1 | 0 | 16 | -1832512489
| VV |  | (2,2+1,9)*2*3 "O33" |  | 24.6 | [13 empty] | VV | 2 | 2 | True | 0 | ROZPOCET
| VV |  | (2,8+2,6)*2*1 "O34" |  | 10.8 | [13 empty] | VV | 2 | 2 | True | 0 | ROZPOCET
| VV |  | (1,2+1,9)*2*2 "O35" |  | 12.4 | [13 empty] | VV | 2 | 2 | True | 0 | ROZPOCET
| VV |  | (1,8+1,5)*2*1 "O36" |  | 6.6 | [13 empty] | VV | 2 | 2 | True | 0 | ROZPOCET
| VV |  | (0,6+1,5)*2*3 "O37" |  | 12.6 | [13 empty] | VV | 2 | 2 | True | 0 | ROZPOCET
| VV |  | (1,2+1,5)*2*1 "O38" |  | 5.4 | [13 empty] | VV | 2 | 2 | True | 0 | ROZPOCET
| VV |  | (2,7+2,6)*2*1 "O39" |  | 10.6 | [13 empty] | VV | 2 | 2 | True | 0 | ROZPOCET
| VV |  | (0,6+1,4)*2*5 "O40" |  | 20 | [13 empty] | VV | 2 | 2 | True | 0 | ROZPOCET
| VV |  | (1,0+1,5)*2*2 "O41" |  | 10 | [13 empty] | VV | 2 | 2 | True | 0 | ROZPOCET
| VV |  | (0,6+0,75)*2*3 "O42" |  | 8.1 | [13 empty] | VV | 2 | 2 | True | 0 | ROZPOCET
| VV |  | (5,6+0,70)*2*1 "O43" |  | 12.6 | [13 empty] | VV | 2 | 2 | True | 0 | ROZPOCET
| VV |  | (3,4+0,70)*2*3 "O44" |  | 24.6 | [13 empty] | VV | 2 | 2 | True | 0 | ROZPOCET
| VV |  | (1,0+1,2)*2*1 "O45" |  | 4.4 | [13 empty] | VV | 2 | 2 | True | 0 | ROZPOCET
| VV |  | (2,2+1,2)*2*1 "O46" |  | 6.8 | [13 empty] | VV | 2 | 2 | True | 0 | ROZPOCET
| VV |  | (1,15+0,8)*2*1 "O47" |  | 3.9 | [13 empty] | VV | 2 | 2 | True | 0 | ROZPOCET
| VV |  | (1,2+1,4)*2*3 "O48" |  | 15.6 | [13 empty] | VV | 2 | 2 | True | 0 | ROZPOCET
| VV |  | (1,8+1,4)*2*3 "O49" |  | 19.2 | [13 empty] | VV | 2 | 2 | True | 0 | ROZPOCET
| VV |  | Mezisoučet |  | 208.2 | [13 empty] | VV | 2 | 3 | True | 0 | ROZPOCET
| VV |  | Součet |  | 208.2 | [13 empty] | VV | 2 | 4 | True | 1 | ROZPOCET
97 | K | 766660021 | Montáž dveřních křídel otvíravých jednokřídlových š do 0,8 m požárních do ocelové zárubně | kus | 1 |  | 0 | CS ÚRS 2021 02 |  |  | základní |  | 0 | 0 | 0 | 0 | 0 | 16 | K | 2 |  |  |  | ROZPOCET |  |  |  |  | 0 | 0 | 0 | 0 | 0 | 1 | 0 | 16 | -942360203
| VV |  | 1 "1.p.p." |  | 1 | [13 empty] | VV | 2 | 2 | True | 1 | ROZPOCET
98 | M | 61162098 | dveře jednokřídlé dřevotřískové protipožární EI (EW) 30 D3 povrch laminátový plné 800x1970-2100mm | kus | 1 |  | 0 | CS ÚRS 2021 02 |  |  | základní |  | 0 | 0.0195 | 0.0195 | 0 | 0 | 32 | M | 2 |  |  |  | ROZPOCET |  |  |  |  | 0 | 0 | 0 | 0 | 0 | 1 | 0 | 16 | -1394943973
99 | K | 766660411 | Montáž vchodových dveří 1křídlových bez nadsvětlíku do zdiva | kus | 1 |  | 0 | CS ÚRS 2021 02 |  |  | základní |  | 0 | 0.0009179 | 0.0009179 | 0 | 0 | 16 | K | 2 |  |  |  | ROZPOCET |  |  |  |  | 0 | 0 | 0 | 0 | 0 | 1 | 0 | 16 | 95559667
| VV |  | 1 "D7" |  | 1 | [13 empty] | VV | 2 | 2 | True | 0 | ROZPOCET
| VV |  | Mezisoučet |  | 1 | [13 empty] | VV | 2 | 3 | True | 1 | ROZPOCET
100 | M | 6119600051 | Dřevěné vchodové dveře včetně zárubně 1 kř - D7 | kus | 1 |  | 0 |  |  |  | základní |  | 0 | 0.05 | 0.05 | 0 | 0 | 32 | M | 2 |  |  |  | ROZPOCET |  |  |  |  | 0 | 0 | 0 | 0 | 0 | 1 | 0 | 16 | -1106629507
| VV |  | 1 "D7" |  | 1 | [13 empty] | VV | 2 | 2 | True | 0 | ROZPOCET
| VV |  | Mezisoučet |  | 1 | [13 empty] | VV | 2 | 3 | True | 1 | ROZPOCET
101 | K | 766660451 | Montáž vchodových dveří 2křídlových bez nadsvětlíku do zdiva | kus | 1 |  | 0 | CS ÚRS 2021 02 |  |  | základní |  | 0 | 0.00088475 | 0.00088475 | 0 | 0 | 16 | K | 2 |  |  |  | ROZPOCET |  |  |  |  | 0 | 0 | 0 | 0 | 0 | 1 | 0 | 16 | -1671664960
| VV |  | 1 "D6" |  | 1 | [13 empty] | VV | 2 | 2 | True | 0 | ROZPOCET
| VV |  | Mezisoučet |  | 1 | [13 empty] | VV | 2 | 3 | True | 1 | ROZPOCET
102 | M | 6119600052 | Dřevěné vchodové dveře včetně zárubně 2 kř - D6 | kus | 1 |  | 0 |  |  |  | základní |  | 0 | 0.05 | 0.05 | 0 | 0 | 32 | M | 2 |  |  |  | ROZPOCET |  |  |  |  | 0 | 0 | 0 | 0 | 0 | 1 | 0 | 16 | 1325951006
| VV |  | 1 "D6" |  | 1 | [13 empty] | VV | 2 | 2 | True | 0 | ROZPOCET
| VV |  | Mezisoučet |  | 1 | [13 empty] | VV | 2 | 3 | True | 1 | ROZPOCET
103 | K | 766660728 | Montáž dveřního interiérového kování - zámku | kus | 1 |  | 0 | CS ÚRS 2021 02 |  |  | základní |  | 0 | 0 | 0 | 0 | 0 | 16 | K | 2 |  |  |  | ROZPOCET |  |  |  |  | 0 | 0 | 0 | 0 | 0 | 1 | 0 | 16 | 912482651
| VV |  | 1 "1.p.p." |  | 1 | [13 empty] | VV | 2 | 2 | True | 1 | ROZPOCET
104 | M | 54964110 | vložka zámková cylindrická oboustranná | kus | 1 |  | 0 | CS ÚRS 2021 02 |  |  | základní |  | 0 | 0.00015 | 0.00015 | 0 | 0 | 32 | M | 2 |  |  |  | ROZPOCET |  |  |  |  | 0 | 0 | 0 | 0 | 0 | 1 | 0 | 16 | -206435179
105 | K | 766660729 | Montáž dveřního interiérového kování - štítku s klikou | kus | 1 |  | 0 | CS ÚRS 2021 02 |  |  | základní |  | 0 | 0 | 0 | 0 | 0 | 16 | K | 2 |  |  |  | ROZPOCET |  |  |  |  | 0 | 0 | 0 | 0 | 0 | 1 | 0 | 16 | -1857003414
| VV |  | 1 "1.p.p." |  | 1 | [13 empty] | VV | 2 | 2 | True | 1 | ROZPOCET
106 | M | 54914610 | kování dveřní vrchní klika včetně rozet a montážního materiálu R BB nerez PK | kus | 1 |  | 0 | CS ÚRS 2021 02 |  |  | základní |  | 0 | 0.0012 | 0.0012 | 0 | 0 | 32 | M | 2 |  |  |  | ROZPOCET |  |  |  |  | 0 | 0 | 0 | 0 | 0 | 1 | 0 | 16 | 1681334060
107 | K | 766691911 | Vyvěšení nebo zavěšení dřevěných křídel oken pl do 1,5 m2 | kus | 268 |  | 0 | CS ÚRS 2021 02 |  |  | základní |  | 0 | 0 | 0 | 0.0125 | 3.35 | 16 | K | 2 |  |  |  | ROZPOCET |  |  |  |  | 0 | 0 | 0 | 0 | 0 | 1 | 0 | 16 | 2144279723
| VV |  | 3*6*2 "O33" |  | 36 | [13 empty] | VV | 2 | 2 | True | 0 | ROZPOCET
| VV |  | 1*3*2 "O34" |  | 6 | [13 empty] | VV | 2 | 2 | True | 0 | ROZPOCET
| VV |  | 2*4*2 "O35 |  | 16 | [13 empty] | VV | 2 | 2 | True | 0 | ROZPOCET
| VV |  | 1*6*2 "O36" |  | 12 | [13 empty] | VV | 2 | 2 | True | 0 | ROZPOCET
| VV |  | 3*2*2 "O37" |  | 12 | [13 empty] | VV | 2 | 2 | True | 0 | ROZPOCET
| VV |  | 1*4*2 "O38" |  | 8 | [13 empty] | VV | 2 | 2 | True | 0 | ROZPOCET
| VV |  | 1*3*2 "O39" |  | 6 | [13 empty] | VV | 2 | 2 | True | 0 | ROZPOCET
| VV |  | 5*2*2 "O40" |  | 20 | [13 empty] | VV | 2 | 2 | True | 0 | ROZPOCET
| VV |  | 2*4*2 "O41" |  | 16 | [13 empty] | VV | 2 | 2 | True | 0 | ROZPOCET
| VV |  | 3*1*2 "O42" |  | 6 | [13 empty] | VV | 2 | 2 | True | 0 | ROZPOCET
| VV |  | 1*5*2*2 "O43" |  | 20 | [13 empty] | VV | 2 | 2 | True | 0 | ROZPOCET
| VV |  | 3*3*2*2 "O44" |  | 36 | [13 empty] | VV | 2 | 2 | True | 0 | ROZPOCET
| VV |  | 1*2*2 "O45" |  | 4 | [13 empty] | VV | 2 | 2 | True | 0 | ROZPOCET
| VV |  | 1*3*2 "O46" |  | 6 | [13 empty] | VV | 2 | 2 | True | 0 | ROZPOCET
| VV |  | 1*2*2 "O47" |  | 4 | [13 empty] | VV | 2 | 2 | True | 0 | ROZPOCET
| VV |  | 3*4*2 "O48" |  | 24 | [13 empty] | VV | 2 | 2 | True | 0 | ROZPOCET
| VV |  | 3*6*2 "O49" |  | 36 | [13 empty] | VV | 2 | 2 | True | 0 | ROZPOCET
| VV | fig11 | Mezisoučet |  | 268 | [13 empty] | VV | 2 | 3 | True | 1 | ROZPOCET
108 | K | 766691912 | Vyvěšení nebo zavěšení dřevěných křídel oken pl přes 1,5 m2 | kus | 12 |  | 0 | CS ÚRS 2021 02 |  |  | základní |  | 0 | 0 | 0 | 0.017 | 0.204 | 16 | K | 2 |  |  |  | ROZPOCET |  |  |  |  | 0 | 0 | 0 | 0 | 0 | 1 | 0 | 16 | -1302717296
| VV |  | 1*3*2 "O34" |  | 6 | [13 empty] | VV | 2 | 2 | True | 0 | ROZPOCET
| VV |  | 1*3*2 "O39" |  | 6 | [13 empty] | VV | 2 | 2 | True | 0 | ROZPOCET
| VV | fig12 | Mezisoučet |  | 12 | [13 empty] | VV | 2 | 3 | True | 1 | ROZPOCET
109 | K | 766691914 | Vyvěšení nebo zavěšení dřevěných křídel dveří pl do 2 m2 | kus | 2 |  | 0 | CS ÚRS 2021 02 |  |  | základní |  | 0 | 0 | 0 | 0.024 | 0.048 | 16 | K | 2 |  |  |  | ROZPOCET |  |  |  |  | 0 | 0 | 0 | 0 | 0 | 1 | 0 | 16 | 1374263676
| VV |  | 1*2 "D6" |  | 2 | [13 empty] | VV | 2 | 2 | True | 0 | ROZPOCET
| VV | fig13 | Mezisoučet |  | 2 | [13 empty] | VV | 2 | 3 | True | 1 | ROZPOCET
110 | K | 766691915 | Vyvěšení nebo zavěšení dřevěných křídel dveří pl přes 2 m2 | kus | 1 |  | 0 | CS ÚRS 2021 02 |  |  | základní |  | 0 | 0 | 0 | 0.028 | 0.028 | 16 | K | 2 |  |  |  | ROZPOCET |  |  |  |  | 0 | 0 | 0 | 0 | 0 | 1 | 0 | 16 | 2029167847
| VV |  | 1*1 "D7" |  | 1 | [13 empty] | VV | 2 | 2 | True | 0 | ROZPOCET
| VV | fig14 | Mezisoučet |  | 1 | [13 empty] | VV | 2 | 3 | True | 1 | ROZPOCET
111 | K | 766692921 | Výměna parapetních desek dřevěných, laminovaných šířky přes 30 cm délky do 1,0 m | kus | 2 |  | 0 | CS ÚRS 2021 02 |  |  | základní |  | 0 | 0 | 0 | 0.0093 | 0.0186 | 16 | K | 2 |  |  |  | ROZPOCET |  |  |  |  | 0 | 0 | 0 | 0 | 0 | 1 | 0 | 16 | 359441412
| VV |  | 2 |  | 2 | [13 empty] | VV | 2 | 2 | True | 1 | ROZPOCET
112 | K | 766692922 | Výměna parapetních desek dřevěných, laminovaných šířky přes 30 cm délky do 1,6 m | kus | 4 |  | 0 | CS ÚRS 2021 02 |  |  | základní |  | 0 | 0 | 0 | 0.0149 | 0.0596 | 16 | K | 2 |  |  |  | ROZPOCET |  |  |  |  | 0 | 0 | 0 | 0 | 0 | 1 | 0 | 16 | 217523328
| VV |  | 1+3 |  | 4 | [13 empty] | VV | 2 | 2 | True | 1 | ROZPOCET
113 | K | 766692923 | Výměna parapetních desek dřevěných, laminovaných šířky přes 30 cm délky do 2,6 m | kus | 3 |  | 0 | CS ÚRS 2021 02 |  |  | základní |  | 0 | 0 | 0 | 0.0242 | 0.0726 | 16 | K | 2 |  |  |  | ROZPOCET |  |  |  |  | 0 | 0 | 0 | 0 | 0 | 1 | 0 | 16 | 15479510
| VV |  | 3 |  | 3 | [13 empty] | VV | 2 | 2 | True | 1 | ROZPOCET
114 | K | 766692924 | Výměna parapetních desek dřevěných, laminovaných šířky přes 30 cm délky přes 2,6 m | kus | 1 |  | 0 | CS ÚRS 2021 02 |  |  | základní |  | 0 | 0 | 0 | 0.0279 | 0.0279 | 16 | K | 2 |  |  |  | ROZPOCET |  |  |  |  | 0 | 0 | 0 | 0 | 0 | 1 | 0 | 16 | -117913482
| VV |  | 1 |  | 1 | [13 empty] | VV | 2 | 2 | True | 1 | ROZPOCET
115 | M | 6079410401 | deska parapetní dřevěná vnitřní rš 350 mm - T2 | m | 18.6 |  | 0 |  |  |  | základní |  | 0 | 0.006 | 0.1116 | 0 | 0 | 32 | M | 2 |  |  |  | ROZPOCET |  |  |  |  | 0 | 0 | 0 | 0 | 0 | 1 | 0 | 16 | 1318389282
| VV |  | 2*0,8 |  | 1.6 | [13 empty] | VV | 2 | 2 | True | 0 | ROZPOCET
| VV |  | 1*1,2+3*1,4 |  | 5.4 | [13 empty] | VV | 2 | 2 | True | 0 | ROZPOCET
| VV |  | 3*2,0 |  | 6 | [13 empty] | VV | 2 | 2 | True | 0 | ROZPOCET
| VV |  | 1*5,6 |  | 5.6 | [13 empty] | VV | 2 | 2 | True | 0 | ROZPOCET
| VV |  | Mezisoučet "T2" |  | 18.6 | [13 empty] | VV | 2 | 3 | True | 1 | ROZPOCET
116 | K | 998766102 | Přesun hmot tonážní pro konstrukce truhlářské v objektech v do 12 m | t | 1.791 |  | 0 | CS ÚRS 2021 02 |  |  | základní |  | 0 | 0 | 0 | 0 | 0 | 16 | K | 2 |  |  |  | ROZPOCET |  |  |  |  | 0 | 0 | 0 | 0 | 0 | 1 | 0 | 16 | -550746792
| D | 767 | Konstrukce zámečnické |  |  |  | 0 | [5 empty] | 0 |  | 0.14275 |  | 0.0952 | 2 | D | 1 |  |  |  | ROZPOCET | [10 empty] | 0
117 | K | 767662120 | Montáž mříží pevných přivařených | m2 | 4.76 |  | 0 | CS ÚRS 2021 02 |  |  | základní |  | 0 | 0.000376 | 0.0017898 | 0 | 0 | 16 | K | 2 |  |  |  | ROZPOCET |  |  |  |  | 0 | 0 | 0 | 0 | 0 | 1 | 0 | 16 | -1464577122
| VV |  | 1,15*0,8*1 |  | 0.92 | [13 empty] | VV | 2 | 2 | True | 0 | ROZPOCET
| VV |  | 2,2*1,2*1 |  | 2.64 | [13 empty] | VV | 2 | 2 | True | 0 | ROZPOCET
| VV |  | 1,0*1,2*1 |  | 1.2 | [13 empty] | VV | 2 | 2 | True | 0 | ROZPOCET
| VV | fig31 | Mezisoučet "Z1" |  | 4.76 | [13 empty] | VV | 2 | 3 | True | 1 | ROZPOCET
118 | K | 767661811 | Demontáž mříží pevných nebo otevíravých | m2 | 4.76 |  | 0 | CS ÚRS 2021 02 |  |  | základní |  | 0 | 0 | 0 | 0.02 | 0.0952 | 16 | K | 2 |  |  |  | ROZPOCET |  |  |  |  | 0 | 0 | 0 | 0 | 0 | 1 | 0 | 16 | 1064755552
| VV |  | fig31 |  | 4.76 | [13 empty] | VV | 2 | 2 | True | 1 | ROZPOCET
119 | M | 553960018 | Žárové zinkování mříží Z1 | kg | 95.2 |  | 0 |  |  |  | základní |  | 0 | 0 | 0 | 0 | 0 | 32 | M | 2 |  |  |  | ROZPOCET |  |  |  |  | 0 | 0 | 0 | 0 | 0 | 1 | 0 | 16 | -981677318
| VV |  | fig31*20,0 |  | 95.2 | [13 empty] | VV | 2 | 2 | True | 1 | ROZPOCET
120 | K | 767810112 | Montáž mřížek větracích čtyřhranných průřezu do 0,04 m2 | kus | 6 |  | 0 | CS ÚRS 2021 02 |  |  | základní |  | 0 | 0 | 0 | 0 | 0 | 16 | K | 2 |  |  |  | ROZPOCET |  |  |  |  | 0 | 0 | 0 | 0 | 0 | 1 | 0 | 16 | -1609427929
| VV |  | 6 |  | 6 | [13 empty] | VV | 2 | 2 | True | 1 | ROZPOCET
121 | M | 5534142101 | průvětrník bez klapek se sítí 20x20 cm | kus | 6 |  | 0 |  |  |  | základní |  | 0 | 0.00099 | 0.00594 | 0 | 0 | 32 | M | 2 |  |  |  | ROZPOCET |  |  |  |  | 0 | 0 | 0 | 0 | 0 | 1 | 0 | 16 | 434241207
| VV |  | 6 |  | 6 | [13 empty] | VV | 2 | 2 | True | 1 | ROZPOCET
122 | K | 767995114 | Montáž atypických zámečnických konstrukcí hmotnosti do 50 kg | kg | 117.5 |  | 0 | CS ÚRS 2021 02 |  |  | základní |  | 0 | 5.1262e-05 | 0.0060233 | 0 | 0 | 16 | K | 2 |  |  |  | ROZPOCET |  |  |  |  | 0 | 0 | 0 | 0 | 0 | 1 | 0 | 16 | 925046924
| VV |  | 117,5 "MSH 80/4" |  | 117.5 | [13 empty] | VV | 2 | 2 | True | 0 | ROZPOCET
| VV |  | Mezisoučet "statika" |  | 117.5 | [13 empty] | VV | 2 | 3 | True | 1 | ROZPOCET
123 | M | 14550317 | profil ocelový čtvercový svařovaný 80x80x4mm | t | 0.129 |  | 0 | CS ÚRS 2021 02 |  |  | základní |  | 0 | 1 | 0.129 | 0 | 0 | 32 | M | 2 |  |  |  | ROZPOCET |  |  |  |  | 0 | 0 | 0 | 0 | 0 | 1 | 0 | 16 | 2052925233
| VV |  | 117,5*0,001*1,1 "MSH 80/4" |  | 0.129 | [13 empty] | VV | 2 | 2 | True | 0 | ROZPOCET
| VV |  | Mezisoučet "statika" |  | 0.129 | [13 empty] | VV | 2 | 3 | True | 1 | ROZPOCET
124 | K | 998767102 | Přesun hmot tonážní pro zámečnické konstrukce v objektech v do 12 m | t | 0.143 |  | 0 | CS ÚRS 2021 02 |  |  | základní |  | 0 | 0 | 0 | 0 | 0 | 16 | K | 2 |  |  |  | ROZPOCET |  |  |  |  | 0 | 0 | 0 | 0 | 0 | 1 | 0 | 16 | 1116649560
| D | 783 | Dokončovací práce - nátěry |  |  |  | 0 | [5 empty] | 0 |  | 0.7145 |  | 0 | 2 | D | 1 |  |  |  | ROZPOCET | [10 empty] | 0
125 | K | 783000203 | Přemístění okenních nebo dveřních křídel pro zhotovení nátěrů vodorovné do 100 m | kus | 283 |  | 0 | CS ÚRS 2021 02 |  |  | základní |  | 0 | 0 | 0 | 0 | 0 | 16 | K | 2 |  |  |  | ROZPOCET |  |  |  |  | 0 | 0 | 0 | 0 | 0 | 1 | 0 | 16 | -1418803155
| VV |  | fig11 |  | 268 | [13 empty] | VV | 2 | 2 | True | 0 | ROZPOCET
| VV |  | fig12 |  | 12 | [13 empty] | VV | 2 | 2 | True | 0 | ROZPOCET
| VV |  | fig13 |  | 2 | [13 empty] | VV | 2 | 2 | True | 0 | ROZPOCET
| VV |  | fig14 |  | 1 | [13 empty] | VV | 2 | 2 | True | 0 | ROZPOCET
| VV |  | Mezisoučet |  | 283 | [13 empty] | VV | 2 | 3 | True | 1 | ROZPOCET
126 | K | 783000211 | Přemístění okenních nebo dveřních křídel pro zhotovení nátěrů svislé za jedno podlaží | kus | 283 |  | 0 | CS ÚRS 2021 02 |  |  | základní |  | 0 | 0 | 0 | 0 | 0 | 16 | K | 2 |  |  |  | ROZPOCET |  |  |  |  | 0 | 0 | 0 | 0 | 0 | 1 | 0 | 16 | -1779047927
| VV |  | fig11 |  | 268 | [13 empty] | VV | 2 | 2 | True | 0 | ROZPOCET
| VV |  | fig12 |  | 12 | [13 empty] | VV | 2 | 2 | True | 0 | ROZPOCET
| VV |  | fig13 |  | 2 | [13 empty] | VV | 2 | 2 | True | 0 | ROZPOCET
| VV |  | fig14 |  | 1 | [13 empty] | VV | 2 | 2 | True | 0 | ROZPOCET
| VV |  | Mezisoučet |  | 283 | [13 empty] | VV | 2 | 3 | True | 1 | ROZPOCET
127 | K | 783106805 | Odstranění nátěrů z truhlářských konstrukcí opálením | m2 | 268.28 |  | 0 | CS ÚRS 2021 02 |  |  | základní |  | 0 | 2.4232e-05 | 0.006501 | 0 | 0 | 16 | K | 2 |  |  |  | ROZPOCET |  |  |  |  | 0 | 0 | 0 | 0 | 0 | 1 | 0 | 16 | 1924526416
| VV |  | 2,2*1,9*3*4 "O33" |  | 50.16 | [13 empty] | VV | 2 | 2 | True | 0 | ROZPOCET
| VV |  | 2,8*2,6*1*4 "O34" |  | 29.12 | [13 empty] | VV | 2 | 2 | True | 0 | ROZPOCET
| VV |  | 1,2*1,9*2*4 "O35" |  | 18.24 | [13 empty] | VV | 2 | 2 | True | 0 | ROZPOCET
| VV |  | 1,8*1,5*1*4 "O36" |  | 10.8 | [13 empty] | VV | 2 | 2 | True | 0 | ROZPOCET
| VV |  | 0,6*1,5*3*4 "O37" |  | 10.8 | [13 empty] | VV | 2 | 2 | True | 0 | ROZPOCET
| VV |  | 1,2*1,5*1*4 "O38" |  | 7.2 | [13 empty] | VV | 2 | 2 | True | 0 | ROZPOCET
| VV |  | 2,7*2,6*1*4 "O39" |  | 28.08 | [13 empty] | VV | 2 | 2 | True | 0 | ROZPOCET
| VV |  | 0,6*1,4*5*4 "O40" |  | 16.8 | [13 empty] | VV | 2 | 2 | True | 0 | ROZPOCET
| VV |  | 1,0*1,5*2*4 "O41" |  | 12 | [13 empty] | VV | 2 | 2 | True | 0 | ROZPOCET
| VV |  | 0,6*0,75*3*4 "O42" |  | 5.4 | [13 empty] | VV | 2 | 2 | True | 0 | ROZPOCET
| VV |  | 5,6*0,70*1*4 "O43" |  | 15.68 | [13 empty] | VV | 2 | 2 | True | 0 | ROZPOCET
| VV |  | 3,4*0,70*3*4 "O44" |  | 28.56 | [13 empty] | VV | 2 | 2 | True | 0 | ROZPOCET
| VV |  | 1,0*1,2*1*4 "O45" |  | 4.8 | [13 empty] | VV | 2 | 2 | True | 0 | ROZPOCET
| VV |  | 2,2*1,2*1*4 "O46" |  | 10.56 | [13 empty] | VV | 2 | 2 | True | 0 | ROZPOCET
| VV |  | 1,15*0,8*1*4 "O47" |  | 3.68 | [13 empty] | VV | 2 | 2 | True | 0 | ROZPOCET
| VV |  | Mezisoučet "repasovaná okna" |  | 251.88 | [13 empty] | VV | 2 | 3 | True | 0 | ROZPOCET
| VV |  | (0,8*9+1,0*4+1,2*2+1,4*4+2,0*1+2,4*4+3,4*3)*0,4 "parapety T1" |  | 16.4 | [13 empty] | VV | 2 | 2 | True | 0 | ROZPOCET
| VV |  | Mezisoučet "stávající parapety" |  | 16.4 | [13 empty] | VV | 2 | 3 | True | 0 | ROZPOCET
| VV |  | Součet |  | 268.28 | [13 empty] | VV | 2 | 4 | True | 1 | ROZPOCET
128 | K | 783122131 | Plošné (plné) tmelení truhlářských konstrukcí včetně přebroušení disperzním tmelem | m2 | 326.12 |  | 0 | CS ÚRS 2021 02 |  |  | základní |  | 0 | 0.00032283 | 0.10528 | 0 | 0 | 16 | K | 2 |  |  |  | ROZPOCET |  |  |  |  | 0 | 0 | 0 | 0 | 0 | 1 | 0 | 16 | -1944284531
| VV |  | 2,2*1,9*3*4 "O33" |  | 50.16 | [13 empty] | VV | 2 | 2 | True | 0 | ROZPOCET
| VV |  | 2,8*2,6*1*4 "O34" |  | 29.12 | [13 empty] | VV | 2 | 2 | True | 0 | ROZPOCET
| VV |  | 1,2*1,9*2*4 "O35" |  | 18.24 | [13 empty] | VV | 2 | 2 | True | 0 | ROZPOCET
| VV |  | 1,8*1,5*1*4 "O36" |  | 10.8 | [13 empty] | VV | 2 | 2 | True | 0 | ROZPOCET
| VV |  | 0,6*1,5*3*4 "O37" |  | 10.8 | [13 empty] | VV | 2 | 2 | True | 0 | ROZPOCET
| VV |  | 1,2*1,5*1*4 "O38" |  | 7.2 | [13 empty] | VV | 2 | 2 | True | 0 | ROZPOCET
| VV |  | 2,7*2,6*1*4 "O39" |  | 28.08 | [13 empty] | VV | 2 | 2 | True | 0 | ROZPOCET
| VV |  | 0,6*1,4*5*4 "O40" |  | 16.8 | [13 empty] | VV | 2 | 2 | True | 0 | ROZPOCET
| VV |  | 1,0*1,5*2*4 "O41" |  | 12 | [13 empty] | VV | 2 | 2 | True | 0 | ROZPOCET
| VV |  | 0,6*0,75*3*4 "O42" |  | 5.4 | [13 empty] | VV | 2 | 2 | True | 0 | ROZPOCET
| VV |  | 5,6*0,70*1*4 "O43" |  | 15.68 | [13 empty] | VV | 2 | 2 | True | 0 | ROZPOCET
| VV |  | 3,4*0,70*3*4 "O44" |  | 28.56 | [13 empty] | VV | 2 | 2 | True | 0 | ROZPOCET
| VV |  | 1,0*1,2*1*4 "O45" |  | 4.8 | [13 empty] | VV | 2 | 2 | True | 0 | ROZPOCET
| VV |  | 2,2*1,2*1*4 "O46" |  | 10.56 | [13 empty] | VV | 2 | 2 | True | 0 | ROZPOCET
| VV |  | 1,15*0,8*1*4 "O47" |  | 3.68 | [13 empty] | VV | 2 | 2 | True | 0 | ROZPOCET
| VV |  | 1,2*1,4*3*4 "O48" |  | 20.16 | [13 empty] | VV | 2 | 2 | True | 0 | ROZPOCET
| VV |  | 1,8*1,4*3*4 "O49" |  | 30.24 | [13 empty] | VV | 2 | 2 | True | 0 | ROZPOCET
| VV |  | Mezisoučet |  | 302.28 | [13 empty] | VV | 2 | 3 | True | 0 | ROZPOCET
| VV |  | (0,8*9+1,0*4+1,2*2+1,4*4+2,0*1+2,4*4+3,4*3)*0,4 "parapety stávající T1" |  | 16.4 | [13 empty] | VV | 2 | 2 | True | 0 | ROZPOCET
| VV |  | (0,8*2+1,2*1+1,4*3+2,0*3+5,6*1)*0,4 "parapety nové T2" |  | 7.44 | [13 empty] | VV | 2 | 2 | True | 0 | ROZPOCET
| VV |  | Mezisoučet |  | 23.84 | [13 empty] | VV | 2 | 3 | True | 0 | ROZPOCET
| VV |  | Součet |  | 326.12 | [13 empty] | VV | 2 | 4 | True | 1 | ROZPOCET
129 | K | 783164101 | Základní jednonásobný olejový nátěr truhlářských konstrukcí | m2 | 326.12 |  | 0 | CS ÚRS 2021 02 |  |  | základní |  | 0 | 0.00014375 | 0.04688 | 0 | 0 | 16 | K | 2 |  |  |  | ROZPOCET |  |  |  |  | 0 | 0 | 0 | 0 | 0 | 1 | 0 | 16 | 648903976
| VV |  | 2,2*1,9*3*4 "O33" |  | 50.16 | [13 empty] | VV | 2 | 2 | True | 0 | ROZPOCET
| VV |  | 2,8*2,6*1*4 "O34" |  | 29.12 | [13 empty] | VV | 2 | 2 | True | 0 | ROZPOCET
| VV |  | 1,2*1,9*2*4 "O35" |  | 18.24 | [13 empty] | VV | 2 | 2 | True | 0 | ROZPOCET
| VV |  | 1,8*1,5*1*4 "O36" |  | 10.8 | [13 empty] | VV | 2 | 2 | True | 0 | ROZPOCET
| VV |  | 0,6*1,5*3*4 "O37" |  | 10.8 | [13 empty] | VV | 2 | 2 | True | 0 | ROZPOCET
| VV |  | 1,2*1,5*1*4 "O38" |  | 7.2 | [13 empty] | VV | 2 | 2 | True | 0 | ROZPOCET
| VV |  | 2,7*2,6*1*4 "O39" |  | 28.08 | [13 empty] | VV | 2 | 2 | True | 0 | ROZPOCET
| VV |  | 0,6*1,4*5*4 "O40" |  | 16.8 | [13 empty] | VV | 2 | 2 | True | 0 | ROZPOCET
| VV |  | 1,0*1,5*2*4 "O41" |  | 12 | [13 empty] | VV | 2 | 2 | True | 0 | ROZPOCET
| VV |  | 0,6*0,75*3*4 "O42" |  | 5.4 | [13 empty] | VV | 2 | 2 | True | 0 | ROZPOCET
| VV |  | 5,6*0,70*1*4 "O43" |  | 15.68 | [13 empty] | VV | 2 | 2 | True | 0 | ROZPOCET
| VV |  | 3,4*0,70*3*4 "O44" |  | 28.56 | [13 empty] | VV | 2 | 2 | True | 0 | ROZPOCET
| VV |  | 1,0*1,2*1*4 "O45" |  | 4.8 | [13 empty] | VV | 2 | 2 | True | 0 | ROZPOCET
| VV |  | 2,2*1,2*1*4 "O46" |  | 10.56 | [13 empty] | VV | 2 | 2 | True | 0 | ROZPOCET
| VV |  | 1,15*0,8*1*4 "O47" |  | 3.68 | [13 empty] | VV | 2 | 2 | True | 0 | ROZPOCET
| VV |  | 1,2*1,4*3*4 "O48" |  | 20.16 | [13 empty] | VV | 2 | 2 | True | 0 | ROZPOCET
| VV |  | 1,8*1,4*3*4 "O49" |  | 30.24 | [13 empty] | VV | 2 | 2 | True | 0 | ROZPOCET
| VV |  | Mezisoučet |  | 302.28 | [13 empty] | VV | 2 | 3 | True | 0 | ROZPOCET
| VV |  | (0,8*9+1,0*4+1,2*2+1,4*4+2,0*1+2,4*4+3,4*3)*0,4 "parapety stávající T1" |  | 16.4 | [13 empty] | VV | 2 | 2 | True | 0 | ROZPOCET
| VV |  | (0,8*2+1,2*1+1,4*3+2,0*3+5,6*1)*0,4 "parapety nové T2" |  | 7.44 | [13 empty] | VV | 2 | 2 | True | 0 | ROZPOCET
| VV |  | Mezisoučet |  | 23.84 | [13 empty] | VV | 2 | 3 | True | 0 | ROZPOCET
| VV |  | Součet |  | 326.12 | [13 empty] | VV | 2 | 4 | True | 1 | ROZPOCET
130 | K | 783168211 | Lakovací dvojnásobný olejový nátěr truhlářských konstrukcí s mezibroušením | m2 | 326.12 |  | 0 | CS ÚRS 2021 02 |  |  | základní |  | 0 | 0.0003725 | 0.12148 | 0 | 0 | 16 | K | 2 |  |  |  | ROZPOCET |  |  |  |  | 0 | 0 | 0 | 0 | 0 | 1 | 0 | 16 | -1774922804
| VV |  | 2,2*1,9*3*4 "O33" |  | 50.16 | [13 empty] | VV | 2 | 2 | True | 0 | ROZPOCET
| VV |  | 2,8*2,6*1*4 "O34" |  | 29.12 | [13 empty] | VV | 2 | 2 | True | 0 | ROZPOCET
| VV |  | 1,2*1,9*2*4 "O35" |  | 18.24 | [13 empty] | VV | 2 | 2 | True | 0 | ROZPOCET
| VV |  | 1,8*1,5*1*4 "O36" |  | 10.8 | [13 empty] | VV | 2 | 2 | True | 0 | ROZPOCET
| VV |  | 0,6*1,5*3*4 "O37" |  | 10.8 | [13 empty] | VV | 2 | 2 | True | 0 | ROZPOCET
| VV |  | 1,2*1,5*1*4 "O38" |  | 7.2 | [13 empty] | VV | 2 | 2 | True | 0 | ROZPOCET
| VV |  | 2,7*2,6*1*4 "O39" |  | 28.08 | [13 empty] | VV | 2 | 2 | True | 0 | ROZPOCET
| VV |  | 0,6*1,4*5*4 "O40" |  | 16.8 | [13 empty] | VV | 2 | 2 | True | 0 | ROZPOCET
| VV |  | 1,0*1,5*2*4 "O41" |  | 12 | [13 empty] | VV | 2 | 2 | True | 0 | ROZPOCET
| VV |  | 0,6*0,75*3*4 "O42" |  | 5.4 | [13 empty] | VV | 2 | 2 | True | 0 | ROZPOCET
| VV |  | 5,6*0,70*1*4 "O43" |  | 15.68 | [13 empty] | VV | 2 | 2 | True | 0 | ROZPOCET
| VV |  | 3,4*0,70*3*4 "O44" |  | 28.56 | [13 empty] | VV | 2 | 2 | True | 0 | ROZPOCET
| VV |  | 1,0*1,2*1*4 "O45" |  | 4.8 | [13 empty] | VV | 2 | 2 | True | 0 | ROZPOCET
| VV |  | 2,2*1,2*1*4 "O46" |  | 10.56 | [13 empty] | VV | 2 | 2 | True | 0 | ROZPOCET
| VV |  | 1,15*0,8*1*4 "O47" |  | 3.68 | [13 empty] | VV | 2 | 2 | True | 0 | ROZPOCET
| VV |  | 1,2*1,4*3*4 "O48" |  | 20.16 | [13 empty] | VV | 2 | 2 | True | 0 | ROZPOCET
| VV |  | 1,8*1,4*3*4 "O49" |  | 30.24 | [13 empty] | VV | 2 | 2 | True | 0 | ROZPOCET
| VV |  | Mezisoučet |  | 302.28 | [13 empty] | VV | 2 | 3 | True | 0 | ROZPOCET
| VV |  | (0,8*9+1,0*4+1,2*2+1,4*4+2,0*1+2,4*4+3,4*3)*0,4 "parapety stávající T1" |  | 16.4 | [13 empty] | VV | 2 | 2 | True | 0 | ROZPOCET
| VV |  | (0,8*2+1,2*1+1,4*3+2,0*3+5,6*1)*0,4 "parapety nové T2" |  | 7.44 | [13 empty] | VV | 2 | 2 | True | 0 | ROZPOCET
| VV |  | Mezisoučet |  | 23.84 | [13 empty] | VV | 2 | 3 | True | 0 | ROZPOCET
| VV |  | Součet |  | 326.12 | [13 empty] | VV | 2 | 4 | True | 1 | ROZPOCET
131 | K | 783301313 | Odmaštění zámečnických konstrukcí ředidlovým odmašťovačem | m2 | 58.56 |  | 0 | CS ÚRS 2021 02 |  |  | základní |  | 0 | 6.7e-05 | 0.0039235 | 0 | 0 | 16 | K | 2 |  |  |  | ROZPOCET |  |  |  |  | 0 | 0 | 0 | 0 | 0 | 1 | 0 | 16 | -2105260386
| VV |  | fig32*2 |  | 28.56 | [13 empty] | VV | 2 | 2 | True | 0 | ROZPOCET
| VV |  | fig33*2 |  | 30 | [13 empty] | VV | 2 | 2 | True | 0 | ROZPOCET
| VV |  | Mezisoučet |  | 58.56 | [13 empty] | VV | 2 | 3 | True | 1 | ROZPOCET
132 | K | 783306805 | Odstranění nátěru ze zámečnických konstrukcí opálením | m2 | 9.52 |  | 0 | CS ÚRS 2021 02 |  |  | základní |  | 0 | 2.4232e-05 | 0.00023069 | 0 | 0 | 16 | K | 2 |  |  |  | ROZPOCET |  |  |  |  | 0 | 0 | 0 | 0 | 0 | 1 | 0 | 16 | -1133786725
| VV |  | fig31*2 |  | 9.52 | [13 empty] | VV | 2 | 2 | True | 1 | ROZPOCET
133 | K | 783306811 | Odstranění nátěru ze zámečnických konstrukcí oškrábáním | m2 | 58.56 |  | 0 | CS ÚRS 2021 02 |  |  | základní |  | 0 | 0 | 0 | 0 | 0 | 16 | K | 2 |  |  |  | ROZPOCET |  |  |  |  | 0 | 0 | 0 | 0 | 0 | 1 | 0 | 16 | -911398368
| VV |  | fig32*2 |  | 28.56 | [13 empty] | VV | 2 | 2 | True | 0 | ROZPOCET
| VV |  | fig33*2 |  | 30 | [13 empty] | VV | 2 | 2 | True | 0 | ROZPOCET
| VV |  | Mezisoučet |  | 58.56 | [13 empty] | VV | 2 | 3 | True | 1 | ROZPOCET
134 | K | 783317101 | Krycí jednonásobný syntetický standardní nátěr zámečnických konstrukcí | m2 | 70.08 |  | 0 | CS ÚRS 2021 02 |  |  | základní |  | 0 | 0.00012305 | 0.0086233 | 0 | 0 | 16 | K | 2 |  |  |  | ROZPOCET |  |  |  |  | 0 | 0 | 0 | 0 | 0 | 1 | 0 | 16 | -613394535
| VV |  | 2,0 "TZ - rámy a dvířka plechových skříní na fasádě" |  | 2 | [13 empty] | VV | 2 | 2 | True | 0 | ROZPOCET
| VV |  | fig31*2 |  | 9.52 | [13 empty] | VV | 2 | 2 | True | 0 | ROZPOCET
| VV |  | fig32*2 |  | 28.56 | [13 empty] | VV | 2 | 2 | True | 0 | ROZPOCET
| VV |  | fig33*2 |  | 30 | [13 empty] | VV | 2 | 2 | True | 0 | ROZPOCET
| VV |  | Mezisoučet |  | 70.08 | [13 empty] | VV | 2 | 3 | True | 1 | ROZPOCET
135 | K | 783314101 | Základní jednonásobný syntetický nátěr zámečnických konstrukcí | m2 | 70.08 |  | 0 | CS ÚRS 2021 02 |  |  | základní |  | 0 | 0.00014375 | 0.010074 | 0 | 0 | 16 | K | 2 |  |  |  | ROZPOCET |  |  |  |  | 0 | 0 | 0 | 0 | 0 | 1 | 0 | 16 | 1083354231
| VV |  | 2,0 "TZ - rámy a dvířka plechových skříní na fasádě" |  | 2 | [13 empty] | VV | 2 | 2 | True | 0 | ROZPOCET
| VV |  | fig31*2 |  | 9.52 | [13 empty] | VV | 2 | 2 | True | 0 | ROZPOCET
| VV |  | fig32*2 |  | 28.56 | [13 empty] | VV | 2 | 2 | True | 0 | ROZPOCET
| VV |  | fig33*2 |  | 30 | [13 empty] | VV | 2 | 2 | True | 0 | ROZPOCET
| VV |  | Mezisoučet |  | 70.08 | [13 empty] | VV | 2 | 3 | True | 1 | ROZPOCET
136 | K | 783823133 | Penetrační silikátový nátěr hladkých, tenkovrstvých zrnitých nebo štukových omítek | m2 | 477.679 |  | 0 | CS ÚRS 2021 02 |  |  | základní |  | 0 | 0.000105 | 0.050156 | 0 | 0 | 16 | K | 2 |  |  |  | ROZPOCET |  |  |  |  | 0 | 0 | 0 | 0 | 0 | 1 | 0 | 16 | 1021548438
| VV |  | fig2 |  | 477.679 | [13 empty] | VV | 2 | 2 | True | 1 | ROZPOCET
137 | K | 783826675 | Hydrofobizační transparentní silikonový nátěr hrubých betonových povrchů nebo hrubých omítek | m2 | 33.319 |  | 0 | CS ÚRS 2021 02 |  |  | základní |  | 0 | 0.00015 | 0.0049978 | 0 | 0 | 16 | K | 2 |  |  |  | ROZPOCET |  |  |  |  | 0 | 0 | 0 | 0 | 0 | 1 | 0 | 16 | 636703664
| VV |  | fig3 |  | 33.319 | [13 empty] | VV | 2 | 2 | True | 1 | ROZPOCET
138 | K | 783827423 | Krycí dvojnásobný silikátový nátěr omítek stupně členitosti 1 a 2 | m2 | 477.679 |  | 0 | CS ÚRS 2021 02 |  |  | základní |  | 0 | 0.0007248 | 0.34622 | 0 | 0 | 16 | K | 2 |  |  |  | ROZPOCET |  |  |  |  | 0 | 0 | 0 | 0 | 0 | 1 | 0 | 16 | -919967651
| VV |  | fig2 |  | 477.679 | [13 empty] | VV | 2 | 2 | True | 1 | ROZPOCET
139 | K | 783301303 | Bezoplachové odrezivění zámečnických konstrukcí | m2 | 68.08 |  | 0 | CS ÚRS 2021 02 |  |  | základní |  | 0 | 6.7e-05 | 0.0045614 | 0 | 0 | 16 | K | 2 |  |  |  | ROZPOCET |  |  |  |  | 0 | 0 | 0 | 0 | 0 | 1 | 0 | 16 | -437900640
| VV |  | 0,6*1,4*2 |  | 1.68 | [13 empty] | VV | 2 | 2 | True | 0 | ROZPOCET
| VV |  | 1,8*1,4*3 |  | 7.56 | [13 empty] | VV | 2 | 2 | True | 0 | ROZPOCET
| VV |  | 1,2*1,4*3 |  | 5.04 | [13 empty] | VV | 2 | 2 | True | 0 | ROZPOCET
| VV | fig32 | Mezisoučet "Z2" |  | 14.28 | [13 empty] | VV | 2 | 3 | True | 0 | ROZPOCET
| VV |  | 7,5 "terasa" |  | 7.5 | [13 empty] | VV | 2 | 2 | True | 0 | ROZPOCET
| VV |  | 7,5 "balkon" |  | 7.5 | [13 empty] | VV | 2 | 2 | True | 0 | ROZPOCET
| VV | fig33 | Mezisoučet "Z3" |  | 15 | [13 empty] | VV | 2 | 3 | True | 0 | ROZPOCET
| VV |  | fig31*2 |  | 9.52 | [13 empty] | VV | 2 | 2 | True | 0 | ROZPOCET
| VV |  | fig32*2 |  | 28.56 | [13 empty] | VV | 2 | 2 | True | 0 | ROZPOCET
| VV |  | fig33*2 |  | 30 | [13 empty] | VV | 2 | 2 | True | 0 | ROZPOCET
| VV |  | Mezisoučet |  | 68.08 | [13 empty] | VV | 2 | 3 | True | 1 | ROZPOCET
140 | K | 783933161 | Penetrační epoxidový nátěr pórovitých betonových podlah | m2 | 6.5 |  | 0 | CS ÚRS 2021 02 |  |  | základní |  | 0 | 0.000357 | 0.0023205 | 0 | 0 | 16 | K | 2 |  |  |  | ROZPOCET |  |  |  |  | 0 | 0 | 0 | 0 | 0 | 1 | 0 | 16 | 557590297
| VV |  | fig5 |  | 6.5 | [13 empty] | VV | 2 | 2 | True | 1 | ROZPOCET
141 | K | 783937161 | Krycí dvojnásobný epoxidový vodou ředitelný nátěr betonové podlahy | m2 | 6.5 |  | 0 | CS ÚRS 2021 02 |  |  | základní |  | 0 | 0.0005 | 0.00325 | 0 | 0 | 16 | K | 2 |  |  |  | ROZPOCET |  |  |  |  | 0 | 0 | 0 | 0 | 0 | 1 | 0 | 16 | -1177987242
| VV |  | fig5 |  | 6.5 | [13 empty] | VV | 2 | 2 | True | 1 | ROZPOCET
| D | 784 | Dokončovací práce - malby a tapety |  |  |  | 0 | [5 empty] | 0 |  | 0.063622 |  | 0 | 2 | D | 1 |  |  |  | ROZPOCET | [10 empty] | 0
142 | K | 784181101 | Základní akrylátová jednonásobná penetrace podkladu v místnostech výšky do 3,80m | m2 | 130.588 |  | 0 | CS ÚRS 2021 02 |  |  | základní |  | 0 | 0.0002012 | 0.026274 | 0 | 0 | 16 | K | 2 |  |  |  | ROZPOCET |  |  |  |  | 0 | 0 | 0 | 0 | 0 | 1 | 0 | 16 | 1011974775
| VV |  | fig10*0,50 |  | 110.09 | [13 empty] | VV | 2 | 2 | True | 0 | ROZPOCET
| VV |  | (4,3*2,75-0,8*1,97)*2 "1.p.p." |  | 20.498 | [13 empty] | VV | 2 | 2 | True | 0 | ROZPOCET
| VV |  | Mezisoučet |  | 130.588 | [13 empty] | VV | 2 | 3 | True | 1 | ROZPOCET
143 | K | 784221101 | Dvojnásobné bílé malby ze směsí za sucha dobře otěruvzdorných v místnostech do 3,80 m | m2 | 130.588 |  | 0 | CS ÚRS 2021 02 |  |  | základní |  | 0 | 0.000286 | 0.037348 | 0 | 0 | 16 | K | 2 |  |  |  | ROZPOCET |  |  |  |  | 0 | 0 | 0 | 0 | 0 | 1 | 0 | 16 | 1290039021
| VV |  | fig10*0,50 |  | 110.09 | [13 empty] | VV | 2 | 2 | True | 0 | ROZPOCET
| VV |  | (4,3*2,75-0,8*1,97)*2 "1.p.p." |  | 20.498 | [13 empty] | VV | 2 | 2 | True | 0 | ROZPOCET
| VV |  | Mezisoučet |  | 130.588 | [13 empty] | VV | 2 | 3 | True | 1 | ROZPOCET
| D | 786 | Dokončovací práce - čalounické úpravy |  |  |  | 0 | [5 empty] | 0 |  | 0.045033 |  | 0 | 2 | D | 1 |  |  |  | ROZPOCET | [10 empty] | 0
144 | K | 7866122002 | Montáž zastiňujících rolet z textilií nebo umělých tkanin | m2 | 32.8 |  | 0 | CS ÚRS 2019 02 |  |  | základní |  | 0 | 3.64e-06 | 0.00011939 | 0 | 0 | 16 | K | 2 |  |  |  | ROZPOCET |  |  |  |  | 0 | 0 | 0 | 0 | 0 | 1 | 0 | 16 | -1628049326
| VV |  | 1,8*1,4*3 |  | 7.56 | [13 empty] | VV | 2 | 2 | True | 0 | ROZPOCET
| VV |  | 1,2*1,4*3 |  | 5.04 | [13 empty] | VV | 2 | 2 | True | 0 | ROZPOCET
| VV |  | Mezisoučet |  | 12.6 | [13 empty] | VV | 2 | 3 | True | 0 | ROZPOCET
| VV |  | 1,2*1,9*2 |  | 4.56 | [13 empty] | VV | 2 | 2 | True | 0 | ROZPOCET
| VV |  | 2,8*2,6*1 |  | 7.28 | [13 empty] | VV | 2 | 2 | True | 0 | ROZPOCET
| VV |  | 2,2*1,9*2 |  | 8.36 | [13 empty] | VV | 2 | 2 | True | 0 | ROZPOCET
| VV |  | Mezisoučet |  | 20.2 | [13 empty] | VV | 2 | 3 | True | 0 | ROZPOCET
| VV | fig41 | Součet |  | 32.8 | [13 empty] | VV | 2 | 4 | True | 1 | ROZPOCET
145 | M | 5534610001 | roleta meziokenní - viz výpis výrobků revize 10/2019 | m2 | 32.8 |  | 0 |  |  |  | základní |  | 0 | 0.0012 | 0.03936 | 0 | 0 | 32 | M | 2 |  |  |  | ROZPOCET |  |  |  |  | 0 | 0 | 0 | 0 | 0 | 1 | 0 | 16 | -1483410938
| VV |  | fig41 |  | 32.8 | [13 empty] | VV | 2 | 2 | True | 1 | ROZPOCET
146 | K | 7866122001 | Demontáž zastiňujících rolet z textilií nebo umělých tkanin | m2 | 32.8 |  | 0 |  |  |  | základní |  | 0 | 3.64e-06 | 0.00011939 | 0 | 0 | 16 | K | 2 |  |  |  | ROZPOCET |  |  |  |  | 0 | 0 | 0 | 0 | 0 | 1 | 0 | 16 | -99065972
| VV |  | fig41 |  | 32.8 | [13 empty] | VV | 2 | 2 | True | 1 | ROZPOCET
147 | K | 786626111 | Montáž lamelové žaluzie vnitřní nebo do oken dvojitých dřevěných | m2 | 4.18 |  | 0 | CS ÚRS 2021 02 |  |  | základní |  | 0 | 0 | 0 | 0 | 0 | 16 | K | 2 |  |  |  | ROZPOCET |  |  |  |  | 0 | 0 | 0 | 0 | 0 | 1 | 0 | 16 | 903180682
| VV |  | 2,2*1,9*1 |  | 4.18 | [13 empty] | VV | 2 | 2 | True | 0 | ROZPOCET
| VV | fig42 | Mezisoučet |  | 4.18 | [13 empty] | VV | 2 | 3 | True | 0 | ROZPOCET
| VV |  | 0 |  | 0 | [13 empty] | VV | 2 | 2 | True | 0 | ROZPOCET
| VV | fig43 | Mezisoučet |  | 0 | [13 empty] | VV | 2 | 3 | True | 0 | ROZPOCET
| VV |  | Součet |  | 4.18 | [13 empty] | VV | 2 | 4 | True | 1 | ROZPOCET
148 | M | 5534620001 | žaluzie vertikální interiérové - viz výpis výrobků revize 10/2019 | m2 | 4.18 |  | 0 |  |  |  | základní |  | 0 | 0.0013 | 0.005434 | 0 | 0 | 32 | M | 2 |  |  |  | ROZPOCET |  |  |  |  | 0 | 0 | 0 | 0 | 0 | 1 | 0 | 16 | 1765416740
| VV |  | fig42 |  | 4.18 | [13 empty] | VV | 2 | 2 | True | 1 | ROZPOCET
149 | K | 7866261111 | Demontáž lamelové žaluzie vnitřní nebo do oken dvojitých dřevěných | m2 | 4.18 |  | 0 |  |  |  | základní |  | 0 | 0 | 0 | 0 | 0 | 16 | K | 2 |  |  |  | ROZPOCET |  |  |  |  | 0 | 0 | 0 | 0 | 0 | 1 | 0 | 16 | 85973434
| VV |  | fig42 |  | 4.18 | [13 empty] | VV | 2 | 2 | True | 0 | ROZPOCET
| VV |  | fig43 |  | 0 | [13 empty] | VV | 2 | 2 | True | 0 | ROZPOCET
| VV |  | Mezisoučet |  | 4.18 | [13 empty] | VV | 2 | 3 | True | 1 | ROZPOCET
150 | K | 998786102 | Přesun hmot tonážní pro čalounické úpravy v objektech v do 12 m | t | 0.045 |  | 0 | CS ÚRS 2021 02 |  |  | základní |  | 0 | 0 | 0 | 0 | 0 | 16 | K | 2 |  |  |  | ROZPOCET |  |  |  |  | 0 | 0 | 0 | 0 | 0 | 1 | 0 | 16 | 1324079802
| D | M | Práce a dodávky M |  |  |  | 0 | [5 empty] | 0 |  | 0.0006 |  | 0 | 3 | D | 0 |  |  |  | ROZPOCET | [10 empty] | 0
| D | 21-M | Elektromontáže |  |  |  | 0 | [5 empty] | 0 |  | 0 |  | 0 | 3 | D | 1 |  |  |  | ROZPOCET | [10 empty] | 0
151 | M | 999960003 | EL - silnoproud - viz samostatný soupis prací | kpl | 1 |  | 0 |  |  |  | základní |  | 0 | 0 | 0 | 0 | 0 | 256 | M | 2 |  |  |  | ROZPOCET |  |  |  |  | 0 | 0 | 0 | 0 | 0 | 1 | 0 | 64 | -895254473
152 | M | 999960005 | EL - hromosvod - viz samostatný soupis prací | kpl | 1 |  | 0 |  |  |  | základní |  | 0 | 0 | 0 | 0 | 0 | 256 | M | 2 |  |  |  | ROZPOCET |  |  |  |  | 0 | 0 | 0 | 0 | 0 | 1 | 0 | 64 | -290584836
| D | 22-M | Montáže technologických zařízení |  |  |  | 0 | [5 empty] | 0 |  | 0 |  | 0 | 3 | D | 1 |  |  |  | ROZPOCET | [10 empty] | 0
153 | M | 999999071 | Elektroinstalace slaboproud - přeložka bezpečnostních čidel | kpl | 1 |  | 0 |  |  |  | základní |  | 0 | 0 | 0 | 0 | 0 | 256 | M | 2 |  |  |  | ROZPOCET |  |  |  |  | 0 | 0 | 0 | 0 | 0 | 1 | 0 | 64 | -1922384195
| D | 24-M | Montáže vzduchotechnických zařízení |  |  |  | 0 | [5 empty] | 0 |  | 0.0006 |  | 0 | 3 | D | 1 |  |  |  | ROZPOCET | [10 empty] | 0
154 | M | 999960007 | VZT - viz samostatný soupis prací | kpl | 1 |  | 0 |  |  |  | základní |  | 0 | 0 | 0 | 0 | 0 | 256 | M | 2 |  |  |  | ROZPOCET |  |  |  |  | 0 | 0 | 0 | 0 | 0 | 1 | 0 | 64 | 363122464
155 | M | 404830101 | M+D čidla výskytu zplodin a funkce dle PBŘ | kus | 1 |  | 0 |  |  |  | základní |  | 0 | 0.00015 | 0.00015 | 0 | 0 | 8 | M | 2 |  |  |  | ROZPOCET |  |  |  |  | 0 | 0 | 0 | 0 | 0 | 1 | 0 | 4 | 1233202945
156 | M | 404830102 | Těsnění požárních prostupů dle PBŘ | kus | 3 |  | 0 |  |  |  | základní |  | 0 | 0.00015 | 0.00045 | 0 | 0 | 8 | M | 2 |  |  |  | ROZPOCET |  |  |  |  | 0 | 0 | 0 | 0 | 0 | 1 | 0 | 4 | -297362555

## 2 - SO 02 Budova B
[9 empty] | >> skryté sloupce << | [9 empty] | {fca214db-5e39-435f-8d60-ada9ca0cf0f8} | [5 empty] | fig1 | vnější plocha omítek břizolitových | 1319,235 | 2
[19 empty] | 2 | [5 empty] | fig10 | obvod kolem oken a dveří | 2027,53 | 2
| KRYCÍ LIST SOUPISU PRACÍ | [8 empty] | v --- níže se nacházejí doplnkové a pomocné údaje k sestavám --- v | [8 empty] | False | [5 empty] | fig11 | okenní křídla do plochy 1,5 m2 | 2384 | 2
[25 empty] | fig12 | okenní křídla plochy přes 1,5 m2 | 4 | 2
| Stavba: | [23 empty] | fig13 | dveřní křídla do 2 m2 | 1 | 2
|  | Realizace úspor energie - SPŠE a VOŠ Pardubice | [22 empty] | fig14 | dveřní křídla přes 2 m2 | 2 | 2
| Objekt: | [23 empty] | fig2 | vnější plocha omítek hladkých | 1804,437 | 2
|  | 2 - SO 02 Budova B | [22 empty] | fig21 | plocha výkopu šíře 500 mm | 2,275 | 2
[25 empty] | fig22 | plocha výkopu šíře 800 mm | 17,536 | 2
| KSO: |  | 801 34 12 |  |  | CC-CZ: | 1 | [17 empty] | fig25 | drenáž DN 100 mm | 8,55 | 2
| Místo: |  | Pardubice |  |  | Datum: | 24. 11. 2021 | [17 empty] | fig26 | drenáž DN 150 mm | 27,57 | 2
| CZ-CPV: |  | 45000000-7 |  |  | CZ-CPA: | 41 | [17 empty] | fig27 | drenáže DN 150 mm | 65,5 | 2
| Zadavatel: |  |  |  |  | IČ: | [18 empty] | fig3 | vnější plocha kamenných soklů | 408,884 | 2
|  | SPŠE a VOŠ Pardubice, Karla IV, Pardubice |  |  |  | DIČ: | [18 empty] | fig31 | repase mříží Z1 | 99,006 | 2
[25 empty] | fig34 | repase Z4,Z5,Z6 | 41,42 | 2
| Uchazeč: |  |  |  |  | IČ: | Vyplň údaj | [17 empty] | fig4 | vnější plocha keramických obkladů | 1398,949 | 2
|  | Vyplň údaj |  |  |  | DIČ: | Vyplň údaj | [17 empty] | fig41 | plocha zastiňujících rolet | 395,365 | 2
[25 empty] | fig42 | plocha vertikálních žaluzií | 126,875 | 2
| Projektant: |  |  |  |  | IČ: | [18 empty] | fig43 | plocha horizontálních žaluzií | 11,83 | 2
|  | IRBOS s.r.o., Čestice 115, Kostelec nad Orlicí |  |  |  | DIČ: | [18 empty] | fig51 | výkop kolem suterénu | 262 | 2
[25 empty] | fig55 | rozebrání mozaiky | 196,5 | 2
| Zpracovatel: |  |  |  |  | IČ: | [18 empty] | fig6 | vnitřní lehčená omítka | 180,938 | 2
|  | ing. V. Švehla |  |  |  | DIČ: | [18 empty] | fig61 | KZS podhledů MW 220 mm | 31,279 | 2
[25 empty] | fig62 | KZS žeber podhledů MW 80 mm | 46,176 | 2
| Poznámka: | [23 empty] | fig63 | povlaková krytina střechy S6 | 110,104 | 2
[25 empty] | fig64 | povlaková krytina terasy S8 | 58,346 | 2
[25 empty] | fig65 | položení TI mezi krokve S1 | 49 | 2
[25 empty] | fig66 | foukaná TI půdy S7 | 1115,507 | 2
| Cena bez DPH | [5 empty] | 0 | [17 empty] | fig68 | volně položená TI půdy S9 | 220,2 | 2
[25 empty] | fig7 | vnější plocha kamenných soklů v podchodu | 66,915 | 2
|  |  | Základ daně |  |  | Sazba daně | Výše daně | [17 empty] | fig71 | 80/200 okraj ploché střechy | 27,45 | 2
| DPH | základní | 0 |  |  | 21% | 0 | [17 empty] | fig72 | 120/140 okraj ploché střechy | 19,7 | 2
|  | snížená | 0 |  |  | 15% | 0 | [17 empty] | fig8 | vnější lehčená omítka | 106,113 | 2
|  | zákl. přenesená | 0 |  |  | 21% | 0 | [17 empty] | fig81 | vnitřní keramický obklad parapetu, ostění a nadpraží | 106,34 | 2
|  | sníž. přenesená | 0 |  |  | 15% | 0 | [17 empty] | fig98 | fasádní lešení přes 10 m | 1114,08 | 2
|  | nulová | 0 |  |  | 0% | 0 | [17 empty] | fig99 | fasádní lešení do 10 m | 673,102 | 2
| Cena s DPH |  |  | v | CZK |  | 0
| Projektant |  |  | Zpracovatel
| Datum a podpis: |  | Razítko | Datum a podpis: |  |  | Razítko
| Objednavatel |  |  | Uchazeč
| Datum a podpis: |  | Razítko | Datum a podpis: |  |  | Razítko
REKAPITULACE ČLENĚNÍ SOUPISU PRACÍ
Stavba:
Realizace úspor energie - SPŠE a VOŠ Pardubice
Objekt:
2 - SO 02 Budova B
Místo: |  |  | Pardubice |  |  | Datum: | 24. 11. 2021
Zadavatel: |  |  | SPŠE a VOŠ Pardubice, Karla IV, Pardubice |  |  | Projektant: | IRBOS s.r.o., Čestice 115, Kostelec nad Orlicí
Uchazeč: |  |  | Vyplň údaj |  |  | Zpracovatel: | ing. V. Švehla
Kód dílu - Popis | [6 empty] | Cena celkem [CZK]
Náklady ze soupisu prací | [6 empty] | 0 | [12 empty] | -1
| HSV - Práce a dodávky HSV | [5 empty] | 0
| 1 - Zemní práce | [5 empty] | 0
| 2 - Zakládání | [5 empty] | 0
| 3 - Svislé a kompletní konstrukce | [5 empty] | 0
| 5 - Komunikace pozemní | [5 empty] | 0
| 6 - Úpravy povrchů, podlahy a osazování výplní | [5 empty] | 0
| 8 - Trubní vedení | [5 empty] | 0
| 9 - Ostatní konstrukce a práce, bourání | [5 empty] | 0
| 94 - Lešení a stavební výtahy | [5 empty] | 0
| 997 - Přesun sutě | [5 empty] | 0
| 998 - Přesun hmot | [5 empty] | 0
| PSV - Práce a dodávky PSV | [5 empty] | 0
| 711 - Izolace proti vodě, vlhkosti a plynům | [5 empty] | 0
| 712 - Povlakové krytiny | [5 empty] | 0
| 713 - Izolace tepelné | [5 empty] | 0
| 72 - Zdravotechnika | [5 empty] | 0
| 721 - Zdravotechnika - vnitřní kanalizace | [5 empty] | 0
| 73 - Ústřední vytápění | [5 empty] | 0
| 735 - Ústřední vytápění - otopná tělesa | [5 empty] | 0
| 762 - Konstrukce tesařské | [5 empty] | 0
| 763 - Konstrukce suché výstavby | [5 empty] | 0
| 764 - Konstrukce klempířské | [5 empty] | 0
| 765 - Krytina skládaná | [5 empty] | 0
| 766 - Konstrukce truhlářské | [5 empty] | 0
| 767 - Konstrukce zámečnické | [5 empty] | 0
| 781 - Dokončovací práce - obklady | [5 empty] | 0
| 782 - Dokončovací práce - obklady z kamene | [5 empty] | 0
| 783 - Dokončovací práce - nátěry | [5 empty] | 0
| 784 - Dokončovací práce - malby a tapety | [5 empty] | 0
| 786 - Dokončovací práce - čalounické úpravy | [5 empty] | 0
| M - Práce a dodávky M | [5 empty] | 0
| 21-M - Elektromontáže | [5 empty] | 0
| 22-M - Montáže technologických zařízení | [5 empty] | 0
| 24-M - Montáže vzduchotechnických zařízení | [5 empty] | 0
SOUPIS PRACÍ
Stavba:
Realizace úspor energie - SPŠE a VOŠ Pardubice
Objekt:
2 - SO 02 Budova B
Místo: |  |  | Pardubice |  |  | Datum: | 24. 11. 2021
Zadavatel: |  |  | SPŠE a VOŠ Pardubice, Karla IV, Pardubice |  |  | Projektant: | IRBOS s.r.o., Čestice 115, Kostelec nad Orlicí
Uchazeč: |  |  | Vyplň údaj |  |  | Zpracovatel: | ing. V. Švehla
PČ | Typ | Kód | Popis | MJ | Množství | J.cena [CZK] | Cena celkem [CZK] | Cenová soustava |  |  | DPH | J. Nh [h] | Nh celkem [h] | J. hmotnost [t] | Hmotnost celkem [t] | J. suť [t] | Suť Celkem [t]
Náklady soupisu celkem | [6 empty] | 0 | [5 empty] | 0 |  | 422.1192 |  | 249.9628 |  | D | -1 | [14 empty] | 0
| D | HSV | Práce a dodávky HSV |  |  |  | 0 | [5 empty] | 0 |  | 352.4089 |  | 205.7862 | 1 | D | 0 |  |  |  | ROZPOCET | [10 empty] | 0
| D | 1 | Zemní práce |  |  |  | 0 | [5 empty] | 0 |  | 0 |  | 125.8701 | 1 | D | 1 |  |  |  | ROZPOCET | [10 empty] | 0
1 | K | 113106023 | Rozebrání dlažeb při překopech komunikací pro pěší ze zámkových dlaždic plochy do 15 m2 | m2 | 17.8 |  | 0 | CS ÚRS 2021 02 |  |  | základní |  | 0 | 0 | 0 | 0.26 | 4.628 | 4 | K | 2 |  |  |  | ROZPOCET |  |  |  |  | 0 | 0 | 0 | 0 | 0 | 1 | 0 | 4 | 1540781458
| VV |  | 16,6 "EL - hromosvod" |  | 16.6 | [13 empty] | VV | 2 | 2 | True | 0 | ROZPOCET
| VV |  | 1,2 "EL - hromosvod" |  | 1.2 | [13 empty] | VV | 2 | 2 | True | 0 | ROZPOCET
| VV |  | Mezisoučet |  | 17.8 | [13 empty] | VV | 2 | 3 | True | 1 | ROZPOCET
2 | K | 113106111 | Rozebrání dlažeb komunikací pro pěší z mozaiky | m2 | 196.5 |  | 0 | CS ÚRS 2021 02 |  |  | základní |  | 0 | 0 | 0 | 0.281 | 55.2165 | 4 | K | 2 |  |  |  | ROZPOCET |  |  |  |  | 0 | 0 | 0 | 0 | 0 | 1 | 0 | 4 | -2029275656
| VV |  | (38,75+17,0+12,75-3,0)*3,0 |  | 196.5 | [13 empty] | VV | 2 | 2 | True | 0 | ROZPOCET
| VV | fig55 | Mezisoučet |  | 196.5 | [13 empty] | VV | 2 | 3 | True | 1 | ROZPOCET
3 | K | 113107011 | Odstranění podkladu plochy do 15 m2 z kameniva těženého tl 100 mm při překopech inž sítí | m2 | 19.811 |  | 0 | CS ÚRS 2021 02 |  |  | základní |  | 0 | 0 | 0 | 0.18 | 3.566 | 4 | K | 2 |  |  |  | ROZPOCET |  |  |  |  | 0 | 0 | 0 | 0 | 0 | 1 | 0 | 4 | -1462147601
| VV |  | fig21 |  | 2.275 | [13 empty] | VV | 2 | 2 | True | 0 | ROZPOCET
| VV |  | fig22 |  | 17.536 | [13 empty] | VV | 2 | 2 | True | 0 | ROZPOCET
| VV |  | Mezisoučet |  | 19.811 | [13 empty] | VV | 2 | 3 | True | 1 | ROZPOCET
4 | K | 113107030 | Odstranění podkladu plochy do 15 m2 z betonu prostého tl 100 mm při překopech inž sítí | m2 | 22.811 |  | 0 | CS ÚRS 2021 02 |  |  | základní |  | 0 | 0 | 0 | 0.24 | 5.4746 | 4 | K | 2 |  |  |  | ROZPOCET |  |  |  |  | 0 | 0 | 0 | 0 | 0 | 1 | 0 | 4 | -1294238828
| VV |  | fig21 |  | 2.275 | [13 empty] | VV | 2 | 2 | True | 0 | ROZPOCET
| VV |  | fig22 |  | 17.536 | [13 empty] | VV | 2 | 2 | True | 0 | ROZPOCET
| VV |  | 3,0 "EL - hromosvod" |  | 3 | [13 empty] | VV | 2 | 2 | True | 0 | ROZPOCET
| VV |  | Mezisoučet |  | 22.811 | [13 empty] | VV | 2 | 3 | True | 1 | ROZPOCET
5 | K | 113107162 | Odstranění podkladu pl přes 50 do 200 m2 z kameniva drceného tl 200 mm | m2 | 196.5 |  | 0 | CS ÚRS 2021 02 |  |  | základní |  | 0 | 0 | 0 | 0.29 | 56.985 | 4 | K | 2 |  |  |  | ROZPOCET |  |  |  |  | 0 | 0 | 0 | 0 | 0 | 1 | 0 | 4 | 107747139
| VV |  | fig55 |  | 196.5 | [13 empty] | VV | 2 | 2 | True | 1 | ROZPOCET
6 | K | 132251101 | Hloubení rýh nezapažených š do 800 mm v hornině třídy těžitelnosti I skupiny 3 objem do 20 m3 strojně | m3 | 13.64 |  | 0 | CS ÚRS 2021 02 |  |  | základní |  | 0 | 0 | 0 | 0 | 0 | 4 | K | 2 |  |  |  | ROZPOCET |  |  |  |  | 0 | 0 | 0 | 0 | 0 | 1 | 0 | 4 | 2109076656
| VV |  | (4,25+0,3)*0,5 |  | 2.275 | [13 empty] | VV | 2 | 2 | True | 0 | ROZPOCET
| VV | fig21 | Mezisoučet |  | 2.275 | [13 empty] | VV | 2 | 3 | True | 0 | ROZPOCET
| VV |  | (13,8+2,6+2,35)*0,8 |  | 15 | [13 empty] | VV | 2 | 2 | True | 0 | ROZPOCET
| VV |  | 3,17*0,8 |  | 2.536 | [13 empty] | VV | 2 | 2 | True | 0 | ROZPOCET
| VV | fig22 | Mezisoučet |  | 17.536 | [13 empty] | VV | 2 | 3 | True | 0 | ROZPOCET
| VV |  | fig21*0,6 |  | 1.365 | [13 empty] | VV | 2 | 2 | True | 0 | ROZPOCET
| VV |  | fig22*0,7 |  | 12.275 | [13 empty] | VV | 2 | 2 | True | 0 | ROZPOCET
| VV |  | Mezisoučet |  | 13.64 | [13 empty] | VV | 2 | 3 | True | 1 | ROZPOCET
7 | K | 132251254 | Hloubení rýh nezapažených š do 2000 mm v hornině třídy těžitelnosti I skupiny 3 objem do 500 m3 strojně | m3 | 262 |  | 0 | CS ÚRS 2021 02 |  |  | základní |  | 0 | 0 | 0 | 0 | 0 | 4 | K | 2 |  |  |  | ROZPOCET |  |  |  |  | 0 | 0 | 0 | 0 | 0 | 1 | 0 | 4 | -1949635264
| VV |  | (38,75+17,0+12,75-3,0)*(3,0+1,0)/2*2,0 |  | 262 | [13 empty] | VV | 2 | 2 | True | 0 | ROZPOCET
| VV | fig51 | Mezisoučet |  | 262 | [13 empty] | VV | 2 | 3 | True | 1 | ROZPOCET
8 | K | 162351103 | Vodorovné přemístění přes 50 do 500 m výkopku/sypaniny z horniny třídy těžitelnosti I skupiny 1 až 3 | m3 | 275.64 |  | 0 | CS ÚRS 2021 02 |  |  | základní |  | 0 | 0 | 0 | 0 | 0 | 4 | K | 2 |  |  |  | ROZPOCET |  |  |  |  | 0 | 0 | 0 | 0 | 0 | 1 | 0 | 4 | -1432546283
| VV |  | fig21*0,6 |  | 1.365 | [13 empty] | VV | 2 | 2 | True | 0 | ROZPOCET
| VV |  | fig22*0,7 |  | 12.275 | [13 empty] | VV | 2 | 2 | True | 0 | ROZPOCET
| VV |  | fig51 |  | 262 | [13 empty] | VV | 2 | 2 | True | 0 | ROZPOCET
| VV |  | Mezisoučet |  | 275.64 | [13 empty] | VV | 2 | 3 | True | 1 | ROZPOCET
9 | K | 171251201 | Uložení sypaniny na skládky nebo meziskládky | m3 | 275.64 |  | 0 | CS ÚRS 2021 02 |  |  | základní |  | 0 | 0 | 0 | 0 | 0 | 4 | K | 2 |  |  |  | ROZPOCET |  |  |  |  | 0 | 0 | 0 | 0 | 0 | 1 | 0 | 4 | 2102562742
| VV |  | fig21*0,6 |  | 1.365 | [13 empty] | VV | 2 | 2 | True | 0 | ROZPOCET
| VV |  | fig22*0,7 |  | 12.275 | [13 empty] | VV | 2 | 2 | True | 0 | ROZPOCET
| VV |  | fig51 |  | 262 | [13 empty] | VV | 2 | 2 | True | 0 | ROZPOCET
| VV |  | Mezisoučet |  | 275.64 | [13 empty] | VV | 2 | 3 | True | 1 | ROZPOCET
10 | K | 171201231 | Poplatek za uložení zeminy a kamení na recyklační skládce (skládkovné) kód odpadu 17 05 04 | t | 496.152 |  | 0 | CS ÚRS 2021 02 |  |  | základní |  | 0 | 0 | 0 | 0 | 0 | 4 | K | 2 |  |  |  | ROZPOCET |  |  |  |  | 0 | 0 | 0 | 0 | 0 | 1 | 0 | 4 | -464651195
| VV |  | fig21*0,6*1,800 |  | 2.457 | [13 empty] | VV | 2 | 2 | True | 0 | ROZPOCET
| VV |  | fig22*0,7*1,800 |  | 22.095 | [13 empty] | VV | 2 | 2 | True | 0 | ROZPOCET
| VV |  | fig51*1,800 |  | 471.6 | [13 empty] | VV | 2 | 2 | True | 0 | ROZPOCET
| VV |  | Mezisoučet |  | 496.152 | [13 empty] | VV | 2 | 3 | True | 1 | ROZPOCET
11 | K | 167151101 | Nakládání výkopku z hornin třídy těžitelnosti I skupiny 1 až 3 do 100 m3 | m3 | 275.64 |  | 0 | CS ÚRS 2021 02 |  |  | základní |  | 0 | 0 | 0 | 0 | 0 | 4 | K | 2 |  |  |  | ROZPOCET |  |  |  |  | 0 | 0 | 0 | 0 | 0 | 1 | 0 | 4 | -2063649648
| VV |  | fig21*0,6 |  | 1.365 | [13 empty] | VV | 2 | 2 | True | 0 | ROZPOCET
| VV |  | fig22*0,7 |  | 12.275 | [13 empty] | VV | 2 | 2 | True | 0 | ROZPOCET
| VV |  | fig51 |  | 262 | [13 empty] | VV | 2 | 2 | True | 0 | ROZPOCET
| VV |  | Mezisoučet |  | 275.64 | [13 empty] | VV | 2 | 3 | True | 1 | ROZPOCET
12 | K | 162351103 | Vodorovné přemístění přes 50 do 500 m výkopku/sypaniny z horniny třídy těžitelnosti I skupiny 1 až 3 | m3 | 275.64 |  | 0 | CS ÚRS 2021 02 |  |  | základní |  | 0 | 0 | 0 | 0 | 0 | 4 | K | 2 |  |  |  | ROZPOCET |  |  |  |  | 0 | 0 | 0 | 0 | 0 | 1 | 0 | 4 | 298372568
| VV |  | fig21*0,6 |  | 1.365 | [13 empty] | VV | 2 | 2 | True | 0 | ROZPOCET
| VV |  | fig22*0,7 |  | 12.275 | [13 empty] | VV | 2 | 2 | True | 0 | ROZPOCET
| VV |  | fig51 |  | 262 | [13 empty] | VV | 2 | 2 | True | 0 | ROZPOCET
| VV |  | Mezisoučet |  | 275.64 | [13 empty] | VV | 2 | 3 | True | 1 | ROZPOCET
13 | K | 174151101 | Zásyp jam, šachet rýh nebo kolem objektů sypaninou se zhutněním | m3 | 275.64 |  | 0 | CS ÚRS 2021 02 |  |  | základní |  | 0 | 0 | 0 | 0 | 0 | 4 | K | 2 |  |  |  | ROZPOCET |  |  |  |  | 0 | 0 | 0 | 0 | 0 | 1 | 0 | 4 | -1175130520
| VV |  | fig21*0,6 |  | 1.365 | [13 empty] | VV | 2 | 2 | True | 0 | ROZPOCET
| VV |  | fig22*0,7 |  | 12.275 | [13 empty] | VV | 2 | 2 | True | 0 | ROZPOCET
| VV |  | fig51 |  | 262 | [13 empty] | VV | 2 | 2 | True | 0 | ROZPOCET
| VV |  | Mezisoučet |  | 275.64 | [13 empty] | VV | 2 | 3 | True | 1 | ROZPOCET
| D | 2 | Zakládání |  |  |  | 0 | [5 empty] | 0 |  | 115.5837 |  | 0 | 1 | D | 1 |  |  |  | ROZPOCET | [10 empty] | 0
14 | K | 211531111 | Výplň odvodňovacích žeber nebo trativodů kamenivem hrubým drceným frakce 16 až 63 mm | m3 | 68.624 |  | 0 | CS ÚRS 2021 02 |  |  | základní |  | 0 | 1.63 | 111.8571 | 0 | 0 | 4 | K | 2 |  |  |  | ROZPOCET |  |  |  |  | 0 | 0 | 0 | 0 | 0 | 1 | 0 | 4 | 1446325412
| VV |  | fig25*0,5*0,55 |  | 2.351 | [13 empty] | VV | 2 | 2 | True | 0 | ROZPOCET
| VV |  | fig26*0,5*0,65 |  | 8.96 | [13 empty] | VV | 2 | 2 | True | 0 | ROZPOCET
| VV |  | fig27*0,5*1,75 |  | 57.313 | [13 empty] | VV | 2 | 2 | True | 0 | ROZPOCET
| VV |  | Mezisoučet |  | 68.624 | [13 empty] | VV | 2 | 3 | True | 1 | ROZPOCET
15 | K | 211971121 | Zřízení opláštění žeber nebo trativodů geotextilií v rýze nebo zářezu sklonu přes 1:2 š do 2,5 m | m2 | 59.262 |  | 0 | CS ÚRS 2021 02 |  |  | základní |  | 0 | 0.00030945 | 0.018339 | 0 | 0 | 4 | K | 2 |  |  |  | ROZPOCET |  |  |  |  | 0 | 0 | 0 | 0 | 0 | 1 | 0 | 4 | 800163131
| VV |  | fig25*(0,1+0,1)*2 |  | 3.42 | [13 empty] | VV | 2 | 2 | True | 0 | ROZPOCET
| VV |  | fig26*(0,15+0,15)*2 |  | 16.542 | [13 empty] | VV | 2 | 2 | True | 0 | ROZPOCET
| VV |  | fig27*(0,15+0,15)*2 |  | 39.3 | [13 empty] | VV | 2 | 2 | True | 0 | ROZPOCET
| VV |  | Mezisoučet |  | 59.262 | [13 empty] | VV | 2 | 3 | True | 1 | ROZPOCET
16 | M | 69311172 | geotextilie PP s ÚV stabilizací 300g/m2 | m2 | 65.188 |  | 0 | CS ÚRS 2021 02 |  |  | základní |  | 0 | 0.0003 | 0.019556 | 0 | 0 | 8 | M | 2 |  |  |  | ROZPOCET |  |  |  |  | 0 | 0 | 0 | 0 | 0 | 1 | 0 | 4 | -1025576643
| VV |  | fig25*(0,1+0,1)*2*1,1 |  | 3.762 | [13 empty] | VV | 2 | 2 | True | 0 | ROZPOCET
| VV |  | fig26*(0,15+0,15)*2*1,1 |  | 18.196 | [13 empty] | VV | 2 | 2 | True | 0 | ROZPOCET
| VV |  | fig27*(0,15+0,15)*2*1,1 |  | 43.23 | [13 empty] | VV | 2 | 2 | True | 0 | ROZPOCET
| VV |  | Mezisoučet |  | 65.188 | [13 empty] | VV | 2 | 3 | True | 1 | ROZPOCET
17 | K | 212755214 | Trativody z drenážních trubek plastových flexibilních D 100 mm bez lože | m | 8.55 |  | 0 | CS ÚRS 2021 02 |  |  | základní |  | 0 | 0.0004896 | 0.0041861 | 0 | 0 | 4 | K | 2 |  |  |  | ROZPOCET |  |  |  |  | 0 | 0 | 0 | 0 | 0 | 1 | 0 | 4 | 1671444142
| VV |  | (4,25+0,3) |  | 4.55 | [13 empty] | VV | 2 | 2 | True | 0 | ROZPOCET
| VV |  | 4,0 |  | 4 | [13 empty] | VV | 2 | 2 | True | 0 | ROZPOCET
| VV | fig25 | Mezisoučet |  | 8.55 | [13 empty] | VV | 2 | 3 | True | 1 | ROZPOCET
18 | K | 212755216 | Trativody z drenážních trubek plastových flexibilních D 160 mm bez lože | m | 93.07 |  | 0 | CS ÚRS 2021 02 |  |  | základní |  | 0 | 0.0011628 | 0.10822 | 0 | 0 | 4 | K | 2 |  |  |  | ROZPOCET |  |  |  |  | 0 | 0 | 0 | 0 | 0 | 1 | 0 | 4 | -1021262784
| VV |  | 13,8+2,6+4,0 |  | 20.4 | [13 empty] | VV | 2 | 2 | True | 0 | ROZPOCET
| VV |  | 3,17+4,0 |  | 7.17 | [13 empty] | VV | 2 | 2 | True | 0 | ROZPOCET
| VV | fig26 | Mezisoučet |  | 27.57 | [13 empty] | VV | 2 | 3 | True | 0 | ROZPOCET
| VV |  | 3,0+38,75+3,0+11,0+12,75-3,0 |  | 65.5 | [13 empty] | VV | 2 | 2 | True | 0 | ROZPOCET
| VV | fig27 | Mezisoučet |  | 65.5 | [13 empty] | VV | 2 | 3 | True | 0 | ROZPOCET
| VV |  | Součet |  | 93.07 | [13 empty] | VV | 2 | 4 | True | 1 | ROZPOCET
19 | K | 279311114 | Postupné podbetonování základového zdiva prostým betonem tř. C 16/20 | m3 | 1.585 |  | 0 | CS ÚRS 2021 02 |  |  | základní |  | 0 | 2.2563 | 3.5763 | 0 | 0 | 4 | K | 2 |  |  |  | ROZPOCET |  |  |  |  | 0 | 0 | 0 | 0 | 0 | 1 | 0 | 4 | -1244804025
| VV |  | 3,17*0,5*1,0 "přístavba 1" |  | 1.585 | [13 empty] | VV | 2 | 2 | True | 0 | ROZPOCET
| VV |  | Mezisoučet |  | 1.585 | [13 empty] | VV | 2 | 3 | True | 1 | ROZPOCET
| D | 3 | Svislé a kompletní konstrukce |  |  |  | 0 | [5 empty] | 0 |  | 17.8994 |  | 0 | 1 | D | 1 |  |  |  | ROZPOCET | [10 empty] | 0
20 | K | 310238211 | Zazdívka otvorů pl do 1 m2 ve zdivu nadzákladovém cihlami pálenými na MVC | m3 | 5.231 |  | 0 | CS ÚRS 2021 02 |  |  | základní |  | 0 | 1.8775 | 9.8212 | 0 | 0 | 4 | K | 2 |  |  |  | ROZPOCET |  |  |  |  | 0 | 0 | 0 | 0 | 0 | 1 | 0 | 4 | 1479004929
| VV |  | 1,5*0,8*0,45 |  | 0.54 | [13 empty] | VV | 2 | 2 | True | 0 | ROZPOCET
| VV |  | 1,5*0,6*0,3/2*24 |  | 3.24 | [13 empty] | VV | 2 | 2 | True | 0 | ROZPOCET
| VV |  | 3,0*0,6*0,3/2*4 |  | 1.08 | [13 empty] | VV | 2 | 2 | True | 0 | ROZPOCET
| VV |  | Mezisoučet "1.p.p." |  | 4.86 | [13 empty] | VV | 2 | 3 | True | 0 | ROZPOCET
| VV |  | 1,9*0,65*0,3 |  | 0.371 | [13 empty] | VV | 2 | 2 | True | 0 | ROZPOCET
| VV |  | Mezisoučet "2.n.p." |  | 0.371 | [13 empty] | VV | 2 | 3 | True | 0 | ROZPOCET
| VV |  | Součet |  | 5.231 | [13 empty] | VV | 2 | 4 | True | 1 | ROZPOCET
21 | K | 310239211 | Zazdívka otvorů pl do 4 m2 ve zdivu nadzákladovém cihlami pálenými na MVC | m3 | 1.275 |  | 0 | CS ÚRS 2021 02 |  |  | základní |  | 0 | 1.8775 | 2.3938 | 0 | 0 | 4 | K | 2 |  |  |  | ROZPOCET |  |  |  |  | 0 | 0 | 0 | 0 | 0 | 1 | 0 | 4 | 1223276570
| VV |  | 4,25*1,0*0,3 "zídka u vedlejšího vchodu - jižní křídlo" |  | 1.275 | [13 empty] | VV | 2 | 2 | True | 0 | ROZPOCET
| VV |  | Mezisoučet |  | 1.275 | [13 empty] | VV | 2 | 3 | True | 1 | ROZPOCET
22 | K | 311213112 | Zdivo z nepravidelných kamenů na maltu, objem jednoho kamene do 0,02m3, šířka spáry do 10 mm | m3 | 0.64 |  | 0 | CS ÚRS 2021 02 |  |  | základní |  | 0 | 2.6814 | 1.7161 | 0 | 0 | 4 | K | 2 |  |  |  | ROZPOCET |  |  |  |  | 0 | 0 | 0 | 0 | 0 | 1 | 0 | 4 | -402802312
| VV |  | 2,0*0,2 "ukotvení uvolněných kamenů v soklu" |  | 0.4 | [13 empty] | VV | 2 | 2 | True | 0 | ROZPOCET
| VV |  | 1,5*0,8*0,20 "zazdívka okna žulovou deskou" |  | 0.24 | [13 empty] | VV | 2 | 2 | True | 0 | ROZPOCET
| VV |  | Mezisoučet |  | 0.64 | [13 empty] | VV | 2 | 3 | True | 1 | ROZPOCET
23 | K | 316121001 | Montáž krycí prefabrikované desky | kus | 6 |  | 0 | CS ÚRS 2021 02 |  |  | základní |  | 0 | 0.016058 | 0.096348 | 0 | 0 | 4 | K | 2 |  |  |  | ROZPOCET |  |  |  |  | 0 | 0 | 0 | 0 | 0 | 1 | 0 | 4 | 1202549144
| VV |  | 4,2/0,7 "zídka u vedlejšího vchodu - jižní křídlo" |  | 6 | [13 empty] | VV | 2 | 2 | True | 0 | ROZPOCET
| VV |  | Mezisoučet |  | 6 | [13 empty] | VV | 2 | 3 | True | 1 | ROZPOCET
24 | M | 5838030301 | kamenná krycí deska použitá | m | 4.2 |  | 0 |  |  |  | základní |  | 0 | 0.2 | 0.84 | 0 | 0 | 8 | M | 2 |  |  |  | ROZPOCET |  |  |  |  | 0 | 0 | 0 | 0 | 0 | 1 | 0 | 4 | -1570780605
| VV |  | 4,2 "zídka u vedlejšího vchodu - jižní křídlo" |  | 4.2 | [13 empty] | VV | 2 | 2 | True | 0 | ROZPOCET
| VV |  | Mezisoučet |  | 4.2 | [13 empty] | VV | 2 | 3 | True | 1 | ROZPOCET
25 | K | 317168052 | Překlad keramický vysoký v 238 mm dl 1250 mm | kus | 1 |  | 0 | CS ÚRS 2021 02 |  |  | základní |  | 0 | 0.045548 | 0.045548 | 0 | 0 | 4 | K | 2 |  |  |  | ROZPOCET |  |  |  |  | 0 | 0 | 0 | 0 | 0 | 1 | 0 | 4 | -1020834453
| VV |  | 1 "projektant" |  | 1 | [13 empty] | VV | 2 | 2 | True | 1 | ROZPOCET
26 | K | 317944321 | Válcované nosníky do č.12 dodatečně osazované do připravených otvorů | t | 1.638 |  | 0 | CS ÚRS 2021 02 |  |  | základní |  | 0 | 1.09 | 1.7854 | 0 | 0 | 4 | K | 2 |  |  |  | ROZPOCET |  |  |  |  | 0 | 0 | 0 | 0 | 0 | 1 | 0 | 4 | 2140833635
| VV |  | (1,7*24+3,2*4)*6,39*0,001 "L 70/70/6" |  | 0.343 | [13 empty] | VV | 2 | 2 | True | 0 | ROZPOCET
| VV |  | Mezisoučet |  | 0.343 | [13 empty] | VV | 2 | 3 | True | 0 | ROZPOCET
| VV |  | 1295,05*0,001 "HEA 100,120,140" |  | 1.295 | [13 empty] | VV | 2 | 2 | True | 0 | ROZPOCET
| VV |  | Mezisoučet "statika" |  | 1.295 | [13 empty] | VV | 2 | 3 | True | 0 | ROZPOCET
| VV |  | Součet |  | 1.638 | [13 empty] | VV | 2 | 4 | True | 1 | ROZPOCET
27 | K | 340239211 | Zazdívka otvorů v příčkách nebo stěnách plochy do 4 m2 cihlami plnými tl do 100 mm | m2 | 1.89 |  | 0 | CS ÚRS 2021 02 |  |  | základní |  | 0 | 0.12335 | 0.23313 | 0 | 0 | 4 | K | 2 |  |  |  | ROZPOCET |  |  |  |  | 0 | 0 | 0 | 0 | 0 | 1 | 0 | 4 | 1287176566
| VV |  | 0,9*2,1 "projektant - 3.n.p." |  | 1.89 | [13 empty] | VV | 2 | 2 | True | 1 | ROZPOCET
28 | K | 311272211 | Zdivo z pórobetonových tvárnic hladkých do P2 do 450 kg/m3 na tenkovrstvou maltu tl 300 mm | m2 | 1.62 |  | 0 | CS ÚRS 2021 02 |  |  | základní |  | 0 | 0.17351 | 0.28108 | 0 | 0 | 4 | K | 2 |  |  |  | ROZPOCET |  |  |  |  | 0 | 0 | 0 | 0 | 0 | 1 | 0 | 4 | -1500934688
| VV |  | (0,3+0,3+0,3)*1,8 "přístavek 1" |  | 1.62 | [13 empty] | VV | 2 | 2 | True | 1 | ROZPOCET
29 | K | 342272245 | Příčka z pórobetonových hladkých tvárnic na tenkovrstvou maltu tl 150 mm | m2 | 9.071 |  | 0 | CS ÚRS 2021 02 |  |  | základní |  | 0 | 0.07571 | 0.68677 | 0 | 0 | 4 | K | 2 |  |  |  | ROZPOCET |  |  |  |  | 0 | 0 | 0 | 0 | 0 | 1 | 0 | 4 | -1350655084
| VV |  | 3,075*2,95 "projektant - 1.p.p." |  | 9.071 | [13 empty] | VV | 2 | 2 | True | 1 | ROZPOCET
| D | 5 | Komunikace pozemní |  |  |  | 0 | [5 empty] | 0 |  | 155.9434 |  | 0 | 1 | D | 1 |  |  |  | ROZPOCET | [10 empty] | 0
30 | K | 566901132 | Vyspravení podkladu po překopech ing sítí plochy do 15 m2 štěrkodrtí tl. 150 mm | m2 | 19.811 |  | 0 | CS ÚRS 2021 02 |  |  | základní |  | 0 | 0.345 | 6.8348 | 0 | 0 | 4 | K | 2 |  |  |  | ROZPOCET |  |  |  |  | 0 | 0 | 0 | 0 | 0 | 1 | 0 | 4 | -1110437765
| VV |  | fig21 |  | 2.275 | [13 empty] | VV | 2 | 2 | True | 0 | ROZPOCET
| VV |  | fig22 |  | 17.536 | [13 empty] | VV | 2 | 2 | True | 0 | ROZPOCET
| VV |  | Mezisoučet |  | 19.811 | [13 empty] | VV | 2 | 3 | True | 1 | ROZPOCET
31 | K | 566901171 | Vyspravení podkladu po překopech ing sítí plochy do 15 m2 betonem tř. PB I (C 20/25) tl 100 mm | m2 | 3 |  | 0 | CS ÚRS 2021 02 |  |  | základní |  | 0 | 0.25007 | 0.75022 | 0 | 0 | 4 | K | 2 |  |  |  | ROZPOCET |  |  |  |  | 0 | 0 | 0 | 0 | 0 | 1 | 0 | 4 | 1095989939
| VV |  | 3,0 "EL - hromosvod" |  | 3 | [13 empty] | VV | 2 | 2 | True | 1 | ROZPOCET
32 | K | 566901232 | Vyspravení podkladu po překopech ing sítí plochy přes 15 m2 štěrkodrtí tl. 150 mm | m2 | 196.5 |  | 0 | CS ÚRS 2021 02 |  |  | základní |  | 0 | 0.345 | 67.7925 | 0 | 0 | 4 | K | 2 |  |  |  | ROZPOCET |  |  |  |  | 0 | 0 | 0 | 0 | 0 | 1 | 0 | 4 | -1919702838
| VV |  | fig55 |  | 196.5 | [13 empty] | VV | 2 | 2 | True | 1 | ROZPOCET
33 | K | 591441111 | Kladení dlažby z mozaiky jednobarevné komunikací pro pěší lože z MC | m2 | 196.5 |  | 0 | CS ÚRS 2021 02 |  |  | základní |  | 0 | 0.25081 | 49.2832 | 0 | 0 | 4 | K | 2 |  |  |  | ROZPOCET |  |  |  |  | 0 | 0 | 0 | 0 | 0 | 1 | 0 | 4 | -1376216116
| VV |  | fig55 |  | 196.5 | [13 empty] | VV | 2 | 2 | True | 1 | ROZPOCET
34 | M | 5838001001 | mozaika dlažební, žula 4/6 cm šedá - použitá | t | 23.118 |  | 0 |  |  |  | základní |  | 0 | 1 | 23.118 | 0 | 0 | 8 | M | 2 |  |  |  | ROZPOCET |  |  |  |  | 0 | 0 | 0 | 0 | 0 | 1 | 0 | 4 | 2137517873
| VV |  | fig55/8,5 |  | 23.118 | [13 empty] | VV | 2 | 2 | True | 1 | ROZPOCET
35 | K | 596211110 | Kladení zámkové dlažby komunikací pro pěší tl 60 mm skupiny A pl do 50 m2 | m2 | 17.536 |  | 0 | CS ÚRS 2021 02 |  |  | základní |  | 0 | 0.08425 | 1.4774 | 0 | 0 | 4 | K | 2 |  |  |  | ROZPOCET |  |  |  |  | 0 | 0 | 0 | 0 | 0 | 1 | 0 | 4 | -512778460
| VV |  | fig22 |  | 17.536 | [13 empty] | VV | 2 | 2 | True | 1 | ROZPOCET
36 | M | 59245018 | dlažba tvar obdélník betonová 200x100x60mm přírodní | m2 | 18.062 |  | 0 | CS ÚRS 2021 02 |  |  | základní |  | 0 | 0.131 | 2.3661 | 0 | 0 | 8 | M | 2 |  |  |  | ROZPOCET |  |  |  |  | 0 | 0 | 0 | 0 | 0 | 1 | 0 | 4 | 777672311
| VV |  | fig22*1,03 |  | 18.062 | [13 empty] | VV | 2 | 2 | True | 1 | ROZPOCET
37 | K | 596211110 | Kladení zámkové dlažby komunikací pro pěší tl 60 mm skupiny A pl do 50 m2 | m2 | 16.6 |  | 0 | CS ÚRS 2021 02 |  |  | základní |  | 0 | 0.08425 | 1.3986 | 0 | 0 | 4 | K | 2 |  |  |  | ROZPOCET |  |  |  |  | 0 | 0 | 0 | 0 | 0 | 1 | 0 | 4 | 1557910232
| VV |  | 16,6 "EL - hromosvod" |  | 16.6 | [13 empty] | VV | 2 | 2 | True | 1 | ROZPOCET
38 | M | 5924530801 | dlažba 20 x 10 x 6 cm přírodní - použitá | m2 | 16.6 |  | 0 |  |  |  | základní |  | 0 | 0.131 | 2.1746 | 0 | 0 | 8 | M | 2 |  |  |  | ROZPOCET |  |  |  |  | 0 | 0 | 0 | 0 | 0 | 1 | 0 | 4 | 1598538328
| VV |  | 16,6 "EL - hromosvod" |  | 16.6 | [13 empty] | VV | 2 | 2 | True | 1 | ROZPOCET
39 | K | 596811220 | Kladení betonové dlažby komunikací pro pěší do lože z kameniva vel do 0,25 m2 plochy do 50 m2 | m2 | 3.475 |  | 0 | CS ÚRS 2021 02 |  |  | základní |  | 0 | 0.101 | 0.35098 | 0 | 0 | 4 | K | 2 |  |  |  | ROZPOCET |  |  |  |  | 0 | 0 | 0 | 0 | 0 | 1 | 0 | 4 | 1394934540
| VV |  | fig21 |  | 2.275 | [13 empty] | VV | 2 | 2 | True | 0 | ROZPOCET
| VV |  | 1,2 "EL - hromosvod" |  | 1.2 | [13 empty] | VV | 2 | 2 | True | 0 | ROZPOCET
| VV |  | Mezisoučet |  | 3.475 | [13 empty] | VV | 2 | 3 | True | 1 | ROZPOCET
40 | M | 59245601 | dlažba desková betonová 500x500x50mm přírodní | m2 | 2.343 |  | 0 | CS ÚRS 2021 02 |  |  | základní |  | 0 | 0.108 | 0.25304 | 0 | 0 | 8 | M | 2 |  |  |  | ROZPOCET |  |  |  |  | 0 | 0 | 0 | 0 | 0 | 1 | 0 | 4 | -209706530
| VV |  | fig21*1,03 |  | 2.343 | [13 empty] | VV | 2 | 2 | True | 1 | ROZPOCET
41 | M | 5924568101 | dlažba betonová hladká 40x40x5 cm šedá - použitá | m2 | 1.2 |  | 0 |  |  |  | základní |  | 0 | 0.12 | 0.144 | 0 | 0 | 8 | M | 2 |  |  |  | ROZPOCET |  |  |  |  | 0 | 0 | 0 | 0 | 0 | 1 | 0 | 4 | -1998661234
| VV |  | 1,2 "EL - hromosvod" |  | 1.2 | [13 empty] | VV | 2 | 2 | True | 1 | ROZPOCET
| D | 6 | Úpravy povrchů, podlahy a osazování výplní |  |  |  | 0 | [5 empty] | 0 |  | 62.3691 |  | 2.4533 | 1 | D | 1 |  |  |  | ROZPOCET | [10 empty] | 0
42 | K | 611325223 | Vápenocementová štuková omítka malých ploch do 1,0 m2 na stropech | kus | 12 |  | 0 | CS ÚRS 2021 02 |  |  | základní |  | 0 | 0.0415 | 0.498 | 0 | 0 | 4 | K | 2 |  |  |  | ROZPOCET |  |  |  |  | 0 | 0 | 0 | 0 | 0 | 1 | 0 | 4 | -1718191420
| VV |  | 10+2 |  | 12 | [13 empty] | VV | 2 | 2 | True | 0 | ROZPOCET
| VV |  | Mezisoučet "statika" |  | 12 | [13 empty] | VV | 2 | 3 | True | 1 | ROZPOCET
43 | K | 612142001 | Potažení vnitřních stěn sklovláknitým pletivem vtlačeným do tenkovrstvé hmoty | m2 | 21.923 |  | 0 | CS ÚRS 2021 02 |  |  | základní |  | 0 | 0.004384 | 0.09611 | 0 | 0 | 4 | K | 2 |  |  |  | ROZPOCET |  |  |  |  | 0 | 0 | 0 | 0 | 0 | 1 | 0 | 4 | 221495059
| VV |  | 3,075*2,95*2 "projektant - 1.p.p." |  | 18.143 | [13 empty] | VV | 2 | 2 | True | 0 | ROZPOCET
| VV |  | 0,9*2,1*2 "projektant - 3.n.p." |  | 3.78 | [13 empty] | VV | 2 | 2 | True | 0 | ROZPOCET
| VV |  | Mezisoučet |  | 21.923 | [13 empty] | VV | 2 | 3 | True | 1 | ROZPOCET
44 | K | 612311131 | Potažení vnitřních stěn vápenným štukem tloušťky do 3 mm | m2 | 21.923 |  | 0 | CS ÚRS 2021 02 |  |  | základní |  | 0 | 0.004 | 0.087692 | 0 | 0 | 4 | K | 2 |  |  |  | ROZPOCET |  |  |  |  | 0 | 0 | 0 | 0 | 0 | 1 | 0 | 4 | 942838459
| VV |  | 3,075*2,95*2 "projektant - 1.p.p." |  | 18.143 | [13 empty] | VV | 2 | 2 | True | 0 | ROZPOCET
| VV |  | 0,9*2,1*2 "projektant - 3.n.p." |  | 3.78 | [13 empty] | VV | 2 | 2 | True | 0 | ROZPOCET
| VV |  | Mezisoučet |  | 21.923 | [13 empty] | VV | 2 | 3 | True | 1 | ROZPOCET
45 | K | 612322141 | Vápenocementová lehčená omítka štuková dvouvrstvá vnitřních stěn nanášená ručně | m2 | 180.938 |  | 0 | CS ÚRS 2021 02 |  |  | základní |  | 0 | 0.01313 | 2.3757 | 0 | 0 | 4 | K | 2 |  |  |  | ROZPOCET |  |  |  |  | 0 | 0 | 0 | 0 | 0 | 1 | 0 | 4 | -1824871162
| VV |  | (2,745+3,5+3,5-0,75+2,35+4,8+2,35+4,1)*2,95 "002,004" |  | 66.655 | [13 empty] | VV | 2 | 2 | True | 0 | ROZPOCET
| VV |  | (3,045+7,55+7,65+6,05+4,45+9,245+0,15*5)*2,95 "005,006,007,008,009,010" |  | 114.283 | [13 empty] | VV | 2 | 2 | True | 0 | ROZPOCET
| VV |  | Mezisoučet |  | 180.938 | [13 empty] | VV | 2 | 3 | True | 0 | ROZPOCET
| VV | fig6 | Součet |  | 180.938 | [13 empty] | VV | 2 | 4 | True | 1 | ROZPOCET
46 | K | 612325223 | Vápenocementová štuková omítka malých ploch do 1,0 m2 na stěnách | kus | 148 |  | 0 | CS ÚRS 2021 02 |  |  | základní |  | 0 | 0.0415 | 6.142 | 0 | 0 | 4 | K | 2 |  |  |  | ROZPOCET |  |  |  |  | 0 | 0 | 0 | 0 | 0 | 1 | 0 | 4 | 1452732815
| VV |  | 13*2 "statika" |  | 26 | [13 empty] | VV | 2 | 2 | True | 0 | ROZPOCET
| VV |  | 12*2 "statika" |  | 24 | [13 empty] | VV | 2 | 2 | True | 0 | ROZPOCET
| VV |  | 11*2 "statika" |  | 22 | [13 empty] | VV | 2 | 2 | True | 0 | ROZPOCET
| VV |  | 28*2 "statika" |  | 56 | [13 empty] | VV | 2 | 2 | True | 0 | ROZPOCET
| VV |  | 10*2 "statika" |  | 20 | [13 empty] | VV | 2 | 2 | True | 0 | ROZPOCET
| VV |  | Mezisoučet |  | 148 | [13 empty] | VV | 2 | 3 | True | 1 | ROZPOCET
47 | K | 619995001 | Začištění omítek kolem oken, dveří, podlah nebo obkladů | m | 4055.06 |  | 0 | CS ÚRS 2021 02 |  |  | základní |  | 0 | 0.0015 | 6.0826 | 0 | 0 | 4 | K | 2 |  |  |  | ROZPOCET |  |  |  |  | 0 | 0 | 0 | 0 | 0 | 1 | 0 | 4 | -1871342553
| VV |  | (1,85+2,5)*2*77 "O01" |  | 669.9 | [13 empty] | VV | 2 | 2 | True | 0 | ROZPOCET
| VV |  | (1,85+2,5)*2*7 "O01a" |  | 60.9 | [13 empty] | VV | 2 | 2 | True | 0 | ROZPOCET
| VV |  | (1,3+2,9)*2*13 "O02" |  | 109.2 | [13 empty] | VV | 2 | 2 | True | 0 | ROZPOCET
| VV |  | (1,85+2,0)*2*13 "O03" |  | 100.1 | [13 empty] | VV | 2 | 2 | True | 0 | ROZPOCET
| VV |  | (1,85+2,0)*2*1 "O03a" |  | 7.7 | [13 empty] | VV | 2 | 2 | True | 0 | ROZPOCET
| VV |  | (2,0+2,0)*2*5 "O04" |  | 40 | [13 empty] | VV | 2 | 2 | True | 0 | ROZPOCET
| VV |  | (1,3+2,1)*2*3 "O05" |  | 20.4 | [13 empty] | VV | 2 | 2 | True | 0 | ROZPOCET
| VV |  | (1,2+2,0)*2*6 "O06" |  | 38.4 | [13 empty] | VV | 2 | 2 | True | 0 | ROZPOCET
| VV |  | (0,5+0,9)*2*21 "O07" |  | 58.8 | [13 empty] | VV | 2 | 2 | True | 0 | ROZPOCET
| VV |  | (0,5+2,0)*2*3 "O08" |  | 15 | [13 empty] | VV | 2 | 2 | True | 0 | ROZPOCET
| VV |  | (1,0+2,0)*2*2 "O09" |  | 12 | [13 empty] | VV | 2 | 2 | True | 0 | ROZPOCET
| VV |  | (1,5+2,0)*2*3 "O10" |  | 21 | [13 empty] | VV | 2 | 2 | True | 0 | ROZPOCET
| VV |  | (2,2+2,5)*2*4 "O11" |  | 37.6 | [13 empty] | VV | 2 | 2 | True | 0 | ROZPOCET
| VV |  | (1,64+1,7)*2*6 "O12" |  | 40.08 | [13 empty] | VV | 2 | 2 | True | 0 | ROZPOCET
| VV |  | (1,5+1,65)*2*1 "O13" |  | 6.3 | [13 empty] | VV | 2 | 2 | True | 0 | ROZPOCET
| VV |  | (1,5+2,7)*2*3 "O14" |  | 25.2 | [13 empty] | VV | 2 | 2 | True | 0 | ROZPOCET
| VV |  | (1,5+1,6)*2*2 "O15" |  | 12.4 | [13 empty] | VV | 2 | 2 | True | 0 | ROZPOCET
| VV |  | (1,1+1,4)*2*1 "O16" |  | 5 | [13 empty] | VV | 2 | 2 | True | 0 | ROZPOCET
| VV |  | (1,5+2,1)*2*1 "O17" |  | 7.2 | [13 empty] | VV | 2 | 2 | True | 0 | ROZPOCET
| VV |  | (1,3+2,85)*2*24 "O18" |  | 199.2 | [13 empty] | VV | 2 | 2 | True | 0 | ROZPOCET
| VV |  | (1,3+2,85)*2*2 "O18a" |  | 16.6 | [13 empty] | VV | 2 | 2 | True | 0 | ROZPOCET
| VV |  | (1,5+2,5)*2*18 "O19" |  | 144 | [13 empty] | VV | 2 | 2 | True | 0 | ROZPOCET
| VV |  | (1,5+3,0)*2*1 "O20" |  | 9 | [13 empty] | VV | 2 | 2 | True | 0 | ROZPOCET
| VV |  | (2,0+2,5)*2*5 "O21" |  | 45 | [13 empty] | VV | 2 | 2 | True | 0 | ROZPOCET
| VV |  | (2,0+2,5)*2*5 "O22" |  | 45 | [13 empty] | VV | 2 | 2 | True | 0 | ROZPOCET
| VV |  | (1,6+1,0)*2*2 "O23" |  | 10.4 | [13 empty] | VV | 2 | 2 | True | 0 | ROZPOCET
| VV |  | (1,3+0,8)*2*12 "O24" |  | 50.4 | [13 empty] | VV | 2 | 2 | True | 0 | ROZPOCET
| VV |  | (1,3+1,3)*2*11 "O25" |  | 57.2 | [13 empty] | VV | 2 | 2 | True | 0 | ROZPOCET
| VV |  | (1,2+1,3)*2*2 "O26" |  | 10 | [13 empty] | VV | 2 | 2 | True | 0 | ROZPOCET
| VV |  | (1,85+1,75)*2*3 "O27" |  | 21.6 | [13 empty] | VV | 2 | 2 | True | 0 | ROZPOCET
| VV |  | (2,0+1,75)*2*5 "O28" |  | 37.5 | [13 empty] | VV | 2 | 2 | True | 0 | ROZPOCET
| VV |  | (1,85+1,2)*2*7 "O29" |  | 42.7 | [13 empty] | VV | 2 | 2 | True | 0 | ROZPOCET
| VV |  | (1,85+0,8)*2*2 "O30" |  | 10.6 | [13 empty] | VV | 2 | 2 | True | 0 | ROZPOCET
| VV |  | (3,0+0,6)*2*4 "O31" |  | 28.8 | [13 empty] | VV | 2 | 2 | True | 0 | ROZPOCET
| VV |  | Mezisoučet |  | 2015.18 | [13 empty] | VV | 2 | 3 | True | 0 | ROZPOCET
| VV |  | (2,4+2*2,95)*1 "D1" |  | 8.3 | [13 empty] | VV | 2 | 2 | True | 0 | ROZPOCET
| VV |  | (1,05+2*1,5)*1 "D4" |  | 4.05 | [13 empty] | VV | 2 | 2 | True | 0 | ROZPOCET
| VV |  | Mezisoučet |  | 12.35 | [13 empty] | VV | 2 | 3 | True | 0 | ROZPOCET
| VV | fig10 | Součet |  | 2027.53 | [13 empty] | VV | 2 | 4 | True | 0 | ROZPOCET
| VV |  | fig10*2 "vně i uvnitř" |  | 4055.06 | [13 empty] | VV | 2 | 2 | True | 1 | ROZPOCET
48 | K | 621221011 | Montáž kontaktního zateplení vnějších podhledů z minerální vlny s podélnou orientací tl do 80 mm | m2 | 46.176 |  | 0 | CS ÚRS 2021 02 |  |  | základní |  | 0 | 0.011395 | 0.52616 | 0 | 0 | 4 | K | 2 |  |  |  | ROZPOCET |  |  |  |  | 0 | 0 | 0 | 0 | 0 | 1 | 0 | 4 | 339929218
| VV |  | 4,425*(0,3+0,6+0,3)*5 |  | 26.55 | [13 empty] | VV | 2 | 2 | True | 0 | ROZPOCET
| VV |  | ((9,86+10,095)/2-0,6*3)*(0,3+0,2+0,3)*3 |  | 19.626 | [13 empty] | VV | 2 | 2 | True | 0 | ROZPOCET
| VV | fig62 | Mezisoučet "zateplení žeber MW 80 mm" |  | 46.176 | [13 empty] | VV | 2 | 3 | True | 1 | ROZPOCET
49 | M | 63151526 | deska tepelně izolační minerální kontaktních fasád podélné vlákno λ=0,036 tl 80mm | m2 | 48.485 |  | 0 | CS ÚRS 2021 02 |  |  | základní |  | 0 | 0.012 | 0.58182 | 0 | 0 | 8 | M | 2 |  |  |  | ROZPOCET |  |  |  |  | 0 | 0 | 0 | 0 | 0 | 1 | 0 | 4 | 85699347
| VV |  | fig62*1,05 |  | 48.485 | [13 empty] | VV | 2 | 2 | True | 1 | ROZPOCET
50 | K | 621221041 | Montáž kontaktního zateplení vnějších podhledů z minerální vlny s podélnou orientací tl přes 160 mm | m2 | 31.279 |  | 0 | CS ÚRS 2021 02 |  |  | základní |  | 0 | 0.011797 | 0.36901 | 0 | 0 | 4 | K | 2 |  |  |  | ROZPOCET |  |  |  |  | 0 | 0 | 0 | 0 | 0 | 1 | 0 | 4 | -837614459
| VV |  | ((10,095+9,86)/2-0,6*3)*(4,425-0,2*3) |  | 31.279 | [13 empty] | VV | 2 | 2 | True | 0 | ROZPOCET
| VV | fig61 | Mezisoučet "S5 - MW 220 mm - podchod" |  | 31.279 | [13 empty] | VV | 2 | 3 | True | 1 | ROZPOCET
51 | M | 63151541 | deska tepelně izolační minerální kontaktních fasád podélné vlákno λ=0,036 tl 220mm | m2 | 32.843 |  | 0 | CS ÚRS 2021 02 |  |  | základní |  | 0 | 0.0225 | 0.73897 | 0 | 0 | 8 | M | 2 |  |  |  | ROZPOCET |  |  |  |  | 0 | 0 | 0 | 0 | 0 | 1 | 0 | 4 | -1402402736
| VV |  | fig61*1,05 |  | 32.843 | [13 empty] | VV | 2 | 2 | True | 0 | ROZPOCET
| VV |  | Mezisoučet "S5 - MW 220 mm - podchod" |  | 32.843 | [13 empty] | VV | 2 | 3 | True | 1 | ROZPOCET
52 | K | 622322141 | Vápenocementová lehčená omítka štuková dvouvrstvá vnějších stěn nanášená ručně | m2 | 106.113 |  | 0 | CS ÚRS 2021 02 |  |  | základní |  | 0 | 0.01848 | 1.961 | 0 | 0 | 4 | K | 2 |  |  |  | ROZPOCET |  |  |  |  | 0 | 0 | 0 | 0 | 0 | 1 | 0 | 4 | 1540270360
| VV |  | 16,6*2,6 |  | 43.16 | [13 empty] | VV | 2 | 2 | True | 0 | ROZPOCET
| VV |  | -3,58*2,2 |  | -7.876 | [13 empty] | VV | 2 | 2 | True | 0 | ROZPOCET
| VV |  | -1,635*1,7*6 |  | -16.677 | [13 empty] | VV | 2 | 2 | True | 0 | ROZPOCET
| VV |  | 3,17*2,72 |  | 8.622 | [13 empty] | VV | 2 | 2 | True | 0 | ROZPOCET
| VV |  | -1,5*1,65 |  | -2.475 | [13 empty] | VV | 2 | 2 | True | 0 | ROZPOCET
| VV |  | Mezisoučet "přístavek 1" |  | 24.754 | [13 empty] | VV | 2 | 3 | True | 0 | ROZPOCET
| VV |  | 13,8*5,165 |  | 71.277 | [13 empty] | VV | 2 | 2 | True | 0 | ROZPOCET
| VV |  | -1,05*1,5 |  | -1.575 | [13 empty] | VV | 2 | 2 | True | 0 | ROZPOCET
| VV |  | -1,5*1,6*2 |  | -4.8 | [13 empty] | VV | 2 | 2 | True | 0 | ROZPOCET
| VV |  | -1,5*2,7*3 |  | -12.15 | [13 empty] | VV | 2 | 2 | True | 0 | ROZPOCET
| VV |  | 3,85*5,465 |  | 21.04 | [13 empty] | VV | 2 | 2 | True | 0 | ROZPOCET
| VV |  | 2,95*5,465 |  | 16.122 | [13 empty] | VV | 2 | 2 | True | 0 | ROZPOCET
| VV |  | -2,35*2,3 |  | -5.405 | [13 empty] | VV | 2 | 2 | True | 0 | ROZPOCET
| VV |  | -1,5*2,1 |  | -3.15 | [13 empty] | VV | 2 | 2 | True | 0 | ROZPOCET
| VV |  | Mezisoučet "přístavek 2" |  | 81.359 | [13 empty] | VV | 2 | 3 | True | 0 | ROZPOCET
| VV | fig8 | Součet |  | 106.113 | [13 empty] | VV | 2 | 4 | True | 1 | ROZPOCET
53 | K | 622322191 | Příplatek k vápenocementové lehčené omítce vnějších stěn za každých dalších 5 mm tloušťky ručně | m2 | 530.565 |  | 0 | CS ÚRS 2021 02 |  |  | základní |  | 0 | 0.00525 | 2.7855 | 0 | 0 | 4 | K | 2 |  |  |  | ROZPOCET |  |  |  |  | 0 | 0 | 0 | 0 | 0 | 1 | 0 | 4 | 1170612404
| VV |  | fig8*5 |  | 530.565 | [13 empty] | VV | 2 | 2 | True | 1 | ROZPOCET
54 | K | 622325202 | Oprava vnější vápenné nebo vápenocementové štukové omítky složitosti 1 stěn v rozsahu do 30% | m2 | 1804.437 |  | 0 | CS ÚRS 2021 02 |  |  | základní |  | 0 | 0.013086 | 23.6133 | 0 | 0 | 4 | K | 2 |  |  |  | ROZPOCET |  |  |  |  | 0 | 0 | 0 | 0 | 0 | 1 | 0 | 4 | -1278804621
| VV |  | fig2 |  | 1804.437 | [13 empty] | VV | 2 | 2 | True | 1 | ROZPOCET
55 | K | 622335201 | Oprava cementové škrábané omítky vnějších stěn v rozsahu do 10% | m2 | 1319.235 |  | 0 | CS ÚRS 2021 02 |  |  | základní |  | 0 | 0.00524 | 6.9128 | 0 | 0 | 4 | K | 2 |  |  |  | ROZPOCET |  |  |  |  | 0 | 0 | 0 | 0 | 0 | 1 | 0 | 4 | -1062794017
| VV |  | fig1 |  | 1319.235 | [13 empty] | VV | 2 | 2 | True | 1 | ROZPOCET
56 | K | 622631001 | Spárování spárovací maltou vnějších pohledových ploch stěn z cihel | m2 | 1398.949 |  | 0 | CS ÚRS 2021 02 |  |  | základní |  | 0 | 0.0027 | 3.7772 | 0 | 0 | 4 | K | 2 |  |  |  | ROZPOCET |  |  |  |  | 0 | 0 | 0 | 0 | 0 | 1 | 0 | 4 | -543049263
| VV |  | fig4 |  | 1398.949 | [13 empty] | VV | 2 | 2 | True | 1 | ROZPOCET
57 | K | 622631011 | Spárování spárovací maltou vnějších pohledových ploch stěn z tvárnic nebo kamene | m2 | 408.884 |  | 0 | CS ÚRS 2021 02 |  |  | základní |  | 0 | 0.0014 | 0.57244 | 0 | 0 | 4 | K | 2 |  |  |  | ROZPOCET |  |  |  |  | 0 | 0 | 0 | 0 | 0 | 1 | 0 | 4 | 324464682
| VV |  | fig3 |  | 408.884 | [13 empty] | VV | 2 | 2 | True | 1 | ROZPOCET
58 | K | 629991011 | Zakrytí výplní otvorů a svislých ploch fólií přilepenou lepící páskou | m2 | 928.826 |  | 0 | CS ÚRS 2021 02 |  |  | základní |  | 0 | 0 | 0 | 0 | 0 | 4 | K | 2 |  |  |  | ROZPOCET |  |  |  |  | 0 | 0 | 0 | 0 | 0 | 1 | 0 | 4 | 222185591
| VV |  | 1,85*2,5*77 "O01" |  | 356.125 | [13 empty] | VV | 2 | 2 | True | 0 | ROZPOCET
| VV |  | 1,3*2,9*13 "O02" |  | 49.01 | [13 empty] | VV | 2 | 2 | True | 0 | ROZPOCET
| VV |  | 1,85*2,0*13 "O03" |  | 48.1 | [13 empty] | VV | 2 | 2 | True | 0 | ROZPOCET
| VV |  | 2,0*2,0*5 "O04" |  | 20 | [13 empty] | VV | 2 | 2 | True | 0 | ROZPOCET
| VV |  | 1,3*2,1*3 "O05" |  | 8.19 | [13 empty] | VV | 2 | 2 | True | 0 | ROZPOCET
| VV |  | 1,0*2,0*2 "O09" |  | 4 | [13 empty] | VV | 2 | 2 | True | 0 | ROZPOCET
| VV |  | 2,2*2,5*4 "O11" |  | 22 | [13 empty] | VV | 2 | 2 | True | 0 | ROZPOCET
| VV |  | 1,3*2,85*24 "O18" |  | 88.92 | [13 empty] | VV | 2 | 2 | True | 0 | ROZPOCET
| VV |  | 1,5*2,5*18 "O19" |  | 67.5 | [13 empty] | VV | 2 | 2 | True | 0 | ROZPOCET
| VV |  | 1,5*3,0*1 "O20" |  | 4.5 | [13 empty] | VV | 2 | 2 | True | 0 | ROZPOCET
| VV |  | 2,0*2,5*5 "O21" |  | 25 | [13 empty] | VV | 2 | 2 | True | 0 | ROZPOCET
| VV |  | 2,0*2,5*5 "O22" |  | 25 | [13 empty] | VV | 2 | 2 | True | 0 | ROZPOCET
| VV |  | 1,85*1,75*3 "O27" |  | 9.713 | [13 empty] | VV | 2 | 2 | True | 0 | ROZPOCET
| VV |  | 2,0*1,75*5 "O28" |  | 17.5 | [13 empty] | VV | 2 | 2 | True | 0 | ROZPOCET
| VV |  | 1,85*1,2*7 "O29" |  | 15.54 | [13 empty] | VV | 2 | 2 | True | 0 | ROZPOCET
| VV |  | Mezisoučet |  | 761.098 | [13 empty] | VV | 2 | 3 | True | 0 | ROZPOCET
| VV |  | 1,85*2,5*7 "O01a" |  | 32.375 | [13 empty] | VV | 2 | 2 | True | 0 | ROZPOCET
| VV |  | 1,85*2,0*1 "O03a" |  | 3.7 | [13 empty] | VV | 2 | 2 | True | 0 | ROZPOCET
| VV |  | 1,2*2,0*6 "O06" |  | 14.4 | [13 empty] | VV | 2 | 2 | True | 0 | ROZPOCET
| VV |  | 0,5*0,9*21 "O07" |  | 9.45 | [13 empty] | VV | 2 | 2 | True | 0 | ROZPOCET
| VV |  | 0,5*2,0*3 "O08" |  | 3 | [13 empty] | VV | 2 | 2 | True | 0 | ROZPOCET
| VV |  | 1,5*2,0*3 "O10" |  | 9 | [13 empty] | VV | 2 | 2 | True | 0 | ROZPOCET
| VV |  | 1,64*1,7*6 "O12" |  | 16.728 | [13 empty] | VV | 2 | 2 | True | 0 | ROZPOCET
| VV |  | 1,5*1,65*1 "O13" |  | 2.475 | [13 empty] | VV | 2 | 2 | True | 0 | ROZPOCET
| VV |  | 1,5*2,7*3 "O14" |  | 12.15 | [13 empty] | VV | 2 | 2 | True | 0 | ROZPOCET
| VV |  | 1,5*1,6*2 "O15" |  | 4.8 | [13 empty] | VV | 2 | 2 | True | 0 | ROZPOCET
| VV |  | 1,1*1,4*1 "O16" |  | 1.54 | [13 empty] | VV | 2 | 2 | True | 0 | ROZPOCET
| VV |  | 1,5*2,1*1 "O17" |  | 3.15 | [13 empty] | VV | 2 | 2 | True | 0 | ROZPOCET
| VV |  | 1,3*2,85*2 "O18a" |  | 7.41 | [13 empty] | VV | 2 | 2 | True | 0 | ROZPOCET
| VV |  | 1,6*1,0*2 "O23" |  | 3.2 | [13 empty] | VV | 2 | 2 | True | 0 | ROZPOCET
| VV |  | 1,3*0,8*12 "O24" |  | 12.48 | [13 empty] | VV | 2 | 2 | True | 0 | ROZPOCET
| VV |  | 1,3*1,3*11 "O25" |  | 18.59 | [13 empty] | VV | 2 | 2 | True | 0 | ROZPOCET
| VV |  | 1,2*1,3*2 "O26" |  | 3.12 | [13 empty] | VV | 2 | 2 | True | 0 | ROZPOCET
| VV |  | 1,85*0,8*2 "O30" |  | 2.96 | [13 empty] | VV | 2 | 2 | True | 0 | ROZPOCET
| VV |  | 3,0*0,6*4 "O31" |  | 7.2 | [13 empty] | VV | 2 | 2 | True | 0 | ROZPOCET
| VV |  | Mezisoučet |  | 167.728 | [13 empty] | VV | 2 | 3 | True | 0 | ROZPOCET
| VV |  | Součet |  | 928.826 | [13 empty] | VV | 2 | 4 | True | 1 | ROZPOCET
59 | K | 629995101 | Očištění vnějších ploch tlakovou vodou | m2 | 4522.621 |  | 0 | CS ÚRS 2021 02 |  |  | základní |  | 0 | 0 | 0 | 0 | 0 | 4 | K | 2 |  |  |  | ROZPOCET |  |  |  |  | 0 | 0 | 0 | 0 | 0 | 1 | 0 | 4 | -659037832
| VV |  | 9,0*6,9 "tělocvična - pohled S" |  | 62.1 | [13 empty] | VV | 2 | 2 | True | 0 | ROZPOCET
| VV |  | 21,42*4,39 "budova B - pohled V" |  | 94.034 | [13 empty] | VV | 2 | 2 | True | 0 | ROZPOCET
| VV |  | 15,42*2,15 "budova B - pohled V" |  | 33.153 | [13 empty] | VV | 2 | 2 | True | 0 | ROZPOCET
| VV |  | (11,8+1,77+1,05+38,9)*4,39 "budova B - pohled S" |  | 234.953 | [13 empty] | VV | 2 | 2 | True | 0 | ROZPOCET
| VV |  | (11,8+1,77+1,05+38,9)*2,15 "budova B - pohled S" |  | 115.068 | [13 empty] | VV | 2 | 2 | True | 0 | ROZPOCET
| VV |  | (1,05+1,77+11,0+5,0)*15,505 "budova B - schodiště" |  | 291.804 | [13 empty] | VV | 2 | 2 | True | 0 | ROZPOCET
| VV |  | (11,0+23,02)*2*(0,205+0,3) "budova B - schodiště" |  | 34.36 | [13 empty] | VV | 2 | 2 | True | 0 | ROZPOCET
| VV |  | (6,8+9,47-5,0+5,35+33,38+5,4+10,995)*4,59 "budova B - pohled Z" |  | 304.753 | [13 empty] | VV | 2 | 2 | True | 0 | ROZPOCET
| VV |  | (6,8+33,38+5,4+10,995+5,61)*2,15 "budova B - pohled Z" |  | 133.698 | [13 empty] | VV | 2 | 2 | True | 0 | ROZPOCET
| VV |  | (2,6+6,2)*1,74 "budova B - balkon" |  | 15.312 | [13 empty] | VV | 2 | 2 | True | 0 | ROZPOCET
| VV | fig1 | Mezisoučet |  | 1319.235 | [13 empty] | VV | 2 | 3 | True | 0 | ROZPOCET
| VV |  | (1,56+13,8+3,34+21,63+9,12)*7,19 "tělocvična - pohled J,Z" |  | 355.546 | [13 empty] | VV | 2 | 2 | True | 0 | ROZPOCET
| VV |  | 50,7*(16,17-0,6)-11,6*7,19 "budova B - pohled J" |  | 705.995 | [13 empty] | VV | 2 | 2 | True | 0 | ROZPOCET
| VV |  | (7,6+7,0)*7,19 "budova B- pohled J" |  | 104.974 | [13 empty] | VV | 2 | 2 | True | 0 | ROZPOCET
| VV |  | (15,38+2,05+21,46+2,2)*(16,125-0,6) "budova B - není pohled" |  | 637.922 | [13 empty] | VV | 2 | 2 | True | 0 | ROZPOCET
| VV | fig2 | Mezisoučet |  | 1804.437 | [13 empty] | VV | 2 | 3 | True | 0 | ROZPOCET
| VV |  | 15,42*6,98 "budova B- pohled V" |  | 107.632 | [13 empty] | VV | 2 | 2 | True | 0 | ROZPOCET
| VV |  | (11,8+1,77+1,05+38,9)*6,98 "budova B - pohled S" |  | 373.57 | [13 empty] | VV | 2 | 2 | True | 0 | ROZPOCET
| VV |  | (14,82-5,0+7,0+7,6)*(10,91-3,0) "budova B - schodiště" |  | 193.162 | [13 empty] | VV | 2 | 2 | True | 0 | ROZPOCET
| VV |  | ((11,0+23,02)*2-11,0-5,0-2,82)*3,0 "budova B - schodiště" |  | 147.66 | [13 empty] | VV | 2 | 2 | True | 0 | ROZPOCET
| VV |  | (11,0+23,02)*2*0,9 "budova B - schodiště" |  | 61.236 | [13 empty] | VV | 2 | 2 | True | 0 | ROZPOCET
| VV |  | (12,98*2+0,75*4)*3,155 "budova B - schodiště" |  | 91.369 | [13 empty] | VV | 2 | 2 | True | 0 | ROZPOCET
| VV |  | (0,75+0,75)*2*1,0*4 "budova B - schodiště" |  | 12 | [13 empty] | VV | 2 | 2 | True | 0 | ROZPOCET
| VV |  | (6,8+33,38+5,4+11,0+5,61)*6,63 "budova B - pohled Z" |  | 412.32 | [13 empty] | VV | 2 | 2 | True | 0 | ROZPOCET
| VV | fig4 | Mezisoučet |  | 1398.949 | [13 empty] | VV | 2 | 3 | True | 0 | ROZPOCET
| VV | fig5 | Mezisoučet |  | 0 | [13 empty] | VV | 2 | 3 | True | 0 | ROZPOCET
| VV |  | Součet |  | 4522.621 | [13 empty] | VV | 2 | 4 | True | 1 | ROZPOCET
60 | K | 629995213 | Očištění vnějších ploch otryskáním nesušeným křemičitým pískem kamenného tvrdého povrchu | m2 | 408.884 |  | 0 | CS ÚRS 2021 02 |  |  | základní |  | 0 | 0.00607 | 2.4819 | 0.006 | 2.4533 | 4 | K | 2 |  |  |  | ROZPOCET |  |  |  |  | 0 | 0 | 0 | 0 | 0 | 1 | 0 | 4 | 1435605540
| VV |  | (3,34+21,63+9,12)*0,6 "tělocvična" |  | 20.454 | [13 empty] | VV | 2 | 2 | True | 0 | ROZPOCET
| VV |  | (39,45+7,6+7,0+15,38+2,205+21,675+2,2)*0,6 "dvorní část" |  | 57.306 | [13 empty] | VV | 2 | 2 | True | 0 | ROZPOCET
| VV |  | 5,8*0,3 "přístřešek pro kola" |  | 1.74 | [13 empty] | VV | 2 | 2 | True | 0 | ROZPOCET
| VV |  | (21,42-16,6)*2,405 "pohled východní" |  | 11.592 | [13 empty] | VV | 2 | 2 | True | 0 | ROZPOCET
| VV |  | (11,8+1,05+1,77+38,9+1,05+1,77+11,0+6,8)*2,125 "pohled severní" |  | 157.548 | [13 empty] | VV | 2 | 2 | True | 0 | ROZPOCET
| VV |  | (9,47+5,35+0,94*2-2,1*2+33,38+5,4+10,995)*2,125 "pohled západní" |  | 132.334 | [13 empty] | VV | 2 | 2 | True | 0 | ROZPOCET
| VV |  | 5,61*4,975 "pohled západní" |  | 27.91 | [13 empty] | VV | 2 | 2 | True | 0 | ROZPOCET
| VV | fig3 | Mezisoučet |  | 408.884 | [13 empty] | VV | 2 | 3 | True | 1 | ROZPOCET
61 | K | 631311131 | Doplnění dosavadních mazanin betonem prostým plochy do 1 m2 tloušťky přes 80 mm | m3 | 1.2 |  | 0 | CS ÚRS 2021 02 |  |  | základní |  | 0 | 2.2563 | 2.7076 | 0 | 0 | 4 | K | 2 |  |  |  | ROZPOCET |  |  |  |  | 0 | 0 | 0 | 0 | 0 | 1 | 0 | 4 | 1544047291
| VV |  | (10+2)*1,0*0,1 |  | 1.2 | [13 empty] | VV | 2 | 2 | True | 0 | ROZPOCET
| VV |  | Mezisoučet "statika" |  | 1.2 | [13 empty] | VV | 2 | 3 | True | 1 | ROZPOCET
62 | K | 642944121 | Osazování ocelových zárubní dodatečné pl do 2,5 m2 | kus | 1 |  | 0 | CS ÚRS 2021 02 |  |  | základní |  | 0 | 0.04684 | 0.04684 | 0 | 0 | 4 | K | 2 |  |  |  | ROZPOCET |  |  |  |  | 0 | 0 | 0 | 0 | 0 | 1 | 0 | 4 | 1905527546
| VV |  | 1 "projektant" |  | 1 | [13 empty] | VV | 2 | 2 | True | 1 | ROZPOCET
63 | M | 55331350 | zárubeň ocelová pro běžné zdění a porobeton 100 levá/pravá 800 | kus | 1 |  | 0 | CS ÚRS 2021 02 |  |  | základní |  | 0 | 0.01249 | 0.01249 | 0 | 0 | 8 | M | 2 |  |  |  | ROZPOCET |  |  |  |  | 0 | 0 | 0 | 0 | 0 | 1 | 0 | 4 | -1278519116
| VV |  | 1 "projektant" |  | 1 | [13 empty] | VV | 2 | 2 | True | 1 | ROZPOCET
| D | 8 | Trubní vedení |  |  |  | 0 | [5 empty] | 0 |  | 0.12471 |  | 0 | 1 | D | 1 |  |  |  | ROZPOCET | [10 empty] | 0
64 | K | 871275211 | Kanalizační potrubí z tvrdého PVC-systém KG tuhost třídy SN4 DN125 | m | 16 |  | 0 | CS ÚRS 2021 02 |  |  | základní |  | 0 | 0.0074632 | 0.11941 | 0 | 0 | 4 | K | 2 |  |  |  | ROZPOCET |  |  |  |  | 0 | 0 | 0 | 0 | 0 | 1 | 0 | 4 | 478303488
| VV |  | 13,0+3,0 |  | 16 | [13 empty] | VV | 2 | 2 | True | 1 | ROZPOCET
65 | K | 877265271 | Montáž lapače střešních splavenin z tvrdého PVC-systém KG DN 100 | kus | 2 |  | 0 | CS ÚRS 2021 02 |  |  | základní |  | 0 | 1.75e-06 | 3.5e-06 | 0 | 0 | 4 | K | 2 |  |  |  | ROZPOCET |  |  |  |  | 0 | 0 | 0 | 0 | 0 | 1 | 0 | 4 | -2095894774
| VV |  | 2 |  | 2 | [13 empty] | VV | 2 | 2 | True | 1 | ROZPOCET
66 | M | 56231163 | lapač střešních splavenin se zápachovou klapkou a lapacím košem DN 125/110 | kus | 2 |  | 0 | CS ÚRS 2021 02 |  |  | základní |  | 0 | 0.0015 | 0.003 | 0 | 0 | 8 | M | 2 |  |  |  | ROZPOCET |  |  |  |  | 0 | 0 | 0 | 0 | 0 | 1 | 0 | 4 | -1199232727
67 | K | 877275211 | Montáž tvarovek z tvrdého PVC-systém KG nebo z polypropylenu-systém KG 2000 jednoosé DN 125 | kus | 4 |  | 0 | CS ÚRS 2021 02 |  |  | základní |  | 0 | 2.5e-06 | 1e-05 | 0 | 0 | 4 | K | 2 |  |  |  | ROZPOCET |  |  |  |  | 0 | 0 | 0 | 0 | 0 | 1 | 0 | 4 | 41240605
| VV |  | 2+2 |  | 4 | [13 empty] | VV | 2 | 2 | True | 1 | ROZPOCET
68 | M | 28611356 | koleno kanalizační PVC KG 125x45° | kus | 4 |  | 0 | CS ÚRS 2021 02 |  |  | základní |  | 0 | 0.00035 | 0.0014 | 0 | 0 | 8 | M | 2 |  |  |  | ROZPOCET |  |  |  |  | 0 | 0 | 0 | 0 | 0 | 1 | 0 | 4 | -892396158
69 | K | 877275221 | Montáž tvarovek z tvrdého PVC-systém KG nebo z polypropylenu-systém KG 2000 dvouosé DN 125 | kus | 1 |  | 0 | CS ÚRS 2021 02 |  |  | základní |  | 0 | 5e-06 | 5e-06 | 0 | 0 | 4 | K | 2 |  |  |  | ROZPOCET |  |  |  |  | 0 | 0 | 0 | 0 | 0 | 1 | 0 | 4 | -1965513255
| VV |  | 1 |  | 1 | [13 empty] | VV | 2 | 2 | True | 1 | ROZPOCET
70 | M | 28611389 | odbočka kanalizační PVC s hrdlem 125/125/45° | kus | 1 |  | 0 | CS ÚRS 2021 02 |  |  | základní |  | 0 | 0.00088 | 0.00088 | 0 | 0 | 8 | M | 2 |  |  |  | ROZPOCET |  |  |  |  | 0 | 0 | 0 | 0 | 0 | 1 | 0 | 4 | -1310469198
| D | 9 | Ostatní konstrukce a práce, bourání |  |  |  | 0 | [5 empty] | 0 |  | 0.47895 |  | 77.4627 | 1 | D | 1 |  |  |  | ROZPOCET | [10 empty] | 0
71 | K | 952901111 | Vyčištění budov bytové a občanské výstavby při výšce podlaží do 4 m | m2 | 7399.018 |  | 0 | CS ÚRS 2021 02 |  |  | základní |  | 0 | 3.5e-05 | 0.25897 | 0 | 0 | 4 | K | 2 |  |  |  | ROZPOCET |  |  |  |  | 0 | 0 | 0 | 0 | 0 | 1 | 0 | 4 | -1364439047
| VV |  | 16,6*3,17 "přístavek 1" |  | 52.622 | [13 empty] | VV | 2 | 2 | True | 0 | ROZPOCET
| VV |  | (13,8*2,95+4,5*0,9)*2 "přístavek 2" |  | 89.52 | [13 empty] | VV | 2 | 2 | True | 0 | ROZPOCET
| VV |  | 21,63*(0,6+11,5+0,6)*2 "tělocvična" |  | 549.402 | [13 empty] | VV | 2 | 2 | True | 0 | ROZPOCET
| VV |  | 11,2*6,6*2 "spojovací krček" |  | 147.84 | [13 empty] | VV | 2 | 2 | True | 0 | ROZPOCET
| VV |  | (11,8*15,42+38,9*(15,42-2,82))*4 "severní křídlo" |  | 2688.384 | [13 empty] | VV | 2 | 2 | True | 0 | ROZPOCET
| VV |  | 11,0*23,02*5 "schodiště" |  | 1266.1 | [13 empty] | VV | 2 | 2 | True | 0 | ROZPOCET
| VV |  | 6,8*5,35 "vstup" |  | 36.38 | [13 empty] | VV | 2 | 2 | True | 0 | ROZPOCET
| VV |  | 33,38*10,85*4 "západní křídlo" |  | 1448.692 | [13 empty] | VV | 2 | 2 | True | 0 | ROZPOCET
| VV |  | 11,0*(10,85+5,4)*4 "západní křídlo - rizalet" |  | 715 | [13 empty] | VV | 2 | 2 | True | 0 | ROZPOCET
| VV |  | ((0,6+12,3+0,6)*2,2+pi*6,75*6,75/2)*4 "obloukový rizalet" |  | 405.078 | [13 empty] | VV | 2 | 2 | True | 0 | ROZPOCET
| VV |  | Mezisoučet |  | 7399.018 | [13 empty] | VV | 2 | 3 | True | 1 | ROZPOCET
72 | K | 952903001 | Čištění budov odstranění ptačího nebo netopýřího trusu z podlahy | m2 | 220.2 |  | 0 | CS ÚRS 2021 02 |  |  | základní |  | 0 | 0 | 0 | 0 | 0 | 4 | K | 2 |  |  |  | ROZPOCET |  |  |  |  | 0 | 0 | 0 | 0 | 0 | 1 | 0 | 4 | 1756201012
| VV |  | fig68 |  | 220.2 | [13 empty] | VV | 2 | 2 | True | 1 | ROZPOCET
73 | K | 952903008 | Čištění budov odstranění ptačího nebo netopýřího trusu z těžko přístupných míst | m2 | 1164.507 |  | 0 | CS ÚRS 2021 02 |  |  | základní |  | 0 | 0 | 0 | 0 | 0 | 4 | K | 2 |  |  |  | ROZPOCET |  |  |  |  | 0 | 0 | 0 | 0 | 0 | 1 | 0 | 4 | -592063332
| VV |  | fig65 |  | 49 | [13 empty] | VV | 2 | 2 | True | 0 | ROZPOCET
| VV |  | fig66 |  | 1115.507 | [13 empty] | VV | 2 | 2 | True | 0 | ROZPOCET
| VV |  | Mezisoučet |  | 1164.507 | [13 empty] | VV | 2 | 3 | True | 1 | ROZPOCET
74 | K | 962032231 | Bourání zdiva z cihel pálených nebo vápenopískových na MV nebo MVC přes 1 m3 | m3 | 1.275 |  | 0 | CS ÚRS 2021 02 |  |  | základní |  | 0 | 0 | 0 | 1.8 | 2.295 | 4 | K | 2 |  |  |  | ROZPOCET |  |  |  |  | 0 | 0 | 0 | 0 | 0 | 1 | 0 | 4 | -464129104
| VV |  | 4,25*1,0*0,3 "zídka u vedlejšího vchodu - jižní křídlo" |  | 1.275 | [13 empty] | VV | 2 | 2 | True | 0 | ROZPOCET
| VV |  | Mezisoučet |  | 1.275 | [13 empty] | VV | 2 | 3 | True | 1 | ROZPOCET
75 | K | 962081131 | Bourání příček ze skleněných tvárnic tl do 100 mm | m2 | 43.393 |  | 0 | CS ÚRS 2021 02 |  |  | základní |  | 0 | 0 | 0 | 0.055 | 2.3866 | 4 | K | 2 |  |  |  | ROZPOCET |  |  |  |  | 0 | 0 | 0 | 0 | 0 | 1 | 0 | 4 | 1524364262
| VV |  | 3,57*1,8*3+1,5*1,65 "přístavek 1" |  | 21.753 | [13 empty] | VV | 2 | 2 | True | 0 | ROZPOCET
| VV |  | 1,1*1,4+1,5*1,6*2+1,5*2,7*3+1,5*2,1 "přístavek 2" |  | 21.64 | [13 empty] | VV | 2 | 2 | True | 0 | ROZPOCET
| VV |  | Mezisoučet |  | 43.393 | [13 empty] | VV | 2 | 3 | True | 1 | ROZPOCET
76 | K | 965043321 | Bourání podkladů pod dlažby betonových s potěrem nebo teracem tl do 100 mm pl do 1 m2 | m3 | 1.2 |  | 0 | CS ÚRS 2021 02 |  |  | základní |  | 0 | 0 | 0 | 2.2 | 2.64 | 4 | K | 2 |  |  |  | ROZPOCET |  |  |  |  | 0 | 0 | 0 | 0 | 0 | 1 | 0 | 4 | 216164523
| VV |  | (10+2)*1,0*0,1 |  | 1.2 | [13 empty] | VV | 2 | 2 | True | 0 | ROZPOCET
| VV |  | Mezisoučet "statika" |  | 1.2 | [13 empty] | VV | 2 | 3 | True | 1 | ROZPOCET
77 | K | 968062455 | Vybourání dřevěných dveřních zárubní pl do 2 m2 | m2 | 1.575 |  | 0 | CS ÚRS 2021 02 |  |  | základní |  | 0 | 0 | 0 | 0.088 | 0.1386 | 4 | K | 2 |  |  |  | ROZPOCET |  |  |  |  | 0 | 0 | 0 | 0 | 0 | 1 | 0 | 4 | 1320028268
| VV |  | 1,05*1,5*1 "D4" |  | 1.575 | [13 empty] | VV | 2 | 2 | True | 1 | ROZPOCET
78 | K | 968062456 | Vybourání dřevěných dveřních zárubní pl přes 2 m2 | m2 | 7.08 |  | 0 | CS ÚRS 2021 02 |  |  | základní |  | 0 | 0 | 0 | 0.067 | 0.47436 | 4 | K | 2 |  |  |  | ROZPOCET |  |  |  |  | 0 | 0 | 0 | 0 | 0 | 1 | 0 | 4 | 1676248887
| VV |  | 2,4*2,95*1 "D1" |  | 7.08 | [13 empty] | VV | 2 | 2 | True | 1 | ROZPOCET
79 | K | 968072455 | Vybourání kovových dveřních zárubní pl do 2 m2 | m2 | 1.576 |  | 0 | CS ÚRS 2021 02 |  |  | základní |  | 0 | 0 | 0 | 0.076 | 0.11978 | 4 | K | 2 |  |  |  | ROZPOCET |  |  |  |  | 0 | 0 | 0 | 0 | 0 | 1 | 0 | 4 | 1942476181
| VV |  | 0,8*1,97 "projektant - 3.n.p." |  | 1.576 | [13 empty] | VV | 2 | 2 | True | 1 | ROZPOCET
80 | K | 971033431 | Vybourání otvorů ve zdivu cihelném pl do 0,25 m2 na MVC nebo MV tl do 150 mm | kus | 13 |  | 0 | CS ÚRS 2021 02 |  |  | základní |  | 0 | 0 | 0 | 0.069 | 0.897 | 4 | K | 2 |  |  |  | ROZPOCET |  |  |  |  | 0 | 0 | 0 | 0 | 0 | 1 | 0 | 4 | 1384677284
| VV |  | 13 "statika" |  | 13 | [13 empty] | VV | 2 | 2 | True | 1 | ROZPOCET
81 | K | 971033441 | Vybourání otvorů ve zdivu cihelném pl do 0,25 m2 na MVC nebo MV tl do 300 mm | kus | 12 |  | 0 | CS ÚRS 2021 02 |  |  | základní |  | 0 | 0 | 0 | 0.138 | 1.656 | 4 | K | 2 |  |  |  | ROZPOCET |  |  |  |  | 0 | 0 | 0 | 0 | 0 | 1 | 0 | 4 | -1077236496
| VV |  | 12 "statika" |  | 12 | [13 empty] | VV | 2 | 2 | True | 1 | ROZPOCET
82 | K | 971033451 | Vybourání otvorů ve zdivu cihelném pl do 0,25 m2 na MVC nebo MV tl do 450 mm | kus | 11 |  | 0 | CS ÚRS 2021 02 |  |  | základní |  | 0 | 0 | 0 | 0.207 | 2.277 | 4 | K | 2 |  |  |  | ROZPOCET |  |  |  |  | 0 | 0 | 0 | 0 | 0 | 1 | 0 | 4 | 2110817385
| VV |  | 11 "statika" |  | 11 | [13 empty] | VV | 2 | 2 | True | 1 | ROZPOCET
83 | K | 971033461 | Vybourání otvorů ve zdivu cihelném pl do 0,25 m2 na MVC nebo MV tl do 600 mm | kus | 28 |  | 0 | CS ÚRS 2021 02 |  |  | základní |  | 0 | 0 | 0 | 0.276 | 7.728 | 4 | K | 2 |  |  |  | ROZPOCET |  |  |  |  | 0 | 0 | 0 | 0 | 0 | 1 | 0 | 4 | 637739002
| VV |  | 28 "statika" |  | 28 | [13 empty] | VV | 2 | 2 | True | 1 | ROZPOCET
84 | K | 971033471 | Vybourání otvorů ve zdivu cihelném pl do 0,25 m2 na MVC nebo MV tl do 750 mm | kus | 10 |  | 0 | CS ÚRS 2021 02 |  |  | základní |  | 0 | 0 | 0 | 0.344 | 3.44 | 4 | K | 2 |  |  |  | ROZPOCET |  |  |  |  | 0 | 0 | 0 | 0 | 0 | 1 | 0 | 4 | -904477671
| VV |  | 10 "statika" |  | 10 | [13 empty] | VV | 2 | 2 | True | 1 | ROZPOCET
85 | K | 971033621 | Vybourání otvorů ve zdivu cihelném pl do 4 m2 na MVC nebo MV tl do 100 mm | m2 | 2.106 |  | 0 | CS ÚRS 2021 02 |  |  | základní |  | 0 | 0 | 0 | 0.18 | 0.37908 | 4 | K | 2 |  |  |  | ROZPOCET |  |  |  |  | 0 | 0 | 0 | 0 | 0 | 1 | 0 | 4 | -77207771
| VV |  | 0,9*2,34 "projektant - 3.n.p." |  | 2.106 | [13 empty] | VV | 2 | 2 | True | 1 | ROZPOCET
86 | K | 971033631 | Vybourání otvorů ve zdivu cihelném pl do 4 m2 na MVC nebo MV tl do 150 mm | m2 | 5.31 |  | 0 | CS ÚRS 2021 02 |  |  | základní |  | 0 | 0 | 0 | 0.27 | 1.4337 | 4 | K | 2 |  |  |  | ROZPOCET |  |  |  |  | 0 | 0 | 0 | 0 | 0 | 1 | 0 | 4 | -1766630426
| VV |  | 1,8*2,95 "projektant - 1.p.p." |  | 5.31 | [13 empty] | VV | 2 | 2 | True | 1 | ROZPOCET
87 | K | 976027331 | Vybourání krycích desek kamenných tl přes 100 mm | m2 | 2.125 |  | 0 | CS ÚRS 2021 02 |  |  | základní |  | 0 | 0 | 0 | 0.405 | 0.86063 | 4 | K | 2 |  |  |  | ROZPOCET |  |  |  |  | 0 | 0 | 0 | 0 | 0 | 1 | 0 | 4 | 1472922020
| VV |  | 4,25*0,5 "zídka u vedlejšího vchodu - jižní křídlo" |  | 2.125 | [13 empty] | VV | 2 | 2 | True | 0 | ROZPOCET
| VV |  | Mezisoučet |  | 2.125 | [13 empty] | VV | 2 | 3 | True | 1 | ROZPOCET
88 | K | 978013191 | Otlučení vnitřní vápenné nebo vápenocementové omítky stěn stěn v rozsahu do 100 % | m2 | 180.938 |  | 0 | CS ÚRS 2021 02 |  |  | základní |  | 0 | 0 | 0 | 0.046 | 8.3231 | 4 | K | 2 |  |  |  | ROZPOCET |  |  |  |  | 0 | 0 | 0 | 0 | 0 | 1 | 0 | 4 | 11774891
| VV |  | fig6 |  | 180.938 | [13 empty] | VV | 2 | 2 | True | 1 | ROZPOCET
89 | K | 978015341 | Otlučení vnější vápenné nebo vápenocementové vnější omítky stupně členitosti 1 a 2 rozsahu do 30% | m2 | 1804.437 |  | 0 | CS ÚRS 2021 02 |  |  | základní |  | 0 | 0 | 0 | 0.016 | 28.871 | 4 | K | 2 |  |  |  | ROZPOCET |  |  |  |  | 0 | 0 | 0 | 0 | 0 | 1 | 0 | 4 | -1160629099
| VV |  | fig2 |  | 1804.437 | [13 empty] | VV | 2 | 2 | True | 1 | ROZPOCET
90 | K | 978015391 | Otlučení vnější vápenné nebo vápenocementové vnější omítky stupně členitosti 1 a 2 rozsahu do 100% | m2 | 106.113 |  | 0 | CS ÚRS 2021 02 |  |  | základní |  | 0 | 0 | 0 | 0.059 | 6.2607 | 4 | K | 2 |  |  |  | ROZPOCET |  |  |  |  | 0 | 0 | 0 | 0 | 0 | 1 | 0 | 4 | 1791957395
| VV |  | fig8 |  | 106.113 | [13 empty] | VV | 2 | 2 | True | 1 | ROZPOCET
91 | K | 978036121 | Otlučení cementových omítek vnějších ploch rozsahu do 10 % | m2 | 1319.235 |  | 0 | CS ÚRS 2021 02 |  |  | základní |  | 0 | 0 | 0 | 0.005 | 6.5962 | 4 | K | 2 |  |  |  | ROZPOCET |  |  |  |  | 0 | 0 | 0 | 0 | 0 | 1 | 0 | 4 | 369740655
| VV |  | fig1 |  | 1319.235 | [13 empty] | VV | 2 | 2 | True | 1 | ROZPOCET
92 | K | 978059241 | Odsekání obkladů stěn z desek z kamene plochy přes 1 m2 | m2 | 4 |  | 0 | CS ÚRS 2021 02 |  |  | základní |  | 0 | 0 | 0 | 0.169 | 0.676 | 4 | K | 2 |  |  |  | ROZPOCET |  |  |  |  | 0 | 0 | 0 | 0 | 0 | 1 | 0 | 4 | 481223319
| VV |  | 4,0 "TZ - 101" |  | 4 | [13 empty] | VV | 2 | 2 | True | 1 | ROZPOCET
93 | K | 979051121 | Očištění zámkových dlaždic se spárováním z kameniva těženého při překopech inženýrských sítí | m2 | 17.8 |  | 0 | CS ÚRS 2021 02 |  |  | základní |  | 0 | 0 | 0 | 0 | 0 | 4 | K | 2 |  |  |  | ROZPOCET |  |  |  |  | 0 | 0 | 0 | 0 | 0 | 1 | 0 | 4 | -1955089451
| VV |  | 16,6 "EL - hromosvod" |  | 16.6 | [13 empty] | VV | 2 | 2 | True | 0 | ROZPOCET
| VV |  | 1,2 "EL - hromosvod" |  | 1.2 | [13 empty] | VV | 2 | 2 | True | 0 | ROZPOCET
| VV |  | Mezisoučet |  | 17.8 | [13 empty] | VV | 2 | 3 | True | 1 | ROZPOCET
94 | K | 979071031 | Očištění dlažebních kostek mozaikových kamenivem těženým nebo MV při překopech ing sítí | m2 | 196.5 |  | 0 | CS ÚRS 2021 02 |  |  | základní |  | 0 | 0 | 0 | 0 | 0 | 4 | K | 2 |  |  |  | ROZPOCET |  |  |  |  | 0 | 0 | 0 | 0 | 0 | 1 | 0 | 4 | 1700077031
| VV |  | fig55 |  | 196.5 | [13 empty] | VV | 2 | 2 | True | 1 | ROZPOCET
95 | K | 985311112 | Reprofilace stěn cementovými sanačními maltami tl 20 mm | m2 | 5 |  | 0 | CS ÚRS 2021 02 |  |  | základní |  | 0 | 0.03885 | 0.19425 | 0 | 0 | 16 | K | 2 |  |  |  | ROZPOCET |  |  |  |  | 0 | 0 | 0 | 0 | 0 | 1 | 0 | 16 | 727168579
| VV |  | 5,0 "TZ" |  | 5 | [13 empty] | VV | 2 | 2 | True | 1 | ROZPOCET
96 | K | 985321111 | Ochranný nátěr výztuže na cementové bázi stěn, líce kleneb a podhledů 1 vrstva tl 1 mm | m2 | 5 |  | 0 | CS ÚRS 2021 02 |  |  | základní |  | 0 | 0.00099 | 0.00495 | 0 | 0 | 4 | K | 2 |  |  |  | ROZPOCET |  |  |  |  | 0 | 0 | 0 | 0 | 0 | 1 | 0 | 4 | 234487510
| VV |  | 5,0 "TZ" |  | 5 | [13 empty] | VV | 2 | 2 | True | 1 | ROZPOCET
97 | K | 985323111 | Spojovací můstek reprofilovaného betonu na cementové bázi tl 1 mm | m2 | 5 |  | 0 | CS ÚRS 2021 02 |  |  | základní |  | 0 | 0.00158 | 0.0079 | 0 | 0 | 4 | K | 2 |  |  |  | ROZPOCET |  |  |  |  | 0 | 0 | 0 | 0 | 0 | 1 | 0 | 4 | -144448817
| VV |  | 5,0 "TZ" |  | 5 | [13 empty] | VV | 2 | 2 | True | 1 | ROZPOCET
98 | K | 985441113 | Přídavná šroubovitá nerezová výztuž 1 táhlo D 8 mm v drážce v cihelném zdivu hl do 70 mm | m | 10 |  | 0 | CS ÚRS 2021 02 |  |  | základní |  | 0 | 0.0012882 | 0.012882 | 0.001 | 0.01 | 4 | K | 2 |  |  |  | ROZPOCET |  |  |  |  | 0 | 0 | 0 | 0 | 0 | 1 | 0 | 4 | -1219433426
| VV |  | 10 "TZ" |  | 10 | [13 empty] | VV | 2 | 2 | True | 1 | ROZPOCET
| D | 94 | Lešení a stavební výtahy |  |  |  | 0 | [5 empty] | 0 |  | 0.009673 |  | 0 | 1 | D | 1 |  |  |  | ROZPOCET | [10 empty] | 0
99 | K | 941111131 | Montáž lešení řadového trubkového lehkého s podlahami zatížení do 200 kg/m2 š do 1,5 m v do 10 m | m2 | 673.102 |  | 0 | CS ÚRS 2021 02 |  |  | základní |  | 0 | 0 | 0 | 0 | 0 | 4 | K | 2 |  |  |  | ROZPOCET |  |  |  |  | 0 | 0 | 0 | 0 | 0 | 1 | 0 | 4 | 2133764005
| VV |  | (0,6+11,5+0,6+21,63+9,12+1,5*4+9,0)*8,0 "tělocvična" |  | 467.6 | [13 empty] | VV | 2 | 2 | True | 0 | ROZPOCET
| VV |  | (16,6+3,17+1,5*2)*2,6 "přístavba 1" |  | 59.202 | [13 empty] | VV | 2 | 2 | True | 0 | ROZPOCET
| VV |  | (3,85+13,8+2,95+1,5*4)*5,5 "přístavba 2" |  | 146.3 | [13 empty] | VV | 2 | 2 | True | 0 | ROZPOCET
| VV | fig99 | Mezisoučet |  | 673.102 | [13 empty] | VV | 2 | 3 | True | 1 | ROZPOCET
100 | K | 941111132 | Montáž lešení řadového trubkového lehkého s podlahami zatížení do 200 kg/m2 š do 1,5 m v do 25 m | m2 | 1114.08 |  | 0 | CS ÚRS 2021 02 |  |  | základní |  | 0 | 0 | 0 | 0 | 0 | 4 | K | 2 |  |  |  | ROZPOCET |  |  |  |  | 0 | 0 | 0 | 0 | 0 | 1 | 0 | 4 | 1037890106
| VV |  | (11,0+14,82+7,0+7,6+1,5*4)*24,0 "schodiš´tová zeď" |  | 1114.08 | [13 empty] | VV | 2 | 2 | True | 0 | ROZPOCET
| VV | fig98 | Mezisoučet |  | 1114.08 | [13 empty] | VV | 2 | 3 | True | 1 | ROZPOCET
101 | K | 941111231 | Příplatek k lešení řadovému trubkovému lehkému s podlahami š 1,5 m v 10 m za první a ZKD den použití | m2 | 40386.12 |  | 0 | CS ÚRS 2021 02 |  |  | základní |  | 0 | 0 | 0 | 0 | 0 | 4 | K | 2 |  |  |  | ROZPOCET |  |  |  |  | 0 | 0 | 0 | 0 | 0 | 1 | 0 | 4 | -1515991262
| VV |  | fig99*30*2 |  | 40386.12 | [13 empty] | VV | 2 | 2 | True | 1 | ROZPOCET
102 | K | 941111232 | Příplatek k lešení řadovému trubkovému lehkému s podlahami š 1,5 m v 25 m za první a ZKD den použití | m2 | 66844.8 |  | 0 | CS ÚRS 2021 02 |  |  | základní |  | 0 | 0 | 0 | 0 | 0 | 4 | K | 2 |  |  |  | ROZPOCET |  |  |  |  | 0 | 0 | 0 | 0 | 0 | 1 | 0 | 4 | -662534692
| VV |  | fig98*30*2 |  | 66844.8 | [13 empty] | VV | 2 | 2 | True | 1 | ROZPOCET
103 | K | 941111831 | Demontáž lešení řadového trubkového lehkého s podlahami zatížení do 200 kg/m2 š do 1,5 m v do 10 m | m2 | 673.102 |  | 0 | CS ÚRS 2021 02 |  |  | základní |  | 0 | 0 | 0 | 0 | 0 | 4 | K | 2 |  |  |  | ROZPOCET |  |  |  |  | 0 | 0 | 0 | 0 | 0 | 1 | 0 | 4 | 1869912178
| VV |  | fig99 |  | 673.102 | [13 empty] | VV | 2 | 2 | True | 1 | ROZPOCET
104 | K | 941111832 | Demontáž lešení řadového trubkového lehkého s podlahami zatížení do 200 kg/m2 š do 1,5 m v do 25 m | m2 | 1114.08 |  | 0 | CS ÚRS 2021 02 |  |  | základní |  | 0 | 0 | 0 | 0 | 0 | 4 | K | 2 |  |  |  | ROZPOCET |  |  |  |  | 0 | 0 | 0 | 0 | 0 | 1 | 0 | 4 | 654825852
| VV |  | fig98 |  | 1114.08 | [13 empty] | VV | 2 | 2 | True | 1 | ROZPOCET
105 | K | 944511111 | Montáž ochranné sítě z textilie z umělých vláken | m2 | 1787.182 |  | 0 | CS ÚRS 2021 02 |  |  | základní |  | 0 | 0 | 0 | 0 | 0 | 4 | K | 2 |  |  |  | ROZPOCET |  |  |  |  | 0 | 0 | 0 | 0 | 0 | 1 | 0 | 4 | -793948425
| VV |  | fig98 |  | 1114.08 | [13 empty] | VV | 2 | 2 | True | 0 | ROZPOCET
| VV |  | fig99 |  | 673.102 | [13 empty] | VV | 2 | 2 | True | 0 | ROZPOCET
| VV |  | Mezisoučet |  | 1787.182 | [13 empty] | VV | 2 | 3 | True | 1 | ROZPOCET
106 | K | 944511211 | Příplatek k ochranné síti za první a ZKD den použití | m2 | 107230.92 |  | 0 | CS ÚRS 2021 02 |  |  | základní |  | 0 | 0 | 0 | 0 | 0 | 4 | K | 2 |  |  |  | ROZPOCET |  |  |  |  | 0 | 0 | 0 | 0 | 0 | 1 | 0 | 4 | 343229846
| VV |  | fig98*30*2 |  | 66844.8 | [13 empty] | VV | 2 | 2 | True | 0 | ROZPOCET
| VV |  | fig99*30*2 |  | 40386.12 | [13 empty] | VV | 2 | 2 | True | 0 | ROZPOCET
| VV |  | Mezisoučet |  | 107230.92 | [13 empty] | VV | 2 | 3 | True | 1 | ROZPOCET
107 | K | 944511811 | Demontáž ochranné sítě z textilie z umělých vláken | m2 | 1787.182 |  | 0 | CS ÚRS 2021 02 |  |  | základní |  | 0 | 0 | 0 | 0 | 0 | 4 | K | 2 |  |  |  | ROZPOCET |  |  |  |  | 0 | 0 | 0 | 0 | 0 | 1 | 0 | 4 | 822681532
| VV |  | fig98 |  | 1114.08 | [13 empty] | VV | 2 | 2 | True | 0 | ROZPOCET
| VV |  | fig99 |  | 673.102 | [13 empty] | VV | 2 | 2 | True | 0 | ROZPOCET
| VV |  | Mezisoučet |  | 1787.182 | [13 empty] | VV | 2 | 3 | True | 1 | ROZPOCET
108 | K | 945231112 | Závěsná klec dl do 6 m s elektrickým zdvihem do výšky 50 m | den | 180 |  | 0 | CS ÚRS 2021 02 |  |  | základní |  | 0 | 0 | 0 | 0 | 0 | 4 | K | 2 |  |  |  | ROZPOCET |  |  |  |  | 0 | 0 | 0 | 0 | 0 | 1 | 0 | 4 | -467136637
| VV |  | 30*3*2 |  | 180 | [13 empty] | VV | 2 | 2 | True | 1 | ROZPOCET
109 | K | 949101111 | Lešení pomocné pro objekty pozemních staveb s lešeňovou podlahou v do 1,9 m zatížení do 150 kg/m2 | m2 | 48.675 |  | 0 | CS ÚRS 2021 02 |  |  | základní |  | 0 | 0.00013 | 0.0063277 | 0 | 0 | 4 | K | 2 |  |  |  | ROZPOCET |  |  |  |  | 0 | 0 | 0 | 0 | 0 | 1 | 0 | 4 | -1062488811
| VV |  | 11,0*4,425 "podchod" |  | 48.675 | [13 empty] | VV | 2 | 2 | True | 0 | ROZPOCET
| VV |  | Mezisoučet |  | 48.675 | [13 empty] | VV | 2 | 3 | True | 1 | ROZPOCET
110 | K | 949101112 | Lešení pomocné pro objekty pozemních staveb s lešeňovou podlahou v do 3,5 m zatížení do 150 kg/m2 | m2 | 15.93 |  | 0 | CS ÚRS 2021 02 |  |  | základní |  | 0 | 0.00021 | 0.0033453 | 0 | 0 | 4 | K | 2 |  |  |  | ROZPOCET |  |  |  |  | 0 | 0 | 0 | 0 | 0 | 1 | 0 | 4 | 591349934
| VV |  | 5,4*2,95 "výlez na střechu" |  | 15.93 | [13 empty] | VV | 2 | 2 | True | 1 | ROZPOCET
| D | 997 | Přesun sutě |  |  |  | 0 | [5 empty] | 0 |  | 0 |  | 0 | 1 | D | 1 |  |  |  | ROZPOCET | [10 empty] | 0
111 | K | 997013157 | Vnitrostaveništní doprava suti a vybouraných hmot pro budovy v do 24 m s omezením mechanizace | t | 249.963 |  | 0 | CS ÚRS 2021 02 |  |  | základní |  | 0 | 0 | 0 | 0 | 0 | 4 | K | 2 |  |  |  | ROZPOCET |  |  |  |  | 0 | 0 | 0 | 0 | 0 | 1 | 0 | 4 | -1139668475
112 | K | 997013501 | Odvoz suti a vybouraných hmot na skládku nebo meziskládku do 1 km se složením | t | 249.963 |  | 0 | CS ÚRS 2021 02 |  |  | základní |  | 0 | 0 | 0 | 0 | 0 | 4 | K | 2 |  |  |  | ROZPOCET |  |  |  |  | 0 | 0 | 0 | 0 | 0 | 1 | 0 | 4 | 750057397
113 | K | 997013509 | Příplatek k odvozu suti a vybouraných hmot na skládku ZKD 1 km přes 1 km | t | 3499.482 |  | 0 | CS ÚRS 2021 02 |  |  | základní |  | 0 | 0 | 0 | 0 | 0 | 4 | K | 2 |  |  |  | ROZPOCET |  |  |  |  | 0 | 0 | 0 | 0 | 0 | 1 | 0 | 4 | -832248975
| VV |  | 249,963*14 'Přepočtené koeficientem množství |  | 3499.482 | [13 empty] | VV | 2 | 2 | False | 1 | ROZPOCET
114 | K | 997013861 | Poplatek za uložení stavebního odpadu na recyklační skládce (skládkovné) z prostého betonu kód odpadu 17 01 01 | t | 11.488 |  | 0 | CS ÚRS 2021 02 |  |  | základní |  | 0 | 0 | 0 | 0 | 0 | 4 | K | 2 |  |  |  | ROZPOCET |  |  |  |  | 0 | 0 | 0 | 0 | 0 | 1 | 0 | 4 | -670966185
115 | K | 997013863 | Poplatek za uložení stavebního odpadu na recyklační skládce (skládkovné) cihelného kód odpadu 17 01 02 | t | 181.413 |  | 0 | CS ÚRS 2021 02 |  |  | základní |  | 0 | 0 | 0 | 0 | 0 | 4 | K | 2 |  |  |  | ROZPOCET |  |  |  |  | 0 | 0 | 0 | 0 | 0 | 1 | 0 | 4 | 836077374
116 | K | 997013804 | Poplatek za uložení stavebního odpadu ze skla na skládce (skládkovné) | t | 2.387 |  | 0 | CS ÚRS 2021 02 |  |  | základní |  | 0 | 0 | 0 | 0 | 0 | 4 | K | 2 |  |  |  | ROZPOCET |  |  |  |  | 0 | 0 | 0 | 0 | 0 | 1 | 0 | 4 | 718677484
117 | K | 997013805 | Poplatek za uložení stavebního odpadu z kovu na skládce (skládkovné) | t | 2.359 |  | 0 |  |  |  | základní |  | 0 | 0 | 0 | 0 | 0 | 4 | K | 2 |  |  |  | ROZPOCET |  |  |  |  | 0 | 0 | 0 | 0 | 0 | 1 | 0 | 4 | -1102605329
118 | K | 997013811 | Poplatek za uložení stavebního dřevěného odpadu na skládce (skládkovné) | t | 35.68 |  | 0 | CS ÚRS 2021 02 |  |  | základní |  | 0 | 0 | 0 | 0 | 0 | 4 | K | 2 |  |  |  | ROZPOCET |  |  |  |  | 0 | 0 | 0 | 0 | 0 | 1 | 0 | 4 | -814195528
119 | K | 997013814 | Poplatek za uložení stavebního odpadu z izolačních hmot na skládce (skládkovné) | t | 1.865 |  | 0 | CS ÚRS 2021 02 |  |  | základní |  | 0 | 0 | 0 | 0 | 0 | 4 | K | 2 |  |  |  | ROZPOCET |  |  |  |  | 0 | 0 | 0 | 0 | 0 | 1 | 0 | 4 | 1498532897
| D | 998 | Přesun hmot |  |  |  | 0 | [5 empty] | 0 |  | 0 |  | 0 | 1 | D | 1 |  |  |  | ROZPOCET | [10 empty] | 0
120 | K | 998017003 | Přesun hmot s omezením mechanizace pro budovy v do 24 m | t | 353.921 |  | 0 | CS ÚRS 2021 02 |  |  | základní |  | 0 | 0 | 0 | 0 | 0 | 4 | K | 2 |  |  |  | ROZPOCET |  |  |  |  | 0 | 0 | 0 | 0 | 0 | 1 | 0 | 4 | 813071250
| D | PSV | Práce a dodávky PSV |  |  |  | 0 | [5 empty] | 0 |  | 69.7065 |  | 44.1766 | 2 | D | 0 |  |  |  | ROZPOCET | [10 empty] | 0
| D | 711 | Izolace proti vodě, vlhkosti a plynům |  |  |  | 0 | [5 empty] | 0 |  | 2.1497 |  | 0 | 2 | D | 1 |  |  |  | ROZPOCET | [10 empty] | 0
121 | K | 711112001 | Provedení izolace proti zemní vlhkosti svislé za studena nátěrem penetračním | m2 | 131 |  | 0 | CS ÚRS 2021 02 |  |  | základní |  | 0 | 0 | 0 | 0 | 0 | 16 | K | 2 |  |  |  | ROZPOCET |  |  |  |  | 0 | 0 | 0 | 0 | 0 | 1 | 0 | 16 | -763604535
| VV |  | fig27*2,0 |  | 131 | [13 empty] | VV | 2 | 2 | True | 1 | ROZPOCET
122 | M | 11163150 | lak penetrační asfaltový | t | 0.046 |  | 0 | CS ÚRS 2021 02 |  |  | základní |  | 0 | 1 | 0.046 | 0 | 0 | 32 | M | 2 |  |  |  | ROZPOCET |  |  |  |  | 0 | 0 | 0 | 0 | 0 | 1 | 0 | 16 | 1067944720
| VV |  | fig27*2,0*0,00035 |  | 0.046 | [13 empty] | VV | 2 | 2 | True | 1 | ROZPOCET
123 | K | 711142559 | Provedení izolace proti zemní vlhkosti pásy přitavením svislé NAIP | m2 | 262 |  | 0 | CS ÚRS 2021 02 |  |  | základní |  | 0 | 0.00039825 | 0.10434 | 0 | 0 | 16 | K | 2 |  |  |  | ROZPOCET |  |  |  |  | 0 | 0 | 0 | 0 | 0 | 1 | 0 | 16 | 1031712773
| VV |  | fig27*2,0*2 |  | 262 | [13 empty] | VV | 2 | 2 | True | 1 | ROZPOCET
124 | M | 62853004 | pás asfaltový natavitelný modifikovaný SBS tl 4,0mm s vložkou ze skleněné tkaniny a spalitelnou PE fólií nebo jemnozrnný minerálním posypem na horním povrchu | m2 | 314.4 |  | 0 | CS ÚRS 2021 02 |  |  | základní |  | 0 | 0.0054 | 1.6978 | 0 | 0 | 32 | M | 2 |  |  |  | ROZPOCET |  |  |  |  | 0 | 0 | 0 | 0 | 0 | 1 | 0 | 16 | 2026426892
| VV |  | fig27*2,0*2*1,20 |  | 314.4 | [13 empty] | VV | 2 | 2 | True | 1 | ROZPOCET
125 | K | 711161212 | Izolace proti zemní vlhkosti nopovou fólií svislá, nopek v 8,0 mm, tl do 0,6 mm | m2 | 167.12 |  | 0 | CS ÚRS 2021 02 |  |  | základní |  | 0 | 0.000395 | 0.066012 | 0 | 0 | 16 | K | 2 |  |  |  | ROZPOCET |  |  |  |  | 0 | 0 | 0 | 0 | 0 | 1 | 0 | 16 | 542865893
| VV |  | fig25*1,0 |  | 8.55 | [13 empty] | VV | 2 | 2 | True | 0 | ROZPOCET
| VV |  | fig26*1,0 |  | 27.57 | [13 empty] | VV | 2 | 2 | True | 0 | ROZPOCET
| VV |  | fig27*2,0 |  | 131 | [13 empty] | VV | 2 | 2 | True | 0 | ROZPOCET
| VV |  | Mezisoučet |  | 167.12 | [13 empty] | VV | 2 | 3 | True | 1 | ROZPOCET
126 | K | 711161232 | Izolace proti zemní vlhkosti nopovou fólií s integrovanou mřížkou svislá, nopek v 8,0 mm, tl do 0,6 mm | m2 | 180.938 |  | 0 | CS ÚRS 2021 02 |  |  | základní |  | 0 | 0.0009075 | 0.1642 | 0 | 0 | 16 | K | 2 |  |  |  | ROZPOCET |  |  |  |  | 0 | 0 | 0 | 0 | 0 | 1 | 0 | 16 | -1025508260
| VV |  | fig6 |  | 180.938 | [13 empty] | VV | 2 | 2 | True | 1 | ROZPOCET
127 | K | 711161384 | Izolace proti zemní vlhkosti nopovou fólií ukončení provětrávací lištou | m | 101.62 |  | 0 | CS ÚRS 2021 02 |  |  | základní |  | 0 | 0.00016 | 0.016259 | 0 | 0 | 16 | K | 2 |  |  |  | ROZPOCET |  |  |  |  | 0 | 0 | 0 | 0 | 0 | 1 | 0 | 16 | -1463550037
| VV |  | fig25 |  | 8.55 | [13 empty] | VV | 2 | 2 | True | 0 | ROZPOCET
| VV |  | fig26 |  | 27.57 | [13 empty] | VV | 2 | 2 | True | 0 | ROZPOCET
| VV |  | fig27 |  | 65.5 | [13 empty] | VV | 2 | 2 | True | 0 | ROZPOCET
| VV |  | Mezisoučet |  | 101.62 | [13 empty] | VV | 2 | 3 | True | 1 | ROZPOCET
128 | K | 711491272 | Provedení izolace proti tlakové vodě svislé z textilií vrstva ochranná | m2 | 167.12 |  | 0 | CS ÚRS 2021 02 |  |  | základní |  | 0 | 0 | 0 | 0 | 0 | 16 | K | 2 |  |  |  | ROZPOCET |  |  |  |  | 0 | 0 | 0 | 0 | 0 | 1 | 0 | 16 | -82466055
| VV |  | fig25*1,0 |  | 8.55 | [13 empty] | VV | 2 | 2 | True | 0 | ROZPOCET
| VV |  | fig26*1,0 |  | 27.57 | [13 empty] | VV | 2 | 2 | True | 0 | ROZPOCET
| VV |  | fig27*2,0 |  | 131 | [13 empty] | VV | 2 | 2 | True | 0 | ROZPOCET
| VV |  | Mezisoučet |  | 167.12 | [13 empty] | VV | 2 | 3 | True | 1 | ROZPOCET
129 | M | 69311172 | geotextilie PP s ÚV stabilizací 300g/m2 | m2 | 183.832 |  | 0 | CS ÚRS 2021 02 |  |  | základní |  | 0 | 0.0003 | 0.05515 | 0 | 0 | 32 | M | 2 |  |  |  | ROZPOCET |  |  |  |  | 0 | 0 | 0 | 0 | 0 | 1 | 0 | 16 | 1573473341
| VV |  | fig25*1,0*1,1 |  | 9.405 | [13 empty] | VV | 2 | 2 | True | 0 | ROZPOCET
| VV |  | fig26*1,0*1,1 |  | 30.327 | [13 empty] | VV | 2 | 2 | True | 0 | ROZPOCET
| VV |  | fig27*2,0*1,1 |  | 144.1 | [13 empty] | VV | 2 | 2 | True | 0 | ROZPOCET
| VV |  | Mezisoučet |  | 183.832 | [13 empty] | VV | 2 | 3 | True | 1 | ROZPOCET
130 | K | 998711103 | Přesun hmot tonážní pro izolace proti vodě, vlhkosti a plynům v objektech výšky do 60 m | t | 2.15 |  | 0 | CS ÚRS 2021 02 |  |  | základní |  | 0 | 0 | 0 | 0 | 0 | 16 | K | 2 |  |  |  | ROZPOCET |  |  |  |  | 0 | 0 | 0 | 0 | 0 | 1 | 0 | 16 | 1082192840
| D | 712 | Povlakové krytiny |  |  |  | 0 | [5 empty] | 0 |  | 1.5995 |  | 2.1979 | 2 | D | 1 |  |  |  | ROZPOCET | [10 empty] | 0
131 | K | 712340833 | Odstranění povlakové krytiny střech do 10° z pásů NAIP přitavených v plné ploše třívrstvé | m2 | 133.204 |  | 0 | CS ÚRS 2021 02 |  |  | základní |  | 0 | 0 | 0 | 0.0165 | 2.1979 | 16 | K | 2 |  |  |  | ROZPOCET |  |  |  |  | 0 | 0 | 0 | 0 | 0 | 1 | 0 | 16 | -1501464349
| VV |  | 6,0*3,85 "výlez na střechu" |  | 23.1 | [13 empty] | VV | 2 | 2 | True | 0 | ROZPOCET
| VV |  | (0,55+7,4+5,6+0,55)*2,35 "obloukový rizalet" |  | 33.135 | [13 empty] | VV | 2 | 2 | True | 0 | ROZPOCET
| VV |  | pi*(6,75+0,25)*(6,75+0,25)/2 "obloukový rizalet" |  | 76.969 | [13 empty] | VV | 2 | 2 | True | 0 | ROZPOCET
| VV |  | Mezisoučet |  | 133.204 | [13 empty] | VV | 2 | 3 | True | 1 | ROZPOCET
132 | K | 712341659 | Provedení povlakové krytiny střech do 10° pásy NAIP přitavením bodově | m2 | 168.45 |  | 0 | CS ÚRS 2021 02 |  |  | základní |  | 0 | 0.00036375 | 0.061274 | 0 | 0 | 16 | K | 2 |  |  |  | ROZPOCET |  |  |  |  | 0 | 0 | 0 | 0 | 0 | 1 | 0 | 16 | 921953660
| VV |  | fig63 |  | 110.104 | [13 empty] | VV | 2 | 2 | True | 0 | ROZPOCET
| VV |  | fig64 |  | 58.346 | [13 empty] | VV | 2 | 2 | True | 0 | ROZPOCET
| VV |  | Mezisoučet |  | 168.45 | [13 empty] | VV | 2 | 3 | True | 1 | ROZPOCET
133 | M | 62853004 | pás asfaltový natavitelný modifikovaný SBS tl 4,0mm s vložkou ze skleněné tkaniny a spalitelnou PE fólií nebo jemnozrnný minerálním posypem na horním povrchu | m2 | 193.718 |  | 0 | CS ÚRS 2021 02 |  |  | základní |  | 0 | 0.0054 | 1.0461 | 0 | 0 | 32 | M | 2 |  |  |  | ROZPOCET |  |  |  |  | 0 | 0 | 0 | 0 | 0 | 1 | 0 | 16 | 961217983
| VV |  | fig63*1,15 |  | 126.62 | [13 empty] | VV | 2 | 2 | True | 0 | ROZPOCET
| VV |  | fig64*1,15 |  | 67.098 | [13 empty] | VV | 2 | 2 | True | 0 | ROZPOCET
| VV |  | Mezisoučet |  | 193.718 | [13 empty] | VV | 2 | 3 | True | 1 | ROZPOCET
134 | K | 712361705 | Provedení povlakové krytiny střech do 10° fólií lepenou se svařovanými spoji | m2 | 168.45 |  | 0 | CS ÚRS 2021 02 |  |  | základní |  | 0 | 3.3088e-05 | 0.0055737 | 0 | 0 | 16 | K | 2 |  |  |  | ROZPOCET |  |  |  |  | 0 | 0 | 0 | 0 | 0 | 1 | 0 | 16 | 1649338324
| VV |  | (0,55+7,4+5,6+0,55)*2,35 "obloukový rizalet" |  | 33.135 | [13 empty] | VV | 2 | 2 | True | 0 | ROZPOCET
| VV |  | pi*(6,75+0,25)*(6,75+0,25)/2 "obloukový rizalet" |  | 76.969 | [13 empty] | VV | 2 | 2 | True | 0 | ROZPOCET
| VV | fig63 | Mezisoučet "S6" |  | 110.104 | [13 empty] | VV | 2 | 3 | True | 0 | ROZPOCET
| VV |  | 6,15*4,675 "podlaha balkonu" |  | 28.751 | [13 empty] | VV | 2 | 2 | True | 0 | ROZPOCET
| VV |  | (6,15+4,675)*2*0,3 "svislá část" |  | 6.495 | [13 empty] | VV | 2 | 2 | True | 0 | ROZPOCET
| VV |  | 6,0*3,85 "střešní nástavba" |  | 23.1 | [13 empty] | VV | 2 | 2 | True | 0 | ROZPOCET
| VV | fig64 | Mezisoučet "S8" |  | 58.346 | [13 empty] | VV | 2 | 3 | True | 0 | ROZPOCET
| VV |  | Součet |  | 168.45 | [13 empty] | VV | 2 | 4 | True | 1 | ROZPOCET
135 | M | 28322013 | fólie hydroizolační střešní mPVC mechanicky kotvená tl 1,5mm barevná | m2 | 193.718 |  | 0 | CS ÚRS 2021 02 |  |  | základní |  | 0 | 0.0019 | 0.36806 | 0 | 0 | 32 | M | 2 |  |  |  | ROZPOCET |  |  |  |  | 0 | 0 | 0 | 0 | 0 | 1 | 0 | 16 | 935653306
| VV |  | fig63*1,15 |  | 126.62 | [13 empty] | VV | 2 | 2 | True | 0 | ROZPOCET
| VV |  | fig64*1,15 |  | 67.098 | [13 empty] | VV | 2 | 2 | True | 0 | ROZPOCET
| VV |  | Mezisoučet |  | 193.718 | [13 empty] | VV | 2 | 3 | True | 1 | ROZPOCET
136 | K | 712363115 | Provedení povlakové krytiny střech do 10° zaizolování prostupů kruhového průřezu D do 300 mm | kus | 1 |  | 0 | CS ÚRS 2021 02 |  |  | základní |  | 0 | 0.0075 | 0.0075 | 0 | 0 | 16 | K | 2 |  |  |  | ROZPOCET |  |  |  |  | 0 | 0 | 0 | 0 | 0 | 1 | 0 | 16 | -2095615350
| VV |  | 1 "vpusť" |  | 1 | [13 empty] | VV | 2 | 2 | True | 1 | ROZPOCET
137 | K | 712363352 | Povlakové krytiny střech do 10° z tvarovaných poplastovaných lišt délky 2 m koutová lišta vnitřní rš 100 mm | m | 40 |  | 0 | CS ÚRS 2021 02 |  |  | základní |  | 0 | 0.0006048 | 0.024192 | 0 | 0 | 16 | K | 2 |  |  |  | ROZPOCET |  |  |  |  | 0 | 0 | 0 | 0 | 0 | 1 | 0 | 16 | -173300350
| VV |  | 40,0 "K13" |  | 40 | [13 empty] | VV | 2 | 2 | True | 1 | ROZPOCET
138 | K | 712363353 | Povlakové krytiny střech do 10° z tvarovaných poplastovaných lišt délky 2 m koutová lišta vnější rš 100 mm | m | 8 |  | 0 | CS ÚRS 2021 02 |  |  | základní |  | 0 | 0.0006048 | 0.0048384 | 0 | 0 | 16 | K | 2 |  |  |  | ROZPOCET |  |  |  |  | 0 | 0 | 0 | 0 | 0 | 1 | 0 | 16 | -1530000877
| VV |  | 8,0 "K14" |  | 8 | [13 empty] | VV | 2 | 2 | True | 1 | ROZPOCET
139 | K | 712363354 | Povlakové krytiny střech do 10° z tvarovaných poplastovaných lišt délky 2 m stěnová lišta vyhnutá rš 70 mm | m | 61 |  | 0 | CS ÚRS 2021 02 |  |  | základní |  | 0 | 0.000432 | 0.026352 | 0 | 0 | 16 | K | 2 |  |  |  | ROZPOCET |  |  |  |  | 0 | 0 | 0 | 0 | 0 | 1 | 0 | 16 | -1443857259
| VV |  | 32,0 "K15" |  | 32 | [13 empty] | VV | 2 | 2 | True | 0 | ROZPOCET
| VV |  | 29,0 "K16" |  | 29 | [13 empty] | VV | 2 | 2 | True | 0 | ROZPOCET
| VV |  | Mezisoučet |  | 61 | [13 empty] | VV | 2 | 3 | True | 1 | ROZPOCET
140 | K | 712391171 | Provedení povlakové krytiny střech do 10° podkladní textilní vrstvy | m2 | 168.45 |  | 0 | CS ÚRS 2021 02 |  |  | základní |  | 0 | 0 | 0 | 0 | 0 | 16 | K | 2 |  |  |  | ROZPOCET |  |  |  |  | 0 | 0 | 0 | 0 | 0 | 1 | 0 | 16 | 103055907
| VV |  | fig63 |  | 110.104 | [13 empty] | VV | 2 | 2 | True | 0 | ROZPOCET
| VV |  | fig64 |  | 58.346 | [13 empty] | VV | 2 | 2 | True | 0 | ROZPOCET
| VV |  | Mezisoučet |  | 168.45 | [13 empty] | VV | 2 | 3 | True | 1 | ROZPOCET
141 | M | 69311172 | geotextilie PP s ÚV stabilizací 300g/m2 | m2 | 185.295 |  | 0 | CS ÚRS 2021 02 |  |  | základní |  | 0 | 0.0003 | 0.055588 | 0 | 0 | 32 | M | 2 |  |  |  | ROZPOCET |  |  |  |  | 0 | 0 | 0 | 0 | 0 | 1 | 0 | 16 | 909510812
| VV |  | fig63*1,1 |  | 121.114 | [13 empty] | VV | 2 | 2 | True | 0 | ROZPOCET
| VV |  | fig64*1,1 |  | 64.181 | [13 empty] | VV | 2 | 2 | True | 0 | ROZPOCET
| VV |  | Mezisoučet |  | 185.295 | [13 empty] | VV | 2 | 3 | True | 1 | ROZPOCET
142 | K | 998712103 | Přesun hmot tonážní tonážní pro krytiny povlakové v objektech v do 24 m | t | 1.599 |  | 0 | CS ÚRS 2021 02 |  |  | základní |  | 0 | 0 | 0 | 0 | 0 | 16 | K | 2 |  |  |  | ROZPOCET |  |  |  |  | 0 | 0 | 0 | 0 | 0 | 1 | 0 | 16 | -1514822743
| D | 713 | Izolace tepelné |  |  |  | 0 | [5 empty] | 0 |  | 18.9626 |  | 0 | 2 | D | 1 |  |  |  | ROZPOCET | [10 empty] | 0
143 | K | 713111111 | Montáž izolace tepelné vrchem stropů volně kladenými rohožemi, pásy, dílci, deskami | m2 | 440.4 |  | 0 | CS ÚRS 2021 02 |  |  | základní |  | 0 | 0 | 0 | 0 | 0 | 16 | K | 2 |  |  |  | ROZPOCET |  |  |  |  | 0 | 0 | 0 | 0 | 0 | 1 | 0 | 16 | 361255194
| VV |  | (4,27+0,25+12,98+0,25+4,27)*10,0 |  | 220.2 | [13 empty] | VV | 2 | 2 | True | 0 | ROZPOCET
| VV | fig68 | Mezisoučet "S9" |  | 220.2 | [13 empty] | VV | 2 | 3 | True | 0 | ROZPOCET
| VV |  | fig68*2 |  | 440.4 | [13 empty] | VV | 2 | 2 | True | 1 | ROZPOCET
144 | M | 63148106 | deska tepelně izolační minerální univerzální λ=0,038-0,039 tl 140mm | m2 | 449.208 |  | 0 | CS ÚRS 2021 02 |  |  | základní |  | 0 | 0.0049 | 2.2011 | 0 | 0 | 32 | M | 2 |  |  |  | ROZPOCET |  |  |  |  | 0 | 0 | 0 | 0 | 0 | 1 | 0 | 16 | 2078506153
| VV |  | fig68*2*1,02 |  | 449.208 | [13 empty] | VV | 2 | 2 | True | 1 | ROZPOCET
145 | K | 713114512 | Tepelná foukaná izolace minerální vlákna standardní objemová hmotnost vodorovná volná tl do 250 mm | m3 | 278.877 |  | 0 | CS ÚRS 2021 02 |  |  | základní |  | 0 | 0.05 | 13.9439 | 0 | 0 | 16 | K | 2 |  |  |  | ROZPOCET |  |  |  |  | 0 | 0 | 0 | 0 | 0 | 1 | 0 | 16 | 23850125
| VV |  | 11,25*6,005 "spojovací krček tělocvičny" |  | 67.556 | [13 empty] | VV | 2 | 2 | True | 0 | ROZPOCET
| VV |  | 11,2*14,82+39,2*12,0 "východní křídlo" |  | 636.384 | [13 empty] | VV | 2 | 2 | True | 0 | ROZPOCET
| VV |  | 33,68*9,65-7,85*3,53-6,0*3,25 "jižní křídlo" |  | 277.802 | [13 empty] | VV | 2 | 2 | True | 0 | ROZPOCET
| VV |  | 10,155*12,29+3,2*2,8 "jižní křídlo - rizalet" |  | 133.765 | [13 empty] | VV | 2 | 2 | True | 0 | ROZPOCET
| VV | fig66 | Mezisoučet "7" |  | 1115.507 | [13 empty] | VV | 2 | 3 | True | 0 | ROZPOCET
| VV |  | fig66*0,25 |  | 278.877 | [13 empty] | VV | 2 | 2 | True | 1 | ROZPOCET
146 | K | 713131141 | Montáž izolace tepelné stěn a základů lepením celoplošně rohoží, pásů, dílců, desek | m2 | 131 |  | 0 | CS ÚRS 2021 02 |  |  | základní |  | 0 | 0.006 | 0.786 | 0 | 0 | 16 | K | 2 |  |  |  | ROZPOCET |  |  |  |  | 0 | 0 | 0 | 0 | 0 | 1 | 0 | 16 | 925225381
| VV |  | fig27*2,0 |  | 131 | [13 empty] | VV | 2 | 2 | True | 1 | ROZPOCET
147 | M | 28376425 | deska z polystyrénu XPS, hrana polodrážková a hladký povrch 300kPa tl 160mm | m2 | 133.62 |  | 0 | CS ÚRS 2021 02 |  |  | základní |  | 0 | 0.0048 | 0.64138 | 0 | 0 | 32 | M | 2 |  |  |  | ROZPOCET |  |  |  |  | 0 | 0 | 0 | 0 | 0 | 1 | 0 | 16 | 1120666014
| VV |  | fig27*2,0*1,02 |  | 133.62 | [13 empty] | VV | 2 | 2 | True | 1 | ROZPOCET
148 | K | 713141136 | Montáž izolace tepelné střech plochých lepené za studena nízkoexpanzní (PUR) pěnou 1 vrstva desek | m2 | 336.9 |  | 0 | CS ÚRS 2021 02 |  |  | základní |  | 0 | 0.000121 | 0.040765 | 0 | 0 | 16 | K | 2 |  |  |  | ROZPOCET |  |  |  |  | 0 | 0 | 0 | 0 | 0 | 1 | 0 | 16 | -18729677
| VV |  | fig63*2 |  | 220.208 | [13 empty] | VV | 2 | 2 | True | 0 | ROZPOCET
| VV |  | fig64*2 |  | 116.692 | [13 empty] | VV | 2 | 2 | True | 0 | ROZPOCET
| VV |  | Mezisoučet |  | 336.9 | [13 empty] | VV | 2 | 3 | True | 1 | ROZPOCET
149 | M | 28375912 | deska EPS 150 do plochých střech a podlah λ=0,035 tl 80mm | m2 | 224.612 |  | 0 | CS ÚRS 2021 02 |  |  | základní |  | 0 | 0.0024 | 0.53907 | 0 | 0 | 32 | M | 2 |  |  |  | ROZPOCET |  |  |  |  | 0 | 0 | 0 | 0 | 0 | 1 | 0 | 16 | -528023694
| VV |  | fig63*2*1,02 |  | 224.612 | [13 empty] | VV | 2 | 2 | True | 1 | ROZPOCET
150 | M | 28375915 | deska EPS 150 do plochých střech a podlah λ=0,035 tl 120mm | m2 | 119.026 |  | 0 | CS ÚRS 2021 02 |  |  | základní |  | 0 | 0.0032 | 0.38088 | 0 | 0 | 32 | M | 2 |  |  |  | ROZPOCET |  |  |  |  | 0 | 0 | 0 | 0 | 0 | 1 | 0 | 16 | -1531774869
| VV |  | fig64*2*1,02 |  | 119.026 | [13 empty] | VV | 2 | 2 | True | 1 | ROZPOCET
151 | K | 713151111 | Montáž izolace tepelné střech šikmých kladené volně mezi krokve rohoží, pásů, desek | m2 | 98 |  | 0 | CS ÚRS 2021 02 |  |  | základní |  | 0 | 0 | 0 | 0 | 0 | 16 | K | 2 |  |  |  | ROZPOCET |  |  |  |  | 0 | 0 | 0 | 0 | 0 | 1 | 0 | 16 | 37424689
| VV |  | 49,0 "S1 - přístavba 2" |  | 49 | [13 empty] | VV | 2 | 2 | True | 0 | ROZPOCET
| VV | fig65 | Mezisoučet |  | 49 | [13 empty] | VV | 2 | 3 | True | 0 | ROZPOCET
| VV |  | fig65*2 |  | 98 | [13 empty] | VV | 2 | 2 | True | 1 | ROZPOCET
152 | M | 63148105 | deska tepelně izolační minerální univerzální λ=0,038-0,039 tl 120mm | m2 | 99.96 |  | 0 | CS ÚRS 2021 02 |  |  | základní |  | 0 | 0.0042 | 0.41983 | 0 | 0 | 32 | M | 2 |  |  |  | ROZPOCET |  |  |  |  | 0 | 0 | 0 | 0 | 0 | 1 | 0 | 16 | -505002759
| VV |  | fig65*2*1,02 "S1 - přístavba 2" |  | 99.96 | [13 empty] | VV | 2 | 2 | True | 0 | ROZPOCET
| VV |  | Mezisoučet |  | 99.96 | [13 empty] | VV | 2 | 3 | True | 1 | ROZPOCET
153 | K | 713191133 | Montáž izolace tepelné podlah, stropů vrchem nebo střech překrytí fólií s přelepeným spojem | m2 | 49 |  | 0 | CS ÚRS 2021 02 |  |  | základní |  | 0 | 1.05e-05 | 0.0005145 | 0 | 0 | 16 | K | 2 |  |  |  | ROZPOCET |  |  |  |  | 0 | 0 | 0 | 0 | 0 | 1 | 0 | 16 | -1380548595
| VV |  | fig65 |  | 49 | [13 empty] | VV | 2 | 2 | True | 1 | ROZPOCET
154 | M | 28329282 | fólie PE vyztužená Al vrstvou pro parotěsnou vrstvu 170g/m2 | m2 | 53.9 |  | 0 | CS ÚRS 2021 02 |  |  | základní |  | 0 | 0.00017 | 0.009163 | 0 | 0 | 32 | M | 2 |  |  |  | ROZPOCET |  |  |  |  | 0 | 0 | 0 | 0 | 0 | 1 | 0 | 16 | 181706582
| VV |  | fig65*1,10 |  | 53.9 | [13 empty] | VV | 2 | 2 | True | 1 | ROZPOCET
155 | K | 998713103 | Přesun hmot tonážní pro izolace tepelné v objektech v do 24 m | t | 18.963 |  | 0 | CS ÚRS 2021 02 |  |  | základní |  | 0 | 0 | 0 | 0 | 0 | 16 | K | 2 |  |  |  | ROZPOCET |  |  |  |  | 0 | 0 | 0 | 0 | 0 | 1 | 0 | 16 | -1998287117
| D | 72 | Zdravotechnika |  |  |  | 0 | [5 empty] | 0 |  | 0 |  | 0 | 2 | D | 1 |  |  |  | ROZPOCET | [10 empty] | 0
156 | M | 999960001 | ZTI - viz samostatný soupis prací | kpl | 1 |  | 0 |  |  |  | základní |  | 0 | 0 | 0 | 0 | 0 | 32 | M | 2 |  |  |  | ROZPOCET |  |  |  |  | 0 | 0 | 0 | 0 | 0 | 1 | 0 | 16 | -408027961
| D | 721 | Zdravotechnika - vnitřní kanalizace |  |  |  | 0 | [5 empty] | 0 |  | 0.00342 |  | 0 | 2 | D | 1 |  |  |  | ROZPOCET | [10 empty] | 0
157 | K | 721233212 | Střešní vtok polypropylen PP pro pochůzné střechy svislý odtok DN 110 | kus | 1 |  | 0 | CS ÚRS 2021 02 |  |  | základní |  | 0 | 0.00342 | 0.00342 | 0 | 0 | 16 | K | 2 |  |  |  | ROZPOCET |  |  |  |  | 0 | 0 | 0 | 0 | 0 | 1 | 0 | 16 | -1266195017
| VV |  | 1 "vpusť" |  | 1 | [13 empty] | VV | 2 | 2 | True | 1 | ROZPOCET
| D | 73 | Ústřední vytápění |  |  |  | 0 | [5 empty] | 0 |  | 0 |  | 0 | 2 | D | 1 |  |  |  | ROZPOCET | [10 empty] | 0
158 | M | 999960002 | UT - viz samostatný soupis prací | kpl | 1 |  | 0 |  |  |  | základní |  | 0 | 0 | 0 | 0 | 0 | 32 | M | 2 |  |  |  | ROZPOCET |  |  |  |  | 0 | 0 | 0 | 0 | 0 | 1 | 0 | 16 | 800106382
| D | 735 | Ústřední vytápění - otopná tělesa |  |  |  | 0 | [5 empty] | 0 |  | 0 |  | 0 | 2 | D | 1 |  |  |  | ROZPOCET | [10 empty] | 0
159 | K | 735000912 | Vyregulování ventilu nebo kohoutu dvojregulačního s termostatickým ovládáním | kus | 225 |  | 0 | CS ÚRS 2021 02 |  |  | základní |  | 0 | 0 | 0 | 0 | 0 | 16 | K | 2 |  |  |  | ROZPOCET |  |  |  |  | 0 | 0 | 0 | 0 | 0 | 1 | 0 | 16 | -848090927
| VV |  | 225 |  | 225 | [13 empty] | VV | 2 | 2 | True | 1 | ROZPOCET
| D | 762 | Konstrukce tesařské |  |  |  | 0 | [5 empty] | 0 |  | 6.5552 |  | 2.5685 | 2 | D | 1 |  |  |  | ROZPOCET | [10 empty] | 0
160 | K | 762083122 | Impregnace řeziva proti dřevokaznému hmyzu, houbám a plísním máčením třída ohrožení 3 a 4 | m3 | 2.954 |  | 0 | CS ÚRS 2021 02 |  |  | základní |  | 0 | 0.00189 | 0.0055831 | 0 | 0 | 16 | K | 2 |  |  |  | ROZPOCET |  |  |  |  | 0 | 0 | 0 | 0 | 0 | 1 | 0 | 16 | -1870565988
| VV |  | 49,0*0,024 "S1 - přístavba 2" |  | 1.176 | [13 empty] | VV | 2 | 2 | True | 0 | ROZPOCET
| VV |  | Mezisoučet |  | 1.176 | [13 empty] | VV | 2 | 3 | True | 0 | ROZPOCET
| VV |  | (9,8*0,6+1,2*1,3)*0,032 "32 mm" |  | 0.238 | [13 empty] | VV | 2 | 2 | True | 0 | ROZPOCET
| VV |  | Mezisoučet "pochozí lávka" |  | 0.238 | [13 empty] | VV | 2 | 3 | True | 0 | ROZPOCET
| VV |  | fig71*2*0,08*0,20 |  | 0.878 | [13 empty] | VV | 2 | 2 | True | 0 | ROZPOCET
| VV |  | fig72*2*0,12*0,14 |  | 0.662 | [13 empty] | VV | 2 | 2 | True | 0 | ROZPOCET
| VV |  | Mezisoučet |  | 1.54 | [13 empty] | VV | 2 | 3 | True | 0 | ROZPOCET
| VV |  | Součet |  | 2.954 | [13 empty] | VV | 2 | 4 | True | 1 | ROZPOCET
161 | K | 762085103 | Montáž kotevních želez, příložek, patek nebo táhel | kus | 189 |  | 0 | CS ÚRS 2021 02 |  |  | základní |  | 0 | 0.00267 | 0.50463 | 0 | 0 | 16 | K | 2 |  |  |  | ROZPOCET |  |  |  |  | 0 | 0 | 0 | 0 | 0 | 1 | 0 | 16 | -1745785494
| VV |  | fig71*4 |  | 109.8 | [13 empty] | VV | 2 | 2 | True | 0 | ROZPOCET
| VV |  | fig72*4 |  | 78.8 | [13 empty] | VV | 2 | 2 | True | 0 | ROZPOCET
| VV |  | 0,4 |  | 0.4 | [13 empty] | VV | 2 | 2 | True | 0 | ROZPOCET
| VV |  | Mezisoučet |  | 189 | [13 empty] | VV | 2 | 3 | True | 1 | ROZPOCET
162 | M | 553999002 | kotvení pozednic | kus | 189 |  | 0 |  |  |  | základní |  | 0 | 0.001 | 0.189 | 0 | 0 | 32 | M | 2 |  |  |  | ROZPOCET |  |  |  |  | 0 | 0 | 0 | 0 | 0 | 1 | 0 | 16 | 1075196693
| VV |  | fig71*4 |  | 109.8 | [13 empty] | VV | 2 | 2 | True | 0 | ROZPOCET
| VV |  | fig72*4 |  | 78.8 | [13 empty] | VV | 2 | 2 | True | 0 | ROZPOCET
| VV |  | 0,4 |  | 0.4 | [13 empty] | VV | 2 | 2 | True | 0 | ROZPOCET
| VV |  | Mezisoučet |  | 189 | [13 empty] | VV | 2 | 3 | True | 1 | ROZPOCET
163 | K | 762335132 | Montáž krokví rovnoběžných s okapem z hraněného řeziva průřezové plochy do 224 cm2 na beton | m | 94.3 |  | 0 | CS ÚRS 2021 02 |  |  | základní |  | 0 | 0 | 0 | 0 | 0 | 16 | K | 2 |  |  |  | ROZPOCET |  |  |  |  | 0 | 0 | 0 | 0 | 0 | 1 | 0 | 16 | -772933027
| VV |  | (2,65+22,15+2,65) "80/200" |  | 27.45 | [13 empty] | VV | 2 | 2 | True | 0 | ROZPOCET
| VV | fig71 | Mezisoučet "obloukový rizalet" |  | 27.45 | [13 empty] | VV | 2 | 3 | True | 0 | ROZPOCET
| VV |  | (6,0+3,85)*2 "120/140" |  | 19.7 | [13 empty] | VV | 2 | 2 | True | 0 | ROZPOCET
| VV | fig72 | Mezisoučet "střešní nástavba" |  | 19.7 | [13 empty] | VV | 2 | 3 | True | 0 | ROZPOCET
| VV |  | Součet |  | 47.15 | [13 empty] | VV | 2 | 4 | True | 0 | ROZPOCET
| VV |  | fig71*2 |  | 54.9 | [13 empty] | VV | 2 | 2 | True | 0 | ROZPOCET
| VV |  | fig72*2 |  | 39.4 | [13 empty] | VV | 2 | 2 | True | 0 | ROZPOCET
| VV |  | Mezisoučet |  | 94.3 | [13 empty] | VV | 2 | 3 | True | 1 | ROZPOCET
164 | K | 762341210 | Montáž bednění střech rovných a šikmých sklonu do 60° z hrubých prken na sraz | m2 | 49 |  | 0 | CS ÚRS 2021 02 |  |  | základní |  | 0 | 0 | 0 | 0 | 0 | 16 | K | 2 |  |  |  | ROZPOCET |  |  |  |  | 0 | 0 | 0 | 0 | 0 | 1 | 0 | 16 | -935680457
| VV |  | 49,0 "S1 - přístavba 2" |  | 49 | [13 empty] | VV | 2 | 2 | True | 0 | ROZPOCET
| VV |  | Mezisoučet |  | 49 | [13 empty] | VV | 2 | 3 | True | 0 | ROZPOCET
| VV |  | Součet |  | 49 | [13 empty] | VV | 2 | 4 | True | 1 | ROZPOCET
165 | K | 762341811 | Demontáž bednění střech z prken | m2 | 49 |  | 0 | CS ÚRS 2021 02 |  |  | základní |  | 0 | 0 | 0 | 0.015 | 0.735 | 16 | K | 2 |  |  |  | ROZPOCET |  |  |  |  | 0 | 0 | 0 | 0 | 0 | 1 | 0 | 16 | 1988865478
| VV |  | 49,0 "S1 - přístavba 2" |  | 49 | [13 empty] | VV | 2 | 2 | True | 0 | ROZPOCET
| VV |  | Mezisoučet |  | 49 | [13 empty] | VV | 2 | 3 | True | 0 | ROZPOCET
| VV |  | Součet |  | 49 | [13 empty] | VV | 2 | 4 | True | 1 | ROZPOCET
166 | K | 762341931 | Vyřezání části bednění střech z prken tl do 32 mm plochy jednotlivě do 1 m2 | m | 28 |  | 0 | CS ÚRS 2021 02 |  |  | základní |  | 0 | 0 | 0 | 0.0044 | 0.1232 | 16 | K | 2 |  |  |  | ROZPOCET |  |  |  |  | 0 | 0 | 0 | 0 | 0 | 1 | 0 | 16 | 1906744286
| VV |  | 1,0*21 "odvod vzduchu" |  | 21 | [13 empty] | VV | 2 | 2 | True | 0 | ROZPOCET
| VV |  | Mezisoučet |  | 21 | [13 empty] | VV | 2 | 3 | True | 0 | ROZPOCET
| VV |  | 1,0*7 "přívod vzduchu" |  | 7 | [13 empty] | VV | 2 | 2 | True | 0 | ROZPOCET
| VV |  | Mezisoučet |  | 7 | [13 empty] | VV | 2 | 3 | True | 0 | ROZPOCET
| VV |  | Součet |  | 28 | [13 empty] | VV | 2 | 4 | True | 1 | ROZPOCET
167 | K | 762341933 | Vyřezání části bednění střech z prken tl do 32 mm plochy jednotlivě přes 4 m2 | m | 136.8 |  | 0 | CS ÚRS 2021 02 |  |  | základní |  | 0 | 0 | 0 | 0.01173 | 1.6047 | 16 | K | 2 |  |  |  | ROZPOCET |  |  |  |  | 0 | 0 | 0 | 0 | 0 | 1 | 0 | 16 | 1943951540
| VV |  | 2,4*2 "spojovací krček s tělocvičnou" |  | 4.8 | [13 empty] | VV | 2 | 2 | True | 0 | ROZPOCET
| VV |  | 6,6*(2+2+2+2+2+2+2) "východní křídlo" |  | 92.4 | [13 empty] | VV | 2 | 2 | True | 0 | ROZPOCET
| VV |  | 3,0*(2+2+2+2+2)+4,8*2 "jižní křídlo" |  | 39.6 | [13 empty] | VV | 2 | 2 | True | 0 | ROZPOCET
| VV |  | Mezisoučet "S7" |  | 136.8 | [13 empty] | VV | 2 | 3 | True | 1 | ROZPOCET
168 | K | 762343913 | Zabednění otvorů ve střeše prkny tl do 32mm plochy jednotlivě do 8 m2 | m2 | 166.74 |  | 0 | CS ÚRS 2021 02 |  |  | základní |  | 0 | 0.01946 | 3.2448 | 0 | 0 | 16 | K | 2 |  |  |  | ROZPOCET |  |  |  |  | 0 | 0 | 0 | 0 | 0 | 1 | 0 | 16 | -2112456670
| VV |  | 2,4*1,2 "spojovací krček s tělocvičnou" |  | 2.88 | [13 empty] | VV | 2 | 2 | True | 0 | ROZPOCET
| VV |  | 6,6*(1,2+1,6+2,0+3,5+3,5+3,8+1,2) "východní křídlo" |  | 110.88 | [13 empty] | VV | 2 | 2 | True | 0 | ROZPOCET
| VV |  | 3,0*(1,0+3,2+2,5+2,1+2,3)+4,8*4,1 "jižní křídlo" |  | 52.98 | [13 empty] | VV | 2 | 2 | True | 0 | ROZPOCET
| VV |  | Mezisoučet "S7" |  | 166.74 | [13 empty] | VV | 2 | 3 | True | 1 | ROZPOCET
169 | K | 762395000 | Spojovací prostředky pro montáž krovu, bednění, laťování, světlíky, klíny | m3 | 2.716 |  | 0 | CS ÚRS 2021 02 |  |  | základní |  | 0 | 0.023368 | 0.063467 | 0 | 0 | 16 | K | 2 |  |  |  | ROZPOCET |  |  |  |  | 0 | 0 | 0 | 0 | 0 | 1 | 0 | 16 | -1422584531
| VV |  | 49,0*0,024 "S1 - přístavba 2" |  | 1.176 | [13 empty] | VV | 2 | 2 | True | 0 | ROZPOCET
| VV |  | Mezisoučet |  | 1.176 | [13 empty] | VV | 2 | 3 | True | 0 | ROZPOCET
| VV |  | fig71*2*0,08*0,20 |  | 0.878 | [13 empty] | VV | 2 | 2 | True | 0 | ROZPOCET
| VV |  | fig72*2*0,12*0,14 |  | 0.662 | [13 empty] | VV | 2 | 2 | True | 0 | ROZPOCET
| VV |  | Mezisoučet |  | 1.54 | [13 empty] | VV | 2 | 3 | True | 0 | ROZPOCET
| VV |  | Součet |  | 2.716 | [13 empty] | VV | 2 | 4 | True | 1 | ROZPOCET
170 | M | 60511112 | řezivo jehličnaté smrk, borovice š přes 80mm tl 24mm dl 4-5m | m3 | 1.294 |  | 0 | CS ÚRS 2021 02 |  |  | základní |  | 0 | 0.55 | 0.7117 | 0 | 0 | 32 | M | 2 |  |  |  | ROZPOCET |  |  |  |  | 0 | 0 | 0 | 0 | 0 | 1 | 0 | 16 | 191403398
| VV |  | 49,0*0,024*1,1 "S1 - přístavba 2" |  | 1.294 | [13 empty] | VV | 2 | 2 | True | 0 | ROZPOCET
| VV |  | Mezisoučet |  | 1.294 | [13 empty] | VV | 2 | 3 | True | 0 | ROZPOCET
| VV |  | Součet |  | 1.294 | [13 empty] | VV | 2 | 4 | True | 1 | ROZPOCET
171 | M | 60512130 | hranol stavební řezivo průřezu do 224cm2 do dl 6m | m3 | 1.694 |  | 0 | CS ÚRS 2019 02 |  |  | základní |  | 0 | 0.55 | 0.9317 | 0 | 0 | 32 | M | 2 |  |  |  | ROZPOCET |  |  |  |  | 0 | 0 | 0 | 0 | 0 | 1 | 0 | 16 | -544738382
| VV |  | fig71*2*0,08*0,20*1,1 |  | 0.966 | [13 empty] | VV | 2 | 2 | True | 0 | ROZPOCET
| VV |  | fig72*2*0,12*0,14*1,1 |  | 0.728 | [13 empty] | VV | 2 | 2 | True | 0 | ROZPOCET
| VV |  | Mezisoučet |  | 1.694 | [13 empty] | VV | 2 | 3 | True | 1 | ROZPOCET
172 | K | 762521104 | Položení podlahy z hrubých prken na sraz | m2 | 7.44 |  | 0 | CS ÚRS 2021 02 |  |  | základní |  | 0 | 0 | 0 | 0 | 0 | 16 | K | 2 |  |  |  | ROZPOCET |  |  |  |  | 0 | 0 | 0 | 0 | 0 | 1 | 0 | 16 | -803361472
| VV |  | 9,8*0,6+1,2*1,3 "32 mm" |  | 7.44 | [13 empty] | VV | 2 | 2 | True | 0 | ROZPOCET
| VV |  | Mezisoučet "pochozí lávka" |  | 7.44 | [13 empty] | VV | 2 | 3 | True | 1 | ROZPOCET
173 | K | 762595001 | Spojovací prostředky pro položení dřevěných podlah a zakrytí kanálů | m2 | 7.44 |  | 0 | CS ÚRS 2021 02 |  |  | základní |  | 0 | 0.000197 | 0.0014657 | 0 | 0 | 16 | K | 2 |  |  |  | ROZPOCET |  |  |  |  | 0 | 0 | 0 | 0 | 0 | 1 | 0 | 16 | 450346600
| VV |  | 9,8*0,6+1,2*1,3 "32 mm" |  | 7.44 | [13 empty] | VV | 2 | 2 | True | 0 | ROZPOCET
| VV |  | Mezisoučet "pochozí lávka" |  | 7.44 | [13 empty] | VV | 2 | 3 | True | 1 | ROZPOCET
174 | M | 60511081 | řezivo jehličnaté středové smrk tl 18-32mm dl 4-5m | m3 | 0.262 |  | 0 | CS ÚRS 2021 02 |  |  | základní |  | 0 | 0.55 | 0.1441 | 0 | 0 | 32 | M | 2 |  |  |  | ROZPOCET |  |  |  |  | 0 | 0 | 0 | 0 | 0 | 1 | 0 | 16 | 1961343832
| VV |  | (9,8*0,6+1,2*1,3)*0,032*1,1 "32 mm" |  | 0.262 | [13 empty] | VV | 2 | 2 | True | 0 | ROZPOCET
| VV |  | Mezisoučet "pochozí lávka" |  | 0.262 | [13 empty] | VV | 2 | 3 | True | 1 | ROZPOCET
175 | K | 762811922 | Vyřezání části záklopu nebo podbíjení stropu z prken tl do 32 mm plochy jednotlivě do 1 m2 | m | 24 |  | 0 | CS ÚRS 2021 02 |  |  | základní |  | 0 | 0 | 0 | 0.0044 | 0.1056 | 16 | K | 2 |  |  |  | ROZPOCET |  |  |  |  | 0 | 0 | 0 | 0 | 0 | 1 | 0 | 16 | 1800873452
| VV |  | (10+2)*2 |  | 24 | [13 empty] | VV | 2 | 2 | True | 0 | ROZPOCET
| VV |  | Mezisoučet "statika" |  | 24 | [13 empty] | VV | 2 | 3 | True | 1 | ROZPOCET
176 | K | 762812932 | Zabednění části záklopu stropu z prken tl do 32 mm plochy jednotlivě do 1 m2 | m2 | 12 |  | 0 | CS ÚRS 2021 02 |  |  | základní |  | 0 | 0.019128 | 0.22954 | 0 | 0 | 16 | K | 2 |  |  |  | ROZPOCET |  |  |  |  | 0 | 0 | 0 | 0 | 0 | 1 | 0 | 16 | -600140298
| VV |  | 10+2 |  | 12 | [13 empty] | VV | 2 | 2 | True | 0 | ROZPOCET
| VV |  | Mezisoučet "statika" |  | 12 | [13 empty] | VV | 2 | 3 | True | 1 | ROZPOCET
177 | K | 762822922 | Doplnění části stropního trámu z hranolů průřezové plochy do 224 cm2 včetně materiálu | m | 22 |  | 0 | CS ÚRS 2021 02 |  |  | základní |  | 0 | 0.013634 | 0.29995 | 0 | 0 | 16 | K | 2 |  |  |  | ROZPOCET |  |  |  |  | 0 | 0 | 0 | 0 | 0 | 1 | 0 | 16 | 135746643
| VV |  | 2,0*10+1,0*2 "120/160" |  | 22 | [13 empty] | VV | 2 | 2 | True | 0 | ROZPOCET
| VV |  | Mezisoučet "statika" |  | 22 | [13 empty] | VV | 2 | 3 | True | 1 | ROZPOCET
178 | K | 762841932 | Doplnění části podbíjení hrubými prkny plochy jednotlivě do 1 m2 | m2 | 12 |  | 0 | CS ÚRS 2021 02 |  |  | základní |  | 0 | 0.019108 | 0.2293 | 0 | 0 | 16 | K | 2 |  |  |  | ROZPOCET |  |  |  |  | 0 | 0 | 0 | 0 | 0 | 1 | 0 | 16 | -455807172
| VV |  | 10+2 |  | 12 | [13 empty] | VV | 2 | 2 | True | 0 | ROZPOCET
| VV |  | Mezisoučet "statika" |  | 12 | [13 empty] | VV | 2 | 3 | True | 1 | ROZPOCET
179 | K | 998762103 | Přesun hmot tonážní pro kce tesařské v objektech v do 24 m | t | 6.555 |  | 0 | CS ÚRS 2021 02 |  |  | základní |  | 0 | 0 | 0 | 0 | 0 | 16 | K | 2 |  |  |  | ROZPOCET |  |  |  |  | 0 | 0 | 0 | 0 | 0 | 1 | 0 | 16 | 1114754120
| D | 763 | Konstrukce suché výstavby |  |  |  | 0 | [5 empty] | 0 |  | 4.1458 |  | 0.91515 | 2 | D | 1 |  |  |  | ROZPOCET | [10 empty] | 0
180 | K | 763131411 | SDK podhled desky 1xA 12,5 bez TI dvouvrstvá spodní kce profil CD+UD | m2 | 80.6 |  | 0 | CS ÚRS 2021 02 |  |  | základní |  | 0 | 0.012201 | 0.98344 | 0 | 0 | 16 | K | 2 |  |  |  | ROZPOCET |  |  |  |  | 0 | 0 | 0 | 0 | 0 | 1 | 0 | 16 | -1989710953
| VV |  | 69,79+10,81 "tabulka projektanta" |  | 80.6 | [13 empty] | VV | 2 | 2 | True | 1 | ROZPOCET
181 | K | 763131712 | SDK podhled napojení na jiný druh podhledu | m | 120.65 |  | 0 | CS ÚRS 2021 02 |  |  | základní |  | 0 | 1.05e-05 | 0.0012668 | 0 | 0 | 16 | K | 2 |  |  |  | ROZPOCET |  |  |  |  | 0 | 0 | 0 | 0 | 0 | 1 | 0 | 16 | -451224087
| VV |  | 120,65 "tabulka projektanta" |  | 120.65 | [13 empty] | VV | 2 | 2 | True | 1 | ROZPOCET
182 | K | 763131714 | SDK podhled základní penetrační nátěr | m2 | 312.32 |  | 0 | CS ÚRS 2021 02 |  |  | základní |  | 0 | 0.0001 | 0.031232 | 0 | 0 | 16 | K | 2 |  |  |  | ROZPOCET |  |  |  |  | 0 | 0 | 0 | 0 | 0 | 1 | 0 | 16 | 556473531
| VV |  | 69,79+10,81 "tabulka projektanta" |  | 80.6 | [13 empty] | VV | 2 | 2 | True | 0 | ROZPOCET
| VV |  | 537,71-344,51 "tabulka projektanta" |  | 193.2 | [13 empty] | VV | 2 | 2 | True | 0 | ROZPOCET
| VV |  | 38,52 "tabulka projektanta" |  | 38.52 | [13 empty] | VV | 2 | 2 | True | 0 | ROZPOCET
| VV |  | Mezisoučet |  | 312.32 | [13 empty] | VV | 2 | 3 | True | 1 | ROZPOCET
183 | K | 763135811 | Demontáž podhledu sádrokartonového kazetového na roštu viditelném | m2 | 85.93 |  | 0 | CS ÚRS 2021 02 |  |  | základní |  | 0 | 0 | 0 | 0.01065 | 0.91515 | 16 | K | 2 |  |  |  | ROZPOCET |  |  |  |  | 0 | 0 | 0 | 0 | 0 | 1 | 0 | 16 | -590396788
| VV |  | 85,93 "tabulka projektanta" |  | 85.93 | [13 empty] | VV | 2 | 2 | True | 1 | ROZPOCET
184 | K | 763164551 | SDK obklad kovových kcí tvaru L š přes 0,8 m desky 1xA 12,5 | m2 | 193.2 |  | 0 | CS ÚRS 2021 02 |  |  | základní |  | 0 | 0.012209 | 2.3588 | 0 | 0 | 16 | K | 2 |  |  |  | ROZPOCET |  |  |  |  | 0 | 0 | 0 | 0 | 0 | 1 | 0 | 16 | 1554031388
| VV |  | 537,71-344,51 "tabulka projektanta" |  | 193.2 | [13 empty] | VV | 2 | 2 | True | 1 | ROZPOCET
185 | K | 763164651 | SDK obklad kovových kcí tvaru U š přes 1,2 m desky 1xA 12,5 | m2 | 38.52 |  | 0 | CS ÚRS 2021 02 |  |  | základní |  | 0 | 0.01211 | 0.46648 | 0 | 0 | 16 | K | 2 |  |  |  | ROZPOCET |  |  |  |  | 0 | 0 | 0 | 0 | 0 | 1 | 0 | 16 | -710597899
| VV |  | 38,52 "tabulka projektanta" |  | 38.52 | [13 empty] | VV | 2 | 2 | True | 1 | ROZPOCET
186 | K | 763172353 | Montáž dvířek revizních jednoplášťových SDK kcí vel. 400 x 400 mm pro podhledy | kus | 25 |  | 0 | CS ÚRS 2021 02 |  |  | základní |  | 0 | 3.2e-05 | 0.0008 | 0 | 0 | 16 | K | 2 |  |  |  | ROZPOCET |  |  |  |  | 0 | 0 | 0 | 0 | 0 | 1 | 0 | 16 | -284600373
| VV |  | 25 "projektant" |  | 25 | [13 empty] | VV | 2 | 2 | True | 1 | ROZPOCET
187 | M | 59030712 | dvířka revizní s automatickým zámkem 400x400mm | kus | 25 |  | 0 | CS ÚRS 2021 02 |  |  | základní |  | 0 | 0.0022 | 0.055 | 0 | 0 | 32 | M | 2 |  |  |  | ROZPOCET |  |  |  |  | 0 | 0 | 0 | 0 | 0 | 1 | 0 | 16 | -1685764005
| VV |  | 25 "projektant" |  | 25 | [13 empty] | VV | 2 | 2 | True | 1 | ROZPOCET
188 | K | 763431001 | Montáž minerálního podhledu s vyjímatelnými panely vel. do 0,36 m2 na zavěšený viditelný rošt | m2 | 85.71 |  | 0 | CS ÚRS 2021 02 |  |  | základní |  | 0 | 0.00117 | 0.10028 | 0 | 0 | 16 | K | 2 |  |  |  | ROZPOCET |  |  |  |  | 0 | 0 | 0 | 0 | 0 | 1 | 0 | 16 | -1152723456
| VV |  | 100,36-14,65 "tabulka projektanta" |  | 85.71 | [13 empty] | VV | 2 | 2 | True | 1 | ROZPOCET
189 | M | 59036075 | panel akustický polozapuštěná hrana viditelný rošt š.24, bílá, tl 15mm | m2 | 89.996 |  | 0 | CS ÚRS 2021 02 |  |  | základní |  | 0 | 0.00165 | 0.14849 | 0 | 0 | 32 | M | 2 |  |  |  | ROZPOCET |  |  |  |  | 0 | 0 | 0 | 0 | 0 | 1 | 0 | 16 | 1641810602
| VV |  | (100,36-14,65)*1,05 "tabulka projektanta" |  | 89.996 | [13 empty] | VV | 2 | 2 | True | 1 | ROZPOCET
190 | K | 998763303 | Přesun hmot tonážní pro sádrokartonové konstrukce v objektech v do 24 m | t | 4.146 |  | 0 | CS ÚRS 2021 02 |  |  | základní |  | 0 | 0 | 0 | 0 | 0 | 16 | K | 2 |  |  |  | ROZPOCET |  |  |  |  | 0 | 0 | 0 | 0 | 0 | 1 | 0 | 16 | 1983659991
| D | 764 | Konstrukce klempířské |  |  |  | 0 | [5 empty] | 0 |  | 3.5533 |  | 2.2392 | 2 | D | 1 |  |  |  | ROZPOCET | [10 empty] | 0
191 | K | 764001821 | Demontáž krytiny ze svitků nebo tabulí do suti | m2 | 303.74 |  | 0 | CS ÚRS 2021 02 |  |  | základní |  | 0 | 0 | 0 | 0.00594 | 1.8042 | 16 | K | 2 |  |  |  | ROZPOCET |  |  |  |  | 0 | 0 | 0 | 0 | 0 | 1 | 0 | 16 | 571245814
| VV |  | 49,0 "S1 - přístavba 2" |  | 49 | [13 empty] | VV | 2 | 2 | True | 0 | ROZPOCET
| VV |  | Mezisoučet |  | 49 | [13 empty] | VV | 2 | 3 | True | 0 | ROZPOCET
| VV |  | 60,0 "S3 - přístavba 1" |  | 60 | [13 empty] | VV | 2 | 2 | True | 0 | ROZPOCET
| VV |  | Mezisoučet |  | 60 | [13 empty] | VV | 2 | 3 | True | 0 | ROZPOCET
| VV |  | 1,0*21 "odvod vzduchu" |  | 21 | [13 empty] | VV | 2 | 2 | True | 0 | ROZPOCET
| VV |  | Mezisoučet |  | 21 | [13 empty] | VV | 2 | 3 | True | 0 | ROZPOCET
| VV |  | 1,0*7 "přívod vzduchu" |  | 7 | [13 empty] | VV | 2 | 2 | True | 0 | ROZPOCET
| VV |  | Mezisoučet |  | 7 | [13 empty] | VV | 2 | 3 | True | 0 | ROZPOCET
| VV |  | 2,4*1,2 "spojovací krček s tělocvičnou" |  | 2.88 | [13 empty] | VV | 2 | 2 | True | 0 | ROZPOCET
| VV |  | 6,6*(1,2+1,6+2,0+3,5+3,5+3,8+1,2) "východní křídlo" |  | 110.88 | [13 empty] | VV | 2 | 2 | True | 0 | ROZPOCET
| VV |  | 3,0*(1,0+3,2+2,5+2,1+2,3)+4,8*4,1 "jižní křídlo" |  | 52.98 | [13 empty] | VV | 2 | 2 | True | 0 | ROZPOCET
| VV |  | Mezisoučet "S7" |  | 166.74 | [13 empty] | VV | 2 | 3 | True | 0 | ROZPOCET
| VV |  | Součet |  | 303.74 | [13 empty] | VV | 2 | 4 | True | 1 | ROZPOCET
192 | K | 764002841 | Demontáž oplechování horních ploch zdí a nadezdívek do suti | m | 75.205 |  | 0 | CS ÚRS 2021 02 |  |  | základní |  | 0 | 0 | 0 | 0.00191 | 0.14364 | 16 | K | 2 |  |  |  | ROZPOCET |  |  |  |  | 0 | 0 | 0 | 0 | 0 | 1 | 0 | 16 | 1437806863
| VV |  | 3,405 "přístřešek 1" |  | 3.405 | [13 empty] | VV | 2 | 2 | True | 0 | ROZPOCET
| VV |  | 2,95+3,85 "přístřešek 2" |  | 6.8 | [13 empty] | VV | 2 | 2 | True | 0 | ROZPOCET
| VV |  | 65,0 "TZ" |  | 65 | [13 empty] | VV | 2 | 2 | True | 0 | ROZPOCET
| VV |  | Mezisoučet |  | 75.205 | [13 empty] | VV | 2 | 3 | True | 1 | ROZPOCET
193 | K | 764002851 | Demontáž oplechování parapetů do suti | m | 174.435 |  | 0 | CS ÚRS 2021 02 |  |  | základní |  | 0 | 0 | 0 | 0.00167 | 0.29131 | 16 | K | 2 |  |  |  | ROZPOCET |  |  |  |  | 0 | 0 | 0 | 0 | 0 | 1 | 0 | 16 | -806879812
| VV |  | 0,55*24+1,25*8+1,35*13+1,55*6+1,65*2+1,95*8+3,05*4 |  | 81.15 | [13 empty] | VV | 2 | 2 | True | 0 | ROZPOCET
| VV |  | Mezisoučet "K4 - nové parapety" |  | 81.15 | [13 empty] | VV | 2 | 3 | True | 0 | ROZPOCET
| VV |  | (1,05*5+1,35*40+1,55*13+1,95*93+2,05*20+2,3*4)*0,30 |  | 93.285 | [13 empty] | VV | 2 | 2 | True | 0 | ROZPOCET
| VV |  | Mezisoučet "K3 - stávající parapety - 30% výměna" |  | 93.285 | [13 empty] | VV | 2 | 3 | True | 0 | ROZPOCET
| VV |  | Součet |  | 174.435 | [13 empty] | VV | 2 | 4 | True | 1 | ROZPOCET
194 | K | 764111641 | Krytina střechy rovné drážkováním ze svitků z Pz plechu s povrchovou úpravou rš 670 mm sklonu do 30° | m2 | 109 |  | 0 | CS ÚRS 2021 02 |  |  | základní |  | 0 | 0.0066064 | 0.7201 | 0 | 0 | 16 | K | 2 |  |  |  | ROZPOCET |  |  |  |  | 0 | 0 | 0 | 0 | 0 | 1 | 0 | 16 | 766790679
| VV |  | 49,0 "S1 - přístavba 2 - K12" |  | 49 | [13 empty] | VV | 2 | 2 | True | 0 | ROZPOCET
| VV |  | Mezisoučet |  | 49 | [13 empty] | VV | 2 | 3 | True | 0 | ROZPOCET
| VV |  | 60,0 "S3 - přístavba 1 - K11" |  | 60 | [13 empty] | VV | 2 | 2 | True | 0 | ROZPOCET
| VV |  | Mezisoučet |  | 60 | [13 empty] | VV | 2 | 3 | True | 0 | ROZPOCET
| VV |  | Součet |  | 109 | [13 empty] | VV | 2 | 4 | True | 1 | ROZPOCET
195 | K | 764111671 | Krytina železobetonových desek z Pz plechu s povrchovou úpravou | m2 | 2.9 |  | 0 | CS ÚRS 2021 02 |  |  | základní |  | 0 | 0.0065994 | 0.019138 | 0 | 0 | 16 | K | 2 |  |  |  | ROZPOCET |  |  |  |  | 0 | 0 | 0 | 0 | 0 | 1 | 0 | 16 | 1347472158
| VV |  | 2,9 "K10" |  | 2.9 | [13 empty] | VV | 2 | 2 | True | 1 | ROZPOCET
196 | K | 764131411 | Krytina střechy rovné drážkováním ze svitků z Cu plechu rš 670 mm sklonu do 30° | m2 | 166.74 |  | 0 | CS ÚRS 2021 02 |  |  | základní |  | 0 | 0.0066226 | 1.1043 | 0 | 0 | 16 | K | 2 |  |  |  | ROZPOCET |  |  |  |  | 0 | 0 | 0 | 0 | 0 | 1 | 0 | 16 | 102857933
| VV |  | 2,4*1,2 "spojovací krček s tělocvičnou" |  | 2.88 | [13 empty] | VV | 2 | 2 | True | 0 | ROZPOCET
| VV |  | 6,6*(1,2+1,6+2,0+3,5+3,5+3,8+1,2) "východní křídlo" |  | 110.88 | [13 empty] | VV | 2 | 2 | True | 0 | ROZPOCET
| VV |  | 3,0*(1,0+3,2+2,5+2,1+2,3)+4,8*4,1 "jižní křídlo" |  | 52.98 | [13 empty] | VV | 2 | 2 | True | 0 | ROZPOCET
| VV |  | Mezisoučet "S7" |  | 166.74 | [13 empty] | VV | 2 | 3 | True | 1 | ROZPOCET
197 | K | 764212634 | Oplechování štítu závětrnou lištou z Pz s povrchovou úpravou rš 330 mm | m | 8 |  | 0 | CS ÚRS 2021 02 |  |  | základní |  | 0 | 0.0028669 | 0.022935 | 0 | 0 | 16 | K | 2 |  |  |  | ROZPOCET |  |  |  |  | 0 | 0 | 0 | 0 | 0 | 1 | 0 | 16 | 468327742
| VV |  | 8,0 "K19" |  | 8 | [13 empty] | VV | 2 | 2 | True | 1 | ROZPOCET
198 | K | 764212673 | Oplechování oblé okapové hrany z Pz s povrchovou úpravou rš 250 mm | m | 48 |  | 0 | CS ÚRS 2021 02 |  |  | základní |  | 0 | 0.0022839 | 0.10962 | 0 | 0 | 16 | K | 2 |  |  |  | ROZPOCET |  |  |  |  | 0 | 0 | 0 | 0 | 0 | 1 | 0 | 16 | -999930450
| VV |  | 48,0 "K18" |  | 48 | [13 empty] | VV | 2 | 2 | True | 1 | ROZPOCET
199 | K | 764212676 | Oplechování oblé okapové hrany z Pz s povrchovou úpravou rš 500 mm | m | 48 |  | 0 | CS ÚRS 2021 02 |  |  | základní |  | 0 | 0.0044406 | 0.21315 | 0 | 0 | 16 | K | 2 |  |  |  | ROZPOCET |  |  |  |  | 0 | 0 | 0 | 0 | 0 | 1 | 0 | 16 | 1736969666
| VV |  | 48,0 "K17" |  | 48 | [13 empty] | VV | 2 | 2 | True | 1 | ROZPOCET
200 | K | 764214606 | Oplechování horních ploch a atik bez rohů z Pz s povrch úpravou mechanicky kotvené rš 500 mm | m | 9.3 |  | 0 | CS ÚRS 2021 02 |  |  | základní |  | 0 | 0.0043751 | 0.040688 | 0 | 0 | 16 | K | 2 |  |  |  | ROZPOCET |  |  |  |  | 0 | 0 | 0 | 0 | 0 | 1 | 0 | 16 | 2057811510
| VV |  | 2,6+4,1 "K6" |  | 6.7 | [13 empty] | VV | 2 | 2 | True | 0 | ROZPOCET
| VV |  | 2,6 "K8" |  | 2.6 | [13 empty] | VV | 2 | 2 | True | 0 | ROZPOCET
| VV |  | Mezisoučet |  | 9.3 | [13 empty] | VV | 2 | 3 | True | 1 | ROZPOCET
201 | K | 764216602 | Oplechování rovných parapetů mechanicky kotvené z Pz s povrchovou úpravou rš 200 mm | m | 22.2 |  | 0 | CS ÚRS 2021 02 |  |  | základní |  | 0 | 0.0017902 | 0.039743 | 0 | 0 | 16 | K | 2 |  |  |  | ROZPOCET |  |  |  |  | 0 | 0 | 0 | 0 | 0 | 1 | 0 | 16 | 1284896850
| VV |  | 1,15*1 |  | 1.15 | [13 empty] | VV | 2 | 2 | True | 0 | ROZPOCET
| VV |  | 1,55*7 |  | 10.85 | [13 empty] | VV | 2 | 2 | True | 0 | ROZPOCET
| VV |  | 1,7*6 |  | 10.2 | [13 empty] | VV | 2 | 2 | True | 0 | ROZPOCET
| VV |  | Mezisoučet "K9" |  | 22.2 | [13 empty] | VV | 2 | 3 | True | 1 | ROZPOCET
202 | K | 764234411 | Oplechování horních ploch a nadezdívek (atik) bez rohů z Cu plechu mechanicky kotvené rš přes 800mm | m2 | 65 |  | 0 | CS ÚRS 2021 02 |  |  | základní |  | 0 | 0.0051227 | 0.33298 | 0 | 0 | 16 | K | 2 |  |  |  | ROZPOCET |  |  |  |  | 0 | 0 | 0 | 0 | 0 | 1 | 0 | 16 | -1413568137
| VV |  | 65,0 "TZ" |  | 65 | [13 empty] | VV | 2 | 2 | True | 1 | ROZPOCET
203 | K | 764236406 | Oplechování parapetů rovných mechanicky kotvené z Cu plechu rš 500 mm | m | 174.435 |  | 0 | CS ÚRS 2021 02 |  |  | základní |  | 0 | 0.0028876 | 0.5037 | 0 | 0 | 16 | K | 2 |  |  |  | ROZPOCET |  |  |  |  | 0 | 0 | 0 | 0 | 0 | 1 | 0 | 16 | 190243568
| VV |  | 0,55*24+1,25*8+1,35*13+1,55*6+1,65*2+1,95*8+3,05*4 |  | 81.15 | [13 empty] | VV | 2 | 2 | True | 0 | ROZPOCET
| VV |  | Mezisoučet "K4 - nové parapety" |  | 81.15 | [13 empty] | VV | 2 | 3 | True | 0 | ROZPOCET
| VV |  | (1,05*5+1,35*40+1,55*13+1,95*93+2,05*20+2,3*4)*0,30 |  | 93.285 | [13 empty] | VV | 2 | 2 | True | 0 | ROZPOCET
| VV |  | Mezisoučet "K3 - stávající parapety - 30% výměna" |  | 93.285 | [13 empty] | VV | 2 | 3 | True | 0 | ROZPOCET
| VV |  | Součet |  | 174.435 | [13 empty] | VV | 2 | 4 | True | 1 | ROZPOCET
204 | K | 7643264411 | Ventilační turbína z nerez plechu na skládané nebo plechové krytině průměru do 300 mm | kus | 21 |  | 0 |  |  |  | základní |  | 0 | 0.0053396 | 0.11213 | 0 | 0 | 16 | K | 2 |  |  |  | ROZPOCET |  |  |  |  | 0 | 0 | 0 | 0 | 0 | 1 | 0 | 16 | -1779391980
| VV |  | 21 "odvod vzduchu" |  | 21 | [13 empty] | VV | 2 | 2 | True | 0 | ROZPOCET
| VV |  | Mezisoučet |  | 21 | [13 empty] | VV | 2 | 3 | True | 1 | ROZPOCET
205 | K | 7643364141 | Lemování dešťového potrubí z Cu plechu délky obvodu přes 300 mm | kus | 25 |  | 0 |  |  |  | základní |  | 0 | 0.0004026 | 0.010065 | 0 | 0 | 16 | K | 2 |  |  |  | ROZPOCET |  |  |  |  | 0 | 0 | 0 | 0 | 0 | 1 | 0 | 16 | -1216286872
| VV |  | 25 "TZ" |  | 25 | [13 empty] | VV | 2 | 2 | True | 1 | ROZPOCET
206 | K | 7643364241 | Lemování ventilačních nástavců z Cu plechu - odvětrání střechy | kus | 28 |  | 0 |  |  |  | základní |  | 0 | 0.0063874 | 0.17885 | 0 | 0 | 16 | K | 2 |  |  |  | ROZPOCET |  |  |  |  | 0 | 0 | 0 | 0 | 0 | 1 | 0 | 16 | 436215750
| VV |  | 21 "odvod vzduchu" |  | 21 | [13 empty] | VV | 2 | 2 | True | 0 | ROZPOCET
| VV |  | Mezisoučet |  | 21 | [13 empty] | VV | 2 | 3 | True | 0 | ROZPOCET
| VV |  | 7 "přívod vzduchu" |  | 7 | [13 empty] | VV | 2 | 2 | True | 0 | ROZPOCET
| VV |  | Mezisoučet |  | 7 | [13 empty] | VV | 2 | 3 | True | 0 | ROZPOCET
| VV |  | Součet |  | 28 | [13 empty] | VV | 2 | 4 | True | 1 | ROZPOCET
207 | K | 764511602 | Žlab podokapní půlkruhový z Pz s povrchovou úpravou rš 330 mm | m | 24 |  | 0 | CS ÚRS 2021 02 |  |  | základní |  | 0 | 0.0016887 | 0.040529 | 0 | 0 | 16 | K | 2 |  |  |  | ROZPOCET |  |  |  |  | 0 | 0 | 0 | 0 | 0 | 1 | 0 | 16 | 519158830
| VV |  | 24,0 "K5" |  | 24 | [13 empty] | VV | 2 | 2 | True | 1 | ROZPOCET
208 | K | 764511603 | Žlab podokapní půlkruhový z Pz s povrchovou úpravou rš 400 mm | m | 35 |  | 0 | CS ÚRS 2021 02 |  |  | základní |  | 0 | 0.0016243 | 0.05685 | 0 | 0 | 16 | K | 2 |  |  |  | ROZPOCET |  |  |  |  | 0 | 0 | 0 | 0 | 0 | 1 | 0 | 16 | -2119109641
| VV |  | 35,0 "K7" |  | 35 | [13 empty] | VV | 2 | 2 | True | 1 | ROZPOCET
209 | K | 764511642 | Kotlík oválný (trychtýřový) pro podokapní žlaby z Pz s povrchovou úpravou 330/100 mm | kus | 2 |  | 0 | CS ÚRS 2021 02 |  |  | základní |  | 0 | 0.000362 | 0.000724 | 0 | 0 | 16 | K | 2 |  |  |  | ROZPOCET |  |  |  |  | 0 | 0 | 0 | 0 | 0 | 1 | 0 | 16 | -1790432282
| VV |  | 2 |  | 2 | [13 empty] | VV | 2 | 2 | True | 1 | ROZPOCET
210 | K | 764511643 | Kotlík oválný (trychtýřový) pro podokapní žlaby z Pz s povrchovou úpravou 330/120 mm | kus | 2 |  | 0 | CS ÚRS 2021 02 |  |  | základní |  | 0 | 0.000362 | 0.000724 | 0 | 0 | 16 | K | 2 |  |  |  | ROZPOCET |  |  |  |  | 0 | 0 | 0 | 0 | 0 | 1 | 0 | 16 | -493354403
| VV |  | 2 |  | 2 | [13 empty] | VV | 2 | 2 | True | 1 | ROZPOCET
211 | K | 764518422 | Svody kruhové včetně objímek, kolen, odskoků z Pz plechu průměru 100 mm | m | 10 |  | 0 | CS ÚRS 2021 02 |  |  | základní |  | 0 | 0.002827 | 0.02827 | 0 | 0 | 16 | K | 2 |  |  |  | ROZPOCET |  |  |  |  | 0 | 0 | 0 | 0 | 0 | 1 | 0 | 16 | 1875976856
| VV |  | 5,0*2 "K5" |  | 10 | [13 empty] | VV | 2 | 2 | True | 1 | ROZPOCET
212 | K | 764518423 | Svody kruhové včetně objímek, kolen, odskoků z Pz plechu průměru 120 mm | m | 6 |  | 0 | CS ÚRS 2021 02 |  |  | základní |  | 0 | 0.003134 | 0.018804 | 0 | 0 | 16 | K | 2 |  |  |  | ROZPOCET |  |  |  |  | 0 | 0 | 0 | 0 | 0 | 1 | 0 | 16 | 1588082087
| VV |  | 3,0*2 "K7" |  | 6 | [13 empty] | VV | 2 | 2 | True | 1 | ROZPOCET
213 | K | 998764103 | Přesun hmot tonážní pro konstrukce klempířské v objektech v do 24 m | t | 3.553 |  | 0 | CS ÚRS 2021 02 |  |  | základní |  | 0 | 0 | 0 | 0 | 0 | 16 | K | 2 |  |  |  | ROZPOCET |  |  |  |  | 0 | 0 | 0 | 0 | 0 | 1 | 0 | 16 | 1479356882
| D | 765 | Krytina skládaná |  |  |  | 0 | [5 empty] | 0 |  | 0.67689 |  | 0 | 2 | D | 1 |  |  |  | ROZPOCET | [10 empty] | 0
214 | K | 765193001 | Montáž podkladního vyrovnávacího pásu | m2 | 109 |  | 0 | CS ÚRS 2021 02 |  |  | základní |  | 0 | 0 | 0 | 0 | 0 | 16 | K | 2 |  |  |  | ROZPOCET |  |  |  |  | 0 | 0 | 0 | 0 | 0 | 1 | 0 | 16 | -377262278
| VV |  | 49,0 "S1 - přístavba 2" |  | 49 | [13 empty] | VV | 2 | 2 | True | 0 | ROZPOCET
| VV |  | Mezisoučet |  | 49 | [13 empty] | VV | 2 | 3 | True | 0 | ROZPOCET
| VV |  | 60,0 "S3 - přístavba 1" |  | 60 | [13 empty] | VV | 2 | 2 | True | 0 | ROZPOCET
| VV |  | Mezisoučet |  | 60 | [13 empty] | VV | 2 | 3 | True | 0 | ROZPOCET
| VV |  | Součet |  | 109 | [13 empty] | VV | 2 | 4 | True | 1 | ROZPOCET
215 | M | 62853004 | pás asfaltový natavitelný modifikovaný SBS tl 4,0mm s vložkou ze skleněné tkaniny a spalitelnou PE fólií nebo jemnozrnný minerálním posypem na horním povrchu | m2 | 125.35 |  | 0 | CS ÚRS 2021 02 |  |  | základní |  | 0 | 0.0054 | 0.67689 | 0 | 0 | 32 | M | 2 |  |  |  | ROZPOCET |  |  |  |  | 0 | 0 | 0 | 0 | 0 | 1 | 0 | 16 | 1203798968
| VV |  | 49,0*1,15 "S1 - přístavba 2" |  | 56.35 | [13 empty] | VV | 2 | 2 | True | 0 | ROZPOCET
| VV |  | Mezisoučet |  | 56.35 | [13 empty] | VV | 2 | 3 | True | 0 | ROZPOCET
| VV |  | 60,0*1,15 "S3 - přístavba 1" |  | 69 | [13 empty] | VV | 2 | 2 | True | 0 | ROZPOCET
| VV |  | Mezisoučet |  | 69 | [13 empty] | VV | 2 | 3 | True | 0 | ROZPOCET
| VV |  | Součet |  | 125.35 | [13 empty] | VV | 2 | 4 | True | 1 | ROZPOCET
216 | K | 998765103 | Přesun hmot tonážní pro krytiny skládané v objektech v do 24 m | t | 0.677 |  | 0 | CS ÚRS 2021 02 |  |  | základní |  | 0 | 0 | 0 | 0 | 0 | 16 | K | 2 |  |  |  | ROZPOCET |  |  |  |  | 0 | 0 | 0 | 0 | 0 | 1 | 0 | 16 | -381376750
| D | 766 | Konstrukce truhlářské |  |  |  | 0 | [5 empty] | 0 |  | 19.573 |  | 31.5831 | 2 | D | 1 |  |  |  | ROZPOCET | [10 empty] | 0
217 | K | 766441822 | Demontáž parapetních desek dřevěných nebo plastových šířky přes 30 cm délky přes 1,0 m | kus | 36 |  | 0 | CS ÚRS 2021 02 |  |  | základní |  | 0 | 0 | 0 | 0.006 | 0.216 | 16 | K | 2 |  |  |  | ROZPOCET |  |  |  |  | 0 | 0 | 0 | 0 | 0 | 1 | 0 | 16 | 37277078
| VV |  | 1+3+7+6+2+2+4+11 |  | 36 | [13 empty] | VV | 2 | 2 | True | 1 | ROZPOCET
218 | K | 766621111 | Montáž dřevěných oken plochy přes 1 m2 špaletových výšky do 1,5 m s rámem do zdiva | m2 | 74.08 |  | 0 | CS ÚRS 2021 02 |  |  | základní |  | 0 | 0.00027141 | 0.020106 | 0 | 0 | 16 | K | 2 |  |  |  | ROZPOCET |  |  |  |  | 0 | 0 | 0 | 0 | 0 | 1 | 0 | 16 | 1441910769
| VV |  | 0,5*0,9*21 "O07" |  | 9.45 | [13 empty] | VV | 2 | 2 | True | 0 | ROZPOCET
| VV |  | 1,1*1,4*1 "O16" |  | 1.54 | [13 empty] | VV | 2 | 2 | True | 0 | ROZPOCET
| VV |  | 1,6*1,0*2 "O23" |  | 3.2 | [13 empty] | VV | 2 | 2 | True | 0 | ROZPOCET
| VV |  | 1,3*0,8*12 "O24" |  | 12.48 | [13 empty] | VV | 2 | 2 | True | 0 | ROZPOCET
| VV |  | 1,3*1,3*11 "O25" |  | 18.59 | [13 empty] | VV | 2 | 2 | True | 0 | ROZPOCET
| VV |  | 1,2*1,3*2 "O26" |  | 3.12 | [13 empty] | VV | 2 | 2 | True | 0 | ROZPOCET
| VV |  | 1,85*1,2*7 "O29" |  | 15.54 | [13 empty] | VV | 2 | 2 | True | 0 | ROZPOCET
| VV |  | 1,85*0,8*2 "O30" |  | 2.96 | [13 empty] | VV | 2 | 2 | True | 0 | ROZPOCET
| VV |  | 3,0*0,6*4 "O31" |  | 7.2 | [13 empty] | VV | 2 | 2 | True | 0 | ROZPOCET
| VV |  | Mezisoučet |  | 74.08 | [13 empty] | VV | 2 | 3 | True | 1 | ROZPOCET
219 | K | 766621112 | Montáž dřevěných oken plochy přes 1 m2 špaletových výšky do 2,5 m s rámem do zdiva | m2 | 692.756 |  | 0 | CS ÚRS 2021 02 |  |  | základní |  | 0 | 0.00027615 | 0.1913 | 0 | 0 | 16 | K | 2 |  |  |  | ROZPOCET |  |  |  |  | 0 | 0 | 0 | 0 | 0 | 1 | 0 | 16 | 1203897119
| VV |  | 1,85*2,5*77 "O01" |  | 356.125 | [13 empty] | VV | 2 | 2 | True | 0 | ROZPOCET
| VV |  | 1,85*2,5*7 "O01a" |  | 32.375 | [13 empty] | VV | 2 | 2 | True | 0 | ROZPOCET
| VV |  | 1,85*2,0*13 "O03" |  | 48.1 | [13 empty] | VV | 2 | 2 | True | 0 | ROZPOCET
| VV |  | 1,85*2,0*1 "O03a" |  | 3.7 | [13 empty] | VV | 2 | 2 | True | 0 | ROZPOCET
| VV |  | 2,0*2,0*5 "O04" |  | 20 | [13 empty] | VV | 2 | 2 | True | 0 | ROZPOCET
| VV |  | 1,3*2,1*3 "O05" |  | 8.19 | [13 empty] | VV | 2 | 2 | True | 0 | ROZPOCET
| VV |  | 1,2*2,0*6 "O06" |  | 14.4 | [13 empty] | VV | 2 | 2 | True | 0 | ROZPOCET
| VV |  | 0,5*2,0*3 "O08" |  | 3 | [13 empty] | VV | 2 | 2 | True | 0 | ROZPOCET
| VV |  | 1,0*2,0*2 "O09" |  | 4 | [13 empty] | VV | 2 | 2 | True | 0 | ROZPOCET
| VV |  | 1,5*2,0*3 "O10" |  | 9 | [13 empty] | VV | 2 | 2 | True | 0 | ROZPOCET
| VV |  | 2,2*2,5*4 "O11" |  | 22 | [13 empty] | VV | 2 | 2 | True | 0 | ROZPOCET
| VV |  | 1,64*1,7*6 "O12" |  | 16.728 | [13 empty] | VV | 2 | 2 | True | 0 | ROZPOCET
| VV |  | 1,5*1,65*1 "O13" |  | 2.475 | [13 empty] | VV | 2 | 2 | True | 0 | ROZPOCET
| VV |  | 1,5*1,6*2 "O15" |  | 4.8 | [13 empty] | VV | 2 | 2 | True | 0 | ROZPOCET
| VV |  | 1,5*2,1*1 "O17" |  | 3.15 | [13 empty] | VV | 2 | 2 | True | 0 | ROZPOCET
| VV |  | 1,5*2,5*18 "O19" |  | 67.5 | [13 empty] | VV | 2 | 2 | True | 0 | ROZPOCET
| VV |  | 2,0*2,5*5 "O21" |  | 25 | [13 empty] | VV | 2 | 2 | True | 0 | ROZPOCET
| VV |  | 2,0*2,5*5 "O22" |  | 25 | [13 empty] | VV | 2 | 2 | True | 0 | ROZPOCET
| VV |  | 1,85*1,75*3 "O27" |  | 9.713 | [13 empty] | VV | 2 | 2 | True | 0 | ROZPOCET
| VV |  | 2,0*1,75*5 "O28" |  | 17.5 | [13 empty] | VV | 2 | 2 | True | 0 | ROZPOCET
| VV |  | Mezisoučet |  | 692.756 | [13 empty] | VV | 2 | 3 | True | 1 | ROZPOCET
220 | K | 766621113 | Montáž dřevěných oken plochy přes 1 m2 špaletových výšky přes 2,5 m s rámem do zdiva | m2 | 161.99 |  | 0 | CS ÚRS 2021 02 |  |  | základní |  | 0 | 0.00028106 | 0.045529 | 0 | 0 | 16 | K | 2 |  |  |  | ROZPOCET |  |  |  |  | 0 | 0 | 0 | 0 | 0 | 1 | 0 | 16 | -1537108533
| VV |  | 1,3*2,9*13 "O02" |  | 49.01 | [13 empty] | VV | 2 | 2 | True | 0 | ROZPOCET
| VV |  | 1,5*2,7*3 "O14" |  | 12.15 | [13 empty] | VV | 2 | 2 | True | 0 | ROZPOCET
| VV |  | 1,3*2,85*24 "O18" |  | 88.92 | [13 empty] | VV | 2 | 2 | True | 0 | ROZPOCET
| VV |  | 1,3*2,85*2 "O18a" |  | 7.41 | [13 empty] | VV | 2 | 2 | True | 0 | ROZPOCET
| VV |  | 1,5*3,0*1 "O20" |  | 4.5 | [13 empty] | VV | 2 | 2 | True | 0 | ROZPOCET
| VV |  | Mezisoučet |  | 161.99 | [13 empty] | VV | 2 | 3 | True | 1 | ROZPOCET
221 | K | 766622831 | Demontáž rámu zdvojených oken dřevěných nebo plastových do 1m2 k opětovnému použití | m2 | 12.45 |  | 0 | CS ÚRS 2021 02 |  |  | základní |  | 0 | 0 | 0 | 0 | 0 | 16 | K | 2 |  |  |  | ROZPOCET |  |  |  |  | 0 | 0 | 0 | 0 | 0 | 1 | 0 | 16 | -367941552
| VV |  | 0,5*0,9*21 "O07" |  | 9.45 | [13 empty] | VV | 2 | 2 | True | 0 | ROZPOCET
| VV |  | 0,5*2,0*3 "O08" |  | 3 | [13 empty] | VV | 2 | 2 | True | 0 | ROZPOCET
| VV |  | Mezisoučet |  | 12.45 | [13 empty] | VV | 2 | 3 | True | 1 | ROZPOCET
222 | K | 766622832 | Demontáž rámu zdvojených oken dřevěných nebo plastových do 2m2 k opětovnému použití | m2 | 53.09 |  | 0 | CS ÚRS 2021 02 |  |  | základní |  | 0 | 0 | 0 | 0 | 0 | 16 | K | 2 |  |  |  | ROZPOCET |  |  |  |  | 0 | 0 | 0 | 0 | 0 | 1 | 0 | 16 | -1989726365
| VV |  | 1,0*2,0*2 "O09" |  | 4 | [13 empty] | VV | 2 | 2 | True | 0 | ROZPOCET
| VV |  | 1,1*1,4*1 "O16" |  | 1.54 | [13 empty] | VV | 2 | 2 | True | 0 | ROZPOCET
| VV |  | 1,6*1,0*2 "O23" |  | 3.2 | [13 empty] | VV | 2 | 2 | True | 0 | ROZPOCET
| VV |  | 1,3*0,8*12 "O24" |  | 12.48 | [13 empty] | VV | 2 | 2 | True | 0 | ROZPOCET
| VV |  | 1,3*1,3*11 "O25" |  | 18.59 | [13 empty] | VV | 2 | 2 | True | 0 | ROZPOCET
| VV |  | 1,2*1,3*2 "O26" |  | 3.12 | [13 empty] | VV | 2 | 2 | True | 0 | ROZPOCET
| VV |  | 1,85*0,8*2 "O30" |  | 2.96 | [13 empty] | VV | 2 | 2 | True | 0 | ROZPOCET
| VV |  | 3,0*0,6*4 "O31" |  | 7.2 | [13 empty] | VV | 2 | 2 | True | 0 | ROZPOCET
| VV |  | Mezisoučet |  | 53.09 | [13 empty] | VV | 2 | 3 | True | 1 | ROZPOCET
223 | K | 766622833 | Demontáž rámu zdvojených oken dřevěných nebo plastových do 4m2 k opětovnému použití | m2 | 386.136 |  | 0 | CS ÚRS 2021 02 |  |  | základní |  | 0 | 0 | 0 | 0 | 0 | 16 | K | 2 |  |  |  | ROZPOCET |  |  |  |  | 0 | 0 | 0 | 0 | 0 | 1 | 0 | 16 | -5254169
| VV |  | 1,3*2,9*13 "O02" |  | 49.01 | [13 empty] | VV | 2 | 2 | True | 0 | ROZPOCET
| VV |  | 1,85*2,0*13 "O03" |  | 48.1 | [13 empty] | VV | 2 | 2 | True | 0 | ROZPOCET
| VV |  | 1,85*2,0*1 "O03a" |  | 3.7 | [13 empty] | VV | 2 | 2 | True | 0 | ROZPOCET
| VV |  | 2,0*2,0*5 "O04" |  | 20 | [13 empty] | VV | 2 | 2 | True | 0 | ROZPOCET
| VV |  | 1,3*2,1*3 "O05" |  | 8.19 | [13 empty] | VV | 2 | 2 | True | 0 | ROZPOCET
| VV |  | 1,2*2,0*6 "O06" |  | 14.4 | [13 empty] | VV | 2 | 2 | True | 0 | ROZPOCET
| VV |  | 1,5*2,0*3 "O10" |  | 9 | [13 empty] | VV | 2 | 2 | True | 0 | ROZPOCET
| VV |  | 1,64*1,7*6 "O12" |  | 16.728 | [13 empty] | VV | 2 | 2 | True | 0 | ROZPOCET
| VV |  | 1,5*1,65*1 "O13" |  | 2.475 | [13 empty] | VV | 2 | 2 | True | 0 | ROZPOCET
| VV |  | 1,5*1,6*2 "O15" |  | 4.8 | [13 empty] | VV | 2 | 2 | True | 0 | ROZPOCET
| VV |  | 1,5*2,1*1 "O17" |  | 3.15 | [13 empty] | VV | 2 | 2 | True | 0 | ROZPOCET
| VV |  | 1,3*2,85*24 "O18" |  | 88.92 | [13 empty] | VV | 2 | 2 | True | 0 | ROZPOCET
| VV |  | 1,3*2,85*2 "O18a" |  | 7.41 | [13 empty] | VV | 2 | 2 | True | 0 | ROZPOCET
| VV |  | 1,5*2,5*18 "O19" |  | 67.5 | [13 empty] | VV | 2 | 2 | True | 0 | ROZPOCET
| VV |  | 1,85*1,75*3 "O27" |  | 9.713 | [13 empty] | VV | 2 | 2 | True | 0 | ROZPOCET
| VV |  | 2,0*1,75*5 "O28" |  | 17.5 | [13 empty] | VV | 2 | 2 | True | 0 | ROZPOCET
| VV |  | 1,85*1,2*7 "O29" |  | 15.54 | [13 empty] | VV | 2 | 2 | True | 0 | ROZPOCET
| VV |  | Mezisoučet |  | 386.136 | [13 empty] | VV | 2 | 3 | True | 1 | ROZPOCET
224 | K | 766622834 | Demontáž rámu zdvojených oken dřevěných nebo plastových přes 4m2 k opětovnému použití | m2 | 477.15 |  | 0 | CS ÚRS 2021 02 |  |  | základní |  | 0 | 0 | 0 | 0 | 0 | 16 | K | 2 |  |  |  | ROZPOCET |  |  |  |  | 0 | 0 | 0 | 0 | 0 | 1 | 0 | 16 | -377480252
| VV |  | 1,85*2,5*77 "O01" |  | 356.125 | [13 empty] | VV | 2 | 2 | True | 0 | ROZPOCET
| VV |  | 1,85*2,5*7 "O01a" |  | 32.375 | [13 empty] | VV | 2 | 2 | True | 0 | ROZPOCET
| VV |  | 2,2*2,5*4 "O11" |  | 22 | [13 empty] | VV | 2 | 2 | True | 0 | ROZPOCET
| VV |  | 1,5*2,7*3 "O14" |  | 12.15 | [13 empty] | VV | 2 | 2 | True | 0 | ROZPOCET
| VV |  | 1,5*3,0*1 "O20" |  | 4.5 | [13 empty] | VV | 2 | 2 | True | 0 | ROZPOCET
| VV |  | 2,0*2,5*5 "O21" |  | 25 | [13 empty] | VV | 2 | 2 | True | 0 | ROZPOCET
| VV |  | 2,0*2,5*5 "O22" |  | 25 | [13 empty] | VV | 2 | 2 | True | 0 | ROZPOCET
| VV |  | Mezisoučet |  | 477.15 | [13 empty] | VV | 2 | 3 | True | 1 | ROZPOCET
225 | K | 766622912 | Oprava oken dvojitých bez deštění s výměnou kování | m2 | 928.826 |  | 0 | CS ÚRS 2021 02 |  |  | základní |  | 0 | 0 | 0 | 0.0007 | 0.65018 | 16 | K | 2 |  |  |  | ROZPOCET |  |  |  |  | 0 | 0 | 0 | 0 | 0 | 1 | 0 | 16 | -257331628
| VV |  | 1,85*2,5*77 "O01" |  | 356.125 | [13 empty] | VV | 2 | 2 | True | 0 | ROZPOCET
| VV |  | 1,85*2,5*7 "O01a" |  | 32.375 | [13 empty] | VV | 2 | 2 | True | 0 | ROZPOCET
| VV |  | 1,3*2,9*13 "O02" |  | 49.01 | [13 empty] | VV | 2 | 2 | True | 0 | ROZPOCET
| VV |  | 1,85*2,0*13 "O03" |  | 48.1 | [13 empty] | VV | 2 | 2 | True | 0 | ROZPOCET
| VV |  | 1,85*2,0*1 "O03a" |  | 3.7 | [13 empty] | VV | 2 | 2 | True | 0 | ROZPOCET
| VV |  | 2,0*2,0*5 "O04" |  | 20 | [13 empty] | VV | 2 | 2 | True | 0 | ROZPOCET
| VV |  | 1,3*2,1*3 "O05" |  | 8.19 | [13 empty] | VV | 2 | 2 | True | 0 | ROZPOCET
| VV |  | 1,2*2,0*6 "O06" |  | 14.4 | [13 empty] | VV | 2 | 2 | True | 0 | ROZPOCET
| VV |  | 0,5*0,9*21 "O07" |  | 9.45 | [13 empty] | VV | 2 | 2 | True | 0 | ROZPOCET
| VV |  | 0,5*2,0*3 "O08" |  | 3 | [13 empty] | VV | 2 | 2 | True | 0 | ROZPOCET
| VV |  | 1,0*2,0*2 "O09" |  | 4 | [13 empty] | VV | 2 | 2 | True | 0 | ROZPOCET
| VV |  | 1,5*2,0*3 "O10" |  | 9 | [13 empty] | VV | 2 | 2 | True | 0 | ROZPOCET
| VV |  | 2,2*2,5*4 "O11" |  | 22 | [13 empty] | VV | 2 | 2 | True | 0 | ROZPOCET
| VV |  | 1,64*1,7*6 "O12" |  | 16.728 | [13 empty] | VV | 2 | 2 | True | 0 | ROZPOCET
| VV |  | 1,5*1,65*1 "O13" |  | 2.475 | [13 empty] | VV | 2 | 2 | True | 0 | ROZPOCET
| VV |  | 1,5*2,7*3 "O14" |  | 12.15 | [13 empty] | VV | 2 | 2 | True | 0 | ROZPOCET
| VV |  | 1,5*1,6*2 "O15" |  | 4.8 | [13 empty] | VV | 2 | 2 | True | 0 | ROZPOCET
| VV |  | 1,1*1,4*1 "O16" |  | 1.54 | [13 empty] | VV | 2 | 2 | True | 0 | ROZPOCET
| VV |  | 1,5*2,1*1 "O17" |  | 3.15 | [13 empty] | VV | 2 | 2 | True | 0 | ROZPOCET
| VV |  | 1,3*2,85*24 "O18" |  | 88.92 | [13 empty] | VV | 2 | 2 | True | 0 | ROZPOCET
| VV |  | 1,3*2,85*2 "O18a" |  | 7.41 | [13 empty] | VV | 2 | 2 | True | 0 | ROZPOCET
| VV |  | 1,5*2,5*18 "O19" |  | 67.5 | [13 empty] | VV | 2 | 2 | True | 0 | ROZPOCET
| VV |  | 1,5*3,0*1 "O20" |  | 4.5 | [13 empty] | VV | 2 | 2 | True | 0 | ROZPOCET
| VV |  | 2,0*2,5*5 "O21" |  | 25 | [13 empty] | VV | 2 | 2 | True | 0 | ROZPOCET
| VV |  | 2,0*2,5*5 "O22" |  | 25 | [13 empty] | VV | 2 | 2 | True | 0 | ROZPOCET
| VV |  | 1,6*1,0*2 "O23" |  | 3.2 | [13 empty] | VV | 2 | 2 | True | 0 | ROZPOCET
| VV |  | 1,3*0,8*12 "O24" |  | 12.48 | [13 empty] | VV | 2 | 2 | True | 0 | ROZPOCET
| VV |  | 1,3*1,3*11 "O25" |  | 18.59 | [13 empty] | VV | 2 | 2 | True | 0 | ROZPOCET
| VV |  | 1,2*1,3*2 "O26" |  | 3.12 | [13 empty] | VV | 2 | 2 | True | 0 | ROZPOCET
| VV |  | 1,85*1,75*3 "O27" |  | 9.713 | [13 empty] | VV | 2 | 2 | True | 0 | ROZPOCET
| VV |  | 2,0*1,75*5 "O28" |  | 17.5 | [13 empty] | VV | 2 | 2 | True | 0 | ROZPOCET
| VV |  | 1,85*1,2*7 "O29" |  | 15.54 | [13 empty] | VV | 2 | 2 | True | 0 | ROZPOCET
| VV |  | 1,85*0,8*2 "O30" |  | 2.96 | [13 empty] | VV | 2 | 2 | True | 0 | ROZPOCET
| VV |  | 3,0*0,6*4 "O31" |  | 7.2 | [13 empty] | VV | 2 | 2 | True | 0 | ROZPOCET
| VV |  | Mezisoučet |  | 928.826 | [13 empty] | VV | 2 | 3 | True | 1 | ROZPOCET
226 | M | 6119600033 | Dřevěná okna a balkonové dveře - repase - viz výpis výrobků revize 10/2019 | m2 | 761.098 |  | 0 |  |  |  | základní |  | 0 | 0.02 | 15.222 | 0 | 0 | 32 | M | 2 |  |  |  | ROZPOCET |  |  |  |  | 0 | 0 | 0 | 0 | 0 | 1 | 0 | 16 | 1505213860
| VV |  | 1,85*2,5*77 "O01" |  | 356.125 | [13 empty] | VV | 2 | 2 | True | 0 | ROZPOCET
| VV |  | 1,3*2,9*13 "O02" |  | 49.01 | [13 empty] | VV | 2 | 2 | True | 0 | ROZPOCET
| VV |  | 1,85*2,0*13 "O03" |  | 48.1 | [13 empty] | VV | 2 | 2 | True | 0 | ROZPOCET
| VV |  | 2,0*2,0*5 "O04" |  | 20 | [13 empty] | VV | 2 | 2 | True | 0 | ROZPOCET
| VV |  | 1,3*2,1*3 "O05" |  | 8.19 | [13 empty] | VV | 2 | 2 | True | 0 | ROZPOCET
| VV |  | 1,0*2,0*2 "O09" |  | 4 | [13 empty] | VV | 2 | 2 | True | 0 | ROZPOCET
| VV |  | 2,2*2,5*4 "O11" |  | 22 | [13 empty] | VV | 2 | 2 | True | 0 | ROZPOCET
| VV |  | 1,3*2,85*24 "O18" |  | 88.92 | [13 empty] | VV | 2 | 2 | True | 0 | ROZPOCET
| VV |  | 1,5*2,5*18 "O19" |  | 67.5 | [13 empty] | VV | 2 | 2 | True | 0 | ROZPOCET
| VV |  | 1,5*3,0*1 "O20" |  | 4.5 | [13 empty] | VV | 2 | 2 | True | 0 | ROZPOCET
| VV |  | 2,0*2,5*5 "O21" |  | 25 | [13 empty] | VV | 2 | 2 | True | 0 | ROZPOCET
| VV |  | 2,0*2,5*5 "O22" |  | 25 | [13 empty] | VV | 2 | 2 | True | 0 | ROZPOCET
| VV |  | 1,85*1,75*3 "O27" |  | 9.713 | [13 empty] | VV | 2 | 2 | True | 0 | ROZPOCET
| VV |  | 2,0*1,75*5 "O28" |  | 17.5 | [13 empty] | VV | 2 | 2 | True | 0 | ROZPOCET
| VV |  | 1,85*1,2*7 "O29" |  | 15.54 | [13 empty] | VV | 2 | 2 | True | 0 | ROZPOCET
| VV |  | Mezisoučet |  | 761.098 | [13 empty] | VV | 2 | 3 | True | 1 | ROZPOCET
227 | M | 6119600034 | Dřevěná okna a balkonové dveře - replika - viz výpis výrobků revize 10/2019 | m2 | 167.728 |  | 0 |  |  |  | základní |  | 0 | 0.02 | 3.3546 | 0 | 0 | 32 | M | 2 |  |  |  | ROZPOCET |  |  |  |  | 0 | 0 | 0 | 0 | 0 | 1 | 0 | 16 | 1042224681
| VV |  | 1,85*2,5*7 "O01a" |  | 32.375 | [13 empty] | VV | 2 | 2 | True | 0 | ROZPOCET
| VV |  | 1,85*2,0*1 "O03a" |  | 3.7 | [13 empty] | VV | 2 | 2 | True | 0 | ROZPOCET
| VV |  | 1,2*2,0*6 "O06" |  | 14.4 | [13 empty] | VV | 2 | 2 | True | 0 | ROZPOCET
| VV |  | 0,5*0,9*21 "O07" |  | 9.45 | [13 empty] | VV | 2 | 2 | True | 0 | ROZPOCET
| VV |  | 0,5*2,0*3 "O08" |  | 3 | [13 empty] | VV | 2 | 2 | True | 0 | ROZPOCET
| VV |  | 1,5*2,0*3 "O10" |  | 9 | [13 empty] | VV | 2 | 2 | True | 0 | ROZPOCET
| VV |  | 1,64*1,7*6 "O12" |  | 16.728 | [13 empty] | VV | 2 | 2 | True | 0 | ROZPOCET
| VV |  | 1,5*1,65*1 "O13" |  | 2.475 | [13 empty] | VV | 2 | 2 | True | 0 | ROZPOCET
| VV |  | 1,5*2,7*3 "O14" |  | 12.15 | [13 empty] | VV | 2 | 2 | True | 0 | ROZPOCET
| VV |  | 1,5*1,6*2 "O15" |  | 4.8 | [13 empty] | VV | 2 | 2 | True | 0 | ROZPOCET
| VV |  | 1,1*1,4*1 "O16" |  | 1.54 | [13 empty] | VV | 2 | 2 | True | 0 | ROZPOCET
| VV |  | 1,5*2,1*1 "O17" |  | 3.15 | [13 empty] | VV | 2 | 2 | True | 0 | ROZPOCET
| VV |  | 1,3*2,85*2 "O18a" |  | 7.41 | [13 empty] | VV | 2 | 2 | True | 0 | ROZPOCET
| VV |  | 1,6*1,0*2 "O23" |  | 3.2 | [13 empty] | VV | 2 | 2 | True | 0 | ROZPOCET
| VV |  | 1,3*0,8*12 "O24" |  | 12.48 | [13 empty] | VV | 2 | 2 | True | 0 | ROZPOCET
| VV |  | 1,3*1,3*11 "O25" |  | 18.59 | [13 empty] | VV | 2 | 2 | True | 0 | ROZPOCET
| VV |  | 1,2*1,3*2 "O26" |  | 3.12 | [13 empty] | VV | 2 | 2 | True | 0 | ROZPOCET
| VV |  | 1,85*0,8*2 "O30" |  | 2.96 | [13 empty] | VV | 2 | 2 | True | 0 | ROZPOCET
| VV |  | 3,0*0,6*4 "O31" |  | 7.2 | [13 empty] | VV | 2 | 2 | True | 0 | ROZPOCET
| VV |  | Mezisoučet |  | 167.728 | [13 empty] | VV | 2 | 3 | True | 1 | ROZPOCET
228 | K | 766629315 | Příplatek k montáži oken zalomené ostění připojovací spára do 45 mm se spárou zalomení do 10 mm | m | 2015.18 |  | 0 | CS ÚRS 2021 02 |  |  | základní |  | 0 | 0.00011653 | 0.23483 | 0 | 0 | 16 | K | 2 |  |  |  | ROZPOCET |  |  |  |  | 0 | 0 | 0 | 0 | 0 | 1 | 0 | 16 | -1832512489
| VV |  | (1,85+2,5)*2*77 "O01" |  | 669.9 | [13 empty] | VV | 2 | 2 | True | 0 | ROZPOCET
| VV |  | (1,85+2,5)*2*7 "O01a" |  | 60.9 | [13 empty] | VV | 2 | 2 | True | 0 | ROZPOCET
| VV |  | (1,3+2,9)*2*13 "O02" |  | 109.2 | [13 empty] | VV | 2 | 2 | True | 0 | ROZPOCET
| VV |  | (1,85+2,0)*2*13 "O03" |  | 100.1 | [13 empty] | VV | 2 | 2 | True | 0 | ROZPOCET
| VV |  | (1,85+2,0)*2*1 "O03a" |  | 7.7 | [13 empty] | VV | 2 | 2 | True | 0 | ROZPOCET
| VV |  | (2,0+2,0)*2*5 "O04" |  | 40 | [13 empty] | VV | 2 | 2 | True | 0 | ROZPOCET
| VV |  | (1,3+2,1)*2*3 "O05" |  | 20.4 | [13 empty] | VV | 2 | 2 | True | 0 | ROZPOCET
| VV |  | (1,2+2,0)*2*6 "O06" |  | 38.4 | [13 empty] | VV | 2 | 2 | True | 0 | ROZPOCET
| VV |  | (0,5+0,9)*2*21 "O07" |  | 58.8 | [13 empty] | VV | 2 | 2 | True | 0 | ROZPOCET
| VV |  | (0,5+2,0)*2*3 "O08" |  | 15 | [13 empty] | VV | 2 | 2 | True | 0 | ROZPOCET
| VV |  | (1,0+2,0)*2*2 "O09" |  | 12 | [13 empty] | VV | 2 | 2 | True | 0 | ROZPOCET
| VV |  | (1,5+2,0)*2*3 "O10" |  | 21 | [13 empty] | VV | 2 | 2 | True | 0 | ROZPOCET
| VV |  | (2,2+2,5)*2*4 "O11" |  | 37.6 | [13 empty] | VV | 2 | 2 | True | 0 | ROZPOCET
| VV |  | (1,64+1,7)*2*6 "O12" |  | 40.08 | [13 empty] | VV | 2 | 2 | True | 0 | ROZPOCET
| VV |  | (1,5+1,65)*2*1 "O13" |  | 6.3 | [13 empty] | VV | 2 | 2 | True | 0 | ROZPOCET
| VV |  | (1,5+2,7)*2*3 "O14" |  | 25.2 | [13 empty] | VV | 2 | 2 | True | 0 | ROZPOCET
| VV |  | (1,5+1,6)*2*2 "O15" |  | 12.4 | [13 empty] | VV | 2 | 2 | True | 0 | ROZPOCET
| VV |  | (1,1+1,4)*2*1 "O16" |  | 5 | [13 empty] | VV | 2 | 2 | True | 0 | ROZPOCET
| VV |  | (1,5+2,1)*2*1 "O17" |  | 7.2 | [13 empty] | VV | 2 | 2 | True | 0 | ROZPOCET
| VV |  | (1,3+2,85)*2*24 "O18" |  | 199.2 | [13 empty] | VV | 2 | 2 | True | 0 | ROZPOCET
| VV |  | (1,3+2,85)*2*2 "O18a" |  | 16.6 | [13 empty] | VV | 2 | 2 | True | 0 | ROZPOCET
| VV |  | (1,5+2,5)*2*18 "O19" |  | 144 | [13 empty] | VV | 2 | 2 | True | 0 | ROZPOCET
| VV |  | (1,5+3,0)*2*1 "O20" |  | 9 | [13 empty] | VV | 2 | 2 | True | 0 | ROZPOCET
| VV |  | (2,0+2,5)*2*5 "O21" |  | 45 | [13 empty] | VV | 2 | 2 | True | 0 | ROZPOCET
| VV |  | (2,0+2,5)*2*5 "O22" |  | 45 | [13 empty] | VV | 2 | 2 | True | 0 | ROZPOCET
| VV |  | (1,6+1,0)*2*2 "O23" |  | 10.4 | [13 empty] | VV | 2 | 2 | True | 0 | ROZPOCET
| VV |  | (1,3+0,8)*2*12 "O24" |  | 50.4 | [13 empty] | VV | 2 | 2 | True | 0 | ROZPOCET
| VV |  | (1,3+1,3)*2*11 "O25" |  | 57.2 | [13 empty] | VV | 2 | 2 | True | 0 | ROZPOCET
| VV |  | (1,2+1,3)*2*2 "O26" |  | 10 | [13 empty] | VV | 2 | 2 | True | 0 | ROZPOCET
| VV |  | (1,85+1,75)*2*3 "O27" |  | 21.6 | [13 empty] | VV | 2 | 2 | True | 0 | ROZPOCET
| VV |  | (2,0+1,75)*2*5 "O28" |  | 37.5 | [13 empty] | VV | 2 | 2 | True | 0 | ROZPOCET
| VV |  | (1,85+1,2)*2*7 "O29" |  | 42.7 | [13 empty] | VV | 2 | 2 | True | 0 | ROZPOCET
| VV |  | (1,85+0,8)*2*2 "O30" |  | 10.6 | [13 empty] | VV | 2 | 2 | True | 0 | ROZPOCET
| VV |  | (3,0+0,6)*2*4 "O31" |  | 28.8 | [13 empty] | VV | 2 | 2 | True | 0 | ROZPOCET
| VV |  | Mezisoučet |  | 2015.18 | [13 empty] | VV | 2 | 3 | True | 1 | ROZPOCET
229 | K | 766660001 | Montáž dveřních křídel otvíravých 1křídlových š do 0,8 m do ocelové zárubně | kus | 1 |  | 0 | CS ÚRS 2021 02 |  |  | základní |  | 0 | 0 | 0 | 0 | 0 | 16 | K | 2 |  |  |  | ROZPOCET |  |  |  |  | 0 | 0 | 0 | 0 | 0 | 1 | 0 | 16 | -1307789059
| VV |  | 1 "projektant" |  | 1 | [13 empty] | VV | 2 | 2 | True | 1 | ROZPOCET
230 | M | 61162002 | dveře jednokřídlé dřevotřískové povrch dýhovaný plné 800x1970-2100mm | kus | 1 |  | 0 | CS ÚRS 2021 02 |  |  | základní |  | 0 | 0.0195 | 0.0195 | 0 | 0 | 32 | M | 2 |  |  |  | ROZPOCET |  |  |  |  | 0 | 0 | 0 | 0 | 0 | 1 | 0 | 16 | -974417726
| VV |  | 1 "projektant" |  | 1 | [13 empty] | VV | 2 | 2 | True | 1 | ROZPOCET
231 | K | 766660411 | Montáž vchodových dveří 1křídlových bez nadsvětlíku do zdiva | kus | 1 |  | 0 | CS ÚRS 2021 02 |  |  | základní |  | 0 | 0.0009179 | 0.0009179 | 0 | 0 | 16 | K | 2 |  |  |  | ROZPOCET |  |  |  |  | 0 | 0 | 0 | 0 | 0 | 1 | 0 | 16 | 95559667
| VV |  | 1 "D4" |  | 1 | [13 empty] | VV | 2 | 2 | True | 0 | ROZPOCET
| VV |  | Mezisoučet |  | 1 | [13 empty] | VV | 2 | 3 | True | 1 | ROZPOCET
232 | M | 6117418301 | dveře dřevěné vchodové plné palubkové,SM 1křídlové 105x150 cm - D4 | kus | 1 |  | 0 |  |  |  | základní |  | 0 | 0.043 | 0.043 | 0 | 0 | 32 | M | 2 |  |  |  | ROZPOCET |  |  |  |  | 0 | 0 | 0 | 0 | 0 | 1 | 0 | 16 | 1327859012
| VV |  | 1 "D4" |  | 1 | [13 empty] | VV | 2 | 2 | True | 0 | ROZPOCET
| VV |  | Mezisoučet |  | 1 | [13 empty] | VV | 2 | 3 | True | 1 | ROZPOCET
233 | K | 766660461 | Montáž vchodových dveří 2křídlových s nadsvětlíkem do zdiva | kus | 1 |  | 0 | CS ÚRS 2021 02 |  |  | základní |  | 0 | 0.00085509 | 0.00085509 | 0 | 0 | 16 | K | 2 |  |  |  | ROZPOCET |  |  |  |  | 0 | 0 | 0 | 0 | 0 | 1 | 0 | 16 | -1671664960
| VV |  | 1 "D1" |  | 1 | [13 empty] | VV | 2 | 2 | True | 0 | ROZPOCET
| VV |  | Mezisoučet |  | 1 | [13 empty] | VV | 2 | 3 | True | 1 | ROZPOCET
234 | M | 6119600053 | Dřevěné vchodové dveře včetně zárubně 2 kř - D1 | kus | 1 |  | 0 |  |  |  | základní |  | 0 | 0.05 | 0.05 | 0 | 0 | 32 | M | 2 |  |  |  | ROZPOCET |  |  |  |  | 0 | 0 | 0 | 0 | 0 | 1 | 0 | 16 | 1325951006
| VV |  | 1 "D1" |  | 1 | [13 empty] | VV | 2 | 2 | True | 0 | ROZPOCET
| VV |  | Mezisoučet |  | 1 | [13 empty] | VV | 2 | 3 | True | 1 | ROZPOCET
235 | K | 766660728 | Montáž dveřního interiérového kování - zámku | kus | 1 |  | 0 | CS ÚRS 2021 02 |  |  | základní |  | 0 | 0 | 0 | 0 | 0 | 16 | K | 2 |  |  |  | ROZPOCET |  |  |  |  | 0 | 0 | 0 | 0 | 0 | 1 | 0 | 16 | 1660342152
| VV |  | 1 "projektant" |  | 1 | [13 empty] | VV | 2 | 2 | True | 1 | ROZPOCET
236 | M | 54964110 | vložka zámková cylindrická oboustranná | kus | 1 |  | 0 | CS ÚRS 2021 02 |  |  | základní |  | 0 | 0.00015 | 0.00015 | 0 | 0 | 32 | M | 2 |  |  |  | ROZPOCET |  |  |  |  | 0 | 0 | 0 | 0 | 0 | 1 | 0 | 16 | 1963516003
237 | K | 766660729 | Montáž dveřního interiérového kování - štítku s klikou | kus | 1 |  | 0 | CS ÚRS 2021 02 |  |  | základní |  | 0 | 0 | 0 | 0 | 0 | 16 | K | 2 |  |  |  | ROZPOCET |  |  |  |  | 0 | 0 | 0 | 0 | 0 | 1 | 0 | 16 | 181463479
| VV |  | 1 "projektant" |  | 1 | [13 empty] | VV | 2 | 2 | True | 1 | ROZPOCET
238 | M | 54914610 | kování dveřní vrchní klika včetně rozet a montážního materiálu R BB nerez PK | kus | 1 |  | 0 | CS ÚRS 2021 02 |  |  | základní |  | 0 | 0.0012 | 0.0012 | 0 | 0 | 32 | M | 2 |  |  |  | ROZPOCET |  |  |  |  | 0 | 0 | 0 | 0 | 0 | 1 | 0 | 16 | 551851532
239 | K | 766691911 | Vyvěšení nebo zavěšení dřevěných křídel oken pl do 1,5 m2 | kus | 2384 |  | 0 | CS ÚRS 2021 02 |  |  | základní |  | 0 | 0 | 0 | 0.0125 | 29.8 | 16 | K | 2 |  |  |  | ROZPOCET |  |  |  |  | 0 | 0 | 0 | 0 | 0 | 1 | 0 | 16 | 2144279723
| VV |  | 77*6*2 "O01" |  | 924 | [13 empty] | VV | 2 | 2 | True | 0 | ROZPOCET
| VV |  | 7*6*2 "O01a" |  | 84 | [13 empty] | VV | 2 | 2 | True | 0 | ROZPOCET
| VV |  | 13*4*2 "O02" |  | 104 | [13 empty] | VV | 2 | 2 | True | 0 | ROZPOCET
| VV |  | 13*6*2 "O03" |  | 156 | [13 empty] | VV | 2 | 2 | True | 0 | ROZPOCET
| VV |  | 1*6*2 "O03a" |  | 12 | [13 empty] | VV | 2 | 2 | True | 0 | ROZPOCET
| VV |  | 5*6*2 "O04" |  | 60 | [13 empty] | VV | 2 | 2 | True | 0 | ROZPOCET
| VV |  | 5*2*2 "O05" |  | 20 | [13 empty] | VV | 2 | 2 | True | 0 | ROZPOCET
| VV |  | 6*4*2 "O06" |  | 48 | [13 empty] | VV | 2 | 2 | True | 0 | ROZPOCET
| VV |  | 21*1*2 "O07" |  | 42 | [13 empty] | VV | 2 | 2 | True | 0 | ROZPOCET
| VV |  | 3*2*2 "O08" |  | 12 | [13 empty] | VV | 2 | 2 | True | 0 | ROZPOCET
| VV |  | 2*4*2 "O09" |  | 16 | [13 empty] | VV | 2 | 2 | True | 0 | ROZPOCET
| VV |  | 3*4*2 "O10" |  | 24 | [13 empty] | VV | 2 | 2 | True | 0 | ROZPOCET
| VV |  | 4*6*2 "O11" |  | 48 | [13 empty] | VV | 2 | 2 | True | 0 | ROZPOCET
| VV |  | 6*2*2 "O12" |  | 24 | [13 empty] | VV | 2 | 2 | True | 0 | ROZPOCET
| VV |  | 1*2*2 "O13" |  | 4 | [13 empty] | VV | 2 | 2 | True | 0 | ROZPOCET
| VV |  | 3*4*2 "O14" |  | 24 | [13 empty] | VV | 2 | 2 | True | 0 | ROZPOCET
| VV |  | 2*2*2 "O15" |  | 8 | [13 empty] | VV | 2 | 2 | True | 0 | ROZPOCET
| VV |  | 1*2*2 "O16" |  | 4 | [13 empty] | VV | 2 | 2 | True | 0 | ROZPOCET
| VV |  | 1*4*2 "O17" |  | 8 | [13 empty] | VV | 2 | 2 | True | 0 | ROZPOCET
| VV |  | 24*4*2 "O18" |  | 192 | [13 empty] | VV | 2 | 2 | True | 0 | ROZPOCET
| VV |  | 2*4*2 "O18a" |  | 16 | [13 empty] | VV | 2 | 2 | True | 0 | ROZPOCET
| VV |  | 18*4*2 "O19" |  | 144 | [13 empty] | VV | 2 | 2 | True | 0 | ROZPOCET
| VV |  | 1*2*2 "O20" |  | 4 | [13 empty] | VV | 2 | 2 | True | 0 | ROZPOCET
| VV |  | 5*6*2 "O21" |  | 60 | [13 empty] | VV | 2 | 2 | True | 0 | ROZPOCET
| VV |  | 5*6*2 "O22" |  | 60 | [13 empty] | VV | 2 | 2 | True | 0 | ROZPOCET
| VV |  | 2*3*2 "O23" |  | 12 | [13 empty] | VV | 2 | 2 | True | 0 | ROZPOCET
| VV |  | 12*2*2 "O24" |  | 48 | [13 empty] | VV | 2 | 2 | True | 0 | ROZPOCET
| VV |  | 11*2*2 "O25" |  | 44 | [13 empty] | VV | 2 | 2 | True | 0 | ROZPOCET
| VV |  | 2*2*2 "O26" |  | 8 | [13 empty] | VV | 2 | 2 | True | 0 | ROZPOCET
| VV |  | 3*6*2 "O27" |  | 36 | [13 empty] | VV | 2 | 2 | True | 0 | ROZPOCET
| VV |  | 5*6*2 "O28" |  | 60 | [13 empty] | VV | 2 | 2 | True | 0 | ROZPOCET
| VV |  | 7*3*2 "O29" |  | 42 | [13 empty] | VV | 2 | 2 | True | 0 | ROZPOCET
| VV |  | 2*3*2 "O30" |  | 12 | [13 empty] | VV | 2 | 2 | True | 0 | ROZPOCET
| VV |  | 4*3*2 "O31" |  | 24 | [13 empty] | VV | 2 | 2 | True | 0 | ROZPOCET
| VV | fig11 | Mezisoučet |  | 2384 | [13 empty] | VV | 2 | 3 | True | 1 | ROZPOCET
240 | K | 766691912 | Vyvěšení nebo zavěšení dřevěných křídel oken pl přes 1,5 m2 | kus | 4 |  | 0 | CS ÚRS 2021 02 |  |  | základní |  | 0 | 0 | 0 | 0.017 | 0.068 | 16 | K | 2 |  |  |  | ROZPOCET |  |  |  |  | 0 | 0 | 0 | 0 | 0 | 1 | 0 | 16 | -1302717296
| VV |  | 1*2*2 "O20" |  | 4 | [13 empty] | VV | 2 | 2 | True | 0 | ROZPOCET
| VV | fig12 | Mezisoučet |  | 4 | [13 empty] | VV | 2 | 3 | True | 1 | ROZPOCET
241 | K | 766691914 | Vyvěšení nebo zavěšení dřevěných křídel dveří pl do 2 m2 | kus | 1 |  | 0 | CS ÚRS 2021 02 |  |  | základní |  | 0 | 0 | 0 | 0.024 | 0.024 | 16 | K | 2 |  |  |  | ROZPOCET |  |  |  |  | 0 | 0 | 0 | 0 | 0 | 1 | 0 | 16 | 1374263676
| VV |  | 1*1 "D4" |  | 1 | [13 empty] | VV | 2 | 2 | True | 0 | ROZPOCET
| VV | fig13 | Mezisoučet |  | 1 | [13 empty] | VV | 2 | 3 | True | 1 | ROZPOCET
242 | K | 766691915 | Vyvěšení nebo zavěšení dřevěných křídel dveří pl přes 2 m2 | kus | 2 |  | 0 | CS ÚRS 2021 02 |  |  | základní |  | 0 | 0 | 0 | 0.028 | 0.056 | 16 | K | 2 |  |  |  | ROZPOCET |  |  |  |  | 0 | 0 | 0 | 0 | 0 | 1 | 0 | 16 | 2029167847
| VV |  | 1*2 "D1" |  | 2 | [13 empty] | VV | 2 | 2 | True | 0 | ROZPOCET
| VV | fig14 | Mezisoučet |  | 2 | [13 empty] | VV | 2 | 3 | True | 1 | ROZPOCET
243 | K | 766692922 | Výměna parapetních desek dřevěných, laminovaných šířky přes 30 cm délky do 1,6 m | kus | 11 |  | 0 | CS ÚRS 2021 02 |  |  | základní |  | 0 | 0 | 0 | 0.0149 | 0.1639 | 16 | K | 2 |  |  |  | ROZPOCET |  |  |  |  | 0 | 0 | 0 | 0 | 0 | 1 | 0 | 16 | 217523328
| VV |  | 1+3+7 |  | 11 | [13 empty] | VV | 2 | 2 | True | 1 | ROZPOCET
244 | K | 766692923 | Výměna parapetních desek dřevěných, laminovaných šířky přes 30 cm délky do 2,6 m | kus | 25 |  | 0 | CS ÚRS 2021 02 |  |  | základní |  | 0 | 0 | 0 | 0.0242 | 0.605 | 16 | K | 2 |  |  |  | ROZPOCET |  |  |  |  | 0 | 0 | 0 | 0 | 0 | 1 | 0 | 16 | 15479510
| VV |  | 6+2+2+4+11 |  | 25 | [13 empty] | VV | 2 | 2 | True | 1 | ROZPOCET
245 | M | 6079410402 | deska parapetní dřevěná vnitřní rš 350 mm - T4 | m | 64.84 |  | 0 |  |  |  | základní |  | 0 | 0.006 | 0.38904 | 0 | 0 | 32 | M | 2 |  |  |  | ROZPOCET |  |  |  |  | 0 | 0 | 0 | 0 | 0 | 1 | 0 | 16 | 1318389282
| VV |  | 1*1,1 |  | 1.1 | [13 empty] | VV | 2 | 2 | True | 0 | ROZPOCET
| VV |  | 3*1,35 |  | 4.05 | [13 empty] | VV | 2 | 2 | True | 0 | ROZPOCET
| VV |  | 7*1,5 |  | 10.5 | [13 empty] | VV | 2 | 2 | True | 0 | ROZPOCET
| VV |  | 6*1,64 |  | 9.84 | [13 empty] | VV | 2 | 2 | True | 0 | ROZPOCET
| VV |  | 2*1,7 |  | 3.4 | [13 empty] | VV | 2 | 2 | True | 0 | ROZPOCET
| VV |  | 2*1,8 |  | 3.6 | [13 empty] | VV | 2 | 2 | True | 0 | ROZPOCET
| VV |  | 4*1,9 |  | 7.6 | [13 empty] | VV | 2 | 2 | True | 0 | ROZPOCET
| VV |  | 11*2,25 |  | 24.75 | [13 empty] | VV | 2 | 2 | True | 0 | ROZPOCET
| VV |  | Mezisoučet "T4" |  | 64.84 | [13 empty] | VV | 2 | 3 | True | 1 | ROZPOCET
246 | K | 998766103 | Přesun hmot tonážní pro konstrukce truhlářské v objektech v do 24 m | t | 19.573 |  | 0 | CS ÚRS 2021 02 |  |  | základní |  | 0 | 0 | 0 | 0 | 0 | 16 | K | 2 |  |  |  | ROZPOCET |  |  |  |  | 0 | 0 | 0 | 0 | 0 | 1 | 0 | 16 | -550746792
| D | 767 | Konstrukce zámečnické |  |  |  | 0 | [5 empty] | 0 |  | 0.053626 |  | 1.9801 | 2 | D | 1 |  |  |  | ROZPOCET | [10 empty] | 0
247 | K | 767662120 | Montáž mříží pevných přivařených | m2 | 99.006 |  | 0 | CS ÚRS 2021 02 |  |  | základní |  | 0 | 0.000376 | 0.037226 | 0 | 0 | 16 | K | 2 |  |  |  | ROZPOCET |  |  |  |  | 0 | 0 | 0 | 0 | 0 | 1 | 0 | 16 | -1464577122
| VV |  | 0,5*0,9*3 |  | 1.35 | [13 empty] | VV | 2 | 2 | True | 0 | ROZPOCET
| VV |  | 1,85*1,65*1 |  | 3.053 | [13 empty] | VV | 2 | 2 | True | 0 | ROZPOCET
| VV |  | 3,0*0,6*4 |  | 7.2 | [13 empty] | VV | 2 | 2 | True | 0 | ROZPOCET
| VV |  | 1,85*0,8*2 |  | 2.96 | [13 empty] | VV | 2 | 2 | True | 0 | ROZPOCET
| VV |  | 2,0*1,75*5 |  | 17.5 | [13 empty] | VV | 2 | 2 | True | 0 | ROZPOCET
| VV |  | 1,85*1,75*3 |  | 9.713 | [13 empty] | VV | 2 | 2 | True | 0 | ROZPOCET
| VV |  | 1,2*1,3*2 |  | 3.12 | [13 empty] | VV | 2 | 2 | True | 0 | ROZPOCET
| VV |  | 1,3*1,3*11 |  | 18.59 | [13 empty] | VV | 2 | 2 | True | 0 | ROZPOCET
| VV |  | 1,3*0,4*2 |  | 1.04 | [13 empty] | VV | 2 | 2 | True | 0 | ROZPOCET
| VV |  | 1,3*0,8*12 |  | 12.48 | [13 empty] | VV | 2 | 2 | True | 0 | ROZPOCET
| VV |  | 2,2*2,5*4 |  | 22 | [13 empty] | VV | 2 | 2 | True | 0 | ROZPOCET
| VV | fig31 | Mezisoučet "Z1" |  | 99.006 | [13 empty] | VV | 2 | 3 | True | 1 | ROZPOCET
248 | K | 767661811 | Demontáž mříží pevných nebo otevíravých | m2 | 99.006 |  | 0 | CS ÚRS 2021 02 |  |  | základní |  | 0 | 0 | 0 | 0.02 | 1.9801 | 16 | K | 2 |  |  |  | ROZPOCET |  |  |  |  | 0 | 0 | 0 | 0 | 0 | 1 | 0 | 16 | 1064755552
| VV |  | fig31 |  | 99.006 | [13 empty] | VV | 2 | 2 | True | 1 | ROZPOCET
249 | M | 553960018 | Žárové zinkování mříží Z1 | kg | 1980.12 |  | 0 |  |  |  | základní |  | 0 | 0 | 0 | 0 | 0 | 32 | M | 2 |  |  |  | ROZPOCET |  |  |  |  | 0 | 0 | 0 | 0 | 0 | 1 | 0 | 16 | -981677318
| VV |  | fig31*20,0 |  | 1980.12 | [13 empty] | VV | 2 | 2 | True | 1 | ROZPOCET
250 | K | 767810113 | Montáž mřížek větracích čtyřhranných průřezu do 0,09 m2 | kus | 10 |  | 0 | CS ÚRS 2021 02 |  |  | základní |  | 0 | 0 | 0 | 0 | 0 | 16 | K | 2 |  |  |  | ROZPOCET |  |  |  |  | 0 | 0 | 0 | 0 | 0 | 1 | 0 | 16 | -1609427929
| VV |  | 10 |  | 10 | [13 empty] | VV | 2 | 2 | True | 1 | ROZPOCET
251 | M | 55341422 | průvětrník bez klapek se sítí 300x300mm | kus | 10 |  | 0 | CS ÚRS 2021 02 |  |  | základní |  | 0 | 0.00164 | 0.0164 | 0 | 0 | 32 | M | 2 |  |  |  | ROZPOCET |  |  |  |  | 0 | 0 | 0 | 0 | 0 | 1 | 0 | 16 | 434241207
| VV |  | 10 |  | 10 | [13 empty] | VV | 2 | 2 | True | 1 | ROZPOCET
252 | K | 998767103 | Přesun hmot tonážní pro zámečnické konstrukce v objektech v do 24 m | t | 0.054 |  | 0 | CS ÚRS 2021 02 |  |  | základní |  | 0 | 0 | 0 | 0 | 0 | 16 | K | 2 |  |  |  | ROZPOCET |  |  |  |  | 0 | 0 | 0 | 0 | 0 | 1 | 0 | 16 | 1928246666
| D | 781 | Dokončovací práce - obklady |  |  |  | 0 | [5 empty] | 0 |  | 3.8071 |  | 2.6928 | 2 | D | 1 |  |  |  | ROZPOCET | [10 empty] | 0
253 | K | 781473810 | Demontáž obkladů z obkladaček keramických lepených | m2 | 99 |  | 0 | CS ÚRS 2021 02 |  |  | základní |  | 0 | 0 | 0 | 0.0272 | 2.6928 | 16 | K | 2 |  |  |  | ROZPOCET |  |  |  |  | 0 | 0 | 0 | 0 | 0 | 1 | 0 | 16 | 644482546
| VV |  | 64,0 "TZ - vnitřní" |  | 64 | [13 empty] | VV | 2 | 2 | True | 0 | ROZPOCET
| VV |  | 35,0 "TZ - vnější" |  | 35 | [13 empty] | VV | 2 | 2 | True | 0 | ROZPOCET
| VV |  | Mezisoučet |  | 99 | [13 empty] | VV | 2 | 3 | True | 1 | ROZPOCET
254 | K | 781474115 | Montáž obkladů vnitřních keramických hladkých do 25 ks/m2 lepených flexibilním lepidlem | m2 | 106.34 |  | 0 | CS ÚRS 2021 02 |  |  | základní |  | 0 | 0.0052 | 0.55297 | 0 | 0 | 16 | K | 2 |  |  |  | ROZPOCET |  |  |  |  | 0 | 0 | 0 | 0 | 0 | 1 | 0 | 16 | -173004470
| VV |  | (0,7+0,9)*2*0,5*3 "WC" |  | 4.8 | [13 empty] | VV | 2 | 2 | True | 0 | ROZPOCET
| VV |  | (1,5+1,3)*2*0,5*1 "WC" |  | 2.8 | [13 empty] | VV | 2 | 2 | True | 0 | ROZPOCET
| VV |  | Mezisoučet "1.p.p." |  | 7.6 | [13 empty] | VV | 2 | 3 | True | 0 | ROZPOCET
| VV |  | (0,7+2,0)*2*0,3*1 "WC" |  | 1.62 | [13 empty] | VV | 2 | 2 | True | 0 | ROZPOCET
| VV |  | (1,5+2,0)*2*0,3*2 "WC" |  | 4.2 | [13 empty] | VV | 2 | 2 | True | 0 | ROZPOCET
| VV |  | (0,7+0,9)*2*0,3*6 "WC" |  | 5.76 | [13 empty] | VV | 2 | 2 | True | 0 | ROZPOCET
| VV |  | Mezisoučet "1.n.p." |  | 11.58 | [13 empty] | VV | 2 | 3 | True | 0 | ROZPOCET
| VV |  | (0,7+2,0)*2*0,3*1 "WC" |  | 1.62 | [13 empty] | VV | 2 | 2 | True | 0 | ROZPOCET
| VV |  | (1,5+2,0)*2*0,3*2 "WC" |  | 4.2 | [13 empty] | VV | 2 | 2 | True | 0 | ROZPOCET
| VV |  | (0,7+0,9)*2*0,3*6 "WC" |  | 5.76 | [13 empty] | VV | 2 | 2 | True | 0 | ROZPOCET
| VV |  | Mezisoučet "2.n.p." |  | 11.58 | [13 empty] | VV | 2 | 3 | True | 0 | ROZPOCET
| VV |  | (0,7+2,0)*2*0,3*1 "WC" |  | 1.62 | [13 empty] | VV | 2 | 2 | True | 0 | ROZPOCET
| VV |  | (1,5+2,0)*2*0,3*2 "WC" |  | 4.2 | [13 empty] | VV | 2 | 2 | True | 0 | ROZPOCET
| VV |  | (0,7+0,9)*2*0,3*6 "WC" |  | 5.76 | [13 empty] | VV | 2 | 2 | True | 0 | ROZPOCET
| VV |  | Mezisoučet "3.n.p." |  | 11.58 | [13 empty] | VV | 2 | 3 | True | 0 | ROZPOCET
| VV |  | 64,0 "TZ - vnitřní" |  | 64 | [13 empty] | VV | 2 | 2 | True | 0 | ROZPOCET
| VV |  | Mezisoučet |  | 64 | [13 empty] | VV | 2 | 3 | True | 0 | ROZPOCET
| VV | fig81 | Součet |  | 106.34 | [13 empty] | VV | 2 | 4 | True | 1 | ROZPOCET
255 | M | 5979600022 | Keramické obklady vnitřní | m2 | 111.657 |  | 0 |  |  |  | základní |  | 0 | 0.02 | 2.2331 | 0 | 0 | 32 | M | 2 |  |  |  | ROZPOCET |  |  |  |  | 0 | 0 | 0 | 0 | 0 | 1 | 0 | 16 | -1243549544
| VV |  | fig81*1,05 |  | 111.657 | [13 empty] | VV | 2 | 2 | True | 1 | ROZPOCET
256 | K | 781494111 | Plastové profily rohové lepené flexibilním lepidlem | m | 131 |  | 0 | CS ÚRS 2021 02 |  |  | základní |  | 0 | 0.00055 | 0.07205 | 0 | 0 | 16 | K | 2 |  |  |  | ROZPOCET |  |  |  |  | 0 | 0 | 0 | 0 | 0 | 1 | 0 | 16 | 1279105663
| VV |  | (0,7+0,9)*2*3 "WC" |  | 9.6 | [13 empty] | VV | 2 | 2 | True | 0 | ROZPOCET
| VV |  | (1,5+1,3)*2*1 "WC" |  | 5.6 | [13 empty] | VV | 2 | 2 | True | 0 | ROZPOCET
| VV |  | Mezisoučet "1.p.p." |  | 15.2 | [13 empty] | VV | 2 | 3 | True | 0 | ROZPOCET
| VV |  | (0,7+2,0)*2*1 "WC" |  | 5.4 | [13 empty] | VV | 2 | 2 | True | 0 | ROZPOCET
| VV |  | (1,5+2,0)*2*2 "WC" |  | 14 | [13 empty] | VV | 2 | 2 | True | 0 | ROZPOCET
| VV |  | (0,7+0,9)*2*6 "WC" |  | 19.2 | [13 empty] | VV | 2 | 2 | True | 0 | ROZPOCET
| VV |  | Mezisoučet "1.n.p." |  | 38.6 | [13 empty] | VV | 2 | 3 | True | 0 | ROZPOCET
| VV |  | (0,7+2,0)*2*1 "WC" |  | 5.4 | [13 empty] | VV | 2 | 2 | True | 0 | ROZPOCET
| VV |  | (1,5+2,0)*2*2 "WC" |  | 14 | [13 empty] | VV | 2 | 2 | True | 0 | ROZPOCET
| VV |  | (0,7+0,9)*2*6 "WC" |  | 19.2 | [13 empty] | VV | 2 | 2 | True | 0 | ROZPOCET
| VV |  | Mezisoučet "2.n.p." |  | 38.6 | [13 empty] | VV | 2 | 3 | True | 0 | ROZPOCET
| VV |  | (0,7+2,0)*2*1 "WC" |  | 5.4 | [13 empty] | VV | 2 | 2 | True | 0 | ROZPOCET
| VV |  | (1,5+2,0)*2*2 "WC" |  | 14 | [13 empty] | VV | 2 | 2 | True | 0 | ROZPOCET
| VV |  | (0,7+0,9)*2*6 "WC" |  | 19.2 | [13 empty] | VV | 2 | 2 | True | 0 | ROZPOCET
| VV |  | Mezisoučet "3.n.p." |  | 38.6 | [13 empty] | VV | 2 | 3 | True | 0 | ROZPOCET
| VV |  | Součet |  | 131 | [13 empty] | VV | 2 | 4 | True | 1 | ROZPOCET
257 | K | 781121011 | Nátěr penetrační na stěnu | m2 | 106.34 |  | 0 | CS ÚRS 2021 02 |  |  | základní |  | 0 | 0.0003 | 0.031902 | 0 | 0 | 16 | K | 2 |  |  |  | ROZPOCET |  |  |  |  | 0 | 0 | 0 | 0 | 0 | 1 | 0 | 16 | 1317193749
| VV |  | fig81 |  | 106.34 | [13 empty] | VV | 2 | 2 | True | 1 | ROZPOCET
258 | K | 781774116 | Montáž obkladů vnějších z dlaždic keramických do 25 ks/m2 lepených flexibilním lepidlem | m2 | 35 |  | 0 | CS ÚRS 2021 02 |  |  | základní |  | 0 | 0.0052 | 0.182 | 0 | 0 | 16 | K | 2 |  |  |  | ROZPOCET |  |  |  |  | 0 | 0 | 0 | 0 | 0 | 1 | 0 | 16 | 910606129
| VV |  | 35,0 "TZ - vnější" |  | 35 | [13 empty] | VV | 2 | 2 | True | 1 | ROZPOCET
259 | M | 5979600021 | Keramické obklady vnější | m2 | 36.75 |  | 0 |  |  |  | základní |  | 0 | 0.02 | 0.735 | 0 | 0 | 32 | M | 2 |  |  |  | ROZPOCET |  |  |  |  | 0 | 0 | 0 | 0 | 0 | 1 | 0 | 16 | 1388646919
| VV |  | 35,0*1,05 "TZ - vnější" |  | 36.75 | [13 empty] | VV | 2 | 2 | True | 1 | ROZPOCET
260 | K | 998781103 | Přesun hmot tonážní pro obklady keramické v objektech v do 24 m | t | 3.807 |  | 0 | CS ÚRS 2021 02 |  |  | základní |  | 0 | 0 | 0 | 0 | 0 | 16 | K | 2 |  |  |  | ROZPOCET |  |  |  |  | 0 | 0 | 0 | 0 | 0 | 1 | 0 | 16 | -802823324
| D | 782 | Dokončovací práce - obklady z kamene |  |  |  | 0 | [5 empty] | 0 |  | 0.3572 |  | 0 | 2 | D | 1 |  |  |  | ROZPOCET | [10 empty] | 0
261 | K | 782112112 | Montáž obkladu stěn z pravoúhlých desek z měkkého kamene do lepidla tl do 30 mm | m2 | 4 |  | 0 | CS ÚRS 2021 02 |  |  | základní |  | 0 | 0.008301 | 0.033204 | 0 | 0 | 16 | K | 2 |  |  |  | ROZPOCET |  |  |  |  | 0 | 0 | 0 | 0 | 0 | 1 | 0 | 16 | 1745556677
| VV |  | 4,0 "TZ - 101" |  | 4 | [13 empty] | VV | 2 | 2 | True | 1 | ROZPOCET
262 | M | 5838461701 | deska obkladová travertin - použitá | m2 | 4 |  | 0 |  |  |  | základní |  | 0 | 0.081 | 0.324 | 0 | 0 | 32 | M | 2 |  |  |  | ROZPOCET |  |  |  |  | 0 | 0 | 0 | 0 | 0 | 1 | 0 | 16 | 64270137
| VV |  | 4,0 "TZ - 101" |  | 4 | [13 empty] | VV | 2 | 2 | True | 1 | ROZPOCET
263 | K | 998782103 | Přesun hmot tonážní pro obklady kamenné v objektech v do 60 m | t | 0.357 |  | 0 | CS ÚRS 2021 02 |  |  | základní |  | 0 | 0 | 0 | 0 | 0 | 16 | K | 2 |  |  |  | ROZPOCET |  |  |  |  | 0 | 0 | 0 | 0 | 0 | 1 | 0 | 16 | -1573672317
| D | 783 | Dokončovací práce - nátěry |  |  |  | 0 | [5 empty] | 0 |  | 6.8312 |  | 0 | 2 | D | 1 |  |  |  | ROZPOCET | [10 empty] | 0
264 | K | 783000203 | Přemístění okenních nebo dveřních křídel pro zhotovení nátěrů vodorovné do 100 m | kus | 2391 |  | 0 | CS ÚRS 2021 02 |  |  | základní |  | 0 | 0 | 0 | 0 | 0 | 16 | K | 2 |  |  |  | ROZPOCET |  |  |  |  | 0 | 0 | 0 | 0 | 0 | 1 | 0 | 16 | 1652172056
| VV |  | fig11 |  | 2384 | [13 empty] | VV | 2 | 2 | True | 0 | ROZPOCET
| VV |  | fig12 |  | 4 | [13 empty] | VV | 2 | 2 | True | 0 | ROZPOCET
| VV |  | fig13 |  | 1 | [13 empty] | VV | 2 | 2 | True | 0 | ROZPOCET
| VV |  | fig14 |  | 2 | [13 empty] | VV | 2 | 2 | True | 0 | ROZPOCET
| VV |  | Mezisoučet |  | 2391 | [13 empty] | VV | 2 | 3 | True | 1 | ROZPOCET
265 | K | 783000211 | Přemístění okenních nebo dveřních křídel pro zhotovení nátěrů svislé za jedno podlaží | kus | 2391 |  | 0 | CS ÚRS 2021 02 |  |  | základní |  | 0 | 0 | 0 | 0 | 0 | 16 | K | 2 |  |  |  | ROZPOCET |  |  |  |  | 0 | 0 | 0 | 0 | 0 | 1 | 0 | 16 | -959323567
| VV |  | fig11 |  | 2384 | [13 empty] | VV | 2 | 2 | True | 0 | ROZPOCET
| VV |  | fig12 |  | 4 | [13 empty] | VV | 2 | 2 | True | 0 | ROZPOCET
| VV |  | fig13 |  | 1 | [13 empty] | VV | 2 | 2 | True | 0 | ROZPOCET
| VV |  | fig14 |  | 2 | [13 empty] | VV | 2 | 2 | True | 0 | ROZPOCET
| VV |  | Mezisoučet |  | 2391 | [13 empty] | VV | 2 | 3 | True | 1 | ROZPOCET
266 | K | 783106805 | Odstranění nátěrů z truhlářských konstrukcí opálením | m2 | 3190.87 |  | 0 | CS ÚRS 2021 02 |  |  | základní |  | 0 | 2.4232e-05 | 0.077321 | 0 | 0 | 16 | K | 2 |  |  |  | ROZPOCET |  |  |  |  | 0 | 0 | 0 | 0 | 0 | 1 | 0 | 16 | 1548205048
| VV |  | 1,85*2,5*77*4 "O01" |  | 1424.5 | [13 empty] | VV | 2 | 2 | True | 0 | ROZPOCET
| VV |  | 1,3*2,9*13*4 "O02" |  | 196.04 | [13 empty] | VV | 2 | 2 | True | 0 | ROZPOCET
| VV |  | 1,85*2,0*13*4 "O03" |  | 192.4 | [13 empty] | VV | 2 | 2 | True | 0 | ROZPOCET
| VV |  | 2,0*2,0*5*4 "O04" |  | 80 | [13 empty] | VV | 2 | 2 | True | 0 | ROZPOCET
| VV |  | 1,3*2,1*3*4 "O05" |  | 32.76 | [13 empty] | VV | 2 | 2 | True | 0 | ROZPOCET
| VV |  | 1,0*2,0*2*4 "O09" |  | 16 | [13 empty] | VV | 2 | 2 | True | 0 | ROZPOCET
| VV |  | 2,2*2,5*4*4 "O11" |  | 88 | [13 empty] | VV | 2 | 2 | True | 0 | ROZPOCET
| VV |  | 1,3*2,85*24*4 "O18" |  | 355.68 | [13 empty] | VV | 2 | 2 | True | 0 | ROZPOCET
| VV |  | 1,5*2,5*18*4 "O19" |  | 270 | [13 empty] | VV | 2 | 2 | True | 0 | ROZPOCET
| VV |  | 1,5*3,0*1*4 "O20" |  | 18 | [13 empty] | VV | 2 | 2 | True | 0 | ROZPOCET
| VV |  | 2,0*2,5*5*4 "O21" |  | 100 | [13 empty] | VV | 2 | 2 | True | 0 | ROZPOCET
| VV |  | 2,0*2,5*5*4 "O22" |  | 100 | [13 empty] | VV | 2 | 2 | True | 0 | ROZPOCET
| VV |  | 1,85*1,75*3*4 "O27" |  | 38.85 | [13 empty] | VV | 2 | 2 | True | 0 | ROZPOCET
| VV |  | 2,0*1,75*5*4 "O28" |  | 70 | [13 empty] | VV | 2 | 2 | True | 0 | ROZPOCET
| VV |  | 1,85*1,2*7*4 "O29" |  | 62.16 | [13 empty] | VV | 2 | 2 | True | 0 | ROZPOCET
| VV |  | Mezisoučet "repasovaná okna" |  | 3044.39 | [13 empty] | VV | 2 | 3 | True | 0 | ROZPOCET
| VV |  | (1,2*1+1,4*5+1,7*37+1,9*18+2,25*90+2,4*20+2,6*4)*0,4 "parapety stávající T3" |  | 146.48 | [13 empty] | VV | 2 | 2 | True | 0 | ROZPOCET
| VV |  | Mezisoučet "stávající parapety" |  | 146.48 | [13 empty] | VV | 2 | 3 | True | 0 | ROZPOCET
| VV |  | Součet |  | 3190.87 | [13 empty] | VV | 2 | 4 | True | 1 | ROZPOCET
267 | K | 783122131 | Plošné (plné) tmelení truhlářských konstrukcí včetně přebroušení disperzním tmelem | m2 | 3887.718 |  | 0 | CS ÚRS 2021 02 |  |  | základní |  | 0 | 0.00032283 | 1.2551 | 0 | 0 | 16 | K | 2 |  |  |  | ROZPOCET |  |  |  |  | 0 | 0 | 0 | 0 | 0 | 1 | 0 | 16 | 1985245592
| VV |  | 1,85*2,5*77*4 "O01" |  | 1424.5 | [13 empty] | VV | 2 | 2 | True | 0 | ROZPOCET
| VV |  | 1,85*2,5*7*4 "O01a" |  | 129.5 | [13 empty] | VV | 2 | 2 | True | 0 | ROZPOCET
| VV |  | 1,3*2,9*13*4 "O02" |  | 196.04 | [13 empty] | VV | 2 | 2 | True | 0 | ROZPOCET
| VV |  | 1,85*2,0*13*4 "O03" |  | 192.4 | [13 empty] | VV | 2 | 2 | True | 0 | ROZPOCET
| VV |  | 1,85*2,0*1*4 "O03a" |  | 14.8 | [13 empty] | VV | 2 | 2 | True | 0 | ROZPOCET
| VV |  | 2,0*2,0*5*4 "O04" |  | 80 | [13 empty] | VV | 2 | 2 | True | 0 | ROZPOCET
| VV |  | 1,3*2,1*3*4 "O05" |  | 32.76 | [13 empty] | VV | 2 | 2 | True | 0 | ROZPOCET
| VV |  | 1,2*2,0*6*4 "O06" |  | 57.6 | [13 empty] | VV | 2 | 2 | True | 0 | ROZPOCET
| VV |  | 0,5*0,9*21*4 "O07" |  | 37.8 | [13 empty] | VV | 2 | 2 | True | 0 | ROZPOCET
| VV |  | 0,5*2,0*3*4 "O08" |  | 12 | [13 empty] | VV | 2 | 2 | True | 0 | ROZPOCET
| VV |  | 1,0*2,0*2*4 "O09" |  | 16 | [13 empty] | VV | 2 | 2 | True | 0 | ROZPOCET
| VV |  | 1,5*2,0*3*4 "O10" |  | 36 | [13 empty] | VV | 2 | 2 | True | 0 | ROZPOCET
| VV |  | 2,2*2,5*4*4 "O11" |  | 88 | [13 empty] | VV | 2 | 2 | True | 0 | ROZPOCET
| VV |  | 1,64*1,7*6*4 "O12" |  | 66.912 | [13 empty] | VV | 2 | 2 | True | 0 | ROZPOCET
| VV |  | 1,5*1,65*1*4 "O13" |  | 9.9 | [13 empty] | VV | 2 | 2 | True | 0 | ROZPOCET
| VV |  | 1,5*2,7*3*4 "O14" |  | 48.6 | [13 empty] | VV | 2 | 2 | True | 0 | ROZPOCET
| VV |  | 1,5*1,6*2*4 "O15" |  | 19.2 | [13 empty] | VV | 2 | 2 | True | 0 | ROZPOCET
| VV |  | 1,1*1,4*1*4 "O16" |  | 6.16 | [13 empty] | VV | 2 | 2 | True | 0 | ROZPOCET
| VV |  | 1,5*2,1*1*4 "O17" |  | 12.6 | [13 empty] | VV | 2 | 2 | True | 0 | ROZPOCET
| VV |  | 1,3*2,85*24*4 "O18" |  | 355.68 | [13 empty] | VV | 2 | 2 | True | 0 | ROZPOCET
| VV |  | 1,3*2,85*2*4 "O18a" |  | 29.64 | [13 empty] | VV | 2 | 2 | True | 0 | ROZPOCET
| VV |  | 1,5*2,5*18*4 "O19" |  | 270 | [13 empty] | VV | 2 | 2 | True | 0 | ROZPOCET
| VV |  | 1,5*3,0*1*4 "O20" |  | 18 | [13 empty] | VV | 2 | 2 | True | 0 | ROZPOCET
| VV |  | 2,0*2,5*5*4 "O21" |  | 100 | [13 empty] | VV | 2 | 2 | True | 0 | ROZPOCET
| VV |  | 2,0*2,5*5*4 "O22" |  | 100 | [13 empty] | VV | 2 | 2 | True | 0 | ROZPOCET
| VV |  | 1,6*1,0*2*4 "O23" |  | 12.8 | [13 empty] | VV | 2 | 2 | True | 0 | ROZPOCET
| VV |  | 1,3*0,8*12*4 "O24" |  | 49.92 | [13 empty] | VV | 2 | 2 | True | 0 | ROZPOCET
| VV |  | 1,3*1,3*11*4 "O25" |  | 74.36 | [13 empty] | VV | 2 | 2 | True | 0 | ROZPOCET
| VV |  | 1,2*1,3*2*4 "O26" |  | 12.48 | [13 empty] | VV | 2 | 2 | True | 0 | ROZPOCET
| VV |  | 1,85*1,75*3*4 "O27" |  | 38.85 | [13 empty] | VV | 2 | 2 | True | 0 | ROZPOCET
| VV |  | 2,0*1,75*5*4 "O28" |  | 70 | [13 empty] | VV | 2 | 2 | True | 0 | ROZPOCET
| VV |  | 1,85*1,2*7*4 "O29" |  | 62.16 | [13 empty] | VV | 2 | 2 | True | 0 | ROZPOCET
| VV |  | 1,85*0,8*2*4 "O30" |  | 11.84 | [13 empty] | VV | 2 | 2 | True | 0 | ROZPOCET
| VV |  | 3,0*0,6*4*4 "O31" |  | 28.8 | [13 empty] | VV | 2 | 2 | True | 0 | ROZPOCET
| VV |  | Mezisoučet |  | 3715.302 | [13 empty] | VV | 2 | 3 | True | 0 | ROZPOCET
| VV |  | (1,2*1+1,4*5+1,7*37+1,9*18+2,25*90+2,4*20+2,6*4)*0,4 "parapety stávající T3" |  | 146.48 | [13 empty] | VV | 2 | 2 | True | 0 | ROZPOCET
| VV |  | (1,1*1+1,35*3+1,5*7+1,64*6+1,7*2+1,8*2+1,9*4+2,25*11)*0,4 "parapety nové T4" |  | 25.936 | [13 empty] | VV | 2 | 2 | True | 0 | ROZPOCET
| VV |  | Mezisoučet |  | 172.416 | [13 empty] | VV | 2 | 3 | True | 0 | ROZPOCET
| VV |  | Součet |  | 3887.718 | [13 empty] | VV | 2 | 4 | True | 1 | ROZPOCET
268 | K | 783164101 | Základní jednonásobný olejový nátěr truhlářských konstrukcí | m2 | 3887.718 |  | 0 | CS ÚRS 2021 02 |  |  | základní |  | 0 | 0.00014375 | 0.55886 | 0 | 0 | 16 | K | 2 |  |  |  | ROZPOCET |  |  |  |  | 0 | 0 | 0 | 0 | 0 | 1 | 0 | 16 | -871692271
| VV |  | 1,85*2,5*77*4 "O01" |  | 1424.5 | [13 empty] | VV | 2 | 2 | True | 0 | ROZPOCET
| VV |  | 1,85*2,5*7*4 "O01a" |  | 129.5 | [13 empty] | VV | 2 | 2 | True | 0 | ROZPOCET
| VV |  | 1,3*2,9*13*4 "O02" |  | 196.04 | [13 empty] | VV | 2 | 2 | True | 0 | ROZPOCET
| VV |  | 1,85*2,0*13*4 "O03" |  | 192.4 | [13 empty] | VV | 2 | 2 | True | 0 | ROZPOCET
| VV |  | 1,85*2,0*1*4 "O03a" |  | 14.8 | [13 empty] | VV | 2 | 2 | True | 0 | ROZPOCET
| VV |  | 2,0*2,0*5*4 "O04" |  | 80 | [13 empty] | VV | 2 | 2 | True | 0 | ROZPOCET
| VV |  | 1,3*2,1*3*4 "O05" |  | 32.76 | [13 empty] | VV | 2 | 2 | True | 0 | ROZPOCET
| VV |  | 1,2*2,0*6*4 "O06" |  | 57.6 | [13 empty] | VV | 2 | 2 | True | 0 | ROZPOCET
| VV |  | 0,5*0,9*21*4 "O07" |  | 37.8 | [13 empty] | VV | 2 | 2 | True | 0 | ROZPOCET
| VV |  | 0,5*2,0*3*4 "O08" |  | 12 | [13 empty] | VV | 2 | 2 | True | 0 | ROZPOCET
| VV |  | 1,0*2,0*2*4 "O09" |  | 16 | [13 empty] | VV | 2 | 2 | True | 0 | ROZPOCET
| VV |  | 1,5*2,0*3*4 "O10" |  | 36 | [13 empty] | VV | 2 | 2 | True | 0 | ROZPOCET
| VV |  | 2,2*2,5*4*4 "O11" |  | 88 | [13 empty] | VV | 2 | 2 | True | 0 | ROZPOCET
| VV |  | 1,64*1,7*6*4 "O12" |  | 66.912 | [13 empty] | VV | 2 | 2 | True | 0 | ROZPOCET
| VV |  | 1,5*1,65*1*4 "O13" |  | 9.9 | [13 empty] | VV | 2 | 2 | True | 0 | ROZPOCET
| VV |  | 1,5*2,7*3*4 "O14" |  | 48.6 | [13 empty] | VV | 2 | 2 | True | 0 | ROZPOCET
| VV |  | 1,5*1,6*2*4 "O15" |  | 19.2 | [13 empty] | VV | 2 | 2 | True | 0 | ROZPOCET
| VV |  | 1,1*1,4*1*4 "O16" |  | 6.16 | [13 empty] | VV | 2 | 2 | True | 0 | ROZPOCET
| VV |  | 1,5*2,1*1*4 "O17" |  | 12.6 | [13 empty] | VV | 2 | 2 | True | 0 | ROZPOCET
| VV |  | 1,3*2,85*24*4 "O18" |  | 355.68 | [13 empty] | VV | 2 | 2 | True | 0 | ROZPOCET
| VV |  | 1,3*2,85*2*4 "O18a" |  | 29.64 | [13 empty] | VV | 2 | 2 | True | 0 | ROZPOCET
| VV |  | 1,5*2,5*18*4 "O19" |  | 270 | [13 empty] | VV | 2 | 2 | True | 0 | ROZPOCET
| VV |  | 1,5*3,0*1*4 "O20" |  | 18 | [13 empty] | VV | 2 | 2 | True | 0 | ROZPOCET
| VV |  | 2,0*2,5*5*4 "O21" |  | 100 | [13 empty] | VV | 2 | 2 | True | 0 | ROZPOCET
| VV |  | 2,0*2,5*5*4 "O22" |  | 100 | [13 empty] | VV | 2 | 2 | True | 0 | ROZPOCET
| VV |  | 1,6*1,0*2*4 "O23" |  | 12.8 | [13 empty] | VV | 2 | 2 | True | 0 | ROZPOCET
| VV |  | 1,3*0,8*12*4 "O24" |  | 49.92 | [13 empty] | VV | 2 | 2 | True | 0 | ROZPOCET
| VV |  | 1,3*1,3*11*4 "O25" |  | 74.36 | [13 empty] | VV | 2 | 2 | True | 0 | ROZPOCET
| VV |  | 1,2*1,3*2*4 "O26" |  | 12.48 | [13 empty] | VV | 2 | 2 | True | 0 | ROZPOCET
| VV |  | 1,85*1,75*3*4 "O27" |  | 38.85 | [13 empty] | VV | 2 | 2 | True | 0 | ROZPOCET
| VV |  | 2,0*1,75*5*4 "O28" |  | 70 | [13 empty] | VV | 2 | 2 | True | 0 | ROZPOCET
| VV |  | 1,85*1,2*7*4 "O29" |  | 62.16 | [13 empty] | VV | 2 | 2 | True | 0 | ROZPOCET
| VV |  | 1,85*0,8*2*4 "O30" |  | 11.84 | [13 empty] | VV | 2 | 2 | True | 0 | ROZPOCET
| VV |  | 3,0*0,6*4*4 "O31" |  | 28.8 | [13 empty] | VV | 2 | 2 | True | 0 | ROZPOCET
| VV |  | Mezisoučet |  | 3715.302 | [13 empty] | VV | 2 | 3 | True | 0 | ROZPOCET
| VV |  | (1,2*1+1,4*5+1,7*37+1,9*18+2,25*90+2,4*20+2,6*4)*0,4 "parapety stávající T3" |  | 146.48 | [13 empty] | VV | 2 | 2 | True | 0 | ROZPOCET
| VV |  | (1,1*1+1,35*3+1,5*7+1,64*6+1,7*2+1,8*2+1,9*4+2,25*11)*0,4 "parapety nové T4" |  | 25.936 | [13 empty] | VV | 2 | 2 | True | 0 | ROZPOCET
| VV |  | Mezisoučet |  | 172.416 | [13 empty] | VV | 2 | 3 | True | 0 | ROZPOCET
| VV |  | Součet |  | 3887.718 | [13 empty] | VV | 2 | 4 | True | 1 | ROZPOCET
269 | K | 783168211 | Lakovací dvojnásobný olejový nátěr truhlářských konstrukcí s mezibroušením | m2 | 3887.718 |  | 0 | CS ÚRS 2021 02 |  |  | základní |  | 0 | 0.0003725 | 1.4482 | 0 | 0 | 16 | K | 2 |  |  |  | ROZPOCET |  |  |  |  | 0 | 0 | 0 | 0 | 0 | 1 | 0 | 16 | -1395618404
| VV |  | 1,85*2,5*77*4 "O01" |  | 1424.5 | [13 empty] | VV | 2 | 2 | True | 0 | ROZPOCET
| VV |  | 1,85*2,5*7*4 "O01a" |  | 129.5 | [13 empty] | VV | 2 | 2 | True | 0 | ROZPOCET
| VV |  | 1,3*2,9*13*4 "O02" |  | 196.04 | [13 empty] | VV | 2 | 2 | True | 0 | ROZPOCET
| VV |  | 1,85*2,0*13*4 "O03" |  | 192.4 | [13 empty] | VV | 2 | 2 | True | 0 | ROZPOCET
| VV |  | 1,85*2,0*1*4 "O03a" |  | 14.8 | [13 empty] | VV | 2 | 2 | True | 0 | ROZPOCET
| VV |  | 2,0*2,0*5*4 "O04" |  | 80 | [13 empty] | VV | 2 | 2 | True | 0 | ROZPOCET
| VV |  | 1,3*2,1*3*4 "O05" |  | 32.76 | [13 empty] | VV | 2 | 2 | True | 0 | ROZPOCET
| VV |  | 1,2*2,0*6*4 "O06" |  | 57.6 | [13 empty] | VV | 2 | 2 | True | 0 | ROZPOCET
| VV |  | 0,5*0,9*21*4 "O07" |  | 37.8 | [13 empty] | VV | 2 | 2 | True | 0 | ROZPOCET
| VV |  | 0,5*2,0*3*4 "O08" |  | 12 | [13 empty] | VV | 2 | 2 | True | 0 | ROZPOCET
| VV |  | 1,0*2,0*2*4 "O09" |  | 16 | [13 empty] | VV | 2 | 2 | True | 0 | ROZPOCET
| VV |  | 1,5*2,0*3*4 "O10" |  | 36 | [13 empty] | VV | 2 | 2 | True | 0 | ROZPOCET
| VV |  | 2,2*2,5*4*4 "O11" |  | 88 | [13 empty] | VV | 2 | 2 | True | 0 | ROZPOCET
| VV |  | 1,64*1,7*6*4 "O12" |  | 66.912 | [13 empty] | VV | 2 | 2 | True | 0 | ROZPOCET
| VV |  | 1,5*1,65*1*4 "O13" |  | 9.9 | [13 empty] | VV | 2 | 2 | True | 0 | ROZPOCET
| VV |  | 1,5*2,7*3*4 "O14" |  | 48.6 | [13 empty] | VV | 2 | 2 | True | 0 | ROZPOCET
| VV |  | 1,5*1,6*2*4 "O15" |  | 19.2 | [13 empty] | VV | 2 | 2 | True | 0 | ROZPOCET
| VV |  | 1,1*1,4*1*4 "O16" |  | 6.16 | [13 empty] | VV | 2 | 2 | True | 0 | ROZPOCET
| VV |  | 1,5*2,1*1*4 "O17" |  | 12.6 | [13 empty] | VV | 2 | 2 | True | 0 | ROZPOCET
| VV |  | 1,3*2,85*24*4 "O18" |  | 355.68 | [13 empty] | VV | 2 | 2 | True | 0 | ROZPOCET
| VV |  | 1,3*2,85*2*4 "O18a" |  | 29.64 | [13 empty] | VV | 2 | 2 | True | 0 | ROZPOCET
| VV |  | 1,5*2,5*18*4 "O19" |  | 270 | [13 empty] | VV | 2 | 2 | True | 0 | ROZPOCET
| VV |  | 1,5*3,0*1*4 "O20" |  | 18 | [13 empty] | VV | 2 | 2 | True | 0 | ROZPOCET
| VV |  | 2,0*2,5*5*4 "O21" |  | 100 | [13 empty] | VV | 2 | 2 | True | 0 | ROZPOCET
| VV |  | 2,0*2,5*5*4 "O22" |  | 100 | [13 empty] | VV | 2 | 2 | True | 0 | ROZPOCET
| VV |  | 1,6*1,0*2*4 "O23" |  | 12.8 | [13 empty] | VV | 2 | 2 | True | 0 | ROZPOCET
| VV |  | 1,3*0,8*12*4 "O24" |  | 49.92 | [13 empty] | VV | 2 | 2 | True | 0 | ROZPOCET
| VV |  | 1,3*1,3*11*4 "O25" |  | 74.36 | [13 empty] | VV | 2 | 2 | True | 0 | ROZPOCET
| VV |  | 1,2*1,3*2*4 "O26" |  | 12.48 | [13 empty] | VV | 2 | 2 | True | 0 | ROZPOCET
| VV |  | 1,85*1,75*3*4 "O27" |  | 38.85 | [13 empty] | VV | 2 | 2 | True | 0 | ROZPOCET
| VV |  | 2,0*1,75*5*4 "O28" |  | 70 | [13 empty] | VV | 2 | 2 | True | 0 | ROZPOCET
| VV |  | 1,85*1,2*7*4 "O29" |  | 62.16 | [13 empty] | VV | 2 | 2 | True | 0 | ROZPOCET
| VV |  | 1,85*0,8*2*4 "O30" |  | 11.84 | [13 empty] | VV | 2 | 2 | True | 0 | ROZPOCET
| VV |  | 3,0*0,6*4*4 "O31" |  | 28.8 | [13 empty] | VV | 2 | 2 | True | 0 | ROZPOCET
| VV |  | Mezisoučet |  | 3715.302 | [13 empty] | VV | 2 | 3 | True | 0 | ROZPOCET
| VV |  | (1,2*1+1,4*5+1,7*37+1,9*18+2,25*90+2,4*20+2,6*4)*0,4 "parapety stávající T3" |  | 146.48 | [13 empty] | VV | 2 | 2 | True | 0 | ROZPOCET
| VV |  | (1,1*1+1,35*3+1,5*7+1,64*6+1,7*2+1,8*2+1,9*4+2,25*11)*0,4 "parapety nové T4" |  | 25.936 | [13 empty] | VV | 2 | 2 | True | 0 | ROZPOCET
| VV |  | Mezisoučet |  | 172.416 | [13 empty] | VV | 2 | 3 | True | 0 | ROZPOCET
| VV |  | Součet |  | 3887.718 | [13 empty] | VV | 2 | 4 | True | 1 | ROZPOCET
270 | K | 783301313 | Odmaštění zámečnických konstrukcí ředidlovým odmašťovačem | m2 | 82.84 |  | 0 | CS ÚRS 2021 02 |  |  | základní |  | 0 | 6.7e-05 | 0.0055503 | 0 | 0 | 16 | K | 2 |  |  |  | ROZPOCET |  |  |  |  | 0 | 0 | 0 | 0 | 0 | 1 | 0 | 16 | -1808602480
| VV |  | fig34*2 |  | 82.84 | [13 empty] | VV | 2 | 2 | True | 0 | ROZPOCET
| VV |  | Mezisoučet |  | 82.84 | [13 empty] | VV | 2 | 3 | True | 1 | ROZPOCET
271 | K | 783306805 | Odstranění nátěru ze zámečnických konstrukcí opálením | m2 | 198.012 |  | 0 | CS ÚRS 2021 02 |  |  | základní |  | 0 | 2.4232e-05 | 0.0047982 | 0 | 0 | 16 | K | 2 |  |  |  | ROZPOCET |  |  |  |  | 0 | 0 | 0 | 0 | 0 | 1 | 0 | 16 | -535944974
| VV |  | fig31*2 |  | 198.012 | [13 empty] | VV | 2 | 2 | True | 1 | ROZPOCET
272 | K | 783306811 | Odstranění nátěru ze zámečnických konstrukcí oškrábáním | m2 | 82.84 |  | 0 | CS ÚRS 2021 02 |  |  | základní |  | 0 | 0 | 0 | 0 | 0 | 16 | K | 2 |  |  |  | ROZPOCET |  |  |  |  | 0 | 0 | 0 | 0 | 0 | 1 | 0 | 16 | 1657854013
| VV |  | fig34*2 |  | 82.84 | [13 empty] | VV | 2 | 2 | True | 0 | ROZPOCET
| VV |  | Mezisoučet |  | 82.84 | [13 empty] | VV | 2 | 3 | True | 1 | ROZPOCET
273 | K | 783314101 | Základní jednonásobný syntetický nátěr zámečnických konstrukcí | m2 | 284.852 |  | 0 | CS ÚRS 2021 02 |  |  | základní |  | 0 | 0.00014375 | 0.040947 | 0 | 0 | 16 | K | 2 |  |  |  | ROZPOCET |  |  |  |  | 0 | 0 | 0 | 0 | 0 | 1 | 0 | 16 | 1508497758
| VV |  | 4,0 "TZ - rámy a dvířka plechových skříní na fasádě" |  | 4 | [13 empty] | VV | 2 | 2 | True | 0 | ROZPOCET
| VV |  | fig31*2 |  | 198.012 | [13 empty] | VV | 2 | 2 | True | 0 | ROZPOCET
| VV |  | fig34*2 |  | 82.84 | [13 empty] | VV | 2 | 2 | True | 0 | ROZPOCET
| VV |  | Mezisoučet |  | 284.852 | [13 empty] | VV | 2 | 3 | True | 1 | ROZPOCET
274 | K | 783317101 | Krycí jednonásobný syntetický standardní nátěr zámečnických konstrukcí | m2 | 284.852 |  | 0 | CS ÚRS 2021 02 |  |  | základní |  | 0 | 0.00012305 | 0.035051 | 0 | 0 | 16 | K | 2 |  |  |  | ROZPOCET |  |  |  |  | 0 | 0 | 0 | 0 | 0 | 1 | 0 | 16 | 586574923
| VV |  | 4,0 "TZ - rámy a dvířka plechových skříní na fasádě" |  | 4 | [13 empty] | VV | 2 | 2 | True | 0 | ROZPOCET
| VV |  | fig31*2 |  | 198.012 | [13 empty] | VV | 2 | 2 | True | 0 | ROZPOCET
| VV |  | fig34*2 |  | 82.84 | [13 empty] | VV | 2 | 2 | True | 0 | ROZPOCET
| VV |  | Mezisoučet |  | 284.852 | [13 empty] | VV | 2 | 3 | True | 1 | ROZPOCET
275 | K | 783801631 | Očištění odstraňovačem graffiti hrubých betonových ošetřených povrchů nebo omítek | m2 | 66.915 |  | 0 | CS ÚRS 2021 02 |  |  | základní |  | 0 | 0.02544 | 1.7023 | 0 | 0 | 4 | K | 2 |  |  |  | ROZPOCET |  |  |  |  | 0 | 0 | 0 | 0 | 0 | 1 | 0 | 4 | 774335334
| VV |  | (0,6+10,095+0,575)*3,0 |  | 33.81 | [13 empty] | VV | 2 | 2 | True | 0 | ROZPOCET
| VV |  | (0,6+9,86+0,575)*3,0 |  | 33.105 | [13 empty] | VV | 2 | 2 | True | 0 | ROZPOCET
| VV | fig7 | Mezisoučet |  | 66.915 | [13 empty] | VV | 2 | 3 | True | 1 | ROZPOCET
276 | K | 783823133 | Penetrační silikátový nátěr hladkých, tenkovrstvých zrnitých nebo štukových omítek | m2 | 1881.892 |  | 0 | CS ÚRS 2021 02 |  |  | základní |  | 0 | 0.000105 | 0.1976 | 0 | 0 | 16 | K | 2 |  |  |  | ROZPOCET |  |  |  |  | 0 | 0 | 0 | 0 | 0 | 1 | 0 | 16 | -850653306
| VV |  | fig2 |  | 1804.437 | [13 empty] | VV | 2 | 2 | True | 0 | ROZPOCET
| VV |  | fig61 |  | 31.279 | [13 empty] | VV | 2 | 2 | True | 0 | ROZPOCET
| VV |  | fig62 |  | 46.176 | [13 empty] | VV | 2 | 2 | True | 0 | ROZPOCET
| VV |  | Mezisoučet |  | 1881.892 | [13 empty] | VV | 2 | 3 | True | 1 | ROZPOCET
277 | K | 783826675 | Hydrofobizační transparentní silikonový nátěr hrubých betonových povrchů nebo hrubých omítek | m2 | 408.884 |  | 0 | CS ÚRS 2021 02 |  |  | základní |  | 0 | 0.00015 | 0.061333 | 0 | 0 | 16 | K | 2 |  |  |  | ROZPOCET |  |  |  |  | 0 | 0 | 0 | 0 | 0 | 1 | 0 | 16 | -1302027564
| VV |  | fig3 |  | 408.884 | [13 empty] | VV | 2 | 2 | True | 1 | ROZPOCET
278 | K | 783827423 | Krycí dvojnásobný silikátový nátěr omítek stupně členitosti 1 a 2 | m2 | 1881.892 |  | 0 | CS ÚRS 2021 02 |  |  | základní |  | 0 | 0.0007248 | 1.364 | 0 | 0 | 16 | K | 2 |  |  |  | ROZPOCET |  |  |  |  | 0 | 0 | 0 | 0 | 0 | 1 | 0 | 16 | -1928799043
| VV |  | fig2 |  | 1804.437 | [13 empty] | VV | 2 | 2 | True | 0 | ROZPOCET
| VV |  | fig61 |  | 31.279 | [13 empty] | VV | 2 | 2 | True | 0 | ROZPOCET
| VV |  | fig62 |  | 46.176 | [13 empty] | VV | 2 | 2 | True | 0 | ROZPOCET
| VV |  | Mezisoučet |  | 1881.892 | [13 empty] | VV | 2 | 3 | True | 1 | ROZPOCET
279 | K | 783846523 | Antigraffiti nátěr trvalý do 100 cyklů odstranění graffiti omítek hladkých, zrnitých, štukových | m2 | 77.455 |  | 0 | CS ÚRS 2021 02 |  |  | základní |  | 0 | 0.0003316 | 0.025684 | 0 | 0 | 16 | K | 2 |  |  |  | ROZPOCET |  |  |  |  | 0 | 0 | 0 | 0 | 0 | 1 | 0 | 16 | -287588938
| VV |  | fig61 |  | 31.279 | [13 empty] | VV | 2 | 2 | True | 0 | ROZPOCET
| VV |  | fig62 |  | 46.176 | [13 empty] | VV | 2 | 2 | True | 0 | ROZPOCET
| VV |  | Mezisoučet |  | 77.455 | [13 empty] | VV | 2 | 3 | True | 1 | ROZPOCET
280 | K | 783846543 | Antigraffiti nátěr trvalý do 100 cyklů odstranění graffiti hrubých povrchů | m2 | 66.915 |  | 0 | CS ÚRS 2021 02 |  |  | základní |  | 0 | 0.0005326 | 0.035639 | 0 | 0 | 16 | K | 2 |  |  |  | ROZPOCET |  |  |  |  | 0 | 0 | 0 | 0 | 0 | 1 | 0 | 16 | -881662820
| VV |  | fig7 |  | 66.915 | [13 empty] | VV | 2 | 2 | True | 1 | ROZPOCET
281 | K | 783301303 | Bezoplachové odrezivění zámečnických konstrukcí | m2 | 280.852 |  | 0 | CS ÚRS 2021 02 |  |  | základní |  | 0 | 6.7e-05 | 0.018817 | 0 | 0 | 16 | K | 2 |  |  |  | ROZPOCET |  |  |  |  | 0 | 0 | 0 | 0 | 0 | 1 | 0 | 16 | -437900640
| VV |  | 33,9 "rizalit - Z4" |  | 33.9 | [13 empty] | VV | 2 | 2 | True | 0 | ROZPOCET
| VV |  | 0,015*32 "konzole pro paraboly - Z4" |  | 0.48 | [13 empty] | VV | 2 | 2 | True | 0 | ROZPOCET
| VV |  | 1,0*1,6*2 "Z5" |  | 3.2 | [13 empty] | VV | 2 | 2 | True | 0 | ROZPOCET
| VV |  | 0,120*32 "vlajková konstrukce - Z6" |  | 3.84 | [13 empty] | VV | 2 | 2 | True | 0 | ROZPOCET
| VV | fig34 | Mezisoučet "Z4,5,6" |  | 41.42 | [13 empty] | VV | 2 | 3 | True | 0 | ROZPOCET
| VV |  | fig31*2 |  | 198.012 | [13 empty] | VV | 2 | 2 | True | 0 | ROZPOCET
| VV |  | fig34*2 |  | 82.84 | [13 empty] | VV | 2 | 2 | True | 0 | ROZPOCET
| VV |  | Mezisoučet |  | 280.852 | [13 empty] | VV | 2 | 3 | True | 1 | ROZPOCET
| D | 784 | Dokončovací práce - malby a tapety |  |  |  | 0 | [5 empty] | 0 |  | 0.78059 |  | 0 | 2 | D | 1 |  |  |  | ROZPOCET | [10 empty] | 0
282 | K | 784181101 | Základní akrylátová jednonásobná penetrace podkladu v místnostech výšky do 3,80m | m2 | 1216.626 |  | 0 | CS ÚRS 2021 02 |  |  | základní |  | 0 | 0.0002012 | 0.24479 | 0 | 0 | 16 | K | 2 |  |  |  | ROZPOCET |  |  |  |  | 0 | 0 | 0 | 0 | 0 | 1 | 0 | 16 | 1011974775
| VV |  | fig10*0,50 |  | 1013.765 | [13 empty] | VV | 2 | 2 | True | 0 | ROZPOCET
| VV |  | fig6 |  | 180.938 | [13 empty] | VV | 2 | 2 | True | 0 | ROZPOCET
| VV |  | Mezisoučet |  | 1194.703 | [13 empty] | VV | 2 | 3 | True | 0 | ROZPOCET
| VV |  | 3,075*2,95*2 "projektant - 1.p.p." |  | 18.143 | [13 empty] | VV | 2 | 2 | True | 0 | ROZPOCET
| VV |  | 0,9*2,1*2 "projektant - 3.n.p." |  | 3.78 | [13 empty] | VV | 2 | 2 | True | 0 | ROZPOCET
| VV |  | Mezisoučet |  | 21.923 | [13 empty] | VV | 2 | 3 | True | 0 | ROZPOCET
| VV |  | Součet |  | 1216.626 | [13 empty] | VV | 2 | 4 | True | 1 | ROZPOCET
283 | K | 784221101 | Dvojnásobné bílé malby ze směsí za sucha dobře otěruvzdorných v místnostech do 3,80 m | m2 | 1873.456 |  | 0 | CS ÚRS 2021 02 |  |  | základní |  | 0 | 0.000286 | 0.53581 | 0 | 0 | 16 | K | 2 |  |  |  | ROZPOCET |  |  |  |  | 0 | 0 | 0 | 0 | 0 | 1 | 0 | 16 | 1290039021
| VV |  | fig10*0,50 |  | 1013.765 | [13 empty] | VV | 2 | 2 | True | 0 | ROZPOCET
| VV |  | fig6 |  | 180.938 | [13 empty] | VV | 2 | 2 | True | 0 | ROZPOCET
| VV |  | Mezisoučet |  | 1194.703 | [13 empty] | VV | 2 | 3 | True | 0 | ROZPOCET
| VV |  | 3,075*2,95*2 "projektant - 1.p.p." |  | 18.143 | [13 empty] | VV | 2 | 2 | True | 0 | ROZPOCET
| VV |  | 0,9*2,1*2 "projektant - 3.n.p." |  | 3.78 | [13 empty] | VV | 2 | 2 | True | 0 | ROZPOCET
| VV |  | Mezisoučet |  | 21.923 | [13 empty] | VV | 2 | 3 | True | 0 | ROZPOCET
| VV |  | 69,79+10,81 "tabulka projektanta" |  | 80.6 | [13 empty] | VV | 2 | 2 | True | 0 | ROZPOCET
| VV |  | 537,71 "tabulka projektanta" |  | 537.71 | [13 empty] | VV | 2 | 2 | True | 0 | ROZPOCET
| VV |  | 38,52 "tabulka projektanta" |  | 38.52 | [13 empty] | VV | 2 | 2 | True | 0 | ROZPOCET
| VV |  | Mezisoučet |  | 656.83 | [13 empty] | VV | 2 | 3 | True | 0 | ROZPOCET
| VV |  | Součet |  | 1873.456 | [13 empty] | VV | 2 | 4 | True | 1 | ROZPOCET
| D | 786 | Dokončovací práce - čalounické úpravy |  |  |  | 0 | [5 empty] | 0 |  | 0.65763 |  | 0 | 2 | D | 1 |  |  |  | ROZPOCET | [10 empty] | 0
284 | K | 7866122002 | Montáž zastiňujících rolet z textilií nebo umělých tkanin | m2 | 395.365 |  | 0 | CS ÚRS 2019 02 |  |  | základní |  | 0 | 3.64e-06 | 0.0014391 | 0 | 0 | 16 | K | 2 |  |  |  | ROZPOCET |  |  |  |  | 0 | 0 | 0 | 0 | 0 | 1 | 0 | 16 | -1628049326
| VV |  | 1,85*1,2*3 |  | 6.66 | [13 empty] | VV | 2 | 2 | True | 0 | ROZPOCET
| VV |  | 1,85*1,2*3 |  | 6.66 | [13 empty] | VV | 2 | 2 | True | 0 | ROZPOCET
| VV |  | 1,85*1,2*1 |  | 2.22 | [13 empty] | VV | 2 | 2 | True | 0 | ROZPOCET
| VV |  | 1,85*2,5*2 |  | 9.25 | [13 empty] | VV | 2 | 2 | True | 0 | ROZPOCET
| VV |  | 1,85*2,5*2 |  | 9.25 | [13 empty] | VV | 2 | 2 | True | 0 | ROZPOCET
| VV |  | 1,85*2,5*2 |  | 9.25 | [13 empty] | VV | 2 | 2 | True | 0 | ROZPOCET
| VV |  | 1,5*2,5*2 |  | 7.5 | [13 empty] | VV | 2 | 2 | True | 0 | ROZPOCET
| VV |  | 2,0*2,5*5 |  | 25 | [13 empty] | VV | 2 | 2 | True | 0 | ROZPOCET
| VV |  | Mezisoučet |  | 75.79 | [13 empty] | VV | 2 | 3 | True | 0 | ROZPOCET
| VV |  | 1,85*2,5*3 |  | 13.875 | [13 empty] | VV | 2 | 2 | True | 0 | ROZPOCET
| VV |  | 1,85*2,5*3 |  | 13.875 | [13 empty] | VV | 2 | 2 | True | 0 | ROZPOCET
| VV |  | 1,85*2,5*3 |  | 13.875 | [13 empty] | VV | 2 | 2 | True | 0 | ROZPOCET
| VV |  | 1,85*2,5*3 |  | 13.875 | [13 empty] | VV | 2 | 2 | True | 0 | ROZPOCET
| VV |  | 1,3*2,9*1 |  | 3.77 | [13 empty] | VV | 2 | 2 | True | 0 | ROZPOCET
| VV |  | 1,85*2,5*2 |  | 9.25 | [13 empty] | VV | 2 | 2 | True | 0 | ROZPOCET
| VV |  | 1,85*2,0*3 |  | 11.1 | [13 empty] | VV | 2 | 2 | True | 0 | ROZPOCET
| VV |  | 1,5*2,0*3 |  | 9 | [13 empty] | VV | 2 | 2 | True | 0 | ROZPOCET
| VV |  | 1,85*2,5*3 |  | 13.875 | [13 empty] | VV | 2 | 2 | True | 0 | ROZPOCET
| VV |  | 1,85*2,5*3 |  | 13.875 | [13 empty] | VV | 2 | 2 | True | 0 | ROZPOCET
| VV |  | 1,85*2,5*3 |  | 13.875 | [13 empty] | VV | 2 | 2 | True | 0 | ROZPOCET
| VV |  | 1,85*2,5*2 |  | 9.25 | [13 empty] | VV | 2 | 2 | True | 0 | ROZPOCET
| VV |  | 1,85*2,5*2 |  | 9.25 | [13 empty] | VV | 2 | 2 | True | 0 | ROZPOCET
| VV |  | 1,85*2,5*4 |  | 18.5 | [13 empty] | VV | 2 | 2 | True | 0 | ROZPOCET
| VV |  | 1,85*2,5*3 |  | 13.875 | [13 empty] | VV | 2 | 2 | True | 0 | ROZPOCET
| VV |  | 1,85*2,5*1 |  | 4.625 | [13 empty] | VV | 2 | 2 | True | 0 | ROZPOCET
| VV |  | 1,3*2,85*1 |  | 3.705 | [13 empty] | VV | 2 | 2 | True | 0 | ROZPOCET
| VV |  | 1,85*2,5*3 |  | 13.875 | [13 empty] | VV | 2 | 2 | True | 0 | ROZPOCET
| VV |  | 1,85*2,5*3 |  | 13.875 | [13 empty] | VV | 2 | 2 | True | 0 | ROZPOCET
| VV |  | 1,85*2,5*3 |  | 13.875 | [13 empty] | VV | 2 | 2 | True | 0 | ROZPOCET
| VV |  | 1,85*2,5*2 |  | 9.25 | [13 empty] | VV | 2 | 2 | True | 0 | ROZPOCET
| VV |  | 1,85*2,5*2 |  | 9.25 | [13 empty] | VV | 2 | 2 | True | 0 | ROZPOCET
| VV |  | 1,85*2,5*4 |  | 18.5 | [13 empty] | VV | 2 | 2 | True | 0 | ROZPOCET
| VV |  | 1,85*2,5*2 |  | 9.25 | [13 empty] | VV | 2 | 2 | True | 0 | ROZPOCET
| VV |  | 1,85*2,5*2 |  | 9.25 | [13 empty] | VV | 2 | 2 | True | 0 | ROZPOCET
| VV |  | 1,85*2,5*2 |  | 9.25 | [13 empty] | VV | 2 | 2 | True | 0 | ROZPOCET
| VV |  | 1,85*2,5*1 |  | 4.625 | [13 empty] | VV | 2 | 2 | True | 0 | ROZPOCET
| VV |  | 1,5*2,5*3 |  | 11.25 | [13 empty] | VV | 2 | 2 | True | 0 | ROZPOCET
| VV |  | 1,85*2,5*1 |  | 4.625 | [13 empty] | VV | 2 | 2 | True | 0 | ROZPOCET
| VV |  | 1,3*2,5*1 |  | 3.25 | [13 empty] | VV | 2 | 2 | True | 0 | ROZPOCET
| VV |  | Mezisoučet |  | 319.575 | [13 empty] | VV | 2 | 3 | True | 0 | ROZPOCET
| VV | fig41 | Součet |  | 395.365 | [13 empty] | VV | 2 | 4 | True | 1 | ROZPOCET
285 | M | 5534610001 | roleta meziokenní - viz výpis výrobků revize 10/2019 | m2 | 395.365 |  | 0 |  |  |  | základní |  | 0 | 0.0012 | 0.47444 | 0 | 0 | 32 | M | 2 |  |  |  | ROZPOCET |  |  |  |  | 0 | 0 | 0 | 0 | 0 | 1 | 0 | 16 | -1483410938
| VV |  | fig41 |  | 395.365 | [13 empty] | VV | 2 | 2 | True | 1 | ROZPOCET
286 | K | 7866122001 | Demontáž zastiňujících rolet z textilií nebo umělých tkanin | m2 | 395.365 |  | 0 |  |  |  | základní |  | 0 | 3.64e-06 | 0.0014391 | 0 | 0 | 16 | K | 2 |  |  |  | ROZPOCET |  |  |  |  | 0 | 0 | 0 | 0 | 0 | 1 | 0 | 16 | -99065972
| VV |  | fig41 |  | 395.365 | [13 empty] | VV | 2 | 2 | True | 1 | ROZPOCET
287 | K | 786626111 | Montáž lamelové žaluzie vnitřní nebo do oken dvojitých dřevěných | m2 | 138.705 |  | 0 | CS ÚRS 2021 02 |  |  | základní |  | 0 | 0 | 0 | 0 | 0 | 16 | K | 2 |  |  |  | ROZPOCET |  |  |  |  | 0 | 0 | 0 | 0 | 0 | 1 | 0 | 16 | 903180682
| VV |  | 2,0*1,75*5 |  | 17.5 | [13 empty] | VV | 2 | 2 | True | 0 | ROZPOCET
| VV |  | 1,0*2,0*2 |  | 4 | [13 empty] | VV | 2 | 2 | True | 0 | ROZPOCET
| VV |  | 2,0*2,0*5 |  | 20 | [13 empty] | VV | 2 | 2 | True | 0 | ROZPOCET
| VV |  | 1,5*2,5*2 |  | 7.5 | [13 empty] | VV | 2 | 2 | True | 0 | ROZPOCET
| VV |  | 1,85*2,5*1 |  | 4.625 | [13 empty] | VV | 2 | 2 | True | 0 | ROZPOCET
| VV |  | 1,85*2,5*2 |  | 9.25 | [13 empty] | VV | 2 | 2 | True | 0 | ROZPOCET
| VV |  | 1,5*2,5*3 |  | 11.25 | [13 empty] | VV | 2 | 2 | True | 0 | ROZPOCET
| VV |  | 1,85*2,0*1 |  | 3.7 | [13 empty] | VV | 2 | 2 | True | 0 | ROZPOCET
| VV |  | 1,85*2,0*1 |  | 3.7 | [13 empty] | VV | 2 | 2 | True | 0 | ROZPOCET
| VV |  | 1,85*2,0*1 |  | 3.7 | [13 empty] | VV | 2 | 2 | True | 0 | ROZPOCET
| VV |  | 1,85*2,0*1 |  | 3.7 | [13 empty] | VV | 2 | 2 | True | 0 | ROZPOCET
| VV |  | 1,85*2,0*1 |  | 3.7 | [13 empty] | VV | 2 | 2 | True | 0 | ROZPOCET
| VV |  | 1,85*2,5*2 |  | 9.25 | [13 empty] | VV | 2 | 2 | True | 0 | ROZPOCET
| VV |  | 2,0*2,5*5 |  | 25 | [13 empty] | VV | 2 | 2 | True | 0 | ROZPOCET
| VV | fig42 | Mezisoučet |  | 126.875 | [13 empty] | VV | 2 | 3 | True | 0 | ROZPOCET
| VV |  | 1,3*1,3*3 |  | 5.07 | [13 empty] | VV | 2 | 2 | True | 0 | ROZPOCET
| VV |  | 1,3*1,3*3 |  | 5.07 | [13 empty] | VV | 2 | 2 | True | 0 | ROZPOCET
| VV |  | 1,3*1,3*1 |  | 1.69 | [13 empty] | VV | 2 | 2 | True | 0 | ROZPOCET
| VV | fig43 | Mezisoučet |  | 11.83 | [13 empty] | VV | 2 | 3 | True | 0 | ROZPOCET
| VV |  | Součet |  | 138.705 | [13 empty] | VV | 2 | 4 | True | 1 | ROZPOCET
288 | M | 5534620001 | žaluzie vertikální interiérové - viz výpis výrobků revize 10/2019 | m2 | 126.875 |  | 0 |  |  |  | základní |  | 0 | 0.0013 | 0.16494 | 0 | 0 | 32 | M | 2 |  |  |  | ROZPOCET |  |  |  |  | 0 | 0 | 0 | 0 | 0 | 1 | 0 | 16 | 1765416740
| VV |  | fig42 |  | 126.875 | [13 empty] | VV | 2 | 2 | True | 1 | ROZPOCET
289 | M | 55346200 | žaluzie horizontální interiérové - viz výpis výrobků revize 10/2019 | m2 | 11.83 |  | 0 | CS ÚRS 2021 02 |  |  | základní |  | 0 | 0.0013 | 0.015379 | 0 | 0 | 32 | M | 2 |  |  |  | ROZPOCET |  |  |  |  | 0 | 0 | 0 | 0 | 0 | 1 | 0 | 16 | -1419428051
| VV |  | fig43 |  | 11.83 | [13 empty] | VV | 2 | 2 | True | 1 | ROZPOCET
290 | K | 7866261111 | Demontáž lamelové žaluzie vnitřní nebo do oken dvojitých dřevěných | m2 | 138.705 |  | 0 |  |  |  | základní |  | 0 | 0 | 0 | 0 | 0 | 16 | K | 2 |  |  |  | ROZPOCET |  |  |  |  | 0 | 0 | 0 | 0 | 0 | 1 | 0 | 16 | 85973434
| VV |  | fig42 |  | 126.875 | [13 empty] | VV | 2 | 2 | True | 0 | ROZPOCET
| VV |  | fig43 |  | 11.83 | [13 empty] | VV | 2 | 2 | True | 0 | ROZPOCET
| VV |  | Mezisoučet |  | 138.705 | [13 empty] | VV | 2 | 3 | True | 1 | ROZPOCET
291 | K | 998786103 | Přesun hmot tonážní pro čalounické úpravy v objektech v do 24 m | t | 0.658 |  | 0 | CS ÚRS 2021 02 |  |  | základní |  | 0 | 0 | 0 | 0 | 0 | 16 | K | 2 |  |  |  | ROZPOCET |  |  |  |  | 0 | 0 | 0 | 0 | 0 | 1 | 0 | 16 | 1324079802
| D | M | Práce a dodávky M |  |  |  | 0 | [5 empty] | 0 |  | 0.00375 |  | 0 | 3 | D | 0 |  |  |  | ROZPOCET | [10 empty] | 0
| D | 21-M | Elektromontáže |  |  |  | 0 | [5 empty] | 0 |  | 0 |  | 0 | 3 | D | 1 |  |  |  | ROZPOCET | [10 empty] | 0
292 | M | 999960003 | EL - silnoproud - viz samostatný soupis prací | kpl | 1 |  | 0 |  |  |  | základní |  | 0 | 0 | 0 | 0 | 0 | 256 | M | 2 |  |  |  | ROZPOCET |  |  |  |  | 0 | 0 | 0 | 0 | 0 | 1 | 0 | 64 | 1404219939
293 | M | 999960005 | EL - hromosvod - viz samostatný soupis prací | kpl | 1 |  | 0 |  |  |  | základní |  | 0 | 0 | 0 | 0 | 0 | 256 | M | 2 |  |  |  | ROZPOCET |  |  |  |  | 0 | 0 | 0 | 0 | 0 | 1 | 0 | 64 | -791966399
| D | 22-M | Montáže technologických zařízení |  |  |  | 0 | [5 empty] | 0 |  | 0 |  | 0 | 3 | D | 1 |  |  |  | ROZPOCET | [10 empty] | 0
294 | M | 999999071 | Elektroinstalace slaboproud - přeložka bezpečnostních čidel | kpl | 1 |  | 0 |  |  |  | základní |  | 0 | 0 | 0 | 0 | 0 | 256 | M | 2 |  |  |  | ROZPOCET |  |  |  |  | 0 | 0 | 0 | 0 | 0 | 1 | 0 | 64 | 1001653625
| D | 24-M | Montáže vzduchotechnických zařízení |  |  |  | 0 | [5 empty] | 0 |  | 0.00375 |  | 0 | 3 | D | 1 |  |  |  | ROZPOCET | [10 empty] | 0
295 | M | 999960007 | VZT - viz samostatný soupis prací | kpl | 1 |  | 0 |  |  |  | základní |  | 0 | 0 | 0 | 0 | 0 | 256 | M | 2 |  |  |  | ROZPOCET |  |  |  |  | 0 | 0 | 0 | 0 | 0 | 1 | 0 | 64 | 1629167875
296 | M | 404830101 | M+D čidla výskytu zplodin a funkce dle PBŘ | kus | 5 |  | 0 |  |  |  | základní |  | 0 | 0.00015 | 0.00075 | 0 | 0 | 8 | M | 2 |  |  |  | ROZPOCET |  |  |  |  | 0 | 0 | 0 | 0 | 0 | 1 | 0 | 4 | 541559470
297 | M | 404830102 | Těsnění požárních prostupů dle PBŘ | kus | 2 |  | 0 |  |  |  | základní |  | 0 | 0.00015 | 0.0003 | 0 | 0 | 8 | M | 2 |  |  |  | ROZPOCET |  |  |  |  | 0 | 0 | 0 | 0 | 0 | 1 | 0 | 4 | 1734644159
298 | M | 404830103 | Čidla na detekci CO2 | kus | 18 |  | 0 |  |  |  | základní |  | 0 | 0.00015 | 0.0027 | 0 | 0 | 8 | M | 2 |  |  |  | ROZPOCET |  |  |  |  | 0 | 0 | 0 | 0 | 0 | 1 | 0 | 4 | 1612442410

## 3 - SO 03 Budova D
[9 empty] | >> skryté sloupce << | [9 empty] | {c30c2f51-d47b-4882-b1dd-995284941a3f} | [5 empty] | fig10 | obvod kolem oken a dveří | 460,8 | 2
[19 empty] | 2 | [5 empty] | fig21 | plocha výkopu šíře 500 mm | 6,54 | 2
| KRYCÍ LIST SOUPISU PRACÍ | [8 empty] | v --- níže se nacházejí doplnkové a pomocné údaje k sestavám --- v | [8 empty] | False | [5 empty] | fig22 | plocha výkopu šíře 800 mm | 0 | 2
[25 empty] | fig25 | drenáž DN 100 mm | 17,08 | 2
| Stavba: | [23 empty] | fig34 | repase Z4,Z5,Z6 | 60,8 | 2
|  | Realizace úspor energie - SPŠE a VOŠ Pardubice | [22 empty] | fig4 | vnější plocha keramických obkladů | 1345,581 | 2
| Objekt: | [23 empty] | fig41 | plocha zastiňujících rolet | 64,8 | 2
|  | 3 - SO 03 Budova D | [22 empty] | fig43 | plocha horizontálních žaluzií | 116,82 | 2
[25 empty] | fig51 | výkop kolem suterénu | 0 | 2
| KSO: |  | 801 34 12 |  |  | CC-CZ: | 1 | [17 empty] | fig64 | povlaková krytina terasy S8 | 40,59 | 2
| Místo: |  | Pardubice |  |  | Datum: | 24. 11. 2021 | [17 empty] | fig66 | foukaná TI půdy S7 | 19,355 | 2
| CZ-CPV: |  | 45000000-7 |  |  | CZ-CPA: | 41 | [17 empty] | fig73 | povlaková krytina střechy S11 | 303,359 | 2
| Zadavatel: |  |  |  |  | IČ: | [18 empty] | fig74 | povlaková krytina střechy S23 | 20,996 | 2
|  | SPŠE a VOŠ Pardubice, Karla IV, Pardubice |  |  |  | DIČ: | [18 empty] | fig75 | povlaková střešní krytina S10 | 118,871 | 2
[25 empty] | fig81 | vnitřní keramický obklad parapetu, ostění a nadpraží | 7,2 | 2
| Uchazeč: |  |  |  |  | IČ: | Vyplň údaj | [17 empty] | fig85 | SDK podhled pod S10 | 97,931 | 2
|  | Vyplň údaj |  |  |  | DIČ: | Vyplň údaj
| Projektant: |  |  |  |  | IČ:
|  | IRBOS s.r.o., Čestice 115, Kostelec nad Orlicí |  |  |  | DIČ:
| Zpracovatel: |  |  |  |  | IČ:
|  | ing. V. Švehla |  |  |  | DIČ:
Poznámka:
| Cena bez DPH | [5 empty] | 0
|  |  | Základ daně |  |  | Sazba daně | Výše daně
| DPH | základní | 0 |  |  | 21% | 0
|  | snížená | 0 |  |  | 15% | 0
|  | zákl. přenesená | 0 |  |  | 21% | 0
|  | sníž. přenesená | 0 |  |  | 15% | 0
|  | nulová | 0 |  |  | 0% | 0
| Cena s DPH |  |  | v | CZK |  | 0
| Projektant |  |  | Zpracovatel
| Datum a podpis: |  | Razítko | Datum a podpis: |  |  | Razítko
| Objednavatel |  |  | Uchazeč
| Datum a podpis: |  | Razítko | Datum a podpis: |  |  | Razítko
REKAPITULACE ČLENĚNÍ SOUPISU PRACÍ
Stavba:
Realizace úspor energie - SPŠE a VOŠ Pardubice
Objekt:
3 - SO 03 Budova D
Místo: |  |  | Pardubice |  |  | Datum: | 24. 11. 2021
Zadavatel: |  |  | SPŠE a VOŠ Pardubice, Karla IV, Pardubice |  |  | Projektant: | IRBOS s.r.o., Čestice 115, Kostelec nad Orlicí
Uchazeč: |  |  | Vyplň údaj |  |  | Zpracovatel: | ing. V. Švehla
Kód dílu - Popis | [6 empty] | Cena celkem [CZK]
Náklady ze soupisu prací | [6 empty] | 0 | [12 empty] | -1
| HSV - Práce a dodávky HSV | [5 empty] | 0
| 1 - Zemní práce | [5 empty] | 0
| 2 - Zakládání | [5 empty] | 0
| 3 - Svislé a kompletní konstrukce | [5 empty] | 0
| 5 - Komunikace pozemní | [5 empty] | 0
| 6 - Úpravy povrchů, podlahy a osazování výplní | [5 empty] | 0
| 9 - Ostatní konstrukce a práce, bourání | [5 empty] | 0
| 94 - Lešení a stavební výtahy | [5 empty] | 0
| 997 - Přesun sutě | [5 empty] | 0
| 998 - Přesun hmot | [5 empty] | 0
| PSV - Práce a dodávky PSV | [5 empty] | 0
| 711 - Izolace proti vodě, vlhkosti a plynům | [5 empty] | 0
| 712 - Povlakové krytiny | [5 empty] | 0
| 713 - Izolace tepelné | [5 empty] | 0
| 72 - Zdravotechnika | [5 empty] | 0
| 721 - Zdravotechnika - vnitřní kanalizace | [5 empty] | 0
| 73 - Ústřední vytápění | [5 empty] | 0
| 735 - Ústřední vytápění - otopná tělesa | [5 empty] | 0
| 762 - Konstrukce tesařské | [5 empty] | 0
| 763 - Konstrukce suché výstavby | [5 empty] | 0
| 764 - Konstrukce klempířské | [5 empty] | 0
| 767 - Konstrukce zámečnické | [5 empty] | 0
| 781 - Dokončovací práce - obklady | [5 empty] | 0
| 783 - Dokončovací práce - nátěry | [5 empty] | 0
| 784 - Dokončovací práce - malby a tapety | [5 empty] | 0
| 786 - Dokončovací práce - čalounické úpravy | [5 empty] | 0
| M - Práce a dodávky M | [5 empty] | 0
| 21-M - Elektromontáže | [5 empty] | 0
| 22-M - Montáže technologických zařízení | [5 empty] | 0
| 24-M - Montáže vzduchotechnických zařízení | [5 empty] | 0
SOUPIS PRACÍ
Stavba:
Realizace úspor energie - SPŠE a VOŠ Pardubice
Objekt:
3 - SO 03 Budova D
Místo: |  |  | Pardubice |  |  | Datum: | 24. 11. 2021
Zadavatel: |  |  | SPŠE a VOŠ Pardubice, Karla IV, Pardubice |  |  | Projektant: | IRBOS s.r.o., Čestice 115, Kostelec nad Orlicí
Uchazeč: |  |  | Vyplň údaj |  |  | Zpracovatel: | ing. V. Švehla
PČ | Typ | Kód | Popis | MJ | Množství | J.cena [CZK] | Cena celkem [CZK] | Cenová soustava |  |  | DPH | J. Nh [h] | Nh celkem [h] | J. hmotnost [t] | Hmotnost celkem [t] | J. suť [t] | Suť Celkem [t]
Náklady soupisu celkem | [6 empty] | 0 | [5 empty] | 0 |  | 84.7805 |  | 76.1641 |  | D | -1 | [14 empty] | 0
| D | HSV | Práce a dodávky HSV |  |  |  | 0 | [5 empty] | 0 |  | 39.5634 |  | 47.2924 | 1 | D | 0 |  |  |  | ROZPOCET | [10 empty] | 0
| D | 1 | Zemní práce |  |  |  | 0 | [5 empty] | 0 |  | 0 |  | 19.1828 | 1 | D | 1 |  |  |  | ROZPOCET | [10 empty] | 0
1 | K | 113106023 | Rozebrání dlažeb při překopech komunikací pro pěší ze zámkových dlaždic plochy do 15 m2 | m2 | 43.6 |  | 0 | CS ÚRS 2021 02 |  |  | základní |  | 0 | 0 | 0 | 0.26 | 11.336 | 4 | K | 2 |  |  |  | ROZPOCET |  |  |  |  | 0 | 0 | 0 | 0 | 0 | 1 | 0 | 4 | -1321861896
| VV |  | 35,2 "EL - hromosvod" |  | 35.2 | [13 empty] | VV | 2 | 2 | True | 0 | ROZPOCET
| VV |  | 8,4 "EL - hromosvod" |  | 8.4 | [13 empty] | VV | 2 | 2 | True | 0 | ROZPOCET
| VV |  | Mezisoučet |  | 43.6 | [13 empty] | VV | 2 | 3 | True | 1 | ROZPOCET
2 | K | 113106121 | Rozebrání dlažeb komunikací pro pěší z betonových nebo kamenných dlaždic | m2 | 20 |  | 0 | CS ÚRS 2021 02 |  |  | základní |  | 0 | 0 | 0 | 0.255 | 5.1 | 4 | K | 2 |  |  |  | ROZPOCET |  |  |  |  | 0 | 0 | 0 | 0 | 0 | 1 | 0 | 4 | 794878712
| VV |  | 5,0*4,0 "střecha S11" |  | 20 | [13 empty] | VV | 2 | 2 | True | 1 | ROZPOCET
3 | K | 113107011 | Odstranění podkladu plochy do 15 m2 z kameniva těženého tl 100 mm při překopech inž sítí | m2 | 6.54 |  | 0 | CS ÚRS 2021 02 |  |  | základní |  | 0 | 0 | 0 | 0.18 | 1.1772 | 4 | K | 2 |  |  |  | ROZPOCET |  |  |  |  | 0 | 0 | 0 | 0 | 0 | 1 | 0 | 4 | -1462147601
| VV |  | fig21 |  | 6.54 | [13 empty] | VV | 2 | 2 | True | 0 | ROZPOCET
| VV |  | fig22 |  | 0 | [13 empty] | VV | 2 | 2 | True | 0 | ROZPOCET
| VV |  | Mezisoučet |  | 6.54 | [13 empty] | VV | 2 | 3 | True | 1 | ROZPOCET
4 | K | 113107030 | Odstranění podkladu plochy do 15 m2 z betonu prostého tl 100 mm při překopech inž sítí | m2 | 6.54 |  | 0 | CS ÚRS 2021 02 |  |  | základní |  | 0 | 0 | 0 | 0.24 | 1.5696 | 4 | K | 2 |  |  |  | ROZPOCET |  |  |  |  | 0 | 0 | 0 | 0 | 0 | 1 | 0 | 4 | -1294238828
| VV |  | fig21 |  | 6.54 | [13 empty] | VV | 2 | 2 | True | 0 | ROZPOCET
| VV |  | fig22 |  | 0 | [13 empty] | VV | 2 | 2 | True | 0 | ROZPOCET
| VV |  | Mezisoučet |  | 6.54 | [13 empty] | VV | 2 | 3 | True | 1 | ROZPOCET
5 | K | 132251101 | Hloubení rýh nezapažených š do 800 mm v hornině třídy těžitelnosti I skupiny 3 objem do 20 m3 strojně | m3 | 3.924 |  | 0 | CS ÚRS 2021 02 |  |  | základní |  | 0 | 0 | 0 | 0 | 0 | 4 | K | 2 |  |  |  | ROZPOCET |  |  |  |  | 0 | 0 | 0 | 0 | 0 | 1 | 0 | 4 | 2109076656
| VV |  | (3,68+5,26+0,5+3,64)*0,5 |  | 6.54 | [13 empty] | VV | 2 | 2 | True | 0 | ROZPOCET
| VV | fig21 | Mezisoučet |  | 6.54 | [13 empty] | VV | 2 | 3 | True | 0 | ROZPOCET
| VV | fig22 | Mezisoučet |  | 0 | [13 empty] | VV | 2 | 3 | True | 0 | ROZPOCET
| VV |  | fig21*0,6 |  | 3.924 | [13 empty] | VV | 2 | 2 | True | 0 | ROZPOCET
| VV |  | fig22*0,7 |  | 0 | [13 empty] | VV | 2 | 2 | True | 0 | ROZPOCET
| VV |  | Mezisoučet |  | 3.924 | [13 empty] | VV | 2 | 3 | True | 1 | ROZPOCET
7 | K | 162351103 | Vodorovné přemístění přes 50 do 500 m výkopku/sypaniny z horniny třídy těžitelnosti I skupiny 1 až 3 | m3 | 3.924 |  | 0 | CS ÚRS 2021 02 |  |  | základní |  | 0 | 0 | 0 | 0 | 0 | 4 | K | 2 |  |  |  | ROZPOCET |  |  |  |  | 0 | 0 | 0 | 0 | 0 | 1 | 0 | 4 | -1432546283
| VV |  | fig21*0,6 |  | 3.924 | [13 empty] | VV | 2 | 2 | True | 0 | ROZPOCET
| VV |  | fig22*0,7 |  | 0 | [13 empty] | VV | 2 | 2 | True | 0 | ROZPOCET
| VV |  | fig51 |  | 0 | [13 empty] | VV | 2 | 2 | True | 0 | ROZPOCET
| VV |  | Mezisoučet |  | 3.924 | [13 empty] | VV | 2 | 3 | True | 1 | ROZPOCET
8 | K | 171251201 | Uložení sypaniny na skládky nebo meziskládky | m3 | 3.924 |  | 0 | CS ÚRS 2021 02 |  |  | základní |  | 0 | 0 | 0 | 0 | 0 | 4 | K | 2 |  |  |  | ROZPOCET |  |  |  |  | 0 | 0 | 0 | 0 | 0 | 1 | 0 | 4 | 2102562742
| VV |  | fig21*0,6 |  | 3.924 | [13 empty] | VV | 2 | 2 | True | 0 | ROZPOCET
| VV |  | fig22*0,7 |  | 0 | [13 empty] | VV | 2 | 2 | True | 0 | ROZPOCET
| VV |  | fig51 |  | 0 | [13 empty] | VV | 2 | 2 | True | 0 | ROZPOCET
| VV |  | Mezisoučet |  | 3.924 | [13 empty] | VV | 2 | 3 | True | 1 | ROZPOCET
9 | K | 171201231 | Poplatek za uložení zeminy a kamení na recyklační skládce (skládkovné) kód odpadu 17 05 04 | t | 7.063 |  | 0 | CS ÚRS 2021 02 |  |  | základní |  | 0 | 0 | 0 | 0 | 0 | 4 | K | 2 |  |  |  | ROZPOCET |  |  |  |  | 0 | 0 | 0 | 0 | 0 | 1 | 0 | 4 | -464651195
| VV |  | fig21*0,6*1,800 |  | 7.063 | [13 empty] | VV | 2 | 2 | True | 0 | ROZPOCET
| VV |  | fig22*0,7*1,800 |  | 0 | [13 empty] | VV | 2 | 2 | True | 0 | ROZPOCET
| VV |  | fig51*1,800 |  | 0 | [13 empty] | VV | 2 | 2 | True | 0 | ROZPOCET
| VV |  | Mezisoučet |  | 7.063 | [13 empty] | VV | 2 | 3 | True | 1 | ROZPOCET
10 | K | 167151101 | Nakládání výkopku z hornin třídy těžitelnosti I skupiny 1 až 3 do 100 m3 | m3 | 3.924 |  | 0 | CS ÚRS 2021 02 |  |  | základní |  | 0 | 0 | 0 | 0 | 0 | 4 | K | 2 |  |  |  | ROZPOCET |  |  |  |  | 0 | 0 | 0 | 0 | 0 | 1 | 0 | 4 | -2063649648
| VV |  | fig21*0,6 |  | 3.924 | [13 empty] | VV | 2 | 2 | True | 0 | ROZPOCET
| VV |  | fig22*0,7 |  | 0 | [13 empty] | VV | 2 | 2 | True | 0 | ROZPOCET
| VV |  | fig51 |  | 0 | [13 empty] | VV | 2 | 2 | True | 0 | ROZPOCET
| VV |  | Mezisoučet |  | 3.924 | [13 empty] | VV | 2 | 3 | True | 1 | ROZPOCET
11 | K | 162351103 | Vodorovné přemístění přes 50 do 500 m výkopku/sypaniny z horniny třídy těžitelnosti I skupiny 1 až 3 | m3 | 3.924 |  | 0 | CS ÚRS 2021 02 |  |  | základní |  | 0 | 0 | 0 | 0 | 0 | 4 | K | 2 |  |  |  | ROZPOCET |  |  |  |  | 0 | 0 | 0 | 0 | 0 | 1 | 0 | 4 | 298372568
| VV |  | fig21*0,6 |  | 3.924 | [13 empty] | VV | 2 | 2 | True | 0 | ROZPOCET
| VV |  | fig22*0,7 |  | 0 | [13 empty] | VV | 2 | 2 | True | 0 | ROZPOCET
| VV |  | fig51 |  | 0 | [13 empty] | VV | 2 | 2 | True | 0 | ROZPOCET
| VV |  | Mezisoučet |  | 3.924 | [13 empty] | VV | 2 | 3 | True | 1 | ROZPOCET
12 | K | 174151101 | Zásyp jam, šachet rýh nebo kolem objektů sypaninou se zhutněním | m3 | 3.924 |  | 0 | CS ÚRS 2021 02 |  |  | základní |  | 0 | 0 | 0 | 0 | 0 | 4 | K | 2 |  |  |  | ROZPOCET |  |  |  |  | 0 | 0 | 0 | 0 | 0 | 1 | 0 | 4 | -1175130520
| VV |  | fig21*0,6 |  | 3.924 | [13 empty] | VV | 2 | 2 | True | 0 | ROZPOCET
| VV |  | fig22*0,7 |  | 0 | [13 empty] | VV | 2 | 2 | True | 0 | ROZPOCET
| VV |  | fig51 |  | 0 | [13 empty] | VV | 2 | 2 | True | 0 | ROZPOCET
| VV |  | Mezisoučet |  | 3.924 | [13 empty] | VV | 2 | 3 | True | 1 | ROZPOCET
| D | 2 | Zakládání |  |  |  | 0 | [5 empty] | 0 |  | 7.6688 |  | 0 | 1 | D | 1 |  |  |  | ROZPOCET | [10 empty] | 0
13 | K | 211531111 | Výplň odvodňovacích žeber nebo trativodů kamenivem hrubým drceným frakce 16 až 63 mm | m3 | 4.697 |  | 0 | CS ÚRS 2021 02 |  |  | základní |  | 0 | 1.63 | 7.6561 | 0 | 0 | 4 | K | 2 |  |  |  | ROZPOCET |  |  |  |  | 0 | 0 | 0 | 0 | 0 | 1 | 0 | 4 | 1446325412
| VV |  | fig25*0,5*0,55 |  | 4.697 | [13 empty] | VV | 2 | 2 | True | 0 | ROZPOCET
| VV |  | Mezisoučet |  | 4.697 | [13 empty] | VV | 2 | 3 | True | 1 | ROZPOCET
14 | K | 211971121 | Zřízení opláštění žeber nebo trativodů geotextilií v rýze nebo zářezu sklonu přes 1:2 š do 2,5 m | m2 | 6.832 |  | 0 | CS ÚRS 2021 02 |  |  | základní |  | 0 | 0.00030945 | 0.0021142 | 0 | 0 | 4 | K | 2 |  |  |  | ROZPOCET |  |  |  |  | 0 | 0 | 0 | 0 | 0 | 1 | 0 | 4 | 800163131
| VV |  | fig25*(0,1+0,1)*2 |  | 6.832 | [13 empty] | VV | 2 | 2 | True | 0 | ROZPOCET
| VV |  | Mezisoučet |  | 6.832 | [13 empty] | VV | 2 | 3 | True | 1 | ROZPOCET
15 | M | 69311172 | geotextilie PP s ÚV stabilizací 300g/m2 | m2 | 7.515 |  | 0 | CS ÚRS 2021 02 |  |  | základní |  | 0 | 0.0003 | 0.0022545 | 0 | 0 | 8 | M | 2 |  |  |  | ROZPOCET |  |  |  |  | 0 | 0 | 0 | 0 | 0 | 1 | 0 | 4 | -1025576643
| VV |  | fig25*(0,1+0,1)*2*1,1 |  | 7.515 | [13 empty] | VV | 2 | 2 | True | 0 | ROZPOCET
| VV |  | Mezisoučet |  | 7.515 | [13 empty] | VV | 2 | 3 | True | 1 | ROZPOCET
16 | K | 212755214 | Trativody z drenážních trubek plastových flexibilních D 100 mm bez lože | m | 17.08 |  | 0 | CS ÚRS 2021 02 |  |  | základní |  | 0 | 0.0004896 | 0.0083624 | 0 | 0 | 4 | K | 2 |  |  |  | ROZPOCET |  |  |  |  | 0 | 0 | 0 | 0 | 0 | 1 | 0 | 4 | 1671444142
| VV |  | (3,68+5,26+0,5+3,64) |  | 13.08 | [13 empty] | VV | 2 | 2 | True | 0 | ROZPOCET
| VV |  | 4,0 |  | 4 | [13 empty] | VV | 2 | 2 | True | 0 | ROZPOCET
| VV | fig25 | Mezisoučet |  | 17.08 | [13 empty] | VV | 2 | 3 | True | 1 | ROZPOCET
| D | 3 | Svislé a kompletní konstrukce |  |  |  | 0 | [5 empty] | 0 |  | 2.1517 |  | 0 | 1 | D | 1 |  |  |  | ROZPOCET | [10 empty] | 0
17 | K | 310238211 | Zazdívka otvorů pl do 1 m2 ve zdivu nadzákladovém cihlami pálenými na MVC | m3 | 0.324 |  | 0 | CS ÚRS 2021 02 |  |  | základní |  | 0 | 1.8775 | 0.60831 | 0 | 0 | 4 | K | 2 |  |  |  | ROZPOCET |  |  |  |  | 0 | 0 | 0 | 0 | 0 | 1 | 0 | 4 | -1776578710
| VV |  | 2,4*0,3*0,3 |  | 0.216 | [13 empty] | VV | 2 | 2 | True | 0 | ROZPOCET
| VV |  | 1,2*0,3*0,3 |  | 0.108 | [13 empty] | VV | 2 | 2 | True | 0 | ROZPOCET
| VV |  | Mezisoučet "4.n.p." |  | 0.324 | [13 empty] | VV | 2 | 3 | True | 1 | ROZPOCET
18 | K | 317944321 | Válcované nosníky do č.12 dodatečně osazované do připravených otvorů | t | 1.416 |  | 0 | CS ÚRS 2021 02 |  |  | základní |  | 0 | 1.09 | 1.5434 | 0 | 0 | 4 | K | 2 |  |  |  | ROZPOCET |  |  |  |  | 0 | 0 | 0 | 0 | 0 | 1 | 0 | 4 | -592684687
| VV |  | 1416,2*0,001 "HEA 100,140" |  | 1.416 | [13 empty] | VV | 2 | 2 | True | 0 | ROZPOCET
| VV |  | Mezisoučet "statika" |  | 1.416 | [13 empty] | VV | 2 | 3 | True | 0 | ROZPOCET
| VV |  | Součet |  | 1.416 | [13 empty] | VV | 2 | 4 | True | 1 | ROZPOCET
| D | 5 | Komunikace pozemní |  |  |  | 0 | [5 empty] | 0 |  | 17.2575 |  | 0 | 1 | D | 1 |  |  |  | ROZPOCET | [10 empty] | 0
19 | K | 566901132 | Vyspravení podkladu po překopech ing sítí plochy do 15 m2 štěrkodrtí tl. 150 mm | m2 | 6.54 |  | 0 | CS ÚRS 2021 02 |  |  | základní |  | 0 | 0.345 | 2.2563 | 0 | 0 | 4 | K | 2 |  |  |  | ROZPOCET |  |  |  |  | 0 | 0 | 0 | 0 | 0 | 1 | 0 | 4 | -1110437765
| VV |  | fig21 |  | 6.54 | [13 empty] | VV | 2 | 2 | True | 0 | ROZPOCET
| VV |  | fig22 |  | 0 | [13 empty] | VV | 2 | 2 | True | 0 | ROZPOCET
| VV |  | Mezisoučet |  | 6.54 | [13 empty] | VV | 2 | 3 | True | 1 | ROZPOCET
20 | K | 596211110 | Kladení zámkové dlažby komunikací pro pěší tl 60 mm skupiny A pl do 50 m2 | m2 | 35.2 |  | 0 | CS ÚRS 2021 02 |  |  | základní |  | 0 | 0.08425 | 2.9656 | 0 | 0 | 4 | K | 2 |  |  |  | ROZPOCET |  |  |  |  | 0 | 0 | 0 | 0 | 0 | 1 | 0 | 4 | 295401314
| VV |  | 35,2 "EL - hromosvod" |  | 35.2 | [13 empty] | VV | 2 | 2 | True | 1 | ROZPOCET
21 | M | 5924530801 | dlažba 20 x 10 x 6 cm přírodní - použitá | m2 | 35.2 |  | 0 |  |  |  | základní |  | 0 | 0.131 | 4.6112 | 0 | 0 | 8 | M | 2 |  |  |  | ROZPOCET |  |  |  |  | 0 | 0 | 0 | 0 | 0 | 1 | 0 | 4 | -1982700323
| VV |  | 35,2 "EL - hromosvod" |  | 35.2 | [13 empty] | VV | 2 | 2 | True | 1 | ROZPOCET
22 | K | 596811220 | Kladení betonové dlažby komunikací pro pěší do lože z kameniva vel do 0,25 m2 plochy do 50 m2 | m2 | 34.94 |  | 0 | CS ÚRS 2021 02 |  |  | základní |  | 0 | 0.101 | 3.5289 | 0 | 0 | 4 | K | 2 |  |  |  | ROZPOCET |  |  |  |  | 0 | 0 | 0 | 0 | 0 | 1 | 0 | 4 | 1394934540
| VV |  | fig21 |  | 6.54 | [13 empty] | VV | 2 | 2 | True | 0 | ROZPOCET
| VV |  | 5,0*4,0 "střecha S11" |  | 20 | [13 empty] | VV | 2 | 2 | True | 0 | ROZPOCET
| VV |  | 8,4 "EL - hromosvod" |  | 8.4 | [13 empty] | VV | 2 | 2 | True | 0 | ROZPOCET
| VV |  | Mezisoučet |  | 34.94 | [13 empty] | VV | 2 | 3 | True | 1 | ROZPOCET
23 | M | 59245601 | dlažba desková betonová 500x500x50mm přírodní | m2 | 26.736 |  | 0 | CS ÚRS 2021 02 |  |  | základní |  | 0 | 0.108 | 2.8875 | 0 | 0 | 8 | M | 2 |  |  |  | ROZPOCET |  |  |  |  | 0 | 0 | 0 | 0 | 0 | 1 | 0 | 4 | -209706530
| VV |  | fig21*1,03 |  | 6.736 | [13 empty] | VV | 2 | 2 | True | 0 | ROZPOCET
| VV |  | 5,0*4,0 "střecha S11" |  | 20 | [13 empty] | VV | 2 | 2 | True | 0 | ROZPOCET
| VV |  | Mezisoučet |  | 26.736 | [13 empty] | VV | 2 | 3 | True | 1 | ROZPOCET
24 | M | 5924568101 | dlažba betonová hladká 40x40x5 cm šedá - použitá | m2 | 8.4 |  | 0 |  |  |  | základní |  | 0 | 0.12 | 1.008 | 0 | 0 | 8 | M | 2 |  |  |  | ROZPOCET |  |  |  |  | 0 | 0 | 0 | 0 | 0 | 1 | 0 | 4 | -615261351
| VV |  | 8,4 "EL - hromosvod" |  | 8.4 | [13 empty] | VV | 2 | 2 | True | 1 | ROZPOCET
| D | 6 | Úpravy povrchů, podlahy a osazování výplní |  |  |  | 0 | [5 empty] | 0 |  | 12.3996 |  | 0 | 1 | D | 1 |  |  |  | ROZPOCET | [10 empty] | 0
25 | K | 612325223 | Vápenocementová štuková omítka malých ploch do 1,0 m2 na stěnách | kus | 112 |  | 0 | CS ÚRS 2021 02 |  |  | základní |  | 0 | 0.0415 | 4.648 | 0 | 0 | 4 | K | 2 |  |  |  | ROZPOCET |  |  |  |  | 0 | 0 | 0 | 0 | 0 | 1 | 0 | 4 | -1019029840
| VV |  | 8*2 "statika" |  | 16 | [13 empty] | VV | 2 | 2 | True | 0 | ROZPOCET
| VV |  | 13*2 "statika" |  | 26 | [13 empty] | VV | 2 | 2 | True | 0 | ROZPOCET
| VV |  | 30*2 "statika" |  | 60 | [13 empty] | VV | 2 | 2 | True | 0 | ROZPOCET
| VV |  | 5*2 "statika" |  | 10 | [13 empty] | VV | 2 | 2 | True | 0 | ROZPOCET
| VV |  | Mezisoučet |  | 112 | [13 empty] | VV | 2 | 3 | True | 1 | ROZPOCET
26 | K | 619995001 | Začištění omítek kolem oken, dveří, podlah nebo obkladů | m | 921.6 |  | 0 | CS ÚRS 2021 02 |  |  | základní |  | 0 | 0.0015 | 1.3824 | 0 | 0 | 4 | K | 2 |  |  |  | ROZPOCET |  |  |  |  | 0 | 0 | 0 | 0 | 0 | 1 | 0 | 4 | -1871342553
| VV |  | (2,4+2,2)*2*34 "O50" |  | 312.8 | [13 empty] | VV | 2 | 2 | True | 0 | ROZPOCET
| VV |  | (1,2+2,2)*2*3 "O51" |  | 20.4 | [13 empty] | VV | 2 | 2 | True | 0 | ROZPOCET
| VV |  | (1,2+2,2)*2*3 "O52" |  | 20.4 | [13 empty] | VV | 2 | 2 | True | 0 | ROZPOCET
| VV |  | (2,4+0,9)*2*10 "O53" |  | 66 | [13 empty] | VV | 2 | 2 | True | 0 | ROZPOCET
| VV |  | (2,4+1,9)*2*1 "O54" |  | 8.6 | [13 empty] | VV | 2 | 2 | True | 0 | ROZPOCET
| VV |  | Mezisoučet |  | 428.2 | [13 empty] | VV | 2 | 3 | True | 0 | ROZPOCET
| VV |  | (1,8+2*2,9)*2 "D8" |  | 15.2 | [13 empty] | VV | 2 | 2 | True | 0 | ROZPOCET
| VV |  | (0,9+2*2,1)*1 "D9" |  | 5.1 | [13 empty] | VV | 2 | 2 | True | 0 | ROZPOCET
| VV |  | (0,9+2*1,8)*1 "D10" |  | 4.5 | [13 empty] | VV | 2 | 2 | True | 0 | ROZPOCET
| VV |  | (2,4+2*2,7)*1 "D11" |  | 7.8 | [13 empty] | VV | 2 | 2 | True | 0 | ROZPOCET
| VV |  | Mezisoučet |  | 32.6 | [13 empty] | VV | 2 | 3 | True | 0 | ROZPOCET
| VV | fig10 | Součet |  | 460.8 | [13 empty] | VV | 2 | 4 | True | 0 | ROZPOCET
| VV |  | fig10*2 "vně i uvnitř" |  | 921.6 | [13 empty] | VV | 2 | 2 | True | 1 | ROZPOCET
27 | K | 622631001 | Spárování spárovací maltou vnějších pohledových ploch stěn z cihel | m2 | 1345.581 |  | 0 | CS ÚRS 2021 02 |  |  | základní |  | 0 | 0.0027 | 3.6331 | 0 | 0 | 4 | K | 2 |  |  |  | ROZPOCET |  |  |  |  | 0 | 0 | 0 | 0 | 0 | 1 | 0 | 4 | -543049263
| VV |  | fig4 |  | 1345.581 | [13 empty] | VV | 2 | 2 | True | 1 | ROZPOCET
28 | K | 629991011 | Zakrytí výplní otvorů a svislých ploch fólií přilepenou lepící páskou | m2 | 221.52 |  | 0 | CS ÚRS 2021 02 |  |  | základní |  | 0 | 0 | 0 | 0 | 0 | 4 | K | 2 |  |  |  | ROZPOCET |  |  |  |  | 0 | 0 | 0 | 0 | 0 | 1 | 0 | 4 | -788790989
| VV |  | 2,4*2,2*34 "O50" |  | 179.52 | [13 empty] | VV | 2 | 2 | True | 0 | ROZPOCET
| VV |  | 1,2*2,2*3 "O51" |  | 7.92 | [13 empty] | VV | 2 | 2 | True | 0 | ROZPOCET
| VV |  | 1,2*2,2*3 "O52" |  | 7.92 | [13 empty] | VV | 2 | 2 | True | 0 | ROZPOCET
| VV |  | 2,4*0,9*10 "O53" |  | 21.6 | [13 empty] | VV | 2 | 2 | True | 0 | ROZPOCET
| VV |  | 2,4*1,9*1 "O54" |  | 4.56 | [13 empty] | VV | 2 | 2 | True | 0 | ROZPOCET
| VV |  | Mezisoučet |  | 221.52 | [13 empty] | VV | 2 | 3 | True | 1 | ROZPOCET
29 | K | 629995101 | Očištění vnějších ploch tlakovou vodou | m2 | 1345.581 |  | 0 | CS ÚRS 2021 02 |  |  | základní |  | 0 | 0 | 0 | 0 | 0 | 4 | K | 2 |  |  |  | ROZPOCET |  |  |  |  | 0 | 0 | 0 | 0 | 0 | 1 | 0 | 4 | -659037832
| VV | fig1 | Mezisoučet |  | 0 | [13 empty] | VV | 2 | 3 | True | 0 | ROZPOCET
| VV | fig2 | Mezisoučet |  | 0 | [13 empty] | VV | 2 | 3 | True | 0 | ROZPOCET
| VV |  | (27,11+14,5+22,575)*13,075 |  | 839.219 | [13 empty] | VV | 2 | 2 | True | 0 | ROZPOCET
| VV |  | (2,25+9,1+6,0+6,34)*(15,175+2,715) |  | 423.814 | [13 empty] | VV | 2 | 2 | True | 0 | ROZPOCET
| VV |  | (3,45+7,915+5,15+3,605+11,1+0,9)*2,57 |  | 82.548 | [13 empty] | VV | 2 | 2 | True | 0 | ROZPOCET
| VV | fig4 | Mezisoučet |  | 1345.581 | [13 empty] | VV | 2 | 3 | True | 0 | ROZPOCET
| VV | fig5 | Mezisoučet |  | 0 | [13 empty] | VV | 2 | 3 | True | 0 | ROZPOCET
| VV |  | Součet |  | 1345.581 | [13 empty] | VV | 2 | 4 | True | 1 | ROZPOCET
30 | K | 648922441 | Osazování parapetních desek teracových tl do 30 mm na MC | m | 97.2 |  | 0 | CS ÚRS 2021 02 |  |  | základní |  | 0 | 0.01115 | 1.0838 | 0 | 0 | 4 | K | 2 |  |  |  | ROZPOCET |  |  |  |  | 0 | 0 | 0 | 0 | 0 | 1 | 0 | 4 | 278748586
| VV |  | 1,2*7 |  | 8.4 | [13 empty] | VV | 2 | 2 | True | 0 | ROZPOCET
| VV |  | 2,4*37 |  | 88.8 | [13 empty] | VV | 2 | 2 | True | 0 | ROZPOCET
| VV |  | Mezisoučet |  | 97.2 | [13 empty] | VV | 2 | 3 | True | 1 | ROZPOCET
31 | M | 5937378301 | stávající vnitřní kamenný parapet | m | 97.2 |  | 0 |  |  |  | základní |  | 0 | 0.017 | 1.6524 | 0 | 0 | 8 | M | 2 |  |  |  | ROZPOCET |  |  |  |  | 0 | 0 | 0 | 0 | 0 | 1 | 0 | 4 | -695025004
| VV |  | 1,2*7 |  | 8.4 | [13 empty] | VV | 2 | 2 | True | 0 | ROZPOCET
| VV |  | 2,4*37 |  | 88.8 | [13 empty] | VV | 2 | 2 | True | 0 | ROZPOCET
| VV |  | Mezisoučet |  | 97.2 | [13 empty] | VV | 2 | 3 | True | 1 | ROZPOCET
| D | 9 | Ostatní konstrukce a práce, bourání |  |  |  | 0 | [5 empty] | 0 |  | 0.065111 |  | 28.1096 | 1 | D | 1 |  |  |  | ROZPOCET | [10 empty] | 0
32 | K | 952901111 | Vyčištění budov bytové a občanské výstavby při výšce podlaží do 4 m | m2 | 1860.313 |  | 0 | CS ÚRS 2021 02 |  |  | základní |  | 0 | 3.5e-05 | 0.065111 | 0 | 0 | 4 | K | 2 |  |  |  | ROZPOCET |  |  |  |  | 0 | 0 | 0 | 0 | 0 | 1 | 0 | 4 | -1364439047
| VV |  | ((27,11+22,575+5,8)/2*14,5+5,8*5,1)*4 "budova D" |  | 1727.385 | [13 empty] | VV | 2 | 2 | True | 0 | ROZPOCET
| VV |  | 9,075*2,7 "zádveří" |  | 24.503 | [13 empty] | VV | 2 | 2 | True | 0 | ROZPOCET
| VV |  | 3,45*6,33+(3,45+6,0)*5,8+pi*2,9*2,9/2+5,15*3,605 "střešní nástavba" |  | 108.425 | [13 empty] | VV | 2 | 2 | True | 0 | ROZPOCET
| VV |  | Mezisoučet |  | 1860.313 | [13 empty] | VV | 2 | 3 | True | 1 | ROZPOCET
33 | K | 952903008 | Čištění budov odstranění ptačího nebo netopýřího trusu z těžko přístupných míst | m2 | 19.355 |  | 0 | CS ÚRS 2021 02 |  |  | základní |  | 0 | 0 | 0 | 0 | 0 | 4 | K | 2 |  |  |  | ROZPOCET |  |  |  |  | 0 | 0 | 0 | 0 | 0 | 1 | 0 | 4 | -592063332
| VV |  | fig66 |  | 19.355 | [13 empty] | VV | 2 | 2 | True | 0 | ROZPOCET
| VV |  | Mezisoučet |  | 19.355 | [13 empty] | VV | 2 | 3 | True | 1 | ROZPOCET
34 | K | 968072356 | Vybourání kovových rámů oken dvojitých včetně křídel pl do 4 m2 | m2 | 37.44 |  | 0 | CS ÚRS 2021 02 |  |  | základní |  | 0 | 0 | 0 | 0.053 | 1.9843 | 4 | K | 2 |  |  |  | ROZPOCET |  |  |  |  | 0 | 0 | 0 | 0 | 0 | 1 | 0 | 4 | -1625099834
| VV |  | 1,2*2,2*3 "O51" |  | 7.92 | [13 empty] | VV | 2 | 2 | True | 0 | ROZPOCET
| VV |  | 1,2*2,2*3 "O52" |  | 7.92 | [13 empty] | VV | 2 | 2 | True | 0 | ROZPOCET
| VV |  | 2,4*0,9*10 "O53" |  | 21.6 | [13 empty] | VV | 2 | 2 | True | 0 | ROZPOCET
| VV |  | Mezisoučet |  | 37.44 | [13 empty] | VV | 2 | 3 | True | 1 | ROZPOCET
35 | K | 968072357 | Vybourání kovových rámů oken dvojitých včetně křídel pl přes 4 m2 | m2 | 184.8 |  | 0 | CS ÚRS 2021 02 |  |  | základní |  | 0 | 0 | 0 | 0.05 | 9.24 | 4 | K | 2 |  |  |  | ROZPOCET |  |  |  |  | 0 | 0 | 0 | 0 | 0 | 1 | 0 | 4 | -230489763
| VV |  | 2,4*2,2*34 "O50" |  | 179.52 | [13 empty] | VV | 2 | 2 | True | 0 | ROZPOCET
| VV |  | 2,4*2,2*1 "O54" |  | 5.28 | [13 empty] | VV | 2 | 2 | True | 0 | ROZPOCET
| VV |  | Mezisoučet |  | 184.8 | [13 empty] | VV | 2 | 3 | True | 1 | ROZPOCET
36 | K | 968072455 | Vybourání kovových dveřních zárubní pl do 2 m2 | m2 | 3.78 |  | 0 | CS ÚRS 2021 02 |  |  | základní |  | 0 | 0 | 0 | 0.076 | 0.28728 | 4 | K | 2 |  |  |  | ROZPOCET |  |  |  |  | 0 | 0 | 0 | 0 | 0 | 1 | 0 | 4 | 1026285497
| VV |  | 0,9*2,1*1 "D9" |  | 1.89 | [13 empty] | VV | 2 | 2 | True | 0 | ROZPOCET
| VV |  | 0,9*2,1*1 "D10" |  | 1.89 | [13 empty] | VV | 2 | 2 | True | 0 | ROZPOCET
| VV |  | Mezisoučet |  | 3.78 | [13 empty] | VV | 2 | 3 | True | 1 | ROZPOCET
37 | K | 968072456 | Vybourání kovových dveřních zárubní pl přes 2 m2 | m2 | 16.92 |  | 0 | CS ÚRS 2021 02 |  |  | základní |  | 0 | 0 | 0 | 0.063 | 1.066 | 4 | K | 2 |  |  |  | ROZPOCET |  |  |  |  | 0 | 0 | 0 | 0 | 0 | 1 | 0 | 4 | -573595893
| VV |  | 1,8*2,9*2 "D8" |  | 10.44 | [13 empty] | VV | 2 | 2 | True | 0 | ROZPOCET
| VV |  | 2,4*2,7*1 "D11" |  | 6.48 | [13 empty] | VV | 2 | 2 | True | 0 | ROZPOCET
| VV |  | Mezisoučet |  | 16.92 | [13 empty] | VV | 2 | 3 | True | 1 | ROZPOCET
38 | K | 971033431 | Vybourání otvorů ve zdivu cihelném pl do 0,25 m2 na MVC nebo MV tl do 150 mm | kus | 8 |  | 0 | CS ÚRS 2021 02 |  |  | základní |  | 0 | 0 | 0 | 0.069 | 0.552 | 4 | K | 2 |  |  |  | ROZPOCET |  |  |  |  | 0 | 0 | 0 | 0 | 0 | 1 | 0 | 4 | 15103986
| VV |  | 8 "statika" |  | 8 | [13 empty] | VV | 2 | 2 | True | 1 | ROZPOCET
39 | K | 971033451 | Vybourání otvorů ve zdivu cihelném pl do 0,25 m2 na MVC nebo MV tl do 450 mm | kus | 13 |  | 0 | CS ÚRS 2021 02 |  |  | základní |  | 0 | 0 | 0 | 0.207 | 2.691 | 4 | K | 2 |  |  |  | ROZPOCET |  |  |  |  | 0 | 0 | 0 | 0 | 0 | 1 | 0 | 4 | 1632797776
| VV |  | 13 "statika" |  | 13 | [13 empty] | VV | 2 | 2 | True | 1 | ROZPOCET
40 | K | 971033461 | Vybourání otvorů ve zdivu cihelném pl do 0,25 m2 na MVC nebo MV tl do 600 mm | kus | 30 |  | 0 | CS ÚRS 2021 02 |  |  | základní |  | 0 | 0 | 0 | 0.276 | 8.28 | 4 | K | 2 |  |  |  | ROZPOCET |  |  |  |  | 0 | 0 | 0 | 0 | 0 | 1 | 0 | 4 | -471309267
| VV |  | 30 "statika" |  | 30 | [13 empty] | VV | 2 | 2 | True | 1 | ROZPOCET
41 | K | 971033481 | Vybourání otvorů ve zdivu cihelném pl do 0,25 m2 na MVC nebo MV tl do 900 mm | kus | 5 |  | 0 | CS ÚRS 2021 02 |  |  | základní |  | 0 | 0 | 0 | 0.413 | 2.065 | 4 | K | 2 |  |  |  | ROZPOCET |  |  |  |  | 0 | 0 | 0 | 0 | 0 | 1 | 0 | 4 | -1242366968
| VV |  | 5 "statika" |  | 5 | [13 empty] | VV | 2 | 2 | True | 1 | ROZPOCET
42 | K | 9780573211 | Odsekání obkladů parapetů z desek z kamene | m | 97.2 |  | 0 |  |  |  | základní |  | 0 | 0 | 0 | 0.02 | 1.944 | 4 | K | 2 |  |  |  | ROZPOCET |  |  |  |  | 0 | 0 | 0 | 0 | 0 | 1 | 0 | 4 | 1356970956
| VV |  | 1,2*7 |  | 8.4 | [13 empty] | VV | 2 | 2 | True | 0 | ROZPOCET
| VV |  | 2,4*37 |  | 88.8 | [13 empty] | VV | 2 | 2 | True | 0 | ROZPOCET
| VV |  | Mezisoučet |  | 97.2 | [13 empty] | VV | 2 | 3 | True | 1 | ROZPOCET
43 | K | 979051121 | Očištění zámkových dlaždic se spárováním z kameniva těženého při překopech inženýrských sítí | m2 | 43.6 |  | 0 | CS ÚRS 2021 02 |  |  | základní |  | 0 | 0 | 0 | 0 | 0 | 4 | K | 2 |  |  |  | ROZPOCET |  |  |  |  | 0 | 0 | 0 | 0 | 0 | 1 | 0 | 4 | -1607927503
| VV |  | 35,2 "EL - hromosvod" |  | 35.2 | [13 empty] | VV | 2 | 2 | True | 0 | ROZPOCET
| VV |  | 8,4 "EL - hromosvod" |  | 8.4 | [13 empty] | VV | 2 | 2 | True | 0 | ROZPOCET
| VV |  | Mezisoučet |  | 43.6 | [13 empty] | VV | 2 | 3 | True | 1 | ROZPOCET
| D | 94 | Lešení a stavební výtahy |  |  |  | 0 | [5 empty] | 0 |  | 0.020566 |  | 0 | 1 | D | 1 |  |  |  | ROZPOCET | [10 empty] | 0
44 | K | 945231112 | Závěsná klec dl do 6 m s elektrickým zdvihem do výšky 50 m | den | 20 |  | 0 | CS ÚRS 2021 02 |  |  | základní |  | 0 | 0 | 0 | 0 | 0 | 4 | K | 2 |  |  |  | ROZPOCET |  |  |  |  | 0 | 0 | 0 | 0 | 0 | 1 | 0 | 4 | -467136637
| VV |  | 20 |  | 20 | [13 empty] | VV | 2 | 2 | True | 1 | ROZPOCET
45 | K | 949101112 | Lešení pomocné pro objekty pozemních staveb s lešeňovou podlahou v do 3,5 m zatížení do 150 kg/m2 | m2 | 97.931 |  | 0 | CS ÚRS 2021 02 |  |  | základní |  | 0 | 0.00021 | 0.020566 | 0 | 0 | 4 | K | 2 |  |  |  | ROZPOCET |  |  |  |  | 0 | 0 | 0 | 0 | 0 | 1 | 0 | 4 | 104228053
| VV |  | fig85 |  | 97.931 | [13 empty] | VV | 2 | 2 | True | 1 | ROZPOCET
| D | 997 | Přesun sutě |  |  |  | 0 | [5 empty] | 0 |  | 0 |  | 0 | 1 | D | 1 |  |  |  | ROZPOCET | [10 empty] | 0
46 | K | 997013157 | Vnitrostaveništní doprava suti a vybouraných hmot pro budovy v do 24 m s omezením mechanizace | t | 76.164 |  | 0 | CS ÚRS 2021 02 |  |  | základní |  | 0 | 0 | 0 | 0 | 0 | 4 | K | 2 |  |  |  | ROZPOCET |  |  |  |  | 0 | 0 | 0 | 0 | 0 | 1 | 0 | 4 | -1139668475
47 | K | 997013501 | Odvoz suti a vybouraných hmot na skládku nebo meziskládku do 1 km se složením | t | 76.164 |  | 0 | CS ÚRS 2021 02 |  |  | základní |  | 0 | 0 | 0 | 0 | 0 | 4 | K | 2 |  |  |  | ROZPOCET |  |  |  |  | 0 | 0 | 0 | 0 | 0 | 1 | 0 | 4 | 750057397
48 | K | 997013509 | Příplatek k odvozu suti a vybouraných hmot na skládku ZKD 1 km přes 1 km | t | 1066.296 |  | 0 | CS ÚRS 2021 02 |  |  | základní |  | 0 | 0 | 0 | 0 | 0 | 4 | K | 2 |  |  |  | ROZPOCET |  |  |  |  | 0 | 0 | 0 | 0 | 0 | 1 | 0 | 4 | -832248975
| VV |  | 76,164*14 'Přepočtené koeficientem množství |  | 1066.296 | [13 empty] | VV | 2 | 2 | False | 1 | ROZPOCET
49 | K | 997013861 | Poplatek za uložení stavebního odpadu na recyklační skládce (skládkovné) z prostého betonu kód odpadu 17 01 01 | t | 17.646 |  | 0 | CS ÚRS 2021 02 |  |  | základní |  | 0 | 0 | 0 | 0 | 0 | 4 | K | 2 |  |  |  | ROZPOCET |  |  |  |  | 0 | 0 | 0 | 0 | 0 | 1 | 0 | 4 | -670966185
50 | K | 997013863 | Poplatek za uložení stavebního odpadu na recyklační skládce (skládkovné) cihelného kód odpadu 17 01 02 | t | 42.433 |  | 0 | CS ÚRS 2021 02 |  |  | základní |  | 0 | 0 | 0 | 0 | 0 | 4 | K | 2 |  |  |  | ROZPOCET |  |  |  |  | 0 | 0 | 0 | 0 | 0 | 1 | 0 | 4 | 836077374
51 | K | 997013805 | Poplatek za uložení stavebního odpadu z kovu na skládce (skládkovné) | t | 12.793 |  | 0 |  |  |  | základní |  | 0 | 0 | 0 | 0 | 0 | 4 | K | 2 |  |  |  | ROZPOCET |  |  |  |  | 0 | 0 | 0 | 0 | 0 | 1 | 0 | 4 | -1102605329
52 | K | 997013811 | Poplatek za uložení stavebního dřevěného odpadu na skládce (skládkovné) | t | 0.84 |  | 0 | CS ÚRS 2021 02 |  |  | základní |  | 0 | 0 | 0 | 0 | 0 | 4 | K | 2 |  |  |  | ROZPOCET |  |  |  |  | 0 | 0 | 0 | 0 | 0 | 1 | 0 | 4 | -814195528
53 | K | 997013814 | Poplatek za uložení stavebního odpadu z izolačních hmot na skládce (skládkovné) | t | 1.664 |  | 0 | CS ÚRS 2021 02 |  |  | základní |  | 0 | 0 | 0 | 0 | 0 | 4 | K | 2 |  |  |  | ROZPOCET |  |  |  |  | 0 | 0 | 0 | 0 | 0 | 1 | 0 | 4 | -531051577
| D | 998 | Přesun hmot |  |  |  | 0 | [5 empty] | 0 |  | 0 |  | 0 | 1 | D | 1 |  |  |  | ROZPOCET | [10 empty] | 0
54 | K | 998017003 | Přesun hmot s omezením mechanizace pro budovy v do 24 m | t | 39.564 |  | 0 | CS ÚRS 2021 02 |  |  | základní |  | 0 | 0 | 0 | 0 | 0 | 4 | K | 2 |  |  |  | ROZPOCET |  |  |  |  | 0 | 0 | 0 | 0 | 0 | 1 | 0 | 4 | 813071250
| D | PSV | Práce a dodávky PSV |  |  |  | 0 | [5 empty] | 0 |  | 45.2165 |  | 28.8718 | 2 | D | 0 |  |  |  | ROZPOCET | [10 empty] | 0
| D | 711 | Izolace proti vodě, vlhkosti a plynům |  |  |  | 0 | [5 empty] | 0 |  | 0.015116 |  | 0 | 2 | D | 1 |  |  |  | ROZPOCET | [10 empty] | 0
55 | K | 711161212 | Izolace proti zemní vlhkosti nopovou fólií svislá, nopek v 8,0 mm, tl do 0,6 mm | m2 | 17.08 |  | 0 | CS ÚRS 2021 02 |  |  | základní |  | 0 | 0.000395 | 0.0067466 | 0 | 0 | 16 | K | 2 |  |  |  | ROZPOCET |  |  |  |  | 0 | 0 | 0 | 0 | 0 | 1 | 0 | 16 | 542865893
| VV |  | fig25*1,0 |  | 17.08 | [13 empty] | VV | 2 | 2 | True | 0 | ROZPOCET
| VV |  | Mezisoučet |  | 17.08 | [13 empty] | VV | 2 | 3 | True | 1 | ROZPOCET
56 | K | 711161384 | Izolace proti zemní vlhkosti nopovou fólií ukončení provětrávací lištou | m | 17.08 |  | 0 | CS ÚRS 2021 02 |  |  | základní |  | 0 | 0.00016 | 0.0027328 | 0 | 0 | 16 | K | 2 |  |  |  | ROZPOCET |  |  |  |  | 0 | 0 | 0 | 0 | 0 | 1 | 0 | 16 | -1463550037
| VV |  | fig25 |  | 17.08 | [13 empty] | VV | 2 | 2 | True | 0 | ROZPOCET
| VV |  | Mezisoučet |  | 17.08 | [13 empty] | VV | 2 | 3 | True | 1 | ROZPOCET
57 | K | 711491272 | Provedení izolace proti tlakové vodě svislé z textilií vrstva ochranná | m2 | 17.08 |  | 0 | CS ÚRS 2021 02 |  |  | základní |  | 0 | 0 | 0 | 0 | 0 | 16 | K | 2 |  |  |  | ROZPOCET |  |  |  |  | 0 | 0 | 0 | 0 | 0 | 1 | 0 | 16 | -82466055
| VV |  | fig25*1,0 |  | 17.08 | [13 empty] | VV | 2 | 2 | True | 0 | ROZPOCET
| VV |  | Mezisoučet |  | 17.08 | [13 empty] | VV | 2 | 3 | True | 1 | ROZPOCET
58 | M | 69311172 | geotextilie PP s ÚV stabilizací 300g/m2 | m2 | 18.788 |  | 0 | CS ÚRS 2021 02 |  |  | základní |  | 0 | 0.0003 | 0.0056364 | 0 | 0 | 32 | M | 2 |  |  |  | ROZPOCET |  |  |  |  | 0 | 0 | 0 | 0 | 0 | 1 | 0 | 16 | 1573473341
| VV |  | fig25*1,0*1,1 |  | 18.788 | [13 empty] | VV | 2 | 2 | True | 0 | ROZPOCET
| VV |  | Mezisoučet |  | 18.788 | [13 empty] | VV | 2 | 3 | True | 1 | ROZPOCET
59 | K | 998711103 | Přesun hmot tonážní pro izolace proti vodě, vlhkosti a plynům v objektech výšky do 60 m | t | 0.015 |  | 0 | CS ÚRS 2021 02 |  |  | základní |  | 0 | 0 | 0 | 0 | 0 | 16 | K | 2 |  |  |  | ROZPOCET |  |  |  |  | 0 | 0 | 0 | 0 | 0 | 1 | 0 | 16 | 1082192840
| D | 712 | Povlakové krytiny |  |  |  | 0 | [5 empty] | 0 |  | 28.5054 |  | 27.4435 | 2 | D | 1 |  |  |  | ROZPOCET | [10 empty] | 0
60 | K | 712340833 | Odstranění povlakové krytiny střech do 10° z pásů NAIP přitavených v plné ploše třívrstvé | m2 | 118.871 |  | 0 | CS ÚRS 2021 02 |  |  | základní |  | 0 | 0 | 0 | 0.0165 | 1.9614 | 16 | K | 2 |  |  |  | ROZPOCET |  |  |  |  | 0 | 0 | 0 | 0 | 0 | 1 | 0 | 16 | -1005136790
| VV |  | fig75 |  | 118.871 | [13 empty] | VV | 2 | 2 | True | 1 | ROZPOCET
61 | K | 7123211321 | Provedení opravy povlakové krytiny střech do 10° | m2 | 303.359 |  | 0 |  |  |  | základní |  | 0 | 3e-05 | 0.0091008 | 0 | 0 | 16 | K | 2 |  |  |  | ROZPOCET |  |  |  |  | 0 | 0 | 0 | 0 | 0 | 1 | 0 | 16 | -1838043998
| VV |  | fig73 |  | 303.359 | [13 empty] | VV | 2 | 2 | True | 1 | ROZPOCET
62 | K | 712331101 | Provedení povlakové krytiny střech do 10° podkladní vrstvy pásy na sucho AIP nebo NAIP | m2 | 118.871 |  | 0 | CS ÚRS 2021 02 |  |  | základní |  | 0 | 0 | 0 | 0 | 0 | 16 | K | 2 |  |  |  | ROZPOCET |  |  |  |  | 0 | 0 | 0 | 0 | 0 | 1 | 0 | 16 | 1978702358
| VV |  | fig75 |  | 118.871 | [13 empty] | VV | 2 | 2 | True | 1 | ROZPOCET
63 | M | 62821109 | asfaltový pás separační s krycí vrstvou tl. do 1 mm, typu R | m2 | 136.702 |  | 0 | CS ÚRS 2021 02 |  |  | základní |  | 0 | 0.0017 | 0.23239 | 0 | 0 | 32 | M | 2 |  |  |  | ROZPOCET |  |  |  |  | 0 | 0 | 0 | 0 | 0 | 1 | 0 | 16 | 227715227
| VV |  | fig75*1,15 |  | 136.702 | [13 empty] | VV | 2 | 2 | True | 1 | ROZPOCET
64 | K | 712341559 | Provedení povlakové krytiny střech do 10° pásy NAIP přitavením v plné ploše | m2 | 237.742 |  | 0 | CS ÚRS 2021 02 |  |  | základní |  | 0 | 0.00088313 | 0.20996 | 0 | 0 | 16 | K | 2 |  |  |  | ROZPOCET |  |  |  |  | 0 | 0 | 0 | 0 | 0 | 1 | 0 | 16 | 1119947975
| VV |  | 3,45*6,33+(3,45+6,0)*5,8+pi*2,9*2,9/2+5,15*3,605 "střešní nástavba" |  | 108.425 | [13 empty] | VV | 2 | 2 | True | 0 | ROZPOCET
| VV |  | (7,915+6,33+6,0+2*pi*2,65/2+6,0+0,25)*0,3 "svislá část" |  | 10.446 | [13 empty] | VV | 2 | 2 | True | 0 | ROZPOCET
| VV | fig75 | Mezisoučet "S10" |  | 118.871 | [13 empty] | VV | 2 | 3 | True | 0 | ROZPOCET
| VV |  | fig75*2 |  | 237.742 | [13 empty] | VV | 2 | 2 | True | 1 | ROZPOCET
65 | M | 62853004 | pás asfaltový natavitelný modifikovaný SBS tl 4,0mm s vložkou ze skleněné tkaniny a spalitelnou PE fólií nebo jemnozrnný minerálním posypem na horním povrchu | m2 | 136.702 |  | 0 | CS ÚRS 2021 02 |  |  | základní |  | 0 | 0.0054 | 0.73819 | 0 | 0 | 32 | M | 2 |  |  |  | ROZPOCET |  |  |  |  | 0 | 0 | 0 | 0 | 0 | 1 | 0 | 16 | 106270844
| VV |  | fig75*1,15 |  | 136.702 | [13 empty] | VV | 2 | 2 | True | 1 | ROZPOCET
66 | M | 62855005 | pás asfaltový natavitelný modifikovaný SBS tl 4,2mm s vložkou z polyesterové rohože a hrubozrnným břidličným posypem na horním povrchu | m2 | 136.702 |  | 0 | CS ÚRS 2021 02 |  |  | základní |  | 0 | 0.005 | 0.68351 | 0 | 0 | 32 | M | 2 |  |  |  | ROZPOCET |  |  |  |  | 0 | 0 | 0 | 0 | 0 | 1 | 0 | 16 | -1759037067
| VV |  | fig75*1,15 |  | 136.702 | [13 empty] | VV | 2 | 2 | True | 1 | ROZPOCET
67 | K | 712341659 | Provedení povlakové krytiny střech do 10° pásy NAIP přitavením bodově | m2 | 40.59 |  | 0 | CS ÚRS 2021 02 |  |  | základní |  | 0 | 0.00036375 | 0.014765 | 0 | 0 | 16 | K | 2 |  |  |  | ROZPOCET |  |  |  |  | 0 | 0 | 0 | 0 | 0 | 1 | 0 | 16 | 921953660
| VV |  | fig64 |  | 40.59 | [13 empty] | VV | 2 | 2 | True | 0 | ROZPOCET
| VV |  | Mezisoučet |  | 40.59 | [13 empty] | VV | 2 | 3 | True | 1 | ROZPOCET
68 | M | 62853004 | pás asfaltový natavitelný modifikovaný SBS tl 4,0mm s vložkou ze skleněné tkaniny a spalitelnou PE fólií nebo jemnozrnný minerálním posypem na horním povrchu | m2 | 46.679 |  | 0 | CS ÚRS 2021 02 |  |  | základní |  | 0 | 0.0054 | 0.25207 | 0 | 0 | 32 | M | 2 |  |  |  | ROZPOCET |  |  |  |  | 0 | 0 | 0 | 0 | 0 | 1 | 0 | 16 | 961217983
| VV |  | fig64*1,15 |  | 46.679 | [13 empty] | VV | 2 | 2 | True | 0 | ROZPOCET
| VV |  | Mezisoučet |  | 46.679 | [13 empty] | VV | 2 | 3 | True | 1 | ROZPOCET
69 | K | 712361705 | Provedení povlakové krytiny střech do 10° fólií lepenou se svařovanými spoji | m2 | 364.945 |  | 0 | CS ÚRS 2021 02 |  |  | základní |  | 0 | 3.3088e-05 | 0.012075 | 0 | 0 | 16 | K | 2 |  |  |  | ROZPOCET |  |  |  |  | 0 | 0 | 0 | 0 | 0 | 1 | 0 | 16 | 1649338324
| VV | fig63 | Mezisoučet "S6" |  | 0 | [13 empty] | VV | 2 | 3 | True | 0 | ROZPOCET
| VV |  | 2,7*12,1 "terasa nad hlavním vstupem" |  | 32.67 | [13 empty] | VV | 2 | 2 | True | 0 | ROZPOCET
| VV |  | (2,4+10,8)*2*0,3 "svislá část" |  | 7.92 | [13 empty] | VV | 2 | 2 | True | 0 | ROZPOCET
| VV | fig64 | Mezisoučet "S8" |  | 40.59 | [13 empty] | VV | 2 | 3 | True | 0 | ROZPOCET
| VV |  | 13,15*22,125-2,5*3,5 "terasa s plochou střechou" |  | 282.194 | [13 empty] | VV | 2 | 2 | True | 0 | ROZPOCET
| VV |  | (13,15+22,125)*2*0,3 "svislá část" |  | 21.165 | [13 empty] | VV | 2 | 2 | True | 0 | ROZPOCET
| VV | fig73 | Mezisoučet "S11" |  | 303.359 | [13 empty] | VV | 2 | 3 | True | 0 | ROZPOCET
| VV |  | 5,61*(3,65+2,0)/2 "balkon ve 2.n.p." |  | 15.848 | [13 empty] | VV | 2 | 2 | True | 0 | ROZPOCET
| VV |  | (5,61+3,65+5,9+2,0)*0,3 "svislá část" |  | 5.148 | [13 empty] | VV | 2 | 2 | True | 0 | ROZPOCET
| VV | fig74 | Mezisoučet "S23" |  | 20.996 | [13 empty] | VV | 2 | 3 | True | 0 | ROZPOCET
| VV |  | Součet |  | 364.945 | [13 empty] | VV | 2 | 4 | True | 1 | ROZPOCET
70 | M | 28322013 | fólie hydroizolační střešní mPVC mechanicky kotvená tl 1,5mm barevná | m2 | 70.824 |  | 0 | CS ÚRS 2021 02 |  |  | základní |  | 0 | 0.0019 | 0.13457 | 0 | 0 | 32 | M | 2 |  |  |  | ROZPOCET |  |  |  |  | 0 | 0 | 0 | 0 | 0 | 1 | 0 | 16 | 935653306
| VV |  | fig64*1,15 |  | 46.679 | [13 empty] | VV | 2 | 2 | True | 0 | ROZPOCET
| VV |  | fig74*1,15 |  | 24.145 | [13 empty] | VV | 2 | 2 | True | 0 | ROZPOCET
| VV |  | Mezisoučet |  | 70.824 | [13 empty] | VV | 2 | 3 | True | 1 | ROZPOCET
71 | M | 28343012 | fólie hydroizolační střešní mPVC určená ke stabilizaci přitížením a do vegetačních střech tl 1,5mm | m2 | 348.863 |  | 0 | CS ÚRS 2021 02 |  |  | základní |  | 0 | 0.0019 | 0.66284 | 0 | 0 | 32 | M | 2 |  |  |  | ROZPOCET |  |  |  |  | 0 | 0 | 0 | 0 | 0 | 1 | 0 | 16 | -1994994320
| VV |  | fig73*1,15 |  | 348.863 | [13 empty] | VV | 2 | 2 | True | 1 | ROZPOCET
72 | K | 712363115 | Provedení povlakové krytiny střech do 10° zaizolování prostupů kruhového průřezu D do 300 mm | kus | 4 |  | 0 | CS ÚRS 2021 02 |  |  | základní |  | 0 | 0.0075 | 0.03 | 0 | 0 | 16 | K | 2 |  |  |  | ROZPOCET |  |  |  |  | 0 | 0 | 0 | 0 | 0 | 1 | 0 | 16 | -1619442715
| VV |  | 2+1+1 "střešní vpusti" |  | 4 | [13 empty] | VV | 2 | 2 | True | 1 | ROZPOCET
73 | K | 712363352 | Povlakové krytiny střech do 10° z tvarovaných poplastovaných lišt délky 2 m koutová lišta vnitřní rš 100 mm | m | 119 |  | 0 | CS ÚRS 2021 02 |  |  | základní |  | 0 | 0.0006048 | 0.071971 | 0 | 0 | 16 | K | 2 |  |  |  | ROZPOCET |  |  |  |  | 0 | 0 | 0 | 0 | 0 | 1 | 0 | 16 | -173300350
| VV |  | 119,0 "K22" |  | 119 | [13 empty] | VV | 2 | 2 | True | 1 | ROZPOCET
74 | K | 712363353 | Povlakové krytiny střech do 10° z tvarovaných poplastovaných lišt délky 2 m koutová lišta vnější rš 100 mm | m | 5 |  | 0 | CS ÚRS 2021 02 |  |  | základní |  | 0 | 0.0006048 | 0.003024 | 0 | 0 | 16 | K | 2 |  |  |  | ROZPOCET |  |  |  |  | 0 | 0 | 0 | 0 | 0 | 1 | 0 | 16 | -1530000877
| VV |  | 5,0 "K23" |  | 5 | [13 empty] | VV | 2 | 2 | True | 1 | ROZPOCET
75 | K | 712363354 | Povlakové krytiny střech do 10° z tvarovaných poplastovaných lišt délky 2 m stěnová lišta vyhnutá rš 70 mm | m | 228 |  | 0 | CS ÚRS 2021 02 |  |  | základní |  | 0 | 0.000432 | 0.098496 | 0 | 0 | 16 | K | 2 |  |  |  | ROZPOCET |  |  |  |  | 0 | 0 | 0 | 0 | 0 | 1 | 0 | 16 | -1443857259
| VV |  | 114,0 "K24" |  | 114 | [13 empty] | VV | 2 | 2 | True | 0 | ROZPOCET
| VV |  | 114,0 "K25" |  | 114 | [13 empty] | VV | 2 | 2 | True | 0 | ROZPOCET
| VV |  | Mezisoučet |  | 228 | [13 empty] | VV | 2 | 3 | True | 1 | ROZPOCET
76 | K | 712391171 | Provedení povlakové krytiny střech do 10° podkladní textilní vrstvy | m2 | 668.304 |  | 0 | CS ÚRS 2021 02 |  |  | základní |  | 0 | 0 | 0 | 0 | 0 | 16 | K | 2 |  |  |  | ROZPOCET |  |  |  |  | 0 | 0 | 0 | 0 | 0 | 1 | 0 | 16 | 103055907
| VV |  | fig64 |  | 40.59 | [13 empty] | VV | 2 | 2 | True | 0 | ROZPOCET
| VV |  | fig73*2 |  | 606.718 | [13 empty] | VV | 2 | 2 | True | 0 | ROZPOCET
| VV |  | fig74 |  | 20.996 | [13 empty] | VV | 2 | 2 | True | 0 | ROZPOCET
| VV |  | Mezisoučet |  | 668.304 | [13 empty] | VV | 2 | 3 | True | 1 | ROZPOCET
77 | M | 69311172 | geotextilie PP s ÚV stabilizací 300g/m2 | m2 | 735.135 |  | 0 | CS ÚRS 2021 02 |  |  | základní |  | 0 | 0.0003 | 0.22054 | 0 | 0 | 32 | M | 2 |  |  |  | ROZPOCET |  |  |  |  | 0 | 0 | 0 | 0 | 0 | 1 | 0 | 16 | 909510812
| VV |  | fig64*1,1 |  | 44.649 | [13 empty] | VV | 2 | 2 | True | 0 | ROZPOCET
| VV |  | fig73*2*1,1 |  | 667.39 | [13 empty] | VV | 2 | 2 | True | 0 | ROZPOCET
| VV |  | fig74*1,1 |  | 23.096 | [13 empty] | VV | 2 | 2 | True | 0 | ROZPOCET
| VV |  | Mezisoučet |  | 735.135 | [13 empty] | VV | 2 | 3 | True | 1 | ROZPOCET
78 | K | 712391172 | Provedení povlakové krytiny střech do 10° ochranné textilní vrstvy | m2 | 303.359 |  | 0 | CS ÚRS 2021 02 |  |  | základní |  | 0 | 0 | 0 | 0 | 0 | 16 | K | 2 |  |  |  | ROZPOCET |  |  |  |  | 0 | 0 | 0 | 0 | 0 | 1 | 0 | 16 | -487149789
| VV |  | fig73 |  | 303.359 | [13 empty] | VV | 2 | 2 | True | 1 | ROZPOCET
79 | M | 69311172 | geotextilie PP s ÚV stabilizací 300g/m2 | m2 | 333.695 |  | 0 | CS ÚRS 2021 02 |  |  | základní |  | 0 | 0.0003 | 0.10011 | 0 | 0 | 32 | M | 2 |  |  |  | ROZPOCET |  |  |  |  | 0 | 0 | 0 | 0 | 0 | 1 | 0 | 16 | -218228654
| VV |  | fig73*1,1 |  | 333.695 | [13 empty] | VV | 2 | 2 | True | 1 | ROZPOCET
80 | K | 712391382 | Provedení povlakové krytiny střech do 10° násypem z hrubého kameniva tl 50 mm | m2 | 303.359 |  | 0 | CS ÚRS 2021 02 |  |  | základní |  | 0 | 0 | 0 | 0 | 0 | 16 | K | 2 |  |  |  | ROZPOCET |  |  |  |  | 0 | 0 | 0 | 0 | 0 | 1 | 0 | 16 | -26479619
| VV |  | fig73 |  | 303.359 | [13 empty] | VV | 2 | 2 | True | 1 | ROZPOCET
81 | M | 58337403 | kamenivo dekorační (kačírek) frakce 16/32 | t | 25.027 |  | 0 | CS ÚRS 2021 02 |  |  | základní |  | 0 | 1 | 25.027 | 0 | 0 | 32 | M | 2 |  |  |  | ROZPOCET |  |  |  |  | 0 | 0 | 0 | 0 | 0 | 1 | 0 | 16 | -316215861
| VV |  | fig73*0,0825 |  | 25.027 | [13 empty] | VV | 2 | 2 | True | 1 | ROZPOCET
82 | K | 712391587 | Provedení povlakové krytiny střech do 10° přibití pásů hřebíky | m2 | 118.871 |  | 0 | CS ÚRS 2021 02 |  |  | základní |  | 0 | 0 | 0 | 0 | 0 | 16 | K | 2 |  |  |  | ROZPOCET |  |  |  |  | 0 | 0 | 0 | 0 | 0 | 1 | 0 | 16 | 90820160
| VV |  | fig75 |  | 118.871 | [13 empty] | VV | 2 | 2 | True | 1 | ROZPOCET
83 | M | 31411546 | hřebík do krytiny s velkou hlavou 2,7x25mm | kg | 4.755 |  | 0 | CS ÚRS 2021 02 |  |  | základní |  | 0 | 0.001 | 0.004755 | 0 | 0 | 32 | M | 2 |  |  |  | ROZPOCET |  |  |  |  | 0 | 0 | 0 | 0 | 0 | 1 | 0 | 16 | -1921812095
| VV |  | fig75*0,04 |  | 4.755 | [13 empty] | VV | 2 | 2 | True | 1 | ROZPOCET
84 | K | 712990812 | Odstranění povlakové krytiny střech do 10° násypu nebo nánosu tloušťky do 50 mm | m2 | 303.359 |  | 0 | CS ÚRS 2021 02 |  |  | základní |  | 0 | 0 | 0 | 0.084 | 25.4822 | 16 | K | 2 |  |  |  | ROZPOCET |  |  |  |  | 0 | 0 | 0 | 0 | 0 | 1 | 0 | 16 | 1342419728
| VV |  | fig73 |  | 303.359 | [13 empty] | VV | 2 | 2 | True | 1 | ROZPOCET
85 | K | 998712103 | Přesun hmot tonážní tonážní pro krytiny povlakové v objektech v do 24 m | t | 28.505 |  | 0 | CS ÚRS 2021 02 |  |  | základní |  | 0 | 0 | 0 | 0 | 0 | 16 | K | 2 |  |  |  | ROZPOCET |  |  |  |  | 0 | 0 | 0 | 0 | 0 | 1 | 0 | 16 | -1514822743
| D | 713 | Izolace tepelné |  |  |  | 0 | [5 empty] | 0 |  | 2.5738 |  | 0 | 2 | D | 1 |  |  |  | ROZPOCET | [10 empty] | 0
86 | K | 713114512 | Tepelná foukaná izolace minerální vlákna standardní objemová hmotnost vodorovná volná tl do 250 mm | m3 | 4.839 |  | 0 | CS ÚRS 2021 02 |  |  | základní |  | 0 | 0.05 | 0.24195 | 0 | 0 | 16 | K | 2 |  |  |  | ROZPOCET |  |  |  |  | 0 | 0 | 0 | 0 | 0 | 1 | 0 | 16 | 23850125
| VV |  | 2,5*3,7+1,0*3,605+6,5*1,0 "mansardová střecha" |  | 19.355 | [13 empty] | VV | 2 | 2 | True | 0 | ROZPOCET
| VV | fig66 | Mezisoučet "7" |  | 19.355 | [13 empty] | VV | 2 | 3 | True | 0 | ROZPOCET
| VV |  | fig66*0,25 |  | 4.839 | [13 empty] | VV | 2 | 2 | True | 1 | ROZPOCET
87 | K | 713141136 | Montáž izolace tepelné střech plochých lepené za studena nízkoexpanzní (PUR) pěnou 1 vrstva desek | m2 | 687.898 |  | 0 | CS ÚRS 2021 02 |  |  | základní |  | 0 | 0.000121 | 0.083236 | 0 | 0 | 16 | K | 2 |  |  |  | ROZPOCET |  |  |  |  | 0 | 0 | 0 | 0 | 0 | 1 | 0 | 16 | 489254824
| VV |  | fig64*2 |  | 81.18 | [13 empty] | VV | 2 | 2 | True | 0 | ROZPOCET
| VV |  | fig73*2 |  | 606.718 | [13 empty] | VV | 2 | 2 | True | 0 | ROZPOCET
| VV |  | Mezisoučet |  | 687.898 | [13 empty] | VV | 2 | 3 | True | 1 | ROZPOCET
88 | M | 28375915 | deska EPS 150 do plochých střech a podlah λ=0,035 tl 120mm | m2 | 701.656 |  | 0 | CS ÚRS 2021 02 |  |  | základní |  | 0 | 0.0032 | 2.2453 | 0 | 0 | 32 | M | 2 |  |  |  | ROZPOCET |  |  |  |  | 0 | 0 | 0 | 0 | 0 | 1 | 0 | 16 | -1531774869
| VV |  | fig64*2*1,02 |  | 82.804 | [13 empty] | VV | 2 | 2 | True | 0 | ROZPOCET
| VV |  | fig73*2*1,02 |  | 618.852 | [13 empty] | VV | 2 | 2 | True | 0 | ROZPOCET
| VV |  | Mezisoučet |  | 701.656 | [13 empty] | VV | 2 | 3 | True | 1 | ROZPOCET
89 | K | 713191321 | Montáž izolace tepelné střech plochých osazení odvětrávacích komínků | kus | 3 |  | 0 | CS ÚRS 2021 02 |  |  | základní |  | 0 | 0 | 0 | 0 | 0 | 16 | K | 2 |  |  |  | ROZPOCET |  |  |  |  | 0 | 0 | 0 | 0 | 0 | 1 | 0 | 16 | -233753412
| VV |  | 3 |  | 3 | [13 empty] | VV | 2 | 2 | True | 1 | ROZPOCET
90 | M | 28342052 | komínek střešní odvětrávací s integrovanou manžetou z PVC DN 70 | kus | 3 |  | 0 | CS ÚRS 2021 02 |  |  | základní |  | 0 | 0.0011 | 0.0033 | 0 | 0 | 32 | M | 2 |  |  |  | ROZPOCET |  |  |  |  | 0 | 0 | 0 | 0 | 0 | 1 | 0 | 16 | -1330657563
| VV |  | 3 |  | 3 | [13 empty] | VV | 2 | 2 | True | 1 | ROZPOCET
91 | K | 998713103 | Přesun hmot tonážní pro izolace tepelné v objektech v do 24 m | t | 2.574 |  | 0 | CS ÚRS 2021 02 |  |  | základní |  | 0 | 0 | 0 | 0 | 0 | 16 | K | 2 |  |  |  | ROZPOCET |  |  |  |  | 0 | 0 | 0 | 0 | 0 | 1 | 0 | 16 | -1998287117
| D | 72 | Zdravotechnika |  |  |  | 0 | [5 empty] | 0 |  | 0 |  | 0 | 2 | D | 1 |  |  |  | ROZPOCET | [10 empty] | 0
92 | M | 999960001 | ZTI - viz samostatný soupis prací | kpl | 1 |  | 0 |  |  |  | základní |  | 0 | 0 | 0 | 0 | 0 | 32 | M | 2 |  |  |  | ROZPOCET |  |  |  |  | 0 | 0 | 0 | 0 | 0 | 1 | 0 | 16 | 836669596
| D | 721 | Zdravotechnika - vnitřní kanalizace |  |  |  | 0 | [5 empty] | 0 |  | 0.00972 |  | 0 | 2 | D | 1 |  |  |  | ROZPOCET | [10 empty] | 0
93 | K | 721233213 | Střešní vtok polypropylen PP pro pochůzné střechy svislý odtok DN 125 | kus | 4 |  | 0 | CS ÚRS 2021 02 |  |  | základní |  | 0 | 0.00243 | 0.00972 | 0 | 0 | 16 | K | 2 |  |  |  | ROZPOCET |  |  |  |  | 0 | 0 | 0 | 0 | 0 | 1 | 0 | 16 | 76384142
| VV |  | 2+1+1 "střešní vpusť" |  | 4 | [13 empty] | VV | 2 | 2 | True | 1 | ROZPOCET
| D | 73 | Ústřední vytápění |  |  |  | 0 | [5 empty] | 0 |  | 0 |  | 0 | 2 | D | 1 |  |  |  | ROZPOCET | [10 empty] | 0
94 | M | 999960002 | UT - viz samostatný soupis prací | kpl | 1 |  | 0 |  |  |  | základní |  | 0 | 0 | 0 | 0 | 0 | 32 | M | 2 |  |  |  | ROZPOCET |  |  |  |  | 0 | 0 | 0 | 0 | 0 | 1 | 0 | 16 | 691433148
| D | 735 | Ústřední vytápění - otopná tělesa |  |  |  | 0 | [5 empty] | 0 |  | 0 |  | 0 | 2 | D | 1 |  |  |  | ROZPOCET | [10 empty] | 0
95 | K | 735000912 | Vyregulování ventilu nebo kohoutu dvojregulačního s termostatickým ovládáním | kus | 47 |  | 0 | CS ÚRS 2021 02 |  |  | základní |  | 0 | 0 | 0 | 0 | 0 | 16 | K | 2 |  |  |  | ROZPOCET |  |  |  |  | 0 | 0 | 0 | 0 | 0 | 1 | 0 | 16 | -848090927
| VV |  | 47 |  | 47 | [13 empty] | VV | 2 | 2 | True | 1 | ROZPOCET
| D | 762 | Konstrukce tesařské |  |  |  | 0 | [5 empty] | 0 |  | 0.03892 |  | 0.0352 | 2 | D | 1 |  |  |  | ROZPOCET | [10 empty] | 0
96 | K | 762341932 | Vyřezání části bednění střech z prken tl do 32 mm plochy jednotlivě do 4 m2 | m | 4 |  | 0 | CS ÚRS 2021 02 |  |  | základní |  | 0 | 0 | 0 | 0.0088 | 0.0352 | 16 | K | 2 |  |  |  | ROZPOCET |  |  |  |  | 0 | 0 | 0 | 0 | 0 | 1 | 0 | 16 | -2110283404
| VV |  | 2,0*2 "mansardová střecha" |  | 4 | [13 empty] | VV | 2 | 2 | True | 0 | ROZPOCET
| VV |  | Mezisoučet "S7" |  | 4 | [13 empty] | VV | 2 | 3 | True | 1 | ROZPOCET
97 | K | 762343912 | Zabednění otvorů ve střeše prkny tl do 32mm plochy jednotlivě do 4 m2 | m2 | 2 |  | 0 | CS ÚRS 2021 02 |  |  | základní |  | 0 | 0.01946 | 0.03892 | 0 | 0 | 16 | K | 2 |  |  |  | ROZPOCET |  |  |  |  | 0 | 0 | 0 | 0 | 0 | 1 | 0 | 16 | 1449351855
| VV |  | 2,0*1,0 "mansardová střecha" |  | 2 | [13 empty] | VV | 2 | 2 | True | 0 | ROZPOCET
| VV |  | Mezisoučet "S7" |  | 2 | [13 empty] | VV | 2 | 3 | True | 1 | ROZPOCET
98 | K | 998762103 | Přesun hmot tonážní pro kce tesařské v objektech v do 24 m | t | 0.039 |  | 0 | CS ÚRS 2021 02 |  |  | základní |  | 0 | 0 | 0 | 0 | 0 | 16 | K | 2 |  |  |  | ROZPOCET |  |  |  |  | 0 | 0 | 0 | 0 | 0 | 1 | 0 | 16 | 1114754120
| D | 763 | Konstrukce suché výstavby |  |  |  | 0 | [5 empty] | 0 |  | 7.0028 |  | 0.80471 | 2 | D | 1 |  |  |  | ROZPOCET | [10 empty] | 0
99 | K | 7631314121 | SDK podhled desky 1xA 12,5 TI 120 mm dvouvrstvá spodní kce profil CD+UD | m2 | 97.931 |  | 0 |  |  |  | základní |  | 0 | 0.016508 | 1.6167 | 0 | 0 | 16 | K | 2 |  |  |  | ROZPOCET |  |  |  |  | 0 | 0 | 0 | 0 | 0 | 1 | 0 | 16 | -700681423
| VV |  | 2,95*6,33+(2,95+0,25+6,0)*5,3+pi*2,65*2,65/2+(5,15+0,25)*3,605 "střešní nástavba" |  | 97.931 | [13 empty] | VV | 2 | 2 | True | 0 | ROZPOCET
| VV | fig85 | Mezisoučet "S10" |  | 97.931 | [13 empty] | VV | 2 | 3 | True | 1 | ROZPOCET
100 | K | 763131441 | SDK podhled desky 2xDF 12,5 bez TI dvouvrstvá spodní kce profil CD+UD | m2 | 54.76 |  | 0 | CS ÚRS 2021 02 |  |  | základní |  | 0 | 0.024874 | 1.3621 | 0 | 0 | 16 | K | 2 |  |  |  | ROZPOCET |  |  |  |  | 0 | 0 | 0 | 0 | 0 | 1 | 0 | 16 | -1129135131
| VV |  | 54,76 |  | 54.76 | [13 empty] | VV | 2 | 2 | True | 1 | ROZPOCET
101 | K | 763131714 | SDK podhled základní penetrační nátěr | m2 | 152.691 |  | 0 | CS ÚRS 2021 02 |  |  | základní |  | 0 | 0.0001 | 0.015269 | 0 | 0 | 16 | K | 2 |  |  |  | ROZPOCET |  |  |  |  | 0 | 0 | 0 | 0 | 0 | 1 | 0 | 16 | 207258431
| VV |  | fig85 |  | 97.931 | [13 empty] | VV | 2 | 2 | True | 0 | ROZPOCET
| VV |  | 54,76 |  | 54.76 | [13 empty] | VV | 2 | 2 | True | 0 | ROZPOCET
| VV |  | Mezisoučet |  | 152.691 | [13 empty] | VV | 2 | 3 | True | 1 | ROZPOCET
102 | K | 763131751 | Montáž parotěsné zábrany do SDK podhledu | m2 | 97.931 |  | 0 | CS ÚRS 2021 02 |  |  | základní |  | 0 | 0 | 0 | 0 | 0 | 16 | K | 2 |  |  |  | ROZPOCET |  |  |  |  | 0 | 0 | 0 | 0 | 0 | 1 | 0 | 16 | -623532921
| VV |  | fig85 |  | 97.931 | [13 empty] | VV | 2 | 2 | True | 1 | ROZPOCET
103 | M | 28329282 | fólie PE vyztužená Al vrstvou pro parotěsnou vrstvu 170g/m2 | m2 | 107.724 |  | 0 | CS ÚRS 2021 02 |  |  | základní |  | 0 | 0.00017 | 0.018313 | 0 | 0 | 32 | M | 2 |  |  |  | ROZPOCET |  |  |  |  | 0 | 0 | 0 | 0 | 0 | 1 | 0 | 16 | -884496557
| VV |  | fig85*1,10 |  | 107.724 | [13 empty] | VV | 2 | 2 | True | 1 | ROZPOCET
104 | K | 763131411 | SDK podhled desky 1xA 12,5 bez TI dvouvrstvá spodní kce profil CD+UD | m2 | 111.65 |  | 0 | CS ÚRS 2021 02 |  |  | základní |  | 0 | 0.012201 | 1.3623 | 0 | 0 | 16 | K | 2 |  |  |  | ROZPOCET |  |  |  |  | 0 | 0 | 0 | 0 | 0 | 1 | 0 | 16 | -165539243
| VV |  | 91,16+20,49 "tabulka projektanta" |  | 111.65 | [13 empty] | VV | 2 | 2 | True | 1 | ROZPOCET
105 | K | 763131712 | SDK podhled napojení na jiný druh podhledu | m | 48.28 |  | 0 | CS ÚRS 2021 02 |  |  | základní |  | 0 | 1.05e-05 | 0.00050694 | 0 | 0 | 16 | K | 2 |  |  |  | ROZPOCET |  |  |  |  | 0 | 0 | 0 | 0 | 0 | 1 | 0 | 16 | -1582458535
| VV |  | 48,28 "tabulka projektanta" |  | 48.28 | [13 empty] | VV | 2 | 2 | True | 1 | ROZPOCET
106 | K | 763131714 | SDK podhled základní penetrační nátěr | m2 | 293.78 |  | 0 | CS ÚRS 2021 02 |  |  | základní |  | 0 | 0.0001 | 0.029378 | 0 | 0 | 16 | K | 2 |  |  |  | ROZPOCET |  |  |  |  | 0 | 0 | 0 | 0 | 0 | 1 | 0 | 16 | 488104751
| VV |  | 91,16+20,49 "tabulka projektanta" |  | 111.65 | [13 empty] | VV | 2 | 2 | True | 0 | ROZPOCET
| VV |  | 188,33-6,2 "tabulka projektanta" |  | 182.13 | [13 empty] | VV | 2 | 2 | True | 0 | ROZPOCET
| VV |  | Mezisoučet |  | 293.78 | [13 empty] | VV | 2 | 3 | True | 1 | ROZPOCET
107 | K | 763135811 | Demontáž podhledu sádrokartonového kazetového na roštu viditelném | m2 | 75.56 |  | 0 | CS ÚRS 2021 02 |  |  | základní |  | 0 | 0 | 0 | 0.01065 | 0.80471 | 16 | K | 2 |  |  |  | ROZPOCET |  |  |  |  | 0 | 0 | 0 | 0 | 0 | 1 | 0 | 16 | 1335349242
| VV |  | 75,56 "tabulka projektanta" |  | 75.56 | [13 empty] | VV | 2 | 2 | True | 1 | ROZPOCET
108 | K | 763164551 | SDK obklad kovových kcí tvaru L š přes 0,8 m desky 1xA 12,5 | m2 | 182.13 |  | 0 | CS ÚRS 2021 02 |  |  | základní |  | 0 | 0.012209 | 2.2236 | 0 | 0 | 16 | K | 2 |  |  |  | ROZPOCET |  |  |  |  | 0 | 0 | 0 | 0 | 0 | 1 | 0 | 16 | 348364164
| VV |  | 188,33-6,2 "tabulka projektanta" |  | 182.13 | [13 empty] | VV | 2 | 2 | True | 1 | ROZPOCET
109 | K | 763172353 | Montáž dvířek revizních jednoplášťových SDK kcí vel. 400 x 400 mm pro podhledy | kus | 15 |  | 0 | CS ÚRS 2021 02 |  |  | základní |  | 0 | 3.2e-05 | 0.00048 | 0 | 0 | 16 | K | 2 |  |  |  | ROZPOCET |  |  |  |  | 0 | 0 | 0 | 0 | 0 | 1 | 0 | 16 | 371888058
| VV |  | 15 "projektant" |  | 15 | [13 empty] | VV | 2 | 2 | True | 1 | ROZPOCET
110 | M | 59030712 | dvířka revizní s automatickým zámkem 400x400mm | kus | 15 |  | 0 | CS ÚRS 2021 02 |  |  | základní |  | 0 | 0.0022 | 0.033 | 0 | 0 | 32 | M | 2 |  |  |  | ROZPOCET |  |  |  |  | 0 | 0 | 0 | 0 | 0 | 1 | 0 | 16 | 2112807472
| VV |  | 15 "projektant" |  | 15 | [13 empty] | VV | 2 | 2 | True | 1 | ROZPOCET
111 | K | 763431001 | Montáž minerálního podhledu s vyjímatelnými panely vel. do 0,36 m2 na zavěšený viditelný rošt | m2 | 117.55 |  | 0 | CS ÚRS 2021 02 |  |  | základní |  | 0 | 0.00117 | 0.13753 | 0 | 0 | 16 | K | 2 |  |  |  | ROZPOCET |  |  |  |  | 0 | 0 | 0 | 0 | 0 | 1 | 0 | 16 | 412045316
| VV |  | 117,55 "tabulka projektanta" |  | 117.55 | [13 empty] | VV | 2 | 2 | True | 1 | ROZPOCET
112 | M | 59036075 | panel akustický polozapuštěná hrana viditelný rošt š.24, bílá, tl 15mm | m2 | 123.428 |  | 0 | CS ÚRS 2021 02 |  |  | základní |  | 0 | 0.00165 | 0.20366 | 0 | 0 | 32 | M | 2 |  |  |  | ROZPOCET |  |  |  |  | 0 | 0 | 0 | 0 | 0 | 1 | 0 | 16 | 1560460051
| VV |  | 117,55*1,05 "tabulka projektanta" |  | 123.428 | [13 empty] | VV | 2 | 2 | True | 1 | ROZPOCET
113 | K | 998763303 | Přesun hmot tonážní pro sádrokartonové konstrukce v objektech v do 24 m | t | 7.003 |  | 0 | CS ÚRS 2021 02 |  |  | základní |  | 0 | 0 | 0 | 0 | 0 | 16 | K | 2 |  |  |  | ROZPOCET |  |  |  |  | 0 | 0 | 0 | 0 | 0 | 1 | 0 | 16 | 350921865
| D | 764 | Konstrukce klempířské |  |  |  | 0 | [5 empty] | 0 |  | 0.11216 |  | 0.2157 | 2 | D | 1 |  |  |  | ROZPOCET | [10 empty] | 0
114 | K | 764001821 | Demontáž krytiny ze svitků nebo tabulí do suti | m2 | 2 |  | 0 | CS ÚRS 2021 02 |  |  | základní |  | 0 | 0 | 0 | 0.00594 | 0.01188 | 16 | K | 2 |  |  |  | ROZPOCET |  |  |  |  | 0 | 0 | 0 | 0 | 0 | 1 | 0 | 16 | 571245814
| VV |  | 2,0*1,0 "mansardová střecha" |  | 2 | [13 empty] | VV | 2 | 2 | True | 0 | ROZPOCET
| VV |  | Mezisoučet "S7" |  | 2 | [13 empty] | VV | 2 | 3 | True | 0 | ROZPOCET
| VV |  | Součet |  | 2 | [13 empty] | VV | 2 | 4 | True | 1 | ROZPOCET
115 | K | 764002851 | Demontáž oplechování parapetů do suti | m | 122.05 |  | 0 | CS ÚRS 2021 02 |  |  | základní |  | 0 | 0 | 0 | 0.00167 | 0.20382 | 16 | K | 2 |  |  |  | ROZPOCET |  |  |  |  | 0 | 0 | 0 | 0 | 0 | 1 | 0 | 16 | -806879812
| VV |  | 1,25*7 |  | 8.75 | [13 empty] | VV | 2 | 2 | True | 0 | ROZPOCET
| VV |  | 2,45*43 |  | 105.35 | [13 empty] | VV | 2 | 2 | True | 0 | ROZPOCET
| VV |  | 2,65*3 |  | 7.95 | [13 empty] | VV | 2 | 2 | True | 0 | ROZPOCET
| VV |  | Mezisoučet |  | 122.05 | [13 empty] | VV | 2 | 3 | True | 1 | ROZPOCET
116 | K | 764131411 | Krytina střechy rovné drážkováním ze svitků z Cu plechu rš 670 mm sklonu do 30° | m2 | 2 |  | 0 | CS ÚRS 2021 02 |  |  | základní |  | 0 | 0.0066226 | 0.013245 | 0 | 0 | 16 | K | 2 |  |  |  | ROZPOCET |  |  |  |  | 0 | 0 | 0 | 0 | 0 | 1 | 0 | 16 | 102857933
| VV |  | 2,0*1,0 "mansardová střecha" |  | 2 | [13 empty] | VV | 2 | 2 | True | 0 | ROZPOCET
| VV |  | Mezisoučet "S7" |  | 2 | [13 empty] | VV | 2 | 3 | True | 1 | ROZPOCET
117 | K | 764226404 | Oplechování parapetů rovných mechanicky kotvené z Al plechu rš 330 mm | m | 114.1 |  | 0 | CS ÚRS 2021 02 |  |  | základní |  | 0 | 0.00078627 | 0.089713 | 0 | 0 | 16 | K | 2 |  |  |  | ROZPOCET |  |  |  |  | 0 | 0 | 0 | 0 | 0 | 1 | 0 | 16 | 976001759
| VV |  | 1,25*7 |  | 8.75 | [13 empty] | VV | 2 | 2 | True | 0 | ROZPOCET
| VV |  | 2,45*43 |  | 105.35 | [13 empty] | VV | 2 | 2 | True | 0 | ROZPOCET
| VV |  | Mezisoučet "K20" |  | 114.1 | [13 empty] | VV | 2 | 3 | True | 1 | ROZPOCET
118 | K | 764226406 | Oplechování parapetů rovných mechanicky kotvené z Al plechu rš 500 mm | m | 7.95 |  | 0 | CS ÚRS 2021 02 |  |  | základní |  | 0 | 0.0011577 | 0.0092038 | 0 | 0 | 16 | K | 2 |  |  |  | ROZPOCET |  |  |  |  | 0 | 0 | 0 | 0 | 0 | 1 | 0 | 16 | -1334334883
| VV |  | 2,65*3 "K21" |  | 7.95 | [13 empty] | VV | 2 | 2 | True | 1 | ROZPOCET
119 | K | 998764103 | Přesun hmot tonážní pro konstrukce klempířské v objektech v do 24 m | t | 0.112 |  | 0 | CS ÚRS 2021 02 |  |  | základní |  | 0 | 0 | 0 | 0 | 0 | 16 | K | 2 |  |  |  | ROZPOCET |  |  |  |  | 0 | 0 | 0 | 0 | 0 | 1 | 0 | 16 | 1479356882
| D | 767 | Konstrukce zámečnické |  |  |  | 0 | [5 empty] | 0 |  | 6.1166 |  | 0 | 2 | D | 1 |  |  |  | ROZPOCET | [10 empty] | 0
120 | K | 767620128 | Montáž oken zdvojených otevíravých do zdiva plochy přes 2,5 m2 | m2 | 221.52 |  | 0 | CS ÚRS 2021 02 |  |  | základní |  | 0 | 0.00026838 | 0.05945 | 0 | 0 | 16 | K | 2 |  |  |  | ROZPOCET |  |  |  |  | 0 | 0 | 0 | 0 | 0 | 1 | 0 | 16 | -45982129
| VV |  | 2,4*2,2*34 "O50" |  | 179.52 | [13 empty] | VV | 2 | 2 | True | 0 | ROZPOCET
| VV |  | 1,2*2,2*3 "O51" |  | 7.92 | [13 empty] | VV | 2 | 2 | True | 0 | ROZPOCET
| VV |  | 1,2*2,2*3 "O52" |  | 7.92 | [13 empty] | VV | 2 | 2 | True | 0 | ROZPOCET
| VV |  | 2,4*0,9*10 "O53" |  | 21.6 | [13 empty] | VV | 2 | 2 | True | 0 | ROZPOCET
| VV |  | 2,4*1,9*1 "O54" |  | 4.56 | [13 empty] | VV | 2 | 2 | True | 0 | ROZPOCET
| VV |  | Mezisoučet |  | 221.52 | [13 empty] | VV | 2 | 3 | True | 1 | ROZPOCET
121 | M | 553417431 | okno hliníkové otevíravě sklopné - O50,51,52,53,54 - viz výpis výrobků revize 10/2019 | m2 | 221.52 |  | 0 |  |  |  | základní |  | 0 | 0.025 | 5.538 | 0 | 0 | 32 | M | 2 |  |  |  | ROZPOCET |  |  |  |  | 0 | 0 | 0 | 0 | 0 | 1 | 0 | 16 | -837422437
| VV |  | 2,4*2,2*34 "O50" |  | 179.52 | [13 empty] | VV | 2 | 2 | True | 0 | ROZPOCET
| VV |  | 1,2*2,2*3 "O51" |  | 7.92 | [13 empty] | VV | 2 | 2 | True | 0 | ROZPOCET
| VV |  | 1,2*2,2*3 "O52" |  | 7.92 | [13 empty] | VV | 2 | 2 | True | 0 | ROZPOCET
| VV |  | 2,4*0,9*10 "O53" |  | 21.6 | [13 empty] | VV | 2 | 2 | True | 0 | ROZPOCET
| VV |  | 2,4*1,9*1 "O54" |  | 4.56 | [13 empty] | VV | 2 | 2 | True | 0 | ROZPOCET
| VV |  | Mezisoučet |  | 221.52 | [13 empty] | VV | 2 | 3 | True | 1 | ROZPOCET
122 | K | 767640111 | Montáž dveří ocelových vchodových jednokřídlových bez nadsvětlíku | kus | 2 |  | 0 | CS ÚRS 2021 02 |  |  | základní |  | 0 | 0 | 0 | 0 | 0 | 16 | K | 2 |  |  |  | ROZPOCET |  |  |  |  | 0 | 0 | 0 | 0 | 0 | 1 | 0 | 16 | -1236638499
| VV |  | 1 "D9" |  | 1 | [13 empty] | VV | 2 | 2 | True | 0 | ROZPOCET
| VV |  | 1 "D10" |  | 1 | [13 empty] | VV | 2 | 2 | True | 0 | ROZPOCET
| VV |  | Mezisoučet |  | 2 | [13 empty] | VV | 2 | 3 | True | 1 | ROZPOCET
123 | K | 767640222 | Montáž dveří ocelových vchodových dvoukřídlových s nadsvětlíkem | kus | 2 |  | 0 | CS ÚRS 2021 02 |  |  | základní |  | 0 | 0 | 0 | 0 | 0 | 16 | K | 2 |  |  |  | ROZPOCET |  |  |  |  | 0 | 0 | 0 | 0 | 0 | 1 | 0 | 16 | 1052839314
| VV |  | 2 "D8" |  | 2 | [13 empty] | VV | 2 | 2 | True | 0 | ROZPOCET
| VV |  | Mezisoučet |  | 2 | [13 empty] | VV | 2 | 3 | True | 1 | ROZPOCET
124 | K | 767640224 | Montáž dveří ocelových vchodových dvoukřídlových s pevným bočním dílem a nadsvětlíkem | kus | 1 |  | 0 | CS ÚRS 2021 02 |  |  | základní |  | 0 | 0 | 0 | 0 | 0 | 16 | K | 2 |  |  |  | ROZPOCET |  |  |  |  | 0 | 0 | 0 | 0 | 0 | 1 | 0 | 16 | 10628150
| VV |  | 1 "D11" |  | 1 | [13 empty] | VV | 2 | 2 | True | 0 | ROZPOCET
| VV |  | Mezisoučet |  | 1 | [13 empty] | VV | 2 | 3 | True | 1 | ROZPOCET
125 | M | 553412462 | dveře hliníkové vchodové dvoukřídlové - D8,9,10,11 - viz výpis výrobků revize 10/2019 | m2 | 20.7 |  | 0 |  |  |  | základní |  | 0 | 0.025 | 0.5175 | 0 | 0 | 32 | M | 2 |  |  |  | ROZPOCET |  |  |  |  | 0 | 0 | 0 | 0 | 0 | 1 | 0 | 16 | -1174664547
| VV |  | 2*1,8*2,9 "D8" |  | 10.44 | [13 empty] | VV | 2 | 2 | True | 0 | ROZPOCET
| VV |  | 1*0,9*2,1 "D9" |  | 1.89 | [13 empty] | VV | 2 | 2 | True | 0 | ROZPOCET
| VV |  | 1*0,9*2,1 "D10" |  | 1.89 | [13 empty] | VV | 2 | 2 | True | 0 | ROZPOCET
| VV |  | 1*2,4*2,7 "D11" |  | 6.48 | [13 empty] | VV | 2 | 2 | True | 0 | ROZPOCET
| VV |  | Mezisoučet |  | 20.7 | [13 empty] | VV | 2 | 3 | True | 1 | ROZPOCET
126 | K | 767810113 | Montáž mřížek větracích čtyřhranných průřezu do 0,09 m2 | kus | 1 |  | 0 | CS ÚRS 2021 02 |  |  | základní |  | 0 | 0 | 0 | 0 | 0 | 16 | K | 2 |  |  |  | ROZPOCET |  |  |  |  | 0 | 0 | 0 | 0 | 0 | 1 | 0 | 16 | -1609427929
| VV |  | 1 |  | 1 | [13 empty] | VV | 2 | 2 | True | 1 | ROZPOCET
127 | M | 55341422 | průvětrník bez klapek se sítí 300x300mm | kus | 1 |  | 0 | CS ÚRS 2021 02 |  |  | základní |  | 0 | 0.00164 | 0.00164 | 0 | 0 | 32 | M | 2 |  |  |  | ROZPOCET |  |  |  |  | 0 | 0 | 0 | 0 | 0 | 1 | 0 | 16 | 434241207
| VV |  | 1 |  | 1 | [13 empty] | VV | 2 | 2 | True | 1 | ROZPOCET
128 | K | 998767103 | Přesun hmot tonážní pro zámečnické konstrukce v objektech v do 24 m | t | 6.117 |  | 0 | CS ÚRS 2021 02 |  |  | základní |  | 0 | 0 | 0 | 0 | 0 | 16 | K | 2 |  |  |  | ROZPOCET |  |  |  |  | 0 | 0 | 0 | 0 | 0 | 1 | 0 | 16 | 1928246666
| D | 781 | Dokončovací práce - obklady |  |  |  | 0 | [5 empty] | 0 |  | 0.3611 |  | 0.37264 | 2 | D | 1 |  |  |  | ROZPOCET | [10 empty] | 0
129 | K | 781473810 | Demontáž obkladů z obkladaček keramických lepených | m2 | 13.7 |  | 0 | CS ÚRS 2021 02 |  |  | základní |  | 0 | 0 | 0 | 0.0272 | 0.37264 | 16 | K | 2 |  |  |  | ROZPOCET |  |  |  |  | 0 | 0 | 0 | 0 | 0 | 1 | 0 | 16 | 644482546
| VV |  | 2,4*0,3*10 "TZ - vnitřní" |  | 7.2 | [13 empty] | VV | 2 | 2 | True | 0 | ROZPOCET
| VV |  | 6,5 "TZ - vnější" |  | 6.5 | [13 empty] | VV | 2 | 2 | True | 0 | ROZPOCET
| VV |  | Mezisoučet |  | 13.7 | [13 empty] | VV | 2 | 3 | True | 1 | ROZPOCET
130 | K | 781474115 | Montáž obkladů vnitřních keramických hladkých do 25 ks/m2 lepených flexibilním lepidlem | m2 | 7.2 |  | 0 | CS ÚRS 2021 02 |  |  | základní |  | 0 | 0.0052 | 0.03744 | 0 | 0 | 16 | K | 2 |  |  |  | ROZPOCET |  |  |  |  | 0 | 0 | 0 | 0 | 0 | 1 | 0 | 16 | -173004470
| VV |  | 2,4*0,3*10 "TZ - vnitřní" |  | 7.2 | [13 empty] | VV | 2 | 2 | True | 0 | ROZPOCET
| VV |  | Mezisoučet |  | 7.2 | [13 empty] | VV | 2 | 3 | True | 0 | ROZPOCET
| VV | fig81 | Součet |  | 7.2 | [13 empty] | VV | 2 | 4 | True | 1 | ROZPOCET
131 | M | 5979600022 | Keramické obklady vnitřní | m2 | 7.56 |  | 0 |  |  |  | základní |  | 0 | 0.02 | 0.1512 | 0 | 0 | 32 | M | 2 |  |  |  | ROZPOCET |  |  |  |  | 0 | 0 | 0 | 0 | 0 | 1 | 0 | 16 | -1243549544
| VV |  | fig81*1,05 |  | 7.56 | [13 empty] | VV | 2 | 2 | True | 1 | ROZPOCET
132 | K | 781121011 | Nátěr penetrační na stěnu | m2 | 7.2 |  | 0 | CS ÚRS 2021 02 |  |  | základní |  | 0 | 0.0003 | 0.00216 | 0 | 0 | 16 | K | 2 |  |  |  | ROZPOCET |  |  |  |  | 0 | 0 | 0 | 0 | 0 | 1 | 0 | 16 | 1317193749
| VV |  | fig81 |  | 7.2 | [13 empty] | VV | 2 | 2 | True | 1 | ROZPOCET
133 | K | 781774116 | Montáž obkladů vnějších z dlaždic keramických do 25 ks/m2 lepených flexibilním lepidlem | m2 | 6.5 |  | 0 | CS ÚRS 2021 02 |  |  | základní |  | 0 | 0.0052 | 0.0338 | 0 | 0 | 16 | K | 2 |  |  |  | ROZPOCET |  |  |  |  | 0 | 0 | 0 | 0 | 0 | 1 | 0 | 16 | 910606129
| VV |  | 6,5 "TZ - vnější" |  | 6.5 | [13 empty] | VV | 2 | 2 | True | 1 | ROZPOCET
134 | M | 5979600021 | Keramické obklady vnější | m2 | 6.825 |  | 0 |  |  |  | základní |  | 0 | 0.02 | 0.1365 | 0 | 0 | 32 | M | 2 |  |  |  | ROZPOCET |  |  |  |  | 0 | 0 | 0 | 0 | 0 | 1 | 0 | 16 | 1388646919
| VV |  | 6,5*1,05 "TZ - vnější" |  | 6.825 | [13 empty] | VV | 2 | 2 | True | 1 | ROZPOCET
135 | K | 998781103 | Přesun hmot tonážní pro obklady keramické v objektech v do 24 m | t | 0.361 |  | 0 | CS ÚRS 2021 02 |  |  | základní |  | 0 | 0 | 0 | 0 | 0 | 16 | K | 2 |  |  |  | ROZPOCET |  |  |  |  | 0 | 0 | 0 | 0 | 0 | 1 | 0 | 16 | -802823324
| D | 783 | Dokončovací práce - nátěry |  |  |  | 0 | [5 empty] | 0 |  | 0.024769 |  | 0 | 2 | D | 1 |  |  |  | ROZPOCET | [10 empty] | 0
136 | K | 783301313 | Odmaštění zámečnických konstrukcí ředidlovým odmašťovačem | m2 | 60.8 |  | 0 | CS ÚRS 2021 02 |  |  | základní |  | 0 | 6.7e-05 | 0.0040736 | 0 | 0 | 16 | K | 2 |  |  |  | ROZPOCET |  |  |  |  | 0 | 0 | 0 | 0 | 0 | 1 | 0 | 16 | -1833917621
| VV |  | fig34 |  | 60.8 | [13 empty] | VV | 2 | 2 | True | 0 | ROZPOCET
| VV |  | Mezisoučet |  | 60.8 | [13 empty] | VV | 2 | 3 | True | 1 | ROZPOCET
137 | K | 783306811 | Odstranění nátěru ze zámečnických konstrukcí oškrábáním | m2 | 60.8 |  | 0 | CS ÚRS 2021 02 |  |  | základní |  | 0 | 0 | 0 | 0 | 0 | 16 | K | 2 |  |  |  | ROZPOCET |  |  |  |  | 0 | 0 | 0 | 0 | 0 | 1 | 0 | 16 | 862585419
| VV |  | fig34 |  | 60.8 | [13 empty] | VV | 2 | 2 | True | 0 | ROZPOCET
| VV |  | Mezisoučet |  | 60.8 | [13 empty] | VV | 2 | 3 | True | 1 | ROZPOCET
138 | K | 783314101 | Základní jednonásobný syntetický nátěr zámečnických konstrukcí | m2 | 62.3 |  | 0 | CS ÚRS 2021 02 |  |  | základní |  | 0 | 0.00014375 | 0.0089556 | 0 | 0 | 16 | K | 2 |  |  |  | ROZPOCET |  |  |  |  | 0 | 0 | 0 | 0 | 0 | 1 | 0 | 16 | -887775188
| VV |  | 1,5 "TZ - rámy a dvířka plechových skříní na fasádě" |  | 1.5 | [13 empty] | VV | 2 | 2 | True | 0 | ROZPOCET
| VV |  | fig34 |  | 60.8 | [13 empty] | VV | 2 | 2 | True | 0 | ROZPOCET
| VV |  | Mezisoučet |  | 62.3 | [13 empty] | VV | 2 | 3 | True | 1 | ROZPOCET
139 | K | 783317101 | Krycí jednonásobný syntetický standardní nátěr zámečnických konstrukcí | m2 | 62.3 |  | 0 | CS ÚRS 2021 02 |  |  | základní |  | 0 | 0.00012305 | 0.007666 | 0 | 0 | 16 | K | 2 |  |  |  | ROZPOCET |  |  |  |  | 0 | 0 | 0 | 0 | 0 | 1 | 0 | 16 | -1081830498
| VV |  | 1,5 "TZ - rámy a dvířka plechových skříní na fasádě" |  | 1.5 | [13 empty] | VV | 2 | 2 | True | 0 | ROZPOCET
| VV |  | fig34 |  | 60.8 | [13 empty] | VV | 2 | 2 | True | 0 | ROZPOCET
| VV |  | Mezisoučet |  | 62.3 | [13 empty] | VV | 2 | 3 | True | 1 | ROZPOCET
140 | K | 783301303 | Bezoplachové odrezivění zámečnických konstrukcí | m2 | 60.8 |  | 0 | CS ÚRS 2021 02 |  |  | základní |  | 0 | 6.7e-05 | 0.0040736 | 0 | 0 | 16 | K | 2 |  |  |  | ROZPOCET |  |  |  |  | 0 | 0 | 0 | 0 | 0 | 1 | 0 | 16 | -437900640
| VV |  | 48,3+7,5 "zábradlí - Z7" |  | 55.8 | [13 empty] | VV | 2 | 2 | True | 0 | ROZPOCET
| VV |  | 5,0 "VZT hlavice - Z7" |  | 5 | [13 empty] | VV | 2 | 2 | True | 0 | ROZPOCET
| VV | fig34 | Mezisoučet "Z7" |  | 60.8 | [13 empty] | VV | 2 | 3 | True | 1 | ROZPOCET
| D | 784 | Dokončovací práce - malby a tapety |  |  |  | 0 | [5 empty] | 0 |  | 0.22605 |  | 0 | 2 | D | 1 |  |  |  | ROZPOCET | [10 empty] | 0
141 | K | 784181101 | Základní akrylátová jednonásobná penetrace podkladu v místnostech výšky do 3,80m | m2 | 230.4 |  | 0 | CS ÚRS 2021 02 |  |  | základní |  | 0 | 0.0002012 | 0.046356 | 0 | 0 | 16 | K | 2 |  |  |  | ROZPOCET |  |  |  |  | 0 | 0 | 0 | 0 | 0 | 1 | 0 | 16 | 1011974775
| VV |  | fig10*0,50 |  | 230.4 | [13 empty] | VV | 2 | 2 | True | 0 | ROZPOCET
| VV |  | Mezisoučet |  | 230.4 | [13 empty] | VV | 2 | 3 | True | 1 | ROZPOCET
142 | K | 784221101 | Dvojnásobné bílé malby ze směsí za sucha dobře otěruvzdorných v místnostech do 3,80 m | m2 | 628.311 |  | 0 | CS ÚRS 2021 02 |  |  | základní |  | 0 | 0.000286 | 0.1797 | 0 | 0 | 16 | K | 2 |  |  |  | ROZPOCET |  |  |  |  | 0 | 0 | 0 | 0 | 0 | 1 | 0 | 16 | 1290039021
| VV |  | fig10*0,50 |  | 230.4 | [13 empty] | VV | 2 | 2 | True | 0 | ROZPOCET
| VV |  | fig85 |  | 97.931 | [13 empty] | VV | 2 | 2 | True | 0 | ROZPOCET
| VV |  | Mezisoučet |  | 328.331 | [13 empty] | VV | 2 | 3 | True | 0 | ROZPOCET
| VV |  | 91,16+20,49 "tabulka projektanta" |  | 111.65 | [13 empty] | VV | 2 | 2 | True | 0 | ROZPOCET
| VV |  | 188,33 "tabulka projektanta" |  | 188.33 | [13 empty] | VV | 2 | 2 | True | 0 | ROZPOCET
| VV |  | Mezisoučet |  | 299.98 | [13 empty] | VV | 2 | 3 | True | 0 | ROZPOCET
| VV |  | Součet |  | 628.311 | [13 empty] | VV | 2 | 4 | True | 1 | ROZPOCET
| D | 786 | Dokončovací práce - čalounické úpravy |  |  |  | 0 | [5 empty] | 0 |  | 0.2301 |  | 0 | 2 | D | 1 |  |  |  | ROZPOCET | [10 empty] | 0
143 | K | 7866122002 | Montáž zastiňujících rolet z textilií nebo umělých tkanin | m2 | 64.8 |  | 0 | CS ÚRS 2019 02 |  |  | základní |  | 0 | 3.64e-06 | 0.00023587 | 0 | 0 | 16 | K | 2 |  |  |  | ROZPOCET |  |  |  |  | 0 | 0 | 0 | 0 | 0 | 1 | 0 | 16 | -1628049326
| VV |  | 2,4*0,9*1 |  | 2.16 | [13 empty] | VV | 2 | 2 | True | 0 | ROZPOCET
| VV |  | 2,4*0,9*1 |  | 2.16 | [13 empty] | VV | 2 | 2 | True | 0 | ROZPOCET
| VV |  | 2,4*0,9*3 |  | 6.48 | [13 empty] | VV | 2 | 2 | True | 0 | ROZPOCET
| VV |  | 2,4*0,9*2 |  | 4.32 | [13 empty] | VV | 2 | 2 | True | 0 | ROZPOCET
| VV |  | 2,4*0,9*1 |  | 2.16 | [13 empty] | VV | 2 | 2 | True | 0 | ROZPOCET
| VV |  | Mezisoučet |  | 17.28 | [13 empty] | VV | 2 | 3 | True | 0 | ROZPOCET
| VV |  | 2,4*2,2*3 |  | 15.84 | [13 empty] | VV | 2 | 2 | True | 0 | ROZPOCET
| VV |  | 2,4*2,2*3 |  | 15.84 | [13 empty] | VV | 2 | 2 | True | 0 | ROZPOCET
| VV |  | 2,4*2,2*3 |  | 15.84 | [13 empty] | VV | 2 | 2 | True | 0 | ROZPOCET
| VV |  | Mezisoučet |  | 47.52 | [13 empty] | VV | 2 | 3 | True | 0 | ROZPOCET
| VV | fig41 | Součet |  | 64.8 | [13 empty] | VV | 2 | 4 | True | 1 | ROZPOCET
144 | M | 5534610001 | roleta meziokenní stávající - viz výpis výrobků revize 10/2019 | m2 | 17.28 |  | 0 |  |  |  | základní |  | 0 | 0.0012 | 0.020736 | 0 | 0 | 32 | M | 2 |  |  |  | ROZPOCET |  |  |  |  | 0 | 0 | 0 | 0 | 0 | 1 | 0 | 16 | -1483410938
| VV |  | 2,4*0,9*1 |  | 2.16 | [13 empty] | VV | 2 | 2 | True | 0 | ROZPOCET
| VV |  | 2,4*0,9*1 |  | 2.16 | [13 empty] | VV | 2 | 2 | True | 0 | ROZPOCET
| VV |  | 2,4*0,9*3 |  | 6.48 | [13 empty] | VV | 2 | 2 | True | 0 | ROZPOCET
| VV |  | 2,4*0,9*2 |  | 4.32 | [13 empty] | VV | 2 | 2 | True | 0 | ROZPOCET
| VV |  | 2,4*0,9*1 |  | 2.16 | [13 empty] | VV | 2 | 2 | True | 0 | ROZPOCET
| VV |  | Mezisoučet |  | 17.28 | [13 empty] | VV | 2 | 3 | True | 1 | ROZPOCET
145 | M | 5534610002 | roleta meziokenní s elektrickým pohonem - viz výpis výrobků revize 10/2019 | m2 | 47.52 |  | 0 |  |  |  | základní |  | 0 | 0.0012 | 0.057024 | 0 | 0 | 32 | M | 2 |  |  |  | ROZPOCET |  |  |  |  | 0 | 0 | 0 | 0 | 0 | 1 | 0 | 16 | -2005077476
| VV |  | 2,4*2,2*3 |  | 15.84 | [13 empty] | VV | 2 | 2 | True | 0 | ROZPOCET
| VV |  | 2,4*2,2*3 |  | 15.84 | [13 empty] | VV | 2 | 2 | True | 0 | ROZPOCET
| VV |  | 2,4*2,2*3 |  | 15.84 | [13 empty] | VV | 2 | 2 | True | 0 | ROZPOCET
| VV |  | Mezisoučet |  | 47.52 | [13 empty] | VV | 2 | 3 | True | 1 | ROZPOCET
146 | K | 7866122001 | Demontáž zastiňujících rolet z textilií nebo umělých tkanin | m2 | 64.8 |  | 0 |  |  |  | základní |  | 0 | 3.64e-06 | 0.00023587 | 0 | 0 | 16 | K | 2 |  |  |  | ROZPOCET |  |  |  |  | 0 | 0 | 0 | 0 | 0 | 1 | 0 | 16 | -99065972
| VV |  | fig41 |  | 64.8 | [13 empty] | VV | 2 | 2 | True | 1 | ROZPOCET
147 | K | 786626111 | Montáž lamelové žaluzie vnitřní nebo do oken dvojitých dřevěných | m2 | 116.82 |  | 0 | CS ÚRS 2021 02 |  |  | základní |  | 0 | 0 | 0 | 0 | 0 | 16 | K | 2 |  |  |  | ROZPOCET |  |  |  |  | 0 | 0 | 0 | 0 | 0 | 1 | 0 | 16 | 903180682
| VV |  | 2,4*2,2*1 |  | 5.28 | [13 empty] | VV | 2 | 2 | True | 0 | ROZPOCET
| VV |  | 2,4*2,2*1 |  | 5.28 | [13 empty] | VV | 2 | 2 | True | 0 | ROZPOCET
| VV |  | 2,4*2,2*2 |  | 10.56 | [13 empty] | VV | 2 | 2 | True | 0 | ROZPOCET
| VV |  | 1,2*2,2*1 |  | 2.64 | [13 empty] | VV | 2 | 2 | True | 0 | ROZPOCET
| VV |  | 2,4*2,2*1 |  | 5.28 | [13 empty] | VV | 2 | 2 | True | 0 | ROZPOCET
| VV |  | 1,2*2,2*1 |  | 2.64 | [13 empty] | VV | 2 | 2 | True | 0 | ROZPOCET
| VV |  | 2,4*2,2*1 |  | 5.28 | [13 empty] | VV | 2 | 2 | True | 0 | ROZPOCET
| VV |  | 2,4*2,2*1 |  | 5.28 | [13 empty] | VV | 2 | 2 | True | 0 | ROZPOCET
| VV |  | 2,4*2,2*1 |  | 5.28 | [13 empty] | VV | 2 | 2 | True | 0 | ROZPOCET
| VV |  | 2,4*2,2*1 |  | 5.28 | [13 empty] | VV | 2 | 2 | True | 0 | ROZPOCET
| VV |  | 2,4*2,2*2 |  | 10.56 | [13 empty] | VV | 2 | 2 | True | 0 | ROZPOCET
| VV |  | 1,2*2,2*1 |  | 2.64 | [13 empty] | VV | 2 | 2 | True | 0 | ROZPOCET
| VV |  | 2,7*2,2*1 |  | 5.94 | [13 empty] | VV | 2 | 2 | True | 0 | ROZPOCET
| VV |  | 2,4*2,2*1 |  | 5.28 | [13 empty] | VV | 2 | 2 | True | 0 | ROZPOCET
| VV |  | 1,2*2,2*1 |  | 2.64 | [13 empty] | VV | 2 | 2 | True | 0 | ROZPOCET
| VV |  | 2,4*2,2*1 |  | 5.28 | [13 empty] | VV | 2 | 2 | True | 0 | ROZPOCET
| VV |  | 2,4*2,2*1 |  | 5.28 | [13 empty] | VV | 2 | 2 | True | 0 | ROZPOCET
| VV |  | 2,4*2,2*1 |  | 5.28 | [13 empty] | VV | 2 | 2 | True | 0 | ROZPOCET
| VV |  | 2,4*2,2*2 |  | 10.56 | [13 empty] | VV | 2 | 2 | True | 0 | ROZPOCET
| VV |  | 1,2*2,2*1 |  | 2.64 | [13 empty] | VV | 2 | 2 | True | 0 | ROZPOCET
| VV |  | 2,4*2,2*1 |  | 5.28 | [13 empty] | VV | 2 | 2 | True | 0 | ROZPOCET
| VV |  | 1,2*2,2*1 |  | 2.64 | [13 empty] | VV | 2 | 2 | True | 0 | ROZPOCET
| VV | fig43 | Mezisoučet |  | 116.82 | [13 empty] | VV | 2 | 3 | True | 1 | ROZPOCET
148 | M | 553462001 | žaluzie horizontální interiérové - viz výpis výrobků revize 10/2019 | m2 | 116.82 |  | 0 |  |  |  | základní |  | 0 | 0.0013 | 0.15187 | 0 | 0 | 32 | M | 2 |  |  |  | ROZPOCET |  |  |  |  | 0 | 0 | 0 | 0 | 0 | 1 | 0 | 16 | -1419428051
| VV |  | fig43 |  | 116.82 | [13 empty] | VV | 2 | 2 | True | 1 | ROZPOCET
149 | K | 7866261111 | Demontáž lamelové žaluzie vnitřní nebo do oken dvojitých dřevěných | m2 | 116.82 |  | 0 |  |  |  | základní |  | 0 | 0 | 0 | 0 | 0 | 16 | K | 2 |  |  |  | ROZPOCET |  |  |  |  | 0 | 0 | 0 | 0 | 0 | 1 | 0 | 16 | 85973434
| VV |  | fig43 |  | 116.82 | [13 empty] | VV | 2 | 2 | True | 1 | ROZPOCET
150 | K | 998786103 | Přesun hmot tonážní pro čalounické úpravy v objektech v do 24 m | t | 0.23 |  | 0 | CS ÚRS 2021 02 |  |  | základní |  | 0 | 0 | 0 | 0 | 0 | 16 | K | 2 |  |  |  | ROZPOCET |  |  |  |  | 0 | 0 | 0 | 0 | 0 | 1 | 0 | 16 | 1324079802
| D | M | Práce a dodávky M |  |  |  | 0 | [5 empty] | 0 |  | 0.0006 |  | 0 | 3 | D | 0 |  |  |  | ROZPOCET | [10 empty] | 0
| D | 21-M | Elektromontáže |  |  |  | 0 | [5 empty] | 0 |  | 0 |  | 0 | 3 | D | 1 |  |  |  | ROZPOCET | [10 empty] | 0
151 | M | 999960003 | EL - silnoproud - viz samostatný soupis prací | kpl | 1 |  | 0 |  |  |  | základní |  | 0 | 0 | 0 | 0 | 0 | 256 | M | 2 |  |  |  | ROZPOCET |  |  |  |  | 0 | 0 | 0 | 0 | 0 | 1 | 0 | 64 | -1489470598
152 | M | 999960005 | EL - hromosvod - viz samostatný soupis prací | kpl | 1 |  | 0 |  |  |  | základní |  | 0 | 0 | 0 | 0 | 0 | 256 | M | 2 |  |  |  | ROZPOCET |  |  |  |  | 0 | 0 | 0 | 0 | 0 | 1 | 0 | 64 | -984862769
| D | 22-M | Montáže technologických zařízení |  |  |  | 0 | [5 empty] | 0 |  | 0 |  | 0 | 3 | D | 1 |  |  |  | ROZPOCET | [10 empty] | 0
155 | M | 999999071 | Elektroinstalace slaboproud - přeložka bezpečnostních čidel | kpl | 1 |  | 0 |  |  |  | základní |  | 0 | 0 | 0 | 0 | 0 | 256 | M | 2 |  |  |  | ROZPOCET |  |  |  |  | 0 | 0 | 0 | 0 | 0 | 1 | 0 | 64 | -1527185282
| D | 24-M | Montáže vzduchotechnických zařízení |  |  |  | 0 | [5 empty] | 0 |  | 0.0006 |  | 0 | 3 | D | 1 |  |  |  | ROZPOCET | [10 empty] | 0
153 | M | 999960007 | VZT - viz samostatný soupis prací | kpl | 1 |  | 0 |  |  |  | základní |  | 0 | 0 | 0 | 0 | 0 | 256 | M | 2 |  |  |  | ROZPOCET |  |  |  |  | 0 | 0 | 0 | 0 | 0 | 1 | 0 | 64 | 1909909871
154 | M | 404830101 | M+D čidla výskytu zplodin a funkce dle PBŘ | kus | 4 |  | 0 |  |  |  | základní |  | 0 | 0.00015 | 0.0006 | 0 | 0 | 8 | M | 2 |  |  |  | ROZPOCET |  |  |  |  | 0 | 0 | 0 | 0 | 0 | 1 | 0 | 4 | -228882046

## 4 - Ostatní a vedlejší ná...
[9 empty] | >> skryté sloupce << | [9 empty] | {318bfc41-1157-4e40-ac8a-5e010bcb1068}
2
| KRYCÍ LIST SOUPISU PRACÍ | [8 empty] | v --- níže se nacházejí doplnkové a pomocné údaje k sestavám --- v | [8 empty] | False
Stavba:
Realizace úspor energie - SPŠE a VOŠ Pardubice
Objekt:
4 - Ostatní a vedlejší náklady
| KSO: |  |  |  |  | CC-CZ: | 1
| Místo: |  | Pardubice |  |  | Datum: | 24. 11. 2021
| CZ-CPV: |  | 45000000-7 |  |  | CZ-CPA: | 41
| Zadavatel: |  |  |  |  | IČ:
|  | SPŠE a VOŠ Pardubice, Karla IV, Pardubice |  |  |  | DIČ:
| Uchazeč: |  |  |  |  | IČ: | Vyplň údaj
|  | Vyplň údaj |  |  |  | DIČ: | Vyplň údaj
| Projektant: |  |  |  |  | IČ:
|  | IRBOS s.r.o., Čestice 115, Kostelec nad Orlicí |  |  |  | DIČ:
| Zpracovatel: |  |  |  |  | IČ:
|  | ing. V. Švehla |  |  |  | DIČ:
Poznámka:
| Cena bez DPH | [5 empty] | 0
|  |  | Základ daně |  |  | Sazba daně | Výše daně
| DPH | základní | 0 |  |  | 21% | 0
|  | snížená | 0 |  |  | 15% | 0
|  | zákl. přenesená | 0 |  |  | 21% | 0
|  | sníž. přenesená | 0 |  |  | 15% | 0
|  | nulová | 0 |  |  | 0% | 0
| Cena s DPH |  |  | v | CZK |  | 0
| Projektant |  |  | Zpracovatel
| Datum a podpis: |  | Razítko | Datum a podpis: |  |  | Razítko
| Objednavatel |  |  | Uchazeč
| Datum a podpis: |  | Razítko | Datum a podpis: |  |  | Razítko
REKAPITULACE ČLENĚNÍ SOUPISU PRACÍ
Stavba:
Realizace úspor energie - SPŠE a VOŠ Pardubice
Objekt:
4 - Ostatní a vedlejší náklady
Místo: |  |  | Pardubice |  |  | Datum: | 24. 11. 2021
Zadavatel: |  |  | SPŠE a VOŠ Pardubice, Karla IV, Pardubice |  |  | Projektant: | IRBOS s.r.o., Čestice 115, Kostelec nad Orlicí
Uchazeč: |  |  | Vyplň údaj |  |  | Zpracovatel: | ing. V. Švehla
Kód dílu - Popis | [6 empty] | Cena celkem [CZK]
Náklady ze soupisu prací | [6 empty] | 0 | [12 empty] | -1
| VRN - Vedlejší rozpočtové náklady | [5 empty] | 0
| VRN1 - Průzkumné, geodetické a projektové práce | [5 empty] | 0
| VRN2 - Příprava staveniště | [5 empty] | 0
| VRN3 - Zařízení staveniště | [5 empty] | 0
| VRN4 - Inženýrská činnost | [5 empty] | 0
| VRN5 - Finanční náklady | [5 empty] | 0
| VRN6 - Územní vlivy | [5 empty] | 0
| VRN7 - Provozní vlivy | [5 empty] | 0
| VRN8 - Přesun stavebních kapacit | [5 empty] | 0
| VRN9 - Ostatní náklady | [5 empty] | 0
SOUPIS PRACÍ
Stavba:
Realizace úspor energie - SPŠE a VOŠ Pardubice
Objekt:
4 - Ostatní a vedlejší náklady
Místo: |  |  | Pardubice |  |  | Datum: | 24. 11. 2021
Zadavatel: |  |  | SPŠE a VOŠ Pardubice, Karla IV, Pardubice |  |  | Projektant: | IRBOS s.r.o., Čestice 115, Kostelec nad Orlicí
Uchazeč: |  |  | Vyplň údaj |  |  | Zpracovatel: | ing. V. Švehla
PČ | Typ | Kód | Popis | MJ | Množství | J.cena [CZK] | Cena celkem [CZK] | Cenová soustava |  |  | DPH | J. Nh [h] | Nh celkem [h] | J. hmotnost [t] | Hmotnost celkem [t] | J. suť [t] | Suť Celkem [t]
Náklady soupisu celkem | [6 empty] | 0 | [5 empty] | 0 |  | 0 |  | 0 |  | D | -1 | [7 empty] | 0
| D | VRN | Vedlejší rozpočtové náklady |  |  |  | 0 | [5 empty] | 0 |  | 0 |  | 0 | 5 | D | 0 | ROZPOCET | [6 empty] | 0
| D | VRN1 | Průzkumné, geodetické a projektové práce |  |  |  | 0 | [5 empty] | 0 |  | 0 |  | 0 | 5 | D | 1 | ROZPOCET | [6 empty] | 0
1 | K | 010001000 | Průzkumné, geodetické a projektové práce | Kč | 1 |  | 0 | CS ÚRS 2019 02 |  |  | základní |  | 0 | 0 | 0 | 0 | 0 | 1024 | K | 2 | ROZPOCET | 0 | 0 | 0 | 0 | 0 | 1 | 0 | 1024 | -161856528
2 | K | 011514000 | Stavebně-statický průzkum | Kč | 1 |  | 0 | CS ÚRS 2019 02 |  |  | základní |  | 0 | 0 | 0 | 0 | 0 | 1024 | K | 2 | ROZPOCET | 0 | 0 | 0 | 0 | 0 | 1 | 0 | 1024 | 680061451
3 | K | 0115440001 | Průzkum restaurátorský - dokumentace po provedení restaurátorských prací dle závazného stanoviska k restaurování ze dne 24.2.2020 - závěrečná restaurátorská zpráva | Kč | 1 |  | 0 |  |  |  | základní |  | 0 | 0 | 0 | 0 | 0 | 1024 | K | 2 | ROZPOCET | 0 | 0 | 0 | 0 | 0 | 1 | 0 | 1024 | 49949060
4 | K | 012103000 | Geodetické práce před výstavbou | Kč | 1 |  | 0 | CS ÚRS 2019 02 |  |  | základní |  | 0 | 0 | 0 | 0 | 0 | 1024 | K | 2 | ROZPOCET | 0 | 0 | 0 | 0 | 0 | 1 | 0 | 1024 | -428533019
5 | K | 012203000 | Geodetické práce při provádění stavby | Kč | 1 |  | 0 | CS ÚRS 2019 02 |  |  | základní |  | 0 | 0 | 0 | 0 | 0 | 1024 | K | 2 | ROZPOCET | 0 | 0 | 0 | 0 | 0 | 1 | 0 | 1024 | -821799164
6 | K | 012303000 | Geodetické práce po výstavbě | Kč | 1 |  | 0 | CS ÚRS 2019 02 |  |  | základní |  | 0 | 0 | 0 | 0 | 0 | 1024 | K | 2 | ROZPOCET | 0 | 0 | 0 | 0 | 0 | 1 | 0 | 1024 | 1763705533
7 | K | 013244000 | Dokumentace pro provádění stavby | Kč | 1 |  | 0 | CS ÚRS 2019 02 |  |  | základní |  | 0 | 0 | 0 | 0 | 0 | 1024 | K | 2 | ROZPOCET | 0 | 0 | 0 | 0 | 0 | 1 | 0 | 1024 | 41227764
8 | K | 013254000 | Dokumentace skutečného provedení stavby | Kč | 1 |  | 0 | CS ÚRS 2019 02 |  |  | základní |  | 0 | 0 | 0 | 0 | 0 | 1024 | K | 2 | ROZPOCET | 0 | 0 | 0 | 0 | 0 | 1 | 0 | 1024 | 2062520616
| D | VRN2 | Příprava staveniště |  |  |  | 0 | [5 empty] | 0 |  | 0 |  | 0 | 5 | D | 1 | ROZPOCET | [6 empty] | 0
9 | K | 020001000 | Příprava staveniště | Kč | 1 |  | 0 | CS ÚRS 2019 02 |  |  | základní |  | 0 | 0 | 0 | 0 | 0 | 1024 | K | 2 | ROZPOCET | 0 | 0 | 0 | 0 | 0 | 1 | 0 | 1024 | -354789489
| D | VRN3 | Zařízení staveniště |  |  |  | 0 | [5 empty] | 0 |  | 0 |  | 0 | 5 | D | 1 | ROZPOCET | [6 empty] | 0
10 | K | 030001000 | Zařízení staveniště | Kč | 1 |  | 0 | CS ÚRS 2019 02 |  |  | základní |  | 0 | 0 | 0 | 0 | 0 | 1024 | K | 2 | ROZPOCET | 0 | 0 | 0 | 0 | 0 | 1 | 0 | 1024 | -1103890709
11 | K | 032103000 | Náklady na stavební buňky | Kč | 1 |  | 0 | CS ÚRS 2019 02 |  |  | základní |  | 0 | 0 | 0 | 0 | 0 | 1024 | K | 2 | ROZPOCET | 0 | 0 | 0 | 0 | 0 | 1 | 0 | 1024 | -1964180488
12 | K | 032203000 | Pronájem ploch staveniště | Kč | 1 |  | 0 | CS ÚRS 2015 02 |  |  | základní |  | 0 | 0 | 0 | 0 | 0 | 1024 | K | 2 | ROZPOCET | 0 | 0 | 0 | 0 | 0 | 1 | 0 | 1024 | -123423990
13 | K | 032503000 | Skládky na staveništi | Kč | 1 |  | 0 | CS ÚRS 2019 02 |  |  | základní |  | 0 | 0 | 0 | 0 | 0 | 1024 | K | 2 | ROZPOCET | 0 | 0 | 0 | 0 | 0 | 1 | 0 | 1024 | -265894636
14 | K | 033002000 | Připojení staveniště na inženýrské sítě | Kč | 1 |  | 0 | CS ÚRS 2019 02 |  |  | základní |  | 0 | 0 | 0 | 0 | 0 | 1024 | K | 2 | ROZPOCET | 0 | 0 | 0 | 0 | 0 | 1 | 0 | 1024 | -662974662
15 | K | 034002000 | Zabezpečení staveniště | Kč | 1 |  | 0 | CS ÚRS 2019 02 |  |  | základní |  | 0 | 0 | 0 | 0 | 0 | 1024 | K | 2 | ROZPOCET | 0 | 0 | 0 | 0 | 0 | 1 | 0 | 1024 | 1613290033
16 | K | 034203000 | Oplocení staveniště | Kč | 1 |  | 0 | CS ÚRS 2019 02 |  |  | základní |  | 0 | 0 | 0 | 0 | 0 | 1024 | K | 2 | ROZPOCET | 0 | 0 | 0 | 0 | 0 | 1 | 0 | 1024 | -584500639
17 | K | 034403000 | Dopravní značení na staveništi | Kč | 1 |  | 0 | CS ÚRS 2019 02 |  |  | základní |  | 0 | 0 | 0 | 0 | 0 | 1024 | K | 2 | ROZPOCET | 0 | 0 | 0 | 0 | 0 | 1 | 0 | 1024 | -1069344877
18 | K | 034503000 | Informační tabule na staveništi | Kč | 1 |  | 0 | CS ÚRS 2019 02 |  |  | základní |  | 0 | 0 | 0 | 0 | 0 | 1024 | K | 2 | ROZPOCET | 0 | 0 | 0 | 0 | 0 | 1 | 0 | 1024 | 1277476337
19 | K | 039002000 | Zrušení zařízení staveniště | Kč | 1 |  | 0 | CS ÚRS 2019 02 |  |  | základní |  | 0 | 0 | 0 | 0 | 0 | 1024 | K | 2 | ROZPOCET | 0 | 0 | 0 | 0 | 0 | 1 | 0 | 1024 | -1081940217
| D | VRN4 | Inženýrská činnost |  |  |  | 0 | [5 empty] | 0 |  | 0 |  | 0 | 5 | D | 1 | ROZPOCET | [6 empty] | 0
20 | K | 040001000 | Inženýrská činnost | Kč | 1 |  | 0 | CS ÚRS 2019 02 |  |  | základní |  | 0 | 0 | 0 | 0 | 0 | 1024 | K | 2 | ROZPOCET | 0 | 0 | 0 | 0 | 0 | 1 | 0 | 1024 | 834155594
21 | K | 043194000 | Ostatní zkoušky | Kč | 1 |  | 0 | CS ÚRS 2019 02 |  |  | základní |  | 0 | 0 | 0 | 0 | 0 | 1024 | K | 2 | ROZPOCET | 0 | 0 | 0 | 0 | 0 | 1 | 0 | 1024 | -1194068317
22 | K | 044002000 | Revize | Kč | 1 |  | 0 | CS ÚRS 2019 02 |  |  | základní |  | 0 | 0 | 0 | 0 | 0 | 1024 | K | 2 | ROZPOCET | 0 | 0 | 0 | 0 | 0 | 1 | 0 | 1024 | 1511541958
23 | K | 045203000 | Kompletační činnost | Kč | 1 |  | 0 | CS ÚRS 2019 02 |  |  | základní |  | 0 | 0 | 0 | 0 | 0 | 1024 | K | 2 | ROZPOCET | 0 | 0 | 0 | 0 | 0 | 1 | 0 | 1024 | 361145727
24 | K | 045303000 | Koordinační činnost | Kč | 1 |  | 0 | CS ÚRS 2019 02 |  |  | základní |  | 0 | 0 | 0 | 0 | 0 | 1024 | K | 2 | ROZPOCET | 0 | 0 | 0 | 0 | 0 | 1 | 0 | 1024 | 692680862
25 | K | 049103000 | Náklady vzniklé v souvislosti s realizací stavby | Kč | 1 |  | 0 | CS ÚRS 2019 02 |  |  | základní |  | 0 | 0 | 0 | 0 | 0 | 1024 | K | 2 | ROZPOCET | 0 | 0 | 0 | 0 | 0 | 1 | 0 | 1024 | 2055046859
| D | VRN5 | Finanční náklady |  |  |  | 0 | [5 empty] | 0 |  | 0 |  | 0 | 5 | D | 1 | ROZPOCET | [6 empty] | 0
26 | K | 050001000 | Finanční náklady | Kč | 1 |  | 0 | CS ÚRS 2019 02 |  |  | základní |  | 0 | 0 | 0 | 0 | 0 | 1024 | K | 2 | ROZPOCET | 0 | 0 | 0 | 0 | 0 | 1 | 0 | 1024 | -494715814
27 | K | 053103000 | Místní poplatky | Kč | 1 |  | 0 | CS ÚRS 2015 02 |  |  | základní |  | 0 | 0 | 0 | 0 | 0 | 1024 | K | 2 | ROZPOCET | 0 | 0 | 0 | 0 | 0 | 1 | 0 | 1024 | 587041928
| D | VRN6 | Územní vlivy |  |  |  | 0 | [5 empty] | 0 |  | 0 |  | 0 | 5 | D | 1 | ROZPOCET | [6 empty] | 0
28 | K | 060001000 | Územní vlivy | Kč | 1 |  | 0 | CS ÚRS 2019 02 |  |  | základní |  | 0 | 0 | 0 | 0 | 0 | 1024 | K | 2 | ROZPOCET | 0 | 0 | 0 | 0 | 0 | 1 | 0 | 1024 | 646219109
29 | K | 063303000 | Práce ve výškách, v hloubkách | Kč | 1 |  | 0 | CS ÚRS 2019 02 |  |  | základní |  | 0 | 0 | 0 | 0 | 0 | 1024 | K | 2 | ROZPOCET | 0 | 0 | 0 | 0 | 0 | 1 | 0 | 1024 | 710665312
| D | VRN7 | Provozní vlivy |  |  |  | 0 | [5 empty] | 0 |  | 0 |  | 0 | 5 | D | 1 | ROZPOCET | [6 empty] | 0
30 | K | 070001000 | Provozní vlivy | Kč | 1 |  | 0 | CS ÚRS 2019 02 |  |  | základní |  | 0 | 0 | 0 | 0 | 0 | 1024 | K | 2 | ROZPOCET | 0 | 0 | 0 | 0 | 0 | 1 | 0 | 1024 | 1255725984
31 | K | 071002000 | Provoz investora, třetích osob | Kč | 1 |  | 0 | CS ÚRS 2019 02 |  |  | základní |  | 0 | 0 | 0 | 0 | 0 | 1024 | K | 2 | ROZPOCET | 0 | 0 | 0 | 0 | 0 | 1 | 0 | 1024 | -1166105522
32 | K | 072002000 | Silniční provoz | Kč | 1 |  | 0 | CS ÚRS 2019 02 |  |  | základní |  | 0 | 0 | 0 | 0 | 0 | 1024 | K | 2 | ROZPOCET | 0 | 0 | 0 | 0 | 0 | 1 | 0 | 1024 | 2527808
33 | K | 075103000 | Ochranná pásma elektrického vedení | Kč | 1 |  | 0 | CS ÚRS 2019 02 |  |  | základní |  | 0 | 0 | 0 | 0 | 0 | 1024 | K | 2 | ROZPOCET | 0 | 0 | 0 | 0 | 0 | 1 | 0 | 1024 | 2110449344
| D | VRN8 | Přesun stavebních kapacit |  |  |  | 0 | [5 empty] | 0 |  | 0 |  | 0 | 5 | D | 1 | ROZPOCET | [6 empty] | 0
34 | K | 080001000 | Další náklady na pracovníky | Kč | 1 |  | 0 | CS ÚRS 2019 02 |  |  | základní |  | 0 | 0 | 0 | 0 | 0 | 1024 | K | 2 | ROZPOCET | 0 | 0 | 0 | 0 | 0 | 1 | 0 | 1024 | -2087320181
| D | VRN9 | Ostatní náklady |  |  |  | 0 | [5 empty] | 0 |  | 0 |  | 0 | 5 | D | 1 | ROZPOCET | [6 empty] | 0
35 | K | 090001000 | Ostatní náklady | Kč | 1 |  | 0 | CS ÚRS 2019 02 |  |  | základní |  | 0 | 0 | 0 | 0 | 0 | 1024 | K | 2 | ROZPOCET | 0 | 0 | 0 | 0 | 0 | 1 | 0 | 1024 | -1877814082
36 | K | 091404001 | Práce na památkovém objektu - podání žádosti o vydání rozhodnutí k restaurování, zpracování restaurátorského průzkumu se záměrem restaurováním a provedení restaurování sochy Jinocha | Kč | 1 |  | 0 |  |  |  | základní |  | 0 | 0 | 0 | 0 | 0 | 1024 | K | 2 | ROZPOCET | 0 | 0 | 0 | 0 | 0 | 1 | 0 | 1024 | -37594897
37 | K | 091504002 | Velkoplošný panel 5,1 x 2,4 m, celobarevný. Volba materiálu a výsledného provedení záleží na možnostech uchycení dočasného panelu v místě realizace (lze uplatnit např. kovovou kci s polepem, plachtu na lešení, apod) | Kč | 1 |  | 0 |  |  |  | základní |  | 0 | 0 | 0 | 0 | 0 | 1024 | K | 2 | ROZPOCET | 0 | 0 | 0 | 0 | 0 | 1 | 0 | 1024 | 1551194790
38 | K | 091504003 | Stálá pamětní deska 300 x 400 mm. Deska celobarevná nebo jednobarevná. Doporučený materiál jednobarevné desky leštěný kámen, sklo, bronz. Doporučený materiál celobarevné desky plast, samolepa pro venkovní použití. | Kč | 1 |  | 0 |  |  |  | základní |  | 0 | 0 | 0 | 0 | 0 | 1024 | K | 2 | ROZPOCET | 0 | 0 | 0 | 0 | 0 | 1 | 0 | 1024 | 913790774

## Seznam figur
SEZNAM FIGUR
Kód: | Mysak474
Stavba: | Realizace úspor energie - SPŠE a VOŠ Pardubice
Datum: | 24. 11. 2021
Kód | Popis | MJ | Výměra
1 | SO 01 Budova A
fig1 | vnější plocha omítek břizolitových |  | 0
| 0 |  | 0
fig1 | Mezisoučet |  | 0
fig10 | obvod kolem oken a dveří |  | 220.18
| (2,2+1,9)*2*3 "O33" |  | 24.6
| (2,8+2,6)*2*1 "O34" |  | 10.8
| (1,2+1,9)*2*2 "O35" |  | 12.4
| (1,8+1,5)*2*1 "O36" |  | 6.6
| (0,6+1,5)*2*3 "O37" |  | 12.6
| (1,2+1,5)*2*1 "O38" |  | 5.4
| (2,7+2,6)*2*1 "O39" |  | 10.6
| (0,6+1,4)*2*5 "O40" |  | 20
| (1,0+1,5)*2*2 "O41" |  | 10
| (0,6+0,75)*2*3 "O42" |  | 8.1
| (5,6+0,70)*2*1 "O43" |  | 12.6
| (3,4+0,70)*2*3 "O44" |  | 24.6
| (1,0+1,2)*2*1 "O45" |  | 4.4
| (2,2+1,2)*2*1 "O46" |  | 6.8
| (1,15+0,8)*2*1 "O47" |  | 3.9
| (1,2+1,4)*2*3 "O48" |  | 15.6
| (1,8+1,4)*2*3 "O49" |  | 19.2
| (1,38+2*2,6)*1 "D6" |  | 6.58
| (1,0+2*2,2)*1 "D7" |  | 5.4
fig10 | Součet |  | 220.18
Použití figury:
619995001 | Začištění omítek kolem oken, dveří, podlah nebo obkladů | m | 440.36
784181101 | Základní akrylátová jednonásobná penetrace podkladu v místnostech výšky do 3,80m | m2 | 130.588
784221101 | Dvojnásobné bílé malby ze směsí za sucha dobře otěruvzdorných v místnostech do 3,80 m | m2 | 130.588
fig11 | okenní křídla do plochy 1,5 m2 |  | 268
| 3*6*2 "O33" |  | 36
| 1*3*2 "O34" |  | 6
| 2*4*2 "O35 |  | 16
| 1*6*2 "O36" |  | 12
| 3*2*2 "O37" |  | 12
| 1*4*2 "O38" |  | 8
| 1*3*2 "O39" |  | 6
| 5*2*2 "O40" |  | 20
| 2*4*2 "O41" |  | 16
| 3*1*2 "O42" |  | 6
| 1*5*2*2 "O43" |  | 20
| 3*3*2*2 "O44" |  | 36
| 1*2*2 "O45" |  | 4
| 1*3*2 "O46" |  | 6
| 1*2*2 "O47" |  | 4
| 3*4*2 "O48" |  | 24
| 3*6*2 "O49" |  | 36
fig11 | Mezisoučet |  | 268
Použití figury:
766691911 | Vyvěšení nebo zavěšení dřevěných křídel oken pl do 1,5 m2 | kus | 268
783000203 | Přemístění okenních nebo dveřních křídel pro zhotovení nátěrů vodorovné do 100 m | kus | 283
783000211 | Přemístění okenních nebo dveřních křídel pro zhotovení nátěrů svislé za jedno podlaží | kus | 283
fig12 | okenní křídla plochy přes 1,5 m2 |  | 12
| 1*3*2 "O34" |  | 6
| 1*3*2 "O39" |  | 6
fig12 | Mezisoučet |  | 12
Použití figury:
766691912 | Vyvěšení nebo zavěšení dřevěných křídel oken pl přes 1,5 m2 | kus | 12
783000203 | Přemístění okenních nebo dveřních křídel pro zhotovení nátěrů vodorovné do 100 m | kus | 283
783000211 | Přemístění okenních nebo dveřních křídel pro zhotovení nátěrů svislé za jedno podlaží | kus | 283
fig13 | dveřní křídla do 2 m2 |  | 2
| 1*2 "D6" |  | 2
fig13 | Mezisoučet |  | 2
Použití figury:
766691914 | Vyvěšení nebo zavěšení dřevěných křídel dveří pl do 2 m2 | kus | 2
783000203 | Přemístění okenních nebo dveřních křídel pro zhotovení nátěrů vodorovné do 100 m | kus | 283
783000211 | Přemístění okenních nebo dveřních křídel pro zhotovení nátěrů svislé za jedno podlaží | kus | 283
fig14 | dveřní křídla přes 2 m2 |  | 1
| 1*1 "D7" |  | 1
fig14 | Mezisoučet |  | 1
Použití figury:
766691915 | Vyvěšení nebo zavěšení dřevěných křídel dveří pl přes 2 m2 | kus | 1
783000203 | Přemístění okenních nebo dveřních křídel pro zhotovení nátěrů vodorovné do 100 m | kus | 283
783000211 | Přemístění okenních nebo dveřních křídel pro zhotovení nátěrů svislé za jedno podlaží | kus | 283
fig2 | vnější plocha omítek hladkých |  | 477.679
| ((19,45+13,53+2,25)*2-3,6)*6,9 |  | 461.334
| (2,45+0,5+2,45+1,05+0,5+0,5)*1,1 "zadní terasa a schodiště" |  | 8.195
| (6,75+1,4)*1,0 "zadní terasa a schodiště" |  | 8.15
fig2 | Mezisoučet |  | 477.679
Použití figury:
629995101 | Očištění vnějších ploch tlakovou vodou | m2 | 485.279
622325202 | Oprava vnější vápenné nebo vápenocementové štukové omítky složitosti 1 stěn v rozsahu do 30% | m2 | 477.679
783823133 | Penetrační silikátový nátěr hladkých, tenkovrstvých zrnitých nebo štukových omítek | m2 | 477.679
783827423 | Krycí dvojnásobný silikátový nátěr omítek stupně členitosti 1 a 2 | m2 | 477.679
978015341 | Otlučení vnější vápenné nebo vápenocementové vnější omítky stupně členitosti 1 a 2 rozsahu do 30% | m2 | 477.679
fig21 | plocha výkopu |  | 6.525
| (2,45+0,5+2,35+0,5+6,75+0,5)*0,5 |  | 6.525
fig21 | Mezisoučet |  | 6.525
Použití figury:
132251101 | Hloubení rýh nezapažených š do 800 mm v hornině třídy těžitelnosti I skupiny 3 objem do 20 m3 strojně | m3 | 3.915
113107011 | Odstranění podkladu plochy do 15 m2 z kameniva těženého tl 100 mm při překopech inž sítí | m2 | 6.525
113107030 | Odstranění podkladu plochy do 15 m2 z betonu prostého tl 100 mm při překopech inž sítí | m2 | 7.725
162351103 | Vodorovné přemístění přes 50 do 500 m výkopku/sypaniny z horniny třídy těžitelnosti I skupiny 1 až 3 | m3 | 3.915
162351103 | Vodorovné přemístění přes 50 do 500 m výkopku/sypaniny z horniny třídy těžitelnosti I skupiny 1 až 3 | m3 | 3.915
167151101 | Nakládání výkopku z hornin třídy těžitelnosti I skupiny 1 až 3 do 100 m3 | m3 | 3.915
171201231 | Poplatek za uložení zeminy a kamení na recyklační skládce (skládkovné) kód odpadu 17 05 04 | t | 7.047
171251201 | Uložení sypaniny na skládky nebo meziskládky | m3 | 3.915
174151101 | Zásyp jam, šachet rýh nebo kolem objektů sypaninou se zhutněním | m3 | 3.915
566901132 | Vyspravení podkladu po překopech ing sítí plochy do 15 m2 štěrkodrtí tl. 150 mm | m2 | 6.525
596811220 | Kladení betonové dlažby komunikací pro pěší do lože z kameniva vel do 0,25 m2 plochy do 50 m2 | m2 | 6.525
59245601 | dlažba desková betonová 500x500x50mm přírodní | m2 | 6.721
fig25 | drenáž DN 100 |  | 17.05
| (2,45+0,5+2,35+0,5+6,75+0,5) |  | 13.05
| 4,0 |  | 4
fig25 | Mezisoučet |  | 17.05
Použití figury:
212755214 | Trativody z drenážních trubek plastových flexibilních D 100 mm bez lože | m | 17.05
211531111 | Výplň odvodňovacích žeber nebo trativodů kamenivem hrubým drceným frakce 16 až 63 mm | m3 | 4.689
211971121 | Zřízení opláštění žeber nebo trativodů geotextilií v rýze nebo zářezu sklonu přes 1:2 š do 2,5 m | m2 | 6.82
711161212 | Izolace proti zemní vlhkosti nopovou fólií svislá, nopek v 8,0 mm, tl do 0,6 mm | m2 | 17.05
711161384 | Izolace proti zemní vlhkosti nopovou fólií ukončení provětrávací lištou | m | 17.05
711491272 | Provedení izolace proti tlakové vodě svislé z textilií vrstva ochranná | m2 | 17.05
69311172 | geotextilie PP s ÚV stabilizací 300g/m2 | m2 | 7.502
69311172 | geotextilie PP s ÚV stabilizací 300g/m2 | m2 | 18.755
fig3 | vnější plocha kamenných soklů |  | 33.319
| ((19,45+13,53+2,25)*2-3,6)*(0,415+0,785+0,295)/3 |  | 33.319
fig3 | Mezisoučet |  | 33.319
Použití figury:
629995213 | Očištění vnějších ploch otryskáním nesušeným křemičitým pískem kamenného tvrdého povrchu | m2 | 33.319
622631011 | Spárování spárovací maltou vnějších pohledových ploch stěn z tvárnic nebo kamene | m2 | 33.319
783826675 | Hydrofobizační transparentní silikonový nátěr hrubých betonových povrchů nebo hrubých omítek | m2 | 33.319
fig31 | repase mříží Z1 |  | 4.76
| 1,15*0,8*1 |  | 0.92
| 2,2*1,2*1 |  | 2.64
| 1,0*1,2*1 |  | 1.2
fig31 | Mezisoučet "Z1" |  | 4.76
Použití figury:
767662120 | Montáž mříží pevných přivařených | m2 | 4.76
767661811 | Demontáž mříží pevných nebo otevíravých | m2 | 4.76
783301303 | Bezoplachové odrezivění zámečnických konstrukcí | m2 | 68.08
783306805 | Odstranění nátěru ze zámečnických konstrukcí opálením | m2 | 9.52
783314101 | Základní jednonásobný syntetický nátěr zámečnických konstrukcí | m2 | 70.08
783317101 | Krycí jednonásobný syntetický standardní nátěr zámečnických konstrukcí | m2 | 70.08
553960018 | Žárové zinkování mříží Z1 | kg | 95.2
fig32 | repase mříží Z2 |  | 14.28
| 0,6*1,4*2 |  | 1.68
| 1,8*1,4*3 |  | 7.56
| 1,2*1,4*3 |  | 5.04
fig32 | Mezisoučet "Z2" |  | 14.28
Použití figury:
783301303 | Bezoplachové odrezivění zámečnických konstrukcí | m2 | 68.08
783301313 | Odmaštění zámečnických konstrukcí ředidlovým odmašťovačem | m2 | 58.56
783306811 | Odstranění nátěru ze zámečnických konstrukcí oškrábáním | m2 | 58.56
783314101 | Základní jednonásobný syntetický nátěr zámečnických konstrukcí | m2 | 70.08
783317101 | Krycí jednonásobný syntetický standardní nátěr zámečnických konstrukcí | m2 | 70.08
fig33 | repase ocelového zábradlí |  | 15
| 7,5 "terasa" |  | 7.5
| 7,5 "balkon" |  | 7.5
fig33 | Mezisoučet "Z3" |  | 15
Použití figury:
783301303 | Bezoplachové odrezivění zámečnických konstrukcí | m2 | 68.08
783301313 | Odmaštění zámečnických konstrukcí ředidlovým odmašťovačem | m2 | 58.56
783306811 | Odstranění nátěru ze zámečnických konstrukcí oškrábáním | m2 | 58.56
783314101 | Základní jednonásobný syntetický nátěr zámečnických konstrukcí | m2 | 70.08
783317101 | Krycí jednonásobný syntetický standardní nátěr zámečnických konstrukcí | m2 | 70.08
fig4 | vnější plocha keramických obkladů |  | 1.1
| 1,1 "keramický sokl na balkoně" |  | 1.1
fig4 | Mezisoučet |  | 1.1
fig41 | plocha zastiňujících rolet |  | 32.8
| 1,8*1,4*3 |  | 7.56
| 1,2*1,4*3 |  | 5.04
| 1,2*1,9*2 |  | 4.56
| 2,8*2,6*1 |  | 7.28
| 2,2*1,9*2 |  | 8.36
fig41 | Součet |  | 32.8
Použití figury:
7866122002 | Montáž zastiňujících rolet z textilií nebo umělých tkanin | m2 | 32.8
7866122001 | Demontáž zastiňujících rolet z textilií nebo umělých tkanin | m2 | 32.8
5534610001 | roleta meziokenní - viz výpis výrobků revize 10/2019 | m2 | 32.8
fig42 | plocha vertikálních žaluzií |  | 4.18
| 2,2*1,9*1 |  | 4.18
fig42 | Mezisoučet |  | 4.18
Použití figury:
786626111 | Montáž lamelové žaluzie vnitřní nebo do oken dvojitých dřevěných | m2 | 4.18
7866261111 | Demontáž lamelové žaluzie vnitřní nebo do oken dvojitých dřevěných | m2 | 4.18
5534620001 | žaluzie vertikální interiérové - viz výpis výrobků revize 10/2019 | m2 | 4.18
fig43 | plocha horizontálních žaluzií |  | 0
| 0 |  | 0
fig43 | Mezisoučet |  | 0
Použití figury:
786626111 | Montáž lamelové žaluzie vnitřní nebo do oken dvojitých dřevěných | m2 | 4.18
7866261111 | Demontáž lamelové žaluzie vnitřní nebo do oken dvojitých dřevěných | m2 | 4.18
fig5 | plocha betonových podlah |  | 6.5
| 6,5 "podlaha balkonu" |  | 6.5
fig5 | Mezisoučet |  | 6.5
Použití figury:
629995101 | Očištění vnějších ploch tlakovou vodou | m2 | 485.279
783933161 | Penetrační epoxidový nátěr pórovitých betonových podlah | m2 | 6.5
783937161 | Krycí dvojnásobný epoxidový vodou ředitelný nátěr betonové podlahy | m2 | 6.5
965046111 | Broušení stávajících betonových podlah úběr do 3 mm | m2 | 6.5
fig6 | vnitřní lehčená omítka |  | 40.44
| (1,765+1,0+1,415)*3,0-1,0*2,0 |  | 10.54
| (3,9+1,0)*2*3,0-1,0*2,0 |  | 27.4
| (1,0+2*2,0)*0,5 |  | 2.5
fig6 | Součet |  | 40.44
Použití figury:
612322141 | Vápenocementová lehčená omítka štuková dvouvrstvá vnitřních stěn nanášená ručně | m2 | 40.44
711161232 | Izolace proti zemní vlhkosti nopovou fólií s integrovanou mřížkou svislá, nopek v 8,0 mm, tl do 0,6 mm | m2 | 40.44
978013191 | Otlučení vnitřní vápenné nebo vápenocementové omítky stěn stěn v rozsahu do 100 % | m2 | 40.44
fig99 | fasádní lešení |  | 573.02
| ((19,45+13,53+2,25+1,5*5)*2-3,6)*7,0 |  | 573.02
fig99 | Mezisoučet |  | 573.02
Použití figury:
941111131 | Montáž lešení řadového trubkového lehkého s podlahami zatížení do 200 kg/m2 š do 1,5 m v do 10 m | m2 | 573.02
941111231 | Příplatek k lešení řadovému trubkovému lehkému s podlahami š 1,5 m v 10 m za první a ZKD den použití | m2 | 34381.2
941111831 | Demontáž lešení řadového trubkového lehkého s podlahami zatížení do 200 kg/m2 š do 1,5 m v do 10 m | m2 | 573.02
944511111 | Montáž ochranné sítě z textilie z umělých vláken | m2 | 573.02
944511211 | Příplatek k ochranné síti za první a ZKD den použití | m2 | 34381.2
944511811 | Demontáž ochranné sítě z textilie z umělých vláken | m2 | 573.02
2 | SO 02 Budova B
fig1 | vnější plocha omítek břizolitových |  | 1319.235
| 9,0*6,9 "tělocvična - pohled S" |  | 62.1
| 21,42*4,39 "budova B - pohled V" |  | 94.034
| 15,42*2,15 "budova B - pohled V" |  | 33.153
| (11,8+1,77+1,05+38,9)*4,39 "budova B - pohled S" |  | 234.953
| (11,8+1,77+1,05+38,9)*2,15 "budova B - pohled S" |  | 115.068
| (1,05+1,77+11,0+5,0)*15,505 "budova B - schodiště" |  | 291.804
| (11,0+23,02)*2*(0,205+0,3) "budova B - schodiště" |  | 34.36
| (6,8+9,47-5,0+5,35+33,38+5,4+10,995)*4,59 "budova B - pohled Z" |  | 304.753
| (6,8+33,38+5,4+10,995+5,61)*2,15 "budova B - pohled Z" |  | 133.698
| (2,6+6,2)*1,74 "budova B - balkon" |  | 15.312
fig1 | Mezisoučet |  | 1319.235
Použití figury:
629995101 | Očištění vnějších ploch tlakovou vodou | m2 | 4522.621
622335201 | Oprava cementové škrábané omítky vnějších stěn v rozsahu do 10% | m2 | 1319.235
978036121 | Otlučení cementových omítek vnějších ploch rozsahu do 10 % | m2 | 1319.235
fig10 | obvod kolem oken a dveří |  | 2027.53
| (1,85+2,5)*2*77 "O01" |  | 669.9
| (1,85+2,5)*2*7 "O01a" |  | 60.9
| (1,3+2,9)*2*13 "O02" |  | 109.2
| (1,85+2,0)*2*13 "O03" |  | 100.1
| (1,85+2,0)*2*1 "O03a" |  | 7.7
| (2,0+2,0)*2*5 "O04" |  | 40
| (1,3+2,1)*2*3 "O05" |  | 20.4
| (1,2+2,0)*2*6 "O06" |  | 38.4
| (0,5+0,9)*2*21 "O07" |  | 58.8
| (0,5+2,0)*2*3 "O08" |  | 15
| (1,0+2,0)*2*2 "O09" |  | 12
| (1,5+2,0)*2*3 "O10" |  | 21
| (2,2+2,5)*2*4 "O11" |  | 37.6
| (1,64+1,7)*2*6 "O12" |  | 40.08
| (1,5+1,65)*2*1 "O13" |  | 6.3
| (1,5+2,7)*2*3 "O14" |  | 25.2
| (1,5+1,6)*2*2 "O15" |  | 12.4
| (1,1+1,4)*2*1 "O16" |  | 5
| (1,5+2,1)*2*1 "O17" |  | 7.2
| (1,3+2,85)*2*24 "O18" |  | 199.2
| (1,3+2,85)*2*2 "O18a" |  | 16.6
| (1,5+2,5)*2*18 "O19" |  | 144
| (1,5+3,0)*2*1 "O20" |  | 9
| (2,0+2,5)*2*5 "O21" |  | 45
| (2,0+2,5)*2*5 "O22" |  | 45
| (1,6+1,0)*2*2 "O23" |  | 10.4
| (1,3+0,8)*2*12 "O24" |  | 50.4
| (1,3+1,3)*2*11 "O25" |  | 57.2
| (1,2+1,3)*2*2 "O26" |  | 10
| (1,85+1,75)*2*3 "O27" |  | 21.6
| (2,0+1,75)*2*5 "O28" |  | 37.5
| (1,85+1,2)*2*7 "O29" |  | 42.7
| (1,85+0,8)*2*2 "O30" |  | 10.6
| (3,0+0,6)*2*4 "O31" |  | 28.8
| (2,4+2*2,95)*1 "D1" |  | 8.3
| (1,05+2*1,5)*1 "D4" |  | 4.05
fig10 | Součet |  | 2027.53
Použití figury:
619995001 | Začištění omítek kolem oken, dveří, podlah nebo obkladů | m | 4055.06
784181101 | Základní akrylátová jednonásobná penetrace podkladu v místnostech výšky do 3,80m | m2 | 1216.626
784221101 | Dvojnásobné bílé malby ze směsí za sucha dobře otěruvzdorných v místnostech do 3,80 m | m2 | 1873.456
fig11 | okenní křídla do plochy 1,5 m2 |  | 2384
| 77*6*2 "O01" |  | 924
| 7*6*2 "O01a" |  | 84
| 13*4*2 "O02" |  | 104
| 13*6*2 "O03" |  | 156
| 1*6*2 "O03a" |  | 12
| 5*6*2 "O04" |  | 60
| 5*2*2 "O05" |  | 20
| 6*4*2 "O06" |  | 48
| 21*1*2 "O07" |  | 42
| 3*2*2 "O08" |  | 12
| 2*4*2 "O09" |  | 16
| 3*4*2 "O10" |  | 24
| 4*6*2 "O11" |  | 48
| 6*2*2 "O12" |  | 24
| 1*2*2 "O13" |  | 4
| 3*4*2 "O14" |  | 24
| 2*2*2 "O15" |  | 8
| 1*2*2 "O16" |  | 4
| 1*4*2 "O17" |  | 8
| 24*4*2 "O18" |  | 192
| 2*4*2 "O18a" |  | 16
| 18*4*2 "O19" |  | 144
| 1*2*2 "O20" |  | 4
| 5*6*2 "O21" |  | 60
| 5*6*2 "O22" |  | 60
| 2*3*2 "O23" |  | 12
| 12*2*2 "O24" |  | 48
| 11*2*2 "O25" |  | 44
| 2*2*2 "O26" |  | 8
| 3*6*2 "O27" |  | 36
| 5*6*2 "O28" |  | 60
| 7*3*2 "O29" |  | 42
| 2*3*2 "O30" |  | 12
| 4*3*2 "O31" |  | 24
fig11 | Mezisoučet |  | 2384
Použití figury:
766691911 | Vyvěšení nebo zavěšení dřevěných křídel oken pl do 1,5 m2 | kus | 2384
783000203 | Přemístění okenních nebo dveřních křídel pro zhotovení nátěrů vodorovné do 100 m | kus | 2391
783000211 | Přemístění okenních nebo dveřních křídel pro zhotovení nátěrů svislé za jedno podlaží | kus | 2391
fig12 | okenní křídla plochy přes 1,5 m2 |  | 4
| 1*2*2 "O20" |  | 4
fig12 | Mezisoučet |  | 4
Použití figury:
766691912 | Vyvěšení nebo zavěšení dřevěných křídel oken pl přes 1,5 m2 | kus | 4
783000203 | Přemístění okenních nebo dveřních křídel pro zhotovení nátěrů vodorovné do 100 m | kus | 2391
783000211 | Přemístění okenních nebo dveřních křídel pro zhotovení nátěrů svislé za jedno podlaží | kus | 2391
fig13 | dveřní křídla do 2 m2 |  | 1
| 1*1 "D4" |  | 1
fig13 | Mezisoučet |  | 1
Použití figury:
766691914 | Vyvěšení nebo zavěšení dřevěných křídel dveří pl do 2 m2 | kus | 1
783000203 | Přemístění okenních nebo dveřních křídel pro zhotovení nátěrů vodorovné do 100 m | kus | 2391
783000211 | Přemístění okenních nebo dveřních křídel pro zhotovení nátěrů svislé za jedno podlaží | kus | 2391
fig14 | dveřní křídla přes 2 m2 |  | 2
| 1*2 "D1" |  | 2
fig14 | Mezisoučet |  | 2
Použití figury:
766691915 | Vyvěšení nebo zavěšení dřevěných křídel dveří pl přes 2 m2 | kus | 2
783000203 | Přemístění okenních nebo dveřních křídel pro zhotovení nátěrů vodorovné do 100 m | kus | 2391
783000211 | Přemístění okenních nebo dveřních křídel pro zhotovení nátěrů svislé za jedno podlaží | kus | 2391
fig2 | vnější plocha omítek hladkých |  | 1804.437
| (1,56+13,8+3,34+21,63+9,12)*7,19 "tělocvična - pohled J,Z" |  | 355.546
| 50,7*(16,17-0,6)-11,6*7,19 "budova B - pohled J" |  | 705.995
| (7,6+7,0)*7,19 "budova B- pohled J" |  | 104.974
| (15,38+2,05+21,46+2,2)*(16,125-0,6) "budova B - není pohled" |  | 637.922
fig2 | Mezisoučet |  | 1804.437
Použití figury:
629995101 | Očištění vnějších ploch tlakovou vodou | m2 | 4522.621
622325202 | Oprava vnější vápenné nebo vápenocementové štukové omítky složitosti 1 stěn v rozsahu do 30% | m2 | 1804.437
783823133 | Penetrační silikátový nátěr hladkých, tenkovrstvých zrnitých nebo štukových omítek | m2 | 1881.892
783827423 | Krycí dvojnásobný silikátový nátěr omítek stupně členitosti 1 a 2 | m2 | 1881.892
978015341 | Otlučení vnější vápenné nebo vápenocementové vnější omítky stupně členitosti 1 a 2 rozsahu do 30% | m2 | 1804.437
fig21 | plocha výkopu šíře 500 mm |  | 2.275
| (4,25+0,3)*0,5 |  | 2.275
fig21 | Mezisoučet |  | 2.275
Použití figury:
132251101 | Hloubení rýh nezapažených š do 800 mm v hornině třídy těžitelnosti I skupiny 3 objem do 20 m3 strojně | m3 | 13.64
113107011 | Odstranění podkladu plochy do 15 m2 z kameniva těženého tl 100 mm při překopech inž sítí | m2 | 19.811
113107030 | Odstranění podkladu plochy do 15 m2 z betonu prostého tl 100 mm při překopech inž sítí | m2 | 22.811
162351103 | Vodorovné přemístění přes 50 do 500 m výkopku/sypaniny z horniny třídy těžitelnosti I skupiny 1 až 3 | m3 | 275.64
162351103 | Vodorovné přemístění přes 50 do 500 m výkopku/sypaniny z horniny třídy těžitelnosti I skupiny 1 až 3 | m3 | 275.64
167151101 | Nakládání výkopku z hornin třídy těžitelnosti I skupiny 1 až 3 do 100 m3 | m3 | 275.64
171201231 | Poplatek za uložení zeminy a kamení na recyklační skládce (skládkovné) kód odpadu 17 05 04 | t | 496.152
171251201 | Uložení sypaniny na skládky nebo meziskládky | m3 | 275.64
174151101 | Zásyp jam, šachet rýh nebo kolem objektů sypaninou se zhutněním | m3 | 275.64
566901132 | Vyspravení podkladu po překopech ing sítí plochy do 15 m2 štěrkodrtí tl. 150 mm | m2 | 19.811
596811220 | Kladení betonové dlažby komunikací pro pěší do lože z kameniva vel do 0,25 m2 plochy do 50 m2 | m2 | 3.475
59245601 | dlažba desková betonová 500x500x50mm přírodní | m2 | 2.343
fig22 | plocha výkopu šíře 800 mm |  | 17.536
| (13,8+2,6+2,35)*0,8 |  | 15
| 3,17*0,8 |  | 2.536
fig22 | Mezisoučet |  | 17.536
Použití figury:
132251101 | Hloubení rýh nezapažených š do 800 mm v hornině třídy těžitelnosti I skupiny 3 objem do 20 m3 strojně | m3 | 13.64
113107011 | Odstranění podkladu plochy do 15 m2 z kameniva těženého tl 100 mm při překopech inž sítí | m2 | 19.811
113107030 | Odstranění podkladu plochy do 15 m2 z betonu prostého tl 100 mm při překopech inž sítí | m2 | 22.811
162351103 | Vodorovné přemístění přes 50 do 500 m výkopku/sypaniny z horniny třídy těžitelnosti I skupiny 1 až 3 | m3 | 275.64
162351103 | Vodorovné přemístění přes 50 do 500 m výkopku/sypaniny z horniny třídy těžitelnosti I skupiny 1 až 3 | m3 | 275.64
167151101 | Nakládání výkopku z hornin třídy těžitelnosti I skupiny 1 až 3 do 100 m3 | m3 | 275.64
171201231 | Poplatek za uložení zeminy a kamení na recyklační skládce (skládkovné) kód odpadu 17 05 04 | t | 496.152
171251201 | Uložení sypaniny na skládky nebo meziskládky | m3 | 275.64
174151101 | Zásyp jam, šachet rýh nebo kolem objektů sypaninou se zhutněním | m3 | 275.64
566901132 | Vyspravení podkladu po překopech ing sítí plochy do 15 m2 štěrkodrtí tl. 150 mm | m2 | 19.811
596211110 | Kladení zámkové dlažby komunikací pro pěší tl 60 mm skupiny A pl do 50 m2 | m2 | 17.536
59245018 | dlažba tvar obdélník betonová 200x100x60mm přírodní | m2 | 18.062
fig25 | drenáž DN 100 mm |  | 8.55
| (4,25+0,3) |  | 4.55
| 4,0 |  | 4
fig25 | Mezisoučet |  | 8.55
Použití figury:
212755214 | Trativody z drenážních trubek plastových flexibilních D 100 mm bez lože | m | 8.55
211531111 | Výplň odvodňovacích žeber nebo trativodů kamenivem hrubým drceným frakce 16 až 63 mm | m3 | 68.624
211971121 | Zřízení opláštění žeber nebo trativodů geotextilií v rýze nebo zářezu sklonu přes 1:2 š do 2,5 m | m2 | 59.262
711161212 | Izolace proti zemní vlhkosti nopovou fólií svislá, nopek v 8,0 mm, tl do 0,6 mm | m2 | 167.12
711161384 | Izolace proti zemní vlhkosti nopovou fólií ukončení provětrávací lištou | m | 101.62
711491272 | Provedení izolace proti tlakové vodě svislé z textilií vrstva ochranná | m2 | 167.12
69311172 | geotextilie PP s ÚV stabilizací 300g/m2 | m2 | 65.188
69311172 | geotextilie PP s ÚV stabilizací 300g/m2 | m2 | 183.832
fig26 | drenáž DN 150 mm |  | 27.57
| 13,8+2,6+4,0 |  | 20.4
| 3,17+4,0 |  | 7.17
fig26 | Mezisoučet |  | 27.57
Použití figury:
212755216 | Trativody z drenážních trubek plastových flexibilních D 160 mm bez lože | m | 93.07
211531111 | Výplň odvodňovacích žeber nebo trativodů kamenivem hrubým drceným frakce 16 až 63 mm | m3 | 68.624
211971121 | Zřízení opláštění žeber nebo trativodů geotextilií v rýze nebo zářezu sklonu přes 1:2 š do 2,5 m | m2 | 59.262
711161212 | Izolace proti zemní vlhkosti nopovou fólií svislá, nopek v 8,0 mm, tl do 0,6 mm | m2 | 167.12
711161384 | Izolace proti zemní vlhkosti nopovou fólií ukončení provětrávací lištou | m | 101.62
711491272 | Provedení izolace proti tlakové vodě svislé z textilií vrstva ochranná | m2 | 167.12
69311172 | geotextilie PP s ÚV stabilizací 300g/m2 | m2 | 183.832
69311172 | geotextilie PP s ÚV stabilizací 300g/m2 | m2 | 65.188
fig27 | drenáže DN 150 mm |  | 65.5
| 3,0+38,75+3,0+11,0+12,75-3,0 |  | 65.5
fig27 | Mezisoučet |  | 65.5
Použití figury:
212755216 | Trativody z drenážních trubek plastových flexibilních D 160 mm bez lože | m | 93.07
211531111 | Výplň odvodňovacích žeber nebo trativodů kamenivem hrubým drceným frakce 16 až 63 mm | m3 | 68.624
211971121 | Zřízení opláštění žeber nebo trativodů geotextilií v rýze nebo zářezu sklonu přes 1:2 š do 2,5 m | m2 | 59.262
711112001 | Provedení izolace proti zemní vlhkosti svislé za studena nátěrem penetračním | m2 | 131
711142559 | Provedení izolace proti zemní vlhkosti pásy přitavením svislé NAIP | m2 | 262
711161212 | Izolace proti zemní vlhkosti nopovou fólií svislá, nopek v 8,0 mm, tl do 0,6 mm | m2 | 167.12
711161384 | Izolace proti zemní vlhkosti nopovou fólií ukončení provětrávací lištou | m | 101.62
711491272 | Provedení izolace proti tlakové vodě svislé z textilií vrstva ochranná | m2 | 167.12
713131141 | Montáž izolace tepelné stěn a základů lepením celoplošně rohoží, pásů, dílců, desek | m2 | 131
11163150 | lak penetrační asfaltový | t | 0.046
28376425 | deska z polystyrénu XPS, hrana polodrážková a hladký povrch 300kPa tl 160mm | m2 | 133.62
62853004 | pás asfaltový natavitelný modifikovaný SBS tl 4,0mm s vložkou ze skleněné tkaniny a spalitelnou PE fólií nebo jemnozrnný minerálním posypem na horním povrchu | m2 | 314.4
69311172 | geotextilie PP s ÚV stabilizací 300g/m2 | m2 | 183.832
69311172 | geotextilie PP s ÚV stabilizací 300g/m2 | m2 | 65.188
fig3 | vnější plocha kamenných soklů |  | 408.884
| (3,34+21,63+9,12)*0,6 "tělocvična" |  | 20.454
| (39,45+7,6+7,0+15,38+2,205+21,675+2,2)*0,6 "dvorní část" |  | 57.306
| 5,8*0,3 "přístřešek pro kola" |  | 1.74
| (21,42-16,6)*2,405 "pohled východní" |  | 11.592
| (11,8+1,05+1,77+38,9+1,05+1,77+11,0+6,8)*2,125 "pohled severní" |  | 157.548
| (9,47+5,35+0,94*2-2,1*2+33,38+5,4+10,995)*2,125 "pohled západní" |  | 132.334
| 5,61*4,975 "pohled západní" |  | 27.91
fig3 | Mezisoučet |  | 408.884
Použití figury:
629995213 | Očištění vnějších ploch otryskáním nesušeným křemičitým pískem kamenného tvrdého povrchu | m2 | 408.884
622631011 | Spárování spárovací maltou vnějších pohledových ploch stěn z tvárnic nebo kamene | m2 | 408.884
783826675 | Hydrofobizační transparentní silikonový nátěr hrubých betonových povrchů nebo hrubých omítek | m2 | 408.884
fig31 | repase mříží Z1 |  | 99.006
| 0,5*0,9*3 |  | 1.35
| 1,85*1,65*1 |  | 3.053
| 3,0*0,6*4 |  | 7.2
| 1,85*0,8*2 |  | 2.96
| 2,0*1,75*5 |  | 17.5
| 1,85*1,75*3 |  | 9.713
| 1,2*1,3*2 |  | 3.12
| 1,3*1,3*11 |  | 18.59
| 1,3*0,4*2 |  | 1.04
| 1,3*0,8*12 |  | 12.48
| 2,2*2,5*4 |  | 22
fig31 | Mezisoučet "Z1" |  | 99.006
Použití figury:
767662120 | Montáž mříží pevných přivařených | m2 | 99.006
767661811 | Demontáž mříží pevných nebo otevíravých | m2 | 99.006
783301303 | Bezoplachové odrezivění zámečnických konstrukcí | m2 | 280.852
783306805 | Odstranění nátěru ze zámečnických konstrukcí opálením | m2 | 198.012
783314101 | Základní jednonásobný syntetický nátěr zámečnických konstrukcí | m2 | 284.852
783317101 | Krycí jednonásobný syntetický standardní nátěr zámečnických konstrukcí | m2 | 284.852
553960018 | Žárové zinkování mříží Z1 | kg | 1980.12
fig34 | repase Z4,Z5,Z6 |  | 41.42
| 33,9 "rizalit - Z4" |  | 33.9
| 0,015*32 "konzole pro paraboly - Z4" |  | 0.48
| 1,0*1,6*2 "Z5" |  | 3.2
| 0,120*32 "vlajková konstrukce - Z6" |  | 3.84
fig34 | Mezisoučet "Z4,5,6" |  | 41.42
Použití figury:
783301303 | Bezoplachové odrezivění zámečnických konstrukcí | m2 | 280.852
783301313 | Odmaštění zámečnických konstrukcí ředidlovým odmašťovačem | m2 | 82.84
783306811 | Odstranění nátěru ze zámečnických konstrukcí oškrábáním | m2 | 82.84
783314101 | Základní jednonásobný syntetický nátěr zámečnických konstrukcí | m2 | 284.852
783317101 | Krycí jednonásobný syntetický standardní nátěr zámečnických konstrukcí | m2 | 284.852
fig4 | vnější plocha keramických obkladů |  | 1398.949
| 15,42*6,98 "budova B- pohled V" |  | 107.632
| (11,8+1,77+1,05+38,9)*6,98 "budova B - pohled S" |  | 373.57
| (14,82-5,0+7,0+7,6)*(10,91-3,0) "budova B - schodiště" |  | 193.162
| ((11,0+23,02)*2-11,0-5,0-2,82)*3,0 "budova B - schodiště" |  | 147.66
| (11,0+23,02)*2*0,9 "budova B - schodiště" |  | 61.236
| (12,98*2+0,75*4)*3,155 "budova B - schodiště" |  | 91.369
| (0,75+0,75)*2*1,0*4 "budova B - schodiště" |  | 12
| (6,8+33,38+5,4+11,0+5,61)*6,63 "budova B - pohled Z" |  | 412.32
fig4 | Mezisoučet |  | 1398.949
Použití figury:
629995101 | Očištění vnějších ploch tlakovou vodou | m2 | 4522.621
622631001 | Spárování spárovací maltou vnějších pohledových ploch stěn z cihel | m2 | 1398.949
fig41 | plocha zastiňujících rolet |  | 395.365
| 1,85*1,2*3 |  | 6.66
| 1,85*1,2*3 |  | 6.66
| 1,85*1,2*1 |  | 2.22
| 1,85*2,5*2 |  | 9.25
| 1,85*2,5*2 |  | 9.25
| 1,85*2,5*2 |  | 9.25
| 1,5*2,5*2 |  | 7.5
| 2,0*2,5*5 |  | 25
| 1,85*2,5*3 |  | 13.875
| 1,85*2,5*3 |  | 13.875
| 1,85*2,5*3 |  | 13.875
| 1,85*2,5*3 |  | 13.875
| 1,3*2,9*1 |  | 3.77
| 1,85*2,5*2 |  | 9.25
| 1,85*2,0*3 |  | 11.1
| 1,5*2,0*3 |  | 9
| 1,85*2,5*3 |  | 13.875
| 1,85*2,5*3 |  | 13.875
| 1,85*2,5*3 |  | 13.875
| 1,85*2,5*2 |  | 9.25
| 1,85*2,5*2 |  | 9.25
| 1,85*2,5*4 |  | 18.5
| 1,85*2,5*3 |  | 13.875
| 1,85*2,5*1 |  | 4.625
| 1,3*2,85*1 |  | 3.705
| 1,85*2,5*3 |  | 13.875
| 1,85*2,5*3 |  | 13.875
| 1,85*2,5*3 |  | 13.875
| 1,85*2,5*2 |  | 9.25
| 1,85*2,5*2 |  | 9.25
| 1,85*2,5*4 |  | 18.5
| 1,85*2,5*2 |  | 9.25
| 1,85*2,5*2 |  | 9.25
| 1,85*2,5*2 |  | 9.25
| 1,85*2,5*1 |  | 4.625
| 1,5*2,5*3 |  | 11.25
| 1,85*2,5*1 |  | 4.625
| 1,3*2,5*1 |  | 3.25
fig41 | Součet |  | 395.365
Použití figury:
7866122002 | Montáž zastiňujících rolet z textilií nebo umělých tkanin | m2 | 395.365
7866122001 | Demontáž zastiňujících rolet z textilií nebo umělých tkanin | m2 | 395.365
5534610001 | roleta meziokenní - viz výpis výrobků revize 10/2019 | m2 | 395.365
fig42 | plocha vertikálních žaluzií |  | 126.875
| 2,0*1,75*5 |  | 17.5
| 1,0*2,0*2 |  | 4
| 2,0*2,0*5 |  | 20
| 1,5*2,5*2 |  | 7.5
| 1,85*2,5*1 |  | 4.625
| 1,85*2,5*2 |  | 9.25
| 1,5*2,5*3 |  | 11.25
| 1,85*2,0*1 |  | 3.7
| 1,85*2,0*1 |  | 3.7
| 1,85*2,0*1 |  | 3.7
| 1,85*2,0*1 |  | 3.7
| 1,85*2,0*1 |  | 3.7
| 1,85*2,5*2 |  | 9.25
| 2,0*2,5*5 |  | 25
fig42 | Mezisoučet |  | 126.875
Použití figury:
786626111 | Montáž lamelové žaluzie vnitřní nebo do oken dvojitých dřevěných | m2 | 138.705
7866261111 | Demontáž lamelové žaluzie vnitřní nebo do oken dvojitých dřevěných | m2 | 138.705
5534620001 | žaluzie vertikální interiérové - viz výpis výrobků revize 10/2019 | m2 | 126.875
fig43 | plocha horizontálních žaluzií |  | 11.83
| 1,3*1,3*3 |  | 5.07
| 1,3*1,3*3 |  | 5.07
| 1,3*1,3*1 |  | 1.69
fig43 | Mezisoučet |  | 11.83
Použití figury:
786626111 | Montáž lamelové žaluzie vnitřní nebo do oken dvojitých dřevěných | m2 | 138.705
7866261111 | Demontáž lamelové žaluzie vnitřní nebo do oken dvojitých dřevěných | m2 | 138.705
55346200 | žaluzie horizontální interiérové - viz výpis výrobků revize 10/2019 | m2 | 11.83
fig5 | plocha betonových podlah |  | 0
0
fig5 | Mezisoučet |  | 0
fig51 | výkop kolem suterénu |  | 262
| (38,75+17,0+12,75-3,0)*(3,0+1,0)/2*2,0 |  | 262
fig51 | Mezisoučet |  | 262
Použití figury:
132251254 | Hloubení rýh nezapažených š do 2000 mm v hornině třídy těžitelnosti I skupiny 3 objem do 500 m3 strojně | m3 | 262
162351103 | Vodorovné přemístění přes 50 do 500 m výkopku/sypaniny z horniny třídy těžitelnosti I skupiny 1 až 3 | m3 | 275.64
162351103 | Vodorovné přemístění přes 50 do 500 m výkopku/sypaniny z horniny třídy těžitelnosti I skupiny 1 až 3 | m3 | 275.64
167151101 | Nakládání výkopku z hornin třídy těžitelnosti I skupiny 1 až 3 do 100 m3 | m3 | 275.64
171201231 | Poplatek za uložení zeminy a kamení na recyklační skládce (skládkovné) kód odpadu 17 05 04 | t | 496.152
171251201 | Uložení sypaniny na skládky nebo meziskládky | m3 | 275.64
174151101 | Zásyp jam, šachet rýh nebo kolem objektů sypaninou se zhutněním | m3 | 275.64
fig55 | rozebrání mozaiky |  | 196.5
| (38,75+17,0+12,75-3,0)*3,0 |  | 196.5
fig55 | Mezisoučet |  | 196.5
Použití figury:
113106111 | Rozebrání dlažeb komunikací pro pěší z mozaiky | m2 | 196.5
113107162 | Odstranění podkladu pl přes 50 do 200 m2 z kameniva drceného tl 200 mm | m2 | 196.5
566901232 | Vyspravení podkladu po překopech ing sítí plochy přes 15 m2 štěrkodrtí tl. 150 mm | m2 | 196.5
591441111 | Kladení dlažby z mozaiky jednobarevné komunikací pro pěší lože z MC | m2 | 196.5
979071031 | Očištění dlažebních kostek mozaikových kamenivem těženým nebo MV při překopech ing sítí | m2 | 196.5
5838001001 | mozaika dlažební, žula 4/6 cm šedá - použitá | t | 23.118
fig6 | vnitřní lehčená omítka |  | 180.938
| (2,745+3,5+3,5-0,75+2,35+4,8+2,35+4,1)*2,95 "002,004" |  | 66.655
| (3,045+7,55+7,65+6,05+4,45+9,245+0,15*5)*2,95 "005,006,007,008,009,010" |  | 114.283
fig6 | Součet |  | 180.938
Použití figury:
612322141 | Vápenocementová lehčená omítka štuková dvouvrstvá vnitřních stěn nanášená ručně | m2 | 180.938
711161232 | Izolace proti zemní vlhkosti nopovou fólií s integrovanou mřížkou svislá, nopek v 8,0 mm, tl do 0,6 mm | m2 | 180.938
784181101 | Základní akrylátová jednonásobná penetrace podkladu v místnostech výšky do 3,80m | m2 | 1216.626
784221101 | Dvojnásobné bílé malby ze směsí za sucha dobře otěruvzdorných v místnostech do 3,80 m | m2 | 1873.456
978013191 | Otlučení vnitřní vápenné nebo vápenocementové omítky stěn stěn v rozsahu do 100 % | m2 | 180.938
fig61 | KZS podhledů MW 220 mm |  | 31.279
| ((10,095+9,86)/2-0,6*3)*(4,425-0,2*3) |  | 31.279
fig61 | Mezisoučet "S5 - MW 220 mm - podchod" |  | 31.279
Použití figury:
621221041 | Montáž kontaktního zateplení vnějších podhledů z minerální vlny s podélnou orientací tl přes 160 mm | m2 | 31.279
783823133 | Penetrační silikátový nátěr hladkých, tenkovrstvých zrnitých nebo štukových omítek | m2 | 1881.892
783827423 | Krycí dvojnásobný silikátový nátěr omítek stupně členitosti 1 a 2 | m2 | 1881.892
783846523 | Antigraffiti nátěr trvalý do 100 cyklů odstranění graffiti omítek hladkých, zrnitých, štukových | m2 | 77.455
63151541 | deska tepelně izolační minerální kontaktních fasád podélné vlákno λ=0,036 tl 220mm | m2 | 32.843
fig62 | KZS žeber podhledů MW 80 mm |  | 46.176
| 4,425*(0,3+0,6+0,3)*5 |  | 26.55
| ((9,86+10,095)/2-0,6*3)*(0,3+0,2+0,3)*3 |  | 19.626
fig62 | Mezisoučet "zateplení žeber MW 80 mm" |  | 46.176
Použití figury:
621221011 | Montáž kontaktního zateplení vnějších podhledů z minerální vlny s podélnou orientací tl do 80 mm | m2 | 46.176
783823133 | Penetrační silikátový nátěr hladkých, tenkovrstvých zrnitých nebo štukových omítek | m2 | 1881.892
783827423 | Krycí dvojnásobný silikátový nátěr omítek stupně členitosti 1 a 2 | m2 | 1881.892
783846523 | Antigraffiti nátěr trvalý do 100 cyklů odstranění graffiti omítek hladkých, zrnitých, štukových | m2 | 77.455
63151526 | deska tepelně izolační minerální kontaktních fasád podélné vlákno λ=0,036 tl 80mm | m2 | 48.485
fig63 | povlaková krytina střechy S6 |  | 110.104
| (0,55+7,4+5,6+0,55)*2,35 "obloukový rizalet" |  | 33.135
| pi*(6,75+0,25)*(6,75+0,25)/2 "obloukový rizalet" |  | 76.969
fig63 | Mezisoučet "S6" |  | 110.104
Použití figury:
712361705 | Provedení povlakové krytiny střech do 10° fólií lepenou se svařovanými spoji | m2 | 168.45
712341659 | Provedení povlakové krytiny střech do 10° pásy NAIP přitavením bodově | m2 | 168.45
712391171 | Provedení povlakové krytiny střech do 10° podkladní textilní vrstvy | m2 | 168.45
713141136 | Montáž izolace tepelné střech plochých lepené za studena nízkoexpanzní (PUR) pěnou 1 vrstva desek | m2 | 336.9
28322013 | fólie hydroizolační střešní mPVC mechanicky kotvená tl 1,5mm barevná | m2 | 193.718
28375912 | deska EPS 150 do plochých střech a podlah λ=0,035 tl 80mm | m2 | 224.612
62853004 | pás asfaltový natavitelný modifikovaný SBS tl 4,0mm s vložkou ze skleněné tkaniny a spalitelnou PE fólií nebo jemnozrnný minerálním posypem na horním povrchu | m2 | 193.718
69311172 | geotextilie PP s ÚV stabilizací 300g/m2 | m2 | 185.295
fig64 | povlaková krytina terasy S8 |  | 58.346
| 6,15*4,675 "podlaha balkonu" |  | 28.751
| (6,15+4,675)*2*0,3 "svislá část" |  | 6.495
| 6,0*3,85 "střešní nástavba" |  | 23.1
fig64 | Mezisoučet "S8" |  | 58.346
Použití figury:
712361705 | Provedení povlakové krytiny střech do 10° fólií lepenou se svařovanými spoji | m2 | 168.45
712341659 | Provedení povlakové krytiny střech do 10° pásy NAIP přitavením bodově | m2 | 168.45
712391171 | Provedení povlakové krytiny střech do 10° podkladní textilní vrstvy | m2 | 168.45
713141136 | Montáž izolace tepelné střech plochých lepené za studena nízkoexpanzní (PUR) pěnou 1 vrstva desek | m2 | 336.9
28322013 | fólie hydroizolační střešní mPVC mechanicky kotvená tl 1,5mm barevná | m2 | 193.718
28375915 | deska EPS 150 do plochých střech a podlah λ=0,035 tl 120mm | m2 | 119.026
62853004 | pás asfaltový natavitelný modifikovaný SBS tl 4,0mm s vložkou ze skleněné tkaniny a spalitelnou PE fólií nebo jemnozrnný minerálním posypem na horním povrchu | m2 | 193.718
69311172 | geotextilie PP s ÚV stabilizací 300g/m2 | m2 | 185.295
fig65 | položení TI mezi krokve S1 |  | 49
| 49,0 "S1 - přístavba 2" |  | 49
fig65 | Mezisoučet |  | 49
Použití figury:
713151111 | Montáž izolace tepelné střech šikmých kladené volně mezi krokve rohoží, pásů, desek | m2 | 98
713191133 | Montáž izolace tepelné podlah, stropů vrchem nebo střech překrytí fólií s přelepeným spojem | m2 | 49
952903008 | Čištění budov odstranění ptačího nebo netopýřího trusu z těžko přístupných míst | m2 | 1164.507
28329282 | fólie PE vyztužená Al vrstvou pro parotěsnou vrstvu 170g/m2 | m2 | 53.9
63148105 | deska tepelně izolační minerální univerzální λ=0,038-0,039 tl 120mm | m2 | 99.96
fig66 | foukaná TI půdy S7 |  | 1115.507
| 11,25*6,005 "spojovací krček tělocvičny" |  | 67.556
| 11,2*14,82+39,2*12,0 "východní křídlo" |  | 636.384
| 33,68*9,65-7,85*3,53-6,0*3,25 "jižní křídlo" |  | 277.802
| 10,155*12,29+3,2*2,8 "jižní křídlo - rizalet" |  | 133.765
fig66 | Mezisoučet "7" |  | 1115.507
Použití figury:
713114512 | Tepelná foukaná izolace minerální vlákna standardní objemová hmotnost vodorovná volná tl do 250 mm | m3 | 278.877
952903008 | Čištění budov odstranění ptačího nebo netopýřího trusu z těžko přístupných míst | m2 | 1164.507
fig68 | volně položená TI půdy S9 |  | 220.2
| (4,27+0,25+12,98+0,25+4,27)*10,0 |  | 220.2
fig68 | Mezisoučet "S9" |  | 220.2
Použití figury:
713111111 | Montáž izolace tepelné vrchem stropů volně kladenými rohožemi, pásy, dílci, deskami | m2 | 440.4
952903001 | Čištění budov odstranění ptačího nebo netopýřího trusu z podlahy | m2 | 220.2
63148106 | deska tepelně izolační minerální univerzální λ=0,038-0,039 tl 140mm | m2 | 449.208
fig7 | vnější plocha kamenných soklů v podchodu |  | 66.915
| (0,6+10,095+0,575)*3,0 |  | 33.81
| (0,6+9,86+0,575)*3,0 |  | 33.105
fig7 | Mezisoučet |  | 66.915
Použití figury:
783801631 | Očištění odstraňovačem graffiti hrubých betonových ošetřených povrchů nebo omítek | m2 | 66.915
783846543 | Antigraffiti nátěr trvalý do 100 cyklů odstranění graffiti hrubých povrchů | m2 | 66.915
fig71 | 80/200 okraj ploché střechy |  | 27.45
| (2,65+22,15+2,65) "80/200" |  | 27.45
fig71 | Mezisoučet "obloukový rizalet" |  | 27.45
Použití figury:
762335132 | Montáž krokví rovnoběžných s okapem z hraněného řeziva průřezové plochy do 224 cm2 na beton | m | 94.3
762083122 | Impregnace řeziva proti dřevokaznému hmyzu, houbám a plísním máčením třída ohrožení 3 a 4 | m3 | 2.954
762085103 | Montáž kotevních želez, příložek, patek nebo táhel | kus | 189
762395000 | Spojovací prostředky pro montáž krovu, bednění, laťování, světlíky, klíny | m3 | 2.716
553999002 | kotvení pozednic | kus | 189
60512130 | hranol stavební řezivo průřezu do 224cm2 do dl 6m | m3 | 1.694
fig72 | 120/140 okraj ploché střechy |  | 19.7
| (6,0+3,85)*2 "120/140" |  | 19.7
fig72 | Mezisoučet "střešní nástavba" |  | 19.7
Použití figury:
762335132 | Montáž krokví rovnoběžných s okapem z hraněného řeziva průřezové plochy do 224 cm2 na beton | m | 94.3
762083122 | Impregnace řeziva proti dřevokaznému hmyzu, houbám a plísním máčením třída ohrožení 3 a 4 | m3 | 2.954
762085103 | Montáž kotevních želez, příložek, patek nebo táhel | kus | 189
762395000 | Spojovací prostředky pro montáž krovu, bednění, laťování, světlíky, klíny | m3 | 2.716
553999002 | kotvení pozednic | kus | 189
60512130 | hranol stavební řezivo průřezu do 224cm2 do dl 6m | m3 | 1.694
fig8 | vnější lehčená omítka |  | 106.113
| 16,6*2,6 |  | 43.16
| -3,58*2,2 |  | -7.876
| -1,635*1,7*6 |  | -16.677
| 3,17*2,72 |  | 8.622
| -1,5*1,65 |  | -2.475
| 13,8*5,165 |  | 71.277
| -1,05*1,5 |  | -1.575
| -1,5*1,6*2 |  | -4.8
| -1,5*2,7*3 |  | -12.15
| 3,85*5,465 |  | 21.04
| 2,95*5,465 |  | 16.122
| -2,35*2,3 |  | -5.405
| -1,5*2,1 |  | -3.15
fig8 | Součet |  | 106.113
Použití figury:
622322141 | Vápenocementová lehčená omítka štuková dvouvrstvá vnějších stěn nanášená ručně | m2 | 106.113
622322191 | Příplatek k vápenocementové lehčené omítce vnějších stěn za každých dalších 5 mm tloušťky ručně | m2 | 530.565
978015391 | Otlučení vnější vápenné nebo vápenocementové vnější omítky stupně členitosti 1 a 2 rozsahu do 100% | m2 | 106.113
fig81 | vnitřní keramický obklad parapetu, ostění a nadpraží |  | 106.34
| (0,7+0,9)*2*0,5*3 "WC" |  | 4.8
| (1,5+1,3)*2*0,5*1 "WC" |  | 2.8
| (0,7+2,0)*2*0,3*1 "WC" |  | 1.62
| (1,5+2,0)*2*0,3*2 "WC" |  | 4.2
| (0,7+0,9)*2*0,3*6 "WC" |  | 5.76
| (0,7+2,0)*2*0,3*1 "WC" |  | 1.62
| (1,5+2,0)*2*0,3*2 "WC" |  | 4.2
| (0,7+0,9)*2*0,3*6 "WC" |  | 5.76
| (0,7+2,0)*2*0,3*1 "WC" |  | 1.62
| (1,5+2,0)*2*0,3*2 "WC" |  | 4.2
| (0,7+0,9)*2*0,3*6 "WC" |  | 5.76
| 64,0 "TZ - vnitřní" |  | 64
fig81 | Součet |  | 106.34
Použití figury:
781474115 | Montáž obkladů vnitřních keramických hladkých do 25 ks/m2 lepených flexibilním lepidlem | m2 | 106.34
781121011 | Nátěr penetrační na stěnu | m2 | 106.34
5979600022 | Keramické obklady vnitřní | m2 | 111.657
fig98 | fasádní lešení přes 10 m |  | 1114.08
| (11,0+14,82+7,0+7,6+1,5*4)*24,0 "schodiš´tová zeď" |  | 1114.08
fig98 | Mezisoučet |  | 1114.08
Použití figury:
941111132 | Montáž lešení řadového trubkového lehkého s podlahami zatížení do 200 kg/m2 š do 1,5 m v do 25 m | m2 | 1114.08
941111232 | Příplatek k lešení řadovému trubkovému lehkému s podlahami š 1,5 m v 25 m za první a ZKD den použití | m2 | 66844.8
941111832 | Demontáž lešení řadového trubkového lehkého s podlahami zatížení do 200 kg/m2 š do 1,5 m v do 25 m | m2 | 1114.08
944511111 | Montáž ochranné sítě z textilie z umělých vláken | m2 | 1787.182
944511211 | Příplatek k ochranné síti za první a ZKD den použití | m2 | 107230.92
944511811 | Demontáž ochranné sítě z textilie z umělých vláken | m2 | 1787.182
fig99 | fasádní lešení do 10 m |  | 673.102
| (0,6+11,5+0,6+21,63+9,12+1,5*4+9,0)*8,0 "tělocvična" |  | 467.6
| (16,6+3,17+1,5*2)*2,6 "přístavba 1" |  | 59.202
| (3,85+13,8+2,95+1,5*4)*5,5 "přístavba 2" |  | 146.3
fig99 | Mezisoučet |  | 673.102
Použití figury:
941111131 | Montáž lešení řadového trubkového lehkého s podlahami zatížení do 200 kg/m2 š do 1,5 m v do 10 m | m2 | 673.102
941111231 | Příplatek k lešení řadovému trubkovému lehkému s podlahami š 1,5 m v 10 m za první a ZKD den použití | m2 | 40386.12
941111831 | Demontáž lešení řadového trubkového lehkého s podlahami zatížení do 200 kg/m2 š do 1,5 m v do 10 m | m2 | 673.102
944511111 | Montáž ochranné sítě z textilie z umělých vláken | m2 | 1787.182
944511211 | Příplatek k ochranné síti za první a ZKD den použití | m2 | 107230.92
944511811 | Demontáž ochranné sítě z textilie z umělých vláken | m2 | 1787.182
3 | SO 03 Budova D
fig1 | vnější plocha omítek břizolitových |  | 0
fig1 | Mezisoučet |  | 0
fig10 | obvod kolem oken a dveří |  | 460.8
| (2,4+2,2)*2*34 "O50" |  | 312.8
| (1,2+2,2)*2*3 "O51" |  | 20.4
| (1,2+2,2)*2*3 "O52" |  | 20.4
| (2,4+0,9)*2*10 "O53" |  | 66
| (2,4+1,9)*2*1 "O54" |  | 8.6
| (1,8+2*2,9)*2 "D8" |  | 15.2
| (0,9+2*2,1)*1 "D9" |  | 5.1
| (0,9+2*1,8)*1 "D10" |  | 4.5
| (2,4+2*2,7)*1 "D11" |  | 7.8
fig10 | Součet |  | 460.8
Použití figury:
619995001 | Začištění omítek kolem oken, dveří, podlah nebo obkladů | m | 921.6
784181101 | Základní akrylátová jednonásobná penetrace podkladu v místnostech výšky do 3,80m | m2 | 230.4
784221101 | Dvojnásobné bílé malby ze směsí za sucha dobře otěruvzdorných v místnostech do 3,80 m | m2 | 628.311
fig11 | okenní křídla do plochy 1,5 m2 |  | 2384
fig12 | okenní křídla plochy přes 1,5 m2 |  | 4
fig13 | dveřní křídla do 2 m2 |  | 1
fig14 | dveřní křídla přes 2 m2 |  | 2
fig2 | vnější plocha omítek hladkých |  | 0
fig2 | Mezisoučet |  | 0
fig21 | plocha výkopu šíře 500 mm |  | 6.54
| (3,68+5,26+0,5+3,64)*0,5 |  | 6.54
fig21 | Mezisoučet |  | 6.54
Použití figury:
132251101 | Hloubení rýh nezapažených š do 800 mm v hornině třídy těžitelnosti I skupiny 3 objem do 20 m3 strojně | m3 | 3.924
113107011 | Odstranění podkladu plochy do 15 m2 z kameniva těženého tl 100 mm při překopech inž sítí | m2 | 6.54
113107030 | Odstranění podkladu plochy do 15 m2 z betonu prostého tl 100 mm při překopech inž sítí | m2 | 6.54
162351103 | Vodorovné přemístění přes 50 do 500 m výkopku/sypaniny z horniny třídy těžitelnosti I skupiny 1 až 3 | m3 | 3.924
162351103 | Vodorovné přemístění přes 50 do 500 m výkopku/sypaniny z horniny třídy těžitelnosti I skupiny 1 až 3 | m3 | 3.924
167151101 | Nakládání výkopku z hornin třídy těžitelnosti I skupiny 1 až 3 do 100 m3 | m3 | 3.924
171201231 | Poplatek za uložení zeminy a kamení na recyklační skládce (skládkovné) kód odpadu 17 05 04 | t | 7.063
171251201 | Uložení sypaniny na skládky nebo meziskládky | m3 | 3.924
174151101 | Zásyp jam, šachet rýh nebo kolem objektů sypaninou se zhutněním | m3 | 3.924
566901132 | Vyspravení podkladu po překopech ing sítí plochy do 15 m2 štěrkodrtí tl. 150 mm | m2 | 6.54
596811220 | Kladení betonové dlažby komunikací pro pěší do lože z kameniva vel do 0,25 m2 plochy do 50 m2 | m2 | 34.94
59245601 | dlažba desková betonová 500x500x50mm přírodní | m2 | 26.736
fig22 | plocha výkopu šíře 800 mm |  | 0
fig22 | Mezisoučet |  | 0
Použití figury:
132251101 | Hloubení rýh nezapažených š do 800 mm v hornině třídy těžitelnosti I skupiny 3 objem do 20 m3 strojně | m3 | 3.924
113107011 | Odstranění podkladu plochy do 15 m2 z kameniva těženého tl 100 mm při překopech inž sítí | m2 | 6.54
113107030 | Odstranění podkladu plochy do 15 m2 z betonu prostého tl 100 mm při překopech inž sítí | m2 | 6.54
162351103 | Vodorovné přemístění přes 50 do 500 m výkopku/sypaniny z horniny třídy těžitelnosti I skupiny 1 až 3 | m3 | 3.924
162351103 | Vodorovné přemístění přes 50 do 500 m výkopku/sypaniny z horniny třídy těžitelnosti I skupiny 1 až 3 | m3 | 3.924
167151101 | Nakládání výkopku z hornin třídy těžitelnosti I skupiny 1 až 3 do 100 m3 | m3 | 3.924
171201231 | Poplatek za uložení zeminy a kamení na recyklační skládce (skládkovné) kód odpadu 17 05 04 | t | 7.063
171251201 | Uložení sypaniny na skládky nebo meziskládky | m3 | 3.924
174151101 | Zásyp jam, šachet rýh nebo kolem objektů sypaninou se zhutněním | m3 | 3.924
566901132 | Vyspravení podkladu po překopech ing sítí plochy do 15 m2 štěrkodrtí tl. 150 mm | m2 | 6.54
fig25 | drenáž DN 100 mm |  | 17.08
| (3,68+5,26+0,5+3,64) |  | 13.08
| 4,0 |  | 4
fig25 | Mezisoučet |  | 17.08
Použití figury:
212755214 | Trativody z drenážních trubek plastových flexibilních D 100 mm bez lože | m | 17.08
211531111 | Výplň odvodňovacích žeber nebo trativodů kamenivem hrubým drceným frakce 16 až 63 mm | m3 | 4.697
211971121 | Zřízení opláštění žeber nebo trativodů geotextilií v rýze nebo zářezu sklonu přes 1:2 š do 2,5 m | m2 | 6.832
711161212 | Izolace proti zemní vlhkosti nopovou fólií svislá, nopek v 8,0 mm, tl do 0,6 mm | m2 | 17.08
711161384 | Izolace proti zemní vlhkosti nopovou fólií ukončení provětrávací lištou | m | 17.08
711491272 | Provedení izolace proti tlakové vodě svislé z textilií vrstva ochranná | m2 | 17.08
69311172 | geotextilie PP s ÚV stabilizací 300g/m2 | m2 | 18.788
69311172 | geotextilie PP s ÚV stabilizací 300g/m2 | m2 | 7.515
fig26 | drenáž DN 150 mm |  | 0
fig27 | drenáže DN 150 mm |  | 0
fig3 | vnější plocha kamenných soklů |  | 0
fig31 | repase mříží Z1 |  | 0
fig34 | repase Z4,Z5,Z6 |  | 60.8
| 48,3+7,5 "zábradlí - Z7" |  | 55.8
| 5,0 "VZT hlavice - Z7" |  | 5
fig34 | Mezisoučet "Z7" |  | 60.8
Použití figury:
783301303 | Bezoplachové odrezivění zámečnických konstrukcí | m2 | 60.8
783301313 | Odmaštění zámečnických konstrukcí ředidlovým odmašťovačem | m2 | 60.8
783306811 | Odstranění nátěru ze zámečnických konstrukcí oškrábáním | m2 | 60.8
783314101 | Základní jednonásobný syntetický nátěr zámečnických konstrukcí | m2 | 62.3
783317101 | Krycí jednonásobný syntetický standardní nátěr zámečnických konstrukcí | m2 | 62.3
fig4 | vnější plocha keramických obkladů |  | 1345.581
| (27,11+14,5+22,575)*13,075 |  | 839.219
| (2,25+9,1+6,0+6,34)*(15,175+2,715) |  | 423.814
| (3,45+7,915+5,15+3,605+11,1+0,9)*2,57 |  | 82.548
fig4 | Mezisoučet |  | 1345.581
Použití figury:
629995101 | Očištění vnějších ploch tlakovou vodou | m2 | 1345.581
622631001 | Spárování spárovací maltou vnějších pohledových ploch stěn z cihel | m2 | 1345.581
fig41 | plocha zastiňujících rolet |  | 64.8
| 2,4*0,9*1 |  | 2.16
| 2,4*0,9*1 |  | 2.16
| 2,4*0,9*3 |  | 6.48
| 2,4*0,9*2 |  | 4.32
| 2,4*0,9*1 |  | 2.16
| 2,4*2,2*3 |  | 15.84
| 2,4*2,2*3 |  | 15.84
| 2,4*2,2*3 |  | 15.84
fig41 | Součet |  | 64.8
Použití figury:
7866122002 | Montáž zastiňujících rolet z textilií nebo umělých tkanin | m2 | 64.8
7866122001 | Demontáž zastiňujících rolet z textilií nebo umělých tkanin | m2 | 64.8
fig42 | plocha vertikálních žaluzií |  | 0
fig43 | plocha horizontálních žaluzií |  | 116.82
| 2,4*2,2*1 |  | 5.28
| 2,4*2,2*1 |  | 5.28
| 2,4*2,2*2 |  | 10.56
| 1,2*2,2*1 |  | 2.64
| 2,4*2,2*1 |  | 5.28
| 1,2*2,2*1 |  | 2.64
| 2,4*2,2*1 |  | 5.28
| 2,4*2,2*1 |  | 5.28
| 2,4*2,2*1 |  | 5.28
| 2,4*2,2*1 |  | 5.28
| 2,4*2,2*2 |  | 10.56
| 1,2*2,2*1 |  | 2.64
| 2,7*2,2*1 |  | 5.94
| 2,4*2,2*1 |  | 5.28
| 1,2*2,2*1 |  | 2.64
| 2,4*2,2*1 |  | 5.28
| 2,4*2,2*1 |  | 5.28
| 2,4*2,2*1 |  | 5.28
| 2,4*2,2*2 |  | 10.56
| 1,2*2,2*1 |  | 2.64
| 2,4*2,2*1 |  | 5.28
| 1,2*2,2*1 |  | 2.64
fig43 | Mezisoučet |  | 116.82
Použití figury:
786626111 | Montáž lamelové žaluzie vnitřní nebo do oken dvojitých dřevěných | m2 | 116.82
7866261111 | Demontáž lamelové žaluzie vnitřní nebo do oken dvojitých dřevěných | m2 | 116.82
553462001 | žaluzie horizontální interiérové - viz výpis výrobků revize 10/2019 | m2 | 116.82
fig5 | plocha betonových podlah |  | 0
0
fig5 | Mezisoučet |  | 0
fig51 | výkop kolem suterénu |  | 0
Použití figury:
162351103 | Vodorovné přemístění přes 50 do 500 m výkopku/sypaniny z horniny třídy těžitelnosti I skupiny 1 až 3 | m3 | 3.924
162351103 | Vodorovné přemístění přes 50 do 500 m výkopku/sypaniny z horniny třídy těžitelnosti I skupiny 1 až 3 | m3 | 3.924
167151101 | Nakládání výkopku z hornin třídy těžitelnosti I skupiny 1 až 3 do 100 m3 | m3 | 3.924
171201231 | Poplatek za uložení zeminy a kamení na recyklační skládce (skládkovné) kód odpadu 17 05 04 | t | 7.063
171251201 | Uložení sypaniny na skládky nebo meziskládky | m3 | 3.924
174151101 | Zásyp jam, šachet rýh nebo kolem objektů sypaninou se zhutněním | m3 | 3.924
fig55 | rozebrání mozaiky |  | 0
fig6 | vnitřní lehčená omítka |  | 0
fig61 | KZS podhledů MW 220 mm |  | 0
fig62 | KZS žeber podhledů MW 80 mm |  | 0
fig63 | povlaková krytina střechy S6 |  | 0
fig63 | Mezisoučet "S6" |  | 0
fig64 | povlaková krytina terasy S8 |  | 40.59
| 2,7*12,1 "terasa nad hlavním vstupem" |  | 32.67
| (2,4+10,8)*2*0,3 "svislá část" |  | 7.92
fig64 | Mezisoučet "S8" |  | 40.59
Použití figury:
712361705 | Provedení povlakové krytiny střech do 10° fólií lepenou se svařovanými spoji | m2 | 364.945
712341659 | Provedení povlakové krytiny střech do 10° pásy NAIP přitavením bodově | m2 | 40.59
712391171 | Provedení povlakové krytiny střech do 10° podkladní textilní vrstvy | m2 | 668.304
713141136 | Montáž izolace tepelné střech plochých lepené za studena nízkoexpanzní (PUR) pěnou 1 vrstva desek | m2 | 687.898
28322013 | fólie hydroizolační střešní mPVC mechanicky kotvená tl 1,5mm barevná | m2 | 70.824
28375915 | deska EPS 150 do plochých střech a podlah λ=0,035 tl 120mm | m2 | 701.656
62853004 | pás asfaltový natavitelný modifikovaný SBS tl 4,0mm s vložkou ze skleněné tkaniny a spalitelnou PE fólií nebo jemnozrnný minerálním posypem na horním povrchu | m2 | 46.679
69311172 | geotextilie PP s ÚV stabilizací 300g/m2 | m2 | 735.135
fig65 | položení TI mezi krokve S1 |  | 0
fig66 | foukaná TI půdy S7 |  | 19.355
| 2,5*3,7+1,0*3,605+6,5*1,0 "mansardová střecha" |  | 19.355
fig66 | Mezisoučet "7" |  | 19.355
Použití figury:
713114512 | Tepelná foukaná izolace minerální vlákna standardní objemová hmotnost vodorovná volná tl do 250 mm | m3 | 4.839
952903008 | Čištění budov odstranění ptačího nebo netopýřího trusu z těžko přístupných míst | m2 | 19.355
fig68 | volně položená TI půdy S9 |  | 0
fig7 | vnější plocha kamenných soklů v podchodu |  | 0
fig71 | 80/200 okraj ploché střechy |  | 0
fig72 | 120/140 okraj ploché střechy |  | 0
fig73 | povlaková krytina střechy S11 |  | 303.359
| 13,15*22,125-2,5*3,5 "terasa s plochou střechou" |  | 282.194
| (13,15+22,125)*2*0,3 "svislá část" |  | 21.165
fig73 | Mezisoučet "S11" |  | 303.359
Použití figury:
712361705 | Provedení povlakové krytiny střech do 10° fólií lepenou se svařovanými spoji | m2 | 364.945
7123211321 | Provedení opravy povlakové krytiny střech do 10° | m2 | 303.359
712391171 | Provedení povlakové krytiny střech do 10° podkladní textilní vrstvy | m2 | 668.304
712391172 | Provedení povlakové krytiny střech do 10° ochranné textilní vrstvy | m2 | 303.359
712391382 | Provedení povlakové krytiny střech do 10° násypem z hrubého kameniva tl 50 mm | m2 | 303.359
712990812 | Odstranění povlakové krytiny střech do 10° násypu nebo nánosu tloušťky do 50 mm | m2 | 303.359
713141136 | Montáž izolace tepelné střech plochých lepené za studena nízkoexpanzní (PUR) pěnou 1 vrstva desek | m2 | 687.898
28343012 | fólie hydroizolační střešní mPVC určená ke stabilizaci přitížením a do vegetačních střech tl 1,5mm | m2 | 348.863
28375915 | deska EPS 150 do plochých střech a podlah λ=0,035 tl 120mm | m2 | 701.656
58337403 | kamenivo dekorační (kačírek) frakce 16/32 | t | 25.027
69311172 | geotextilie PP s ÚV stabilizací 300g/m2 | m2 | 735.135
69311172 | geotextilie PP s ÚV stabilizací 300g/m2 | m2 | 333.695
fig74 | povlaková krytina střechy S23 |  | 20.996
| 5,61*(3,65+2,0)/2 "balkon ve 2.n.p." |  | 15.848
| (5,61+3,65+5,9+2,0)*0,3 "svislá část" |  | 5.148
fig74 | Mezisoučet "S23" |  | 20.996
Použití figury:
712361705 | Provedení povlakové krytiny střech do 10° fólií lepenou se svařovanými spoji | m2 | 364.945
712391171 | Provedení povlakové krytiny střech do 10° podkladní textilní vrstvy | m2 | 668.304
28322013 | fólie hydroizolační střešní mPVC mechanicky kotvená tl 1,5mm barevná | m2 | 70.824
69311172 | geotextilie PP s ÚV stabilizací 300g/m2 | m2 | 735.135
fig75 | povlaková střešní krytina S10 |  | 118.871
| 3,45*6,33+(3,45+6,0)*5,8+pi*2,9*2,9/2+5,15*3,605 "střešní nástavba" |  | 108.425
| (7,915+6,33+6,0+2*pi*2,65/2+6,0+0,25)*0,3 "svislá část" |  | 10.446
fig75 | Mezisoučet "S10" |  | 118.871
Použití figury:
712341559 | Provedení povlakové krytiny střech do 10° pásy NAIP přitavením v plné ploše | m2 | 237.742
712331101 | Provedení povlakové krytiny střech do 10° podkladní vrstvy pásy na sucho AIP nebo NAIP | m2 | 118.871
712340833 | Odstranění povlakové krytiny střech do 10° z pásů NAIP přitavených v plné ploše třívrstvé | m2 | 118.871
712391587 | Provedení povlakové krytiny střech do 10° přibití pásů hřebíky | m2 | 118.871
31411546 | hřebík do krytiny s velkou hlavou 2,7x25mm | kg | 4.755
62821109 | asfaltový pás separační s krycí vrstvou tl. do 1 mm, typu R | m2 | 136.702
62853004 | pás asfaltový natavitelný modifikovaný SBS tl 4,0mm s vložkou ze skleněné tkaniny a spalitelnou PE fólií nebo jemnozrnný minerálním posypem na horním povrchu | m2 | 136.702
62855005 | pás asfaltový natavitelný modifikovaný SBS tl 4,2mm s vložkou z polyesterové rohože a hrubozrnným břidličným posypem na horním povrchu | m2 | 136.702
fig8 | vnější lehčená omítka |  | 0
fig81 | vnitřní keramický obklad parapetu, ostění a nadpraží |  | 7.2
| 2,4*0,3*10 "TZ - vnitřní" |  | 7.2
fig81 | Součet |  | 7.2
Použití figury:
781474115 | Montáž obkladů vnitřních keramických hladkých do 25 ks/m2 lepených flexibilním lepidlem | m2 | 7.2
781121011 | Nátěr penetrační na stěnu | m2 | 7.2
5979600022 | Keramické obklady vnitřní | m2 | 7.56
fig85 | SDK podhled pod S10 |  | 97.931
| 2,95*6,33+(2,95+0,25+6,0)*5,3+pi*2,65*2,65/2+(5,15+0,25)*3,605 "střešní nástavba" |  | 97.931
fig85 | Mezisoučet "S10" |  | 97.931
Použití figury:
7631314121 | SDK podhled desky 1xA 12,5 TI 120 mm dvouvrstvá spodní kce profil CD+UD | m2 | 97.931
763131714 | SDK podhled základní penetrační nátěr | m2 | 152.691
763131751 | Montáž parotěsné zábrany do SDK podhledu | m2 | 97.931
784221101 | Dvojnásobné bílé malby ze směsí za sucha dobře otěruvzdorných v místnostech do 3,80 m | m2 | 628.311
949101112 | Lešení pomocné pro objekty pozemních staveb s lešeňovou podlahou v do 3,5 m zatížení do 150 kg/m2 | m2 | 97.931
28329282 | fólie PE vyztužená Al vrstvou pro parotěsnou vrstvu 170g/m2 | m2 | 107.724
fig98 | fasádní lešení přes 10 m |  | 0
fig99 | fasádní lešení do 10 m |  | 0