## D.1.4.3 Ústřední vytápění - bud
ZADÁNÍ S VÝKAZEM VÝMĚR
Stavba: Realizace úspor energie - SPEŠ a VOŠ Pardubice , budyvy A,B,D
Objekt: D.1.4.3 Ústřední vytápění - budoba D
Objednatel:
Zhotovitel: | [5 empty] | Zpracoval:
Místo: Pardubice | [5 empty] | Datum: 23. 11. 2021
Č. | KCN | Kód položky | Popis | MJ | Množství celkem | Jednotková cena zadání | Celková cena zadání
1 | 2 | 3 | 4 | 5 | 6 | 7 | 8
|  | HSV | HSV
|  | 801-4 | Budovy - opravy a údržba
45 | R | 310236261 | Zazdívka otvorů ve zdivu cihlami pálenými do pl. 0,09 m2 tl. 600 mm | kus | 1 |  | 0
46 | R | 411 38 6611 | Zabetonování prostupu ve stropě do 0,09 m2 včetně bednění , odbednění a zajišť. potr. skelnou vatou | ks | 3 |  | 0
44 | R | 611 32-5221 | Vápenocementová omítka jednotlivých malých ploch štuková na stropech dom 0,09 m2 | kus | 3 |  | 0
43 | R | 612 32-5221 | Vápenocementová omítka jednotlivých malých ploch štuková na stěnách do 0,09 m2 | kus | 2 |  | 0
42 | R | 801-4/11 | Prostupy ve stěnách 250x150x550 mm - 1 ks | hod | 1 |  | 0
41 | R | 801-4/5 | Vysekání ve stropě prostup 250x150x400 mm - 3 ks | hod | 3 |  | 0
48 | R | 801-4/6 | Uložení vybouraných hmot na řízenou skládku | t | 0.3 |  | 0
47 | R | 801-4/7 | Odvoz vybouraných hmot do 5 km | t | 0.3 |  | 0
|  | PSV | Práce a dodávky PSV
|  | 713 | Izolace tepelné
23 | R | 713-12 | Kašírované koleno izolační pouzdro z minerální plsti s hliníkovou foliií vyztužené mřížkou ze skelných vláken pr. 42/40 mm | ks | 6 |  | 0
25 | R | 713/2 | Kašírované potrubní izolační pouzdro z minerální plsti s hliníkovou foliií vyztužené mřížkou ze skelných vláken pr. 27/30 mm | m | 24 |  | 0
26 | R | 713-3 | Kašírované potrubní izolační pouzdro z minerální plsti s hliníkovou foliií vyztužené mřížkou ze skelných vláken pr. 34/30 mm | m | 17 |  | 0
24 | R | 713-4 | Kašírované potrubní izolační pouzdro z minerální plsti s hliníkovou foliií vyztužené mřížkou ze skelných vláken pr.42/30 mm | m | 28 |  | 0
28 | R | 713463211 | Montáž izolace tepelné a potrubí potrubními pouzdry povrchová úprava s hliníkovou folií do DN 50 jednovrstvá tl. izolace do 50 mm | m | 69 |  | 0
29 | R | 713463215 | Montáž izolace tepelné a ohybů potrubními pouzdry povrchová úprava s hliníkovou folií do DN 50 jednovrstvá tl. izolace do 50 mm | m | 25 |  | 0
27 | R | 713-9 | Kašírované koleno izolační pouzdro z minerální plsti s hliníkovou foliií vyztužené mřížkou ze skelných vláken pr. 28/30 mm | ks | 22 |  | 0
|  | 732 | Ústřední vytápění - strojovny
2 | R | 732-2 | Elektronické oběhové čerpadlo s řízeným chodem otáček Q=0,6 m3/h, U=230 V, H 3,0 m v. vl., P=50 W, I=1,0 A | ks | 4 |  | 0
54 | 731 | 732429212 | Montáž čerpadla oběhového mokroběžného závitového DN 25 | soubor | 4 |  | 0
|  | 733 | Ústřední vytápění - potrubí
4 | 731 | 733111104 | Potrubí ocelové závitové bezešvé běžné nízkotlaké DN 20 | m | 24 |  | 0
5 | 731 | 733111105 | Potrubí ocelové závitové bezešvé běžné nízkotlaké DN 25 | m | 17 |  | 0
6 | 731 | 733111106 | Potrubí ocelové závitové bezešvé běžné nízkotlaké DN 32 | m | 28 |  | 0
7 | 731 | 733190107 | Zkouška těsnosti potrubí ocelové závitové do DN 40 | m | 69 |  | 0
8 | 731 | 733191112 | Manžeta prostupová pro ocelové potrubí přes 20 do DN 32 | kus | 6 |  | 0
9 | 731 | 998733203 | Přesun hmot procentní pro rozvody potrubí v objektech v do 24 m | % | 300.877 |  | 0
|  | 734 | Ústřední vytápění - armatury
19 | R | 734/11 | 2c. regulační ventil ze šedé litiny DN 15 (1/2") PN16, kvs=4,0 m3/hod., pohon 24 V AC, ovládání 0-10 V, 300 N , zdvih 5,5 mm (pozice č. 3) | kus | 4 |  | 0
18 | R | 734/12 | Přímočinný regulátor teploty DN 20 (3/4") kv=3,4 m3/h, max nast. tepl. 60 st. C. | kus | 4 |  | 0
10 | R | 734/13 | Automatický odvzdušňovací ventil 4 bary 3/8" se zpět. klapkou 115 st. C. | kus | 7 |  | 0
11 | 731 | 734209102 | Montáž armatury závitové s jedním závitem G 3/8 | kus | 7 |  | 0
12 | 731 | 734209113 | Montáž armatury závitové s dvěma závity G 1/2 | kus | 4 |  | 0
13 | 731 | 734242414 | Ventil závitový zpětný přímý G 1 PN 16 do 110°C | kus | 4 |  | 0
14 | 731 | 734291123 | Kohout plnící a vypouštěcí G 1/2 PN 10 do 110°C závitový | kus | 6 |  | 0
15 | 731 | 734291244 | Filtr závitový přímý G 1 PN 16 do 130°C s vnitřními závity | kus | 4 |  | 0
16 | 731 | 734292714 | Kohout kulový přímý G 3/4 PN 42 do 185°C vnitřní závit | kus | 8 |  | 0
17 | 731 | 734292716 | Kohout kulový přímý G 1 1/4 PN 42 do 185°C vnitřní závit | kus | 2 |  | 0
20 | 731 | 734411101 | Teploměr technický s pevným stonkem a jímkou zadní připojení průměr 63 mm délky 50 mm | kus | 12 |  | 0
21 | 731 | 734421102 | Tlakoměr s pevným stonkem a zpětnou klapkou tlak 0-16 bar průměr 63 mm spodní připojení | kus | 8 |  | 0
22 | 731 | 998734203 | Přesun hmot procentní pro armatury v objektech v do 24 m | % | 861.092 |  | 0
|  | 767 | Konstrukce zámečnické
30 | R | 767002 | Doplňkové ocelkové konstrukce pro uložení potrubí - L profily | kg | 15 |  | 0
31 | R | 767003 | Doplňkové ocelkové konstrukce pro uchycení potrubí - třmeny, matky | kg | 3 |  | 0
32 | R | 767995111 | Montáž atypických zámečnických konstrukcí hmotnosti do 5 kg | kg | 15 |  | 0
33 | R | 99_767_V | Zednické výpomoci (TVJ) | % | 10 |  | 0
34 | R | 998767201 | Přesun hmot procentní pro zámečnické konstrukce v objektech v do 6 m | % | 1.35 |  | 0
|  | 783 | Dokončovací práce - nátěry
35 | R | 783221122 | Nátěr kovových staveb. doplňkových konstr. syntetický matný 1x antikorozní+1x základní + 2x email | m2 | 2 |  | 0
36 | R | 783425413 | Nátěry syntetické potrubí do DN 50 barva dražší lesklý povrch 2x antikorozní, 1x základní, 1x email (TVJ) | m | 8 |  | 0
37 | R | 783425428 | Nátěry syntetické potrubí do DN 50 barva dražší lesklý povrch antikorozní, 1x základní, | m | 61 |  | 0
|  | 784 | Dokončovací práce - malby a tapety
49 | R | 784 11 1001 | Oprášení podkladu výšky v místnosti do 3,80 m | m2 | 10 |  | 0
50 | R | 784 11 1101 | Obroušení podkladu výšky v místnosti do 3,80 m | m2 | 8 |  | 0
51 | R | 784 18 1101 | Penetrace podkladu jednonásobná základní akrylátová výšky v místnosti do 3,80 m | m2 | 8 |  | 0
52 | R | 784 19 1007 | Hrubý úklid podlah omytím | m2 | 50 |  | 0
53 | R | 784 21 1101 | Malby z malířských směsí otěrovzdorných za mokra dvojnásobné bílé výšky v místnosti do 3,80 m | m2 | 8 |  | 0
|  | OST | Ostatní
38 | R | 001-01 | Topná zkouška / zkoušky funkčnosti systému UT (TVJ) | hr | 16 |  | 0
39 | R | 001-02 | Zkouška pevnosti a těsnosti systému UT (TVJ) | hr | 8 |  | 0
40 | R | 001-03 | Čištění, proplachy po montáži, vypouštění a napouštění soustavy (TVJ) | hr | 8 |  | 0
|  |  | Celkem |  |  |  | 0