## List1
pč | kód | popis | m.j. | množství | cena/m.j. | dodávka | montáž
SO 03 - BUDOVA D
Zařízení č. 3
1 | 751.R.001 | Montáž přívodní sestavné blokové jednotky | ks | 3 | 0 |  | 0
2 | 429.R.001 | Kompaktní postropní jednotka VZT s rekuperací tepla splňující nařízení EU 1253/2014 o max. rozměru L=2300 x š=1600 x v=580mm s manžetami, uzavíracími klapkami se servopohony, filtry, deskovým rekuperátorem s účinností 75%, vodním ohřívačem, ventilátory s EC motory o vzduchovém výkonu 1550 až 1940m3/h, a externím tlaku min. 400Pa, s rozvaděčem M+R, včetně dodávky kompletního systému měření a regulace (kabeláž, čidla, ovladače, všechny další komponenty nutné pro správnou funkci zařízení VZT dle požadavku vyplývajícího ze znění technické zprávy, zpracování dodavatelské dokumentace, dodávku software, zajištění potřebných revizních zpráv nutných pro kolaudační řízení, zprovoznění, zkušební provoz a zaškolení obsluhy 3*1 Poz.č. 3.01 | ks | 3 | 0 | 0
3 | 751.R.002 | Montáž přívodní sestavné blokové jednotky | ks | 1 | 0 |  | 0
4 | 429.R.002 | Kompaktní parapetní jednotka VZT s rekuperací tepla splňující nařízení EU 1253/2014 o max. rozměru L=2300 x š=1600 x v=580mm s manžetami, uzavíracími klapkami se servopohony, filtry, deskovým rekuperátorem s účinností 75%, vodním ohřívačem, ventilátory s EC motory o vzduchovém výkonu 1870m3/h, a externím tlaku min. 400Pa, s rozvaděčem M+R, včetně dodávky kompletního systému měření a regulace (kabeláž, čidla, ovladače, všechny další komponenty nutné pro správnou funkci zařízení VZT dle požadavku vyplývajícího ze znění technické zprávy, zpracování dodavatelské dokumentace, dodávku software, zajištění potřebných revizních zpráv nutných pro kolaudační řízení, zprovoznění, zkušební provoz a zaškolení obsluhy Poz.č. 3.02 | ks | 1 | 0 | 0
5 | 751.R.003 | Montáž protidešťové žaluzie 500x560 | ks | 8 | 0 |  | 0
6 | 429.R.003 | Protidešťová žaluzie hliníková 500x560 vč. síta 8*1 Poz.č.3.03 | ks | 8 | 0 | 0
7 | 751.R.004 | Montáž buňky tlumiče hluku 500x200x1000 | ks | 64 | 0 |  | 0
8 | 429.R.004 | Buňka tlumiče hluku 500x250x1000 64*1 Poz.č.3.04 | ks | 64 | 0 | 0
9 | 751.R.005 | Montáž nosné konstrukce pod jednotku VZT | ks | 1 | 0 |  | 0
10 | 429.R.005 | Nosná konstrukce pod jednotku VZT o rozměru 2300x580x300(výška) Poz.č.3.05 | ks | 1 | 0 | 0
11 | 751.R.006 | Montáž protipožární klapky 315x315 | ks | 2 | 0 |  | 0
12 | 429.R.006 | Protipožární klapka 315x315 s ručním a termickým ovládáním s koncovým spínačem 2*1 Poz.č.3.06 | ks | 2 | 0 | 0
13 | 751.R.007 | Montáž regulační klapky 200x200 | ks | 20 | 0 |  | 0
14 | 429.R.007 | Regulační klapka 200x200 ovl. SM vč. servopohonu 24V 20*1 Poz.č.3.07 | ks | 20 | 0 | 0
15 | 751.R.008 | Montáž regulační klapky 250x200 | ks | 8 | 0 |  | 0
16 | 429.R.008 | Regulační klapka 250x200 ovl. SM vč. servopohonu 24V 8*1 Poz.č.3.08 | ks | 8 | 0 | 0
17 | 751.R.009 | Montáž regulační klapky 225x200 | ks | 2 | 0 |  | 0
18 | 429.R.009 | Regulační klapka 225x200 ovl. SM vč. servopohonu 24V 2*1 Poz.č.3.09 | ks | 2 | 0 | 0
19 | 751.R.010 | Montáž výustky přívodní 425x125 | ks | 13 | 0 |  | 0
20 | 429.R.010 | Výustka přívodní komfortní dvouřadá 425x125 s regulací 1 13*1 Poz.č.3.10 | ks | 13 | 0 | 0
21 | 751.R.011 | Montáž výustky přívodní 325x125 | ks | 27 | 0 |  | 0
22 | 429.R.011 | Výustka přívodní komfortní dvouřadá 325x125 s regulací 1 27*1 Poz.č.3.11 | ks | 27 | 0 | 0
23 | 751.R.012 | Montáž výustky odvodní 525x125 | ks | 11 | 0 |  | 0
24 | 429.R.012 | Výustka odvodní komfortní jednořadá 525x125 s regulací 1 11*1 Poz.č.3.13 | ks | 11 | 0 | 0
25 | 751.R.013 | Montáž výustky odvodní 425x125 | ks | 17 | 0 |  | 0
26 | 429.R.013 | Výustka odvodní komfortní jednořadá 425x125 s regulací 1 17*1 Poz.č.3.14 | ks | 17 | 0 | 0
27 | 751.R.014 | Montáž výustky odvodní 325x125 | ks | 2 | 0 |  | 0
28 | 429.R.014 | Výustka odvodní komfortní jednořadá 325x125 s regulací 1 2*1 Poz.č.3.15 | ks | 2 | 0 | 0
29 | 751.R.015 | Montáž celopozinkovaného potrubí | m2 | 648 | 0 |  | 0
30 | 429.R.015 | Celopozinkované potrubí sk. I - ON 120405, 120311 (SPIRO), včetně tvarovek a včetně všeho potřebného materiálu pro provedení závěsů potrubí, pro sešroubování přírub a utěsnění přírubových spojů 648*1 Poz.č.3.16 | m2 | 648 | 0 | 0
|  | Zařízení č. 3 - celkem |  |  |  | 0 | 0
Izolace potrubí VZD
31 | 751.R.016 | Tepelně-akustická izolace tl. 80mm s polepem Al fólií | m2 | 69 | 0 |  | 0
Měřeno elektronicky z výkresu
32 | 751.R.017 | Tepelně-akustická izolace tl. 60mm s polepem Al fólií | m2 | 230 | 0 |  | 0
Měřeno elektronicky z výkresu
33 | 751.R.018 | Protipožární izolace tl.80mm s požární odolností min. 30 minut | m2 | 120 | 0 |  | 0
Měřeno elektronicky z výkresu
34 | 751.R.019 | Protipožární izolace tl.60mm s požární odolností min. 30 minut | m2 | 60 | 0 |  | 0
Měřeno elektronicky z výkresu
35 | 751.R.020 | Protipožární ucpávka | m | 70 | 0 |  | 0
Měřeno elektronicky z výkresu
|  | Izolace potrubí VZD - celkem |  |  |  |  | 0
REKAPITULACE VZD-
|  | Zařízení č.3 - celkem |  |  |  | 0 | 0
|  | Izolace potrubí VZT - celkem |  |  |  |  | 0
|  | Součet |  |  |  | 0 | 0
|  | Přesun hmot do 50m - 0,52% z dodávky VZT | % | 0.52 |  |  | 0
Vypočteno procentuelně ze stavebního dílu VZT
|  | Mimostaveništní doprava | ks | 1 | 0 |  | 0
|  | Vyregulování a komplexní zkoušky | hod | 130 | 0 |  | 0
|  | Vzduchotechnika - budova D - celkem [Kč] - bez DPH |  |  |  |  | 0