## D.1.4.1 Zdravotně technické in
ZADÁNÍ S VÝKAZEM VÝMĚR
Stavba: Realizace úspor energie - SPEŠ a VOŠ Pardubice , budyvy A,B,D
Objekt: D.1.4.1 Zdravotně technické instalace - budova D
Objednatel:
Zhotovitel: | [5 empty] | Zpracoval:
Místo: Pardubice | [5 empty] | Datum: 23. 11. 2021
Č. | KCN | Kód položky | Popis | MJ | Množství celkem | Jednotková cena zadání | Celková cena zadání
1 | 2 | 3 | 4 | 5 | 6 | 7 | 8
|  | HSV | HSV
|  | 801-4 | Budovy - opravy a údržba
28 | R | 310 23-5241 | Zazdívka otvorů ve zdivu cihlami pálenými do 0,0225 m2 tl. zdi 300 mm | kus | 5 |  | 0
21 | R | 340 23-8223 | Zazdívka otvorů v příčkách cihlami P10 tl. příčky 175 mm | m2 | 0.07 |  | 0
20 | R | 346 23 4311 | Zazdívka rýh ve zdivu 150x150 mm otvorů ve zdivu | m | 4.5 |  | 0
29 | R | 611 32-5221 | Vápenocementová omítka jednotlivých malých ploch štuková na stropech dom 0,09 m2 | kus | 8 |  | 0
30 | R | 612 32 5121 | Vápenocementová omítka rýh štuková do š. 150 mm | m2 | 0.7 |  | 0
23 | R | 801-4/1 | Prostupy v příčkách 150x150x150 mm - 3 ks | hod | 1 |  | 0
24 | R | 801-4/2 | Prostupy v příčkách 150x150x250 mm - 1 ks | hod | 0.5 |  | 0
25 | R | 801-4/6 | Uložení vybouraných hmot na řízenou skládku | t | 0.5 |  | 0
26 | R | 801-4/7 | Odvoz vybouraných hmod do 5 km | t | 0.5 |  | 0
|  | 998 | Přesun hmot
27 | 011 | 998011003 | Přesun hmot pro budovy zděné v do 24 m | t | 1 |  | 0
|  | PSV | Práce a dodávky PSV
|  | 721 | Zdravotechnika - vnitřní kanalizace
11 | R | 721-1 | Zápachová uzávěrka pro odvod kondenzátu s přídavnou mechanickou zápachovou uzávěrkou , výška vod. uzávěru 60 mm (kuličkou) DN 40 | ks | 3 |  | 0
12 | 721 | 721140903 | Potrubí litinové vsazení odbočky DN 70 | kus | 2 |  | 0
13 | 721 | 721140923 | Potrubí litinové odpadní krácení trub DN 70 | kus | 2 |  | 0
14 | 721 | 721170972 | Potrubí z PVC krácení trub DN 50 | kus | 1 |  | 0
15 | 721 | 721171903 | Potrubí z PP vsazení odbočky do hrdla DN 50 | kus | 1 |  | 0
3 | 721 | 721174042 | Potrubí kanalizační z PP připojovací systém HT DN 40 | m | 7 |  | 0
2 | 721 | 721174042-1 | Potrubí kanalizační z PP připojovací systém HT DN 32 | m | 14 |  | 0
16 | 721 | 721194104 | Vyvedení a upevnění odpadních výpustek DN 40 | kus | 8 |  | 0
7 | R | 721-2 | Montáž zápachové uzávěrky DN 40 pro odvod kondenzátu s přídavnou mechanickou zápachovou uzávěrkou | ks | 3 |  | 0
8 | 721 | 721290111 | Zkouška těsnosti potrubí kanalizace vodou do DN 125 | m | 21 |  | 0
9 | R | 721-3 | Montáž přečerpávací jednotky do potrubí DN 32/40 | ks | 1 |  | 0
10 | R | 721-4 | Přečerpávací jednotka na kondenzát - výtlak 4,0 m v. sl. DN 32/40 | ks | 1 |  | 0
6 | 721 | 998721203 | Přesun hmot procentní pro vnitřní kanalizace v objektech v do 24 m | % | 252.1 |  | 0
|  | 722 | Zdravotechnika - vnitřní vodovod
4 | 721 | 722174004 | Potrubí vodovodní plastové PPR svar polyfuze PN 16 D 32 x 4,4 mm | m | 10 |  | 0
5 | 721 | 998722203 | Přesun hmot procentní pro vnitřní vodovod v objektech v do 24 m | % | 48.7 |  | 0
|  | 725 | Zdravotechnika - zařizovací předměty
17 | 721 | 725210913 | Opravy umyvadel odmontování a zpětná montáž umyvadel se dvěma stojánkovými ventily | kus | 1 |  | 0
|  | 781 | Dokončovací práce - obklady keramické
18 | R | 781-1 | Obklad stěn keramický obklad mater. + montáž | m2 | 3 |  | 0
19 | R | 781-2 | Odstranění obkladů | m2 | 3 |  | 0
|  | 784 | Dokončovací práce - malby a tapety
31 | R | 784 11 1001 | Oprášení podkladu výšky v místnosti do 3,80 m | m2 | 20 |  | 0
32 | R | 784 11 1101.1 | Obroušení podkladu výšky v místnosti do 3,80 m | m2 | 12 |  | 0
33 | R | 784 18 1101 | Penetrace podkladu jednonásobná základní akrylátová výšky v místnosti do 3,80 m | m2 | 12 |  | 0
34 | R | 784 19 1007 | Hrubý úklid podlah omytím | m2 | 70 |  | 0
35 | R | 784 21 1101 | Malby z malířských směsí otěrovzdorných za mokra dvojnásobné bílé výšky v místnosti do 3,80 m | m2 | 64 |  | 0
|  |  | Celkem |  |  |  | 0