## CELKOVÁ TABULKA
OZNAČENÍ | UMÍSTĚNÍ |  |  | ROZMĚR PROSTUPU | TLOUŠŤKA STĚNY | POČET | ZATĚŽOVACÍ ŠÍŘKA | ZATÍŽENÍ | PŘEKLAD |  |  | HMOTNOST OCELI |  |  | KUBATURA DŘEVA
| BUDOVA | STĚNA/STROP | PODLAŽÍ | [5 empty] | PROFIL | DÉLKA | POČET | 1m | PRVEK | CELKEM | 1m | PRVEK | CELKEM
P001 | SO-03 | STĚNA | 1PP | 250/300 | 375 | 2 | 0.375 | STĚNA | HEA100 | 450 | 2 | 16.7 | 15.03 | 30.06
P002 | SO-03 | STĚNA | 1PP | 300/300 | 550 | 2 | 6.575 | STĚNA+STROPY | HEA100 | 500 | 2 | 16.7 | 16.7 | 33.4
P003 | SO-03 | STĚNA | 1PP | 300/300 | 100 | 2 | 0.1 | STĚNA | BEZ PŘEKLADU | - | - | -
P004 | SO-03 | STĚNA | 1PP | 240/300 | 550 | 2 | 6.575 | STĚNA+STROPY | HEA100 | 450 | 2 | 16.7 | 15.03 | 30.06
P005 | SO-03 | STĚNA | 1PP | 415/455 | 100 | 3 | 0.1 | STĚNA | BEZ PŘEKLADU | - | - | -
P006 | SO-03 | STĚNA | 1PP | 600/660 | 600 | 2 | 2.425 | STĚNA+STROPY | HEA100 | 800 | 4 | 16.7 | 26.72 | 106.88
P007 | SO-03 | STĚNA | 1PP | 415/455 | 550 | 3 | 4.675 | STĚNA+STROPY | HEA100 | 620 | 2 | 16.7 | 20.708 | 41.416
P008 | SO-03 | STĚNA | 1PP | 600/350 | 850 | 1 | 3.7 | STĚNA+STROPY | HEA140 | 800 | 4 | 24.7 | 39.52 | 158.08
P009 | SO-03 | STĚNA | 1PP | 416/450 | 850 | 1 | 3.7 | STĚNA+STROPY | HEA140 | 620 | 4 | 24.7 | 30.628 | 122.512
P010 | SO-03 | STĚNA | 1PP | 500/600 | 850 | 1 | 3.7 | STĚNA+STROPY | HEA140 | 700 | 4 | 24.7 | 34.58 | 138.32
P011 | SO-03 | STĚNA | 1PP | 600/730 | 600 | 1 | 1.925 | STĚNA+STROPY | HEA100 | 800 | 4 | 16.7 | 26.72 | 106.88
P012 | S0-02 | STĚNA | 1PP | 260/260 | 450 | 1 | 0.45 | STĚNA | HEA140 | 460 | 3 | 24.7 | 22.724 | 68.172
P013 | SO-02 | STĚNA | 1PP | 260/260 | 750 | 3 | 4.725 | STĚNA+STROPY | HEA120 | 460 | 4 | 19.9 | 18.308 | 73.232
P014 | SO-02 | STĚNA | 1PP | 300/300 | 600 | 2 | 1.925 | STĚNA+STROPY | HEA100 | 500 | 4 | 16.7 | 16.7 | 66.8
P015 | SO-02 | STĚNA | 1PP | 380/300 | 600 | 1 | 1.925 | STĚNA+STROPY | HEA100 | 580 | 4 | 16.7 | 19.372 | 77.488
P016 | SO-02 | STĚNA | 1PP | 415/300 | 750 | 1 | 4.725 | STĚNA+STROPY | HEA120 | 620 | 4 | 19.9 | 24.676 | 98.704
P017 | SO-02 | STĚNA | 1PP | 260/250 | 150 | 2 | 0.15 | STĚNA | BEZ PŘEKLADU | - | - | -
P018 | SO-02 | STĚNA | 1PP | 600/350 | 450 | 2 | 0.45 | STĚNA | HEA140 | 800 | 3 | 24.7 | 39.52 | 118.56
P019 | SO-02 | STĚNA | 1PP | 260/250 | 750 | 1 | 5.625 | STĚNA+STROPY | HEA120 | 460 | 4 | 19.9 | 18.308 | 73.232
P020 | SO-02 | STĚNA | 1PP | 250/250 | 750 | 1 | 5.625 | STĚNA+STROPY | HEA120 | 450 | 4 | 19.9 | 17.91 | 71.64
P021 | SO-02 | STĚNA | 1PP | 650/350 | 450 | 1 | 0.45 | STĚNA | HEA140 | 850 | 3 | 24.7 | 41.99 | 125.97
P022 | SO-02 | STĚNA | 1PP | 260/250 | 450 | 2 | 5.625 | STĚNA+STROPY | HEA140 | 460 | 3 | 24.7 | 22.724 | 68.172
P023 | SO-02 | STĚNA | 1PP | 550/600 | 750 | 2 | 3.825 | STĚNA+STROPY | HEA120 | 750 | 4 | 19.9 | 29.85 | 119.4
P024 | SO-01 | STĚNA | 1PP | 250/250 | 500 | 2 | 3.04 | STĚNA+STROPY | HEA100 | 450 | 2 | 16.7 | 15.03 | 30.06
P025 | SO-01 | STĚNA | 1PP | 570/300 | 320 | 1 | 4.4 | STĚNA+STROPY | HEA100 | 770 | 2 | 16.7 | 25.718 | 51.436
P026 | SO-01 | STROP | 1PP | 600/1400 | - | 1 | - | STROP | MSH 80/4 | 5000 | 1 | 11.75 | 117.5 | 117.5
P101 | SO-03 | STĚNA | 1NP | 240/300 | 375 | 3 | 0.375 | STĚNA | HEA100 | 450 | 2 | 16.7 | 15.03 | 30.06
P102 | SO-03 | STĚNA | 1NP | 440/300 | 550 | 1 | 6.575 | STĚNA+STROPY | HEA100 | 640 | 2 | 16.7 | 21.376 | 42.752
P103 | SO-03 | STĚNA | 1NP | 350/300 | 550 | 1 | 6.575 | STĚNA+STROPY | HEA100 | 550 | 2 | 16.7 | 18.37 | 36.74
P104 | SO-03 | STĚNA | 1NP | 800/500 | 100 | 1 | 0.1 | STĚNA | BEZ PŘEKLADU | - | - | -
P105 | SO-03 | STĚNA | 1NP | 600/660 | 600 | 2 | 3.75 | STĚNA+STROPY | HEA100 | 800 | 4 | 16.7 | 26.72 | 106.88
P106 | SO-03 | STĚNA | 1NP | 550/600 | 850 | 2 | 3.7 | STĚNA+STROPY | HEA100 | 750 | 4 | 16.7 | 25.05 | 100.2
P107 | SO-03 | STĚNA | 1NP | 600/730 | 600 | 2 | 2 | STĚNA+STROPY | HEA100 | 800 | 4 | 16.7 | 26.72 | 106.88
P108 | SO-02 | STĚNA | 1NP | 300/550 | 600 | 1 | 5.725 | STĚNA+STROPY | HEA100 | 500 | 4 | 16.7 | 16.7 | 66.8
P109 | SO-02 | STĚNA | 1NP | 920/600 | 100 | 1 | 0.1 | STĚNA | BEZ PŘEKLADU | - | - | -
P110 | SO-02 | STĚNA | 1NP | 380/300 | 600 | 2 | 3.7 | STĚNA+STROPY | HEA100 | 580 | 4 | 16.7 | 19.372 | 77.488
P111 | SO-02 | STĚNA | 1NP | 350/550 | 300 | 2 | 0.3 | STĚNA | HEA100 | 550 | 2 | 16.7 | 18.37 | 36.74
P112 | SO-02 | STĚNA | 1NP | 380/300 | 600 | 2 | 2 | STĚNA+STROPY | HEA100 | 580 | 4 | 16.7 | 19.372 | 77.488
P113 | SO-02 | STĚNA | 1NP | 350/350 | 100 | 2 | 0.1 | STĚNA | BEZ PŘEKLADU | 550 | - | -
P114 | SO-02 | STĚNA | 1NP | 350/550 | 300 | 3 | 0.3 | STĚNA | HEA100 | 550 | 2 | 16.7 | 18.37 | 36.74
P115 | SO-02 | STĚNA | 1NP | 660/650 | 300 | 1 | 2.05 | STĚNA+STROPY | HEA100 | 860 | 2 | 16.7 | 28.724 | 57.448
P116 | SO-02 | STĚNA | 1NP | 700/600 | 600 | 2 | 5.375 | STĚNA+STROPY | HEA100 | 900 | 4 | 16.7 | 30.06 | 120.24
P117 | SO-02 | STĚNA | 1NP | 800/420 | 150 | 2 | 0.15 | STĚNA | BEZ PŘEKLADU | - | - | -
P118 | SO-02 | STROP | 1NP | 1280/420 | - | 1 | - | STROP | 120/160 | 2000 | 1 | - |  |  | 0.0192 | 0.0384 | 0.0384
P119 | SO-02 | STROP | 1NP | 600/300 | - | 1 | - | STROP | 120/160 | 2000 | 1 | - |  |  | 0.0192 | 0.0384 | 0.0384
P120 | SO-02 | STĚNA | 1NP | 730/500 | 450 | 1 | 1.85 | STĚNA+STROPY | HEA100 | 930 | 3 | 16.7 | 31.062 | 93.186
P121 | SO-02 | STĚNA | 1NP | 600/600 | 600 | 2 | 6.35 | STĚNA+STROPY | HEA100 | 800 | 4 | 16.7 | 26.72 | 106.88
P122 | SO-01 | STĚNA | 1NP | 600/250 | 100 | 1 | 0.1 | STĚNA | BEZ PŘEKLADU | - | - | -
P123 | S0-01 | STĚNA | 1NP | 250/250 | 100 | 2 | 0.1 | STĚNA | BEZ PŘEKLADU | - | - | -
P124 | S0-01 | STĚNA | 1NP | 500/630 | 500 | 1 | 2.55 | STĚNA+STROPY | HEA100 | 700 | 4 | 16.7 | 23.38 | 93.52
P201 | SO-03 | STĚNA | 2NP | 240/300 | 375 | 3 | 3.475 | STĚNA+STROPY | HEA100 | 440 | 2 | 16.7 | 14.696 | 29.392
P202 | SO-03 | STĚNA | 2NP | 440/300 | 550 | 1 | 6.575 | STĚNA+STROPY | HEA100 | 640 | 2 | 16.7 | 21.376 | 42.752
P203 | SO-03 | STĚNA | 2NP | 350/300 | 550 | 1 | 6.575 | STĚNA+STROPY | HEA100 | 550 | 2 | 16.7 | 18.37 | 36.74
P204 | SO-03 | STĚNA | 2NP | 300/300 | 550 | 1 | 6.575 | STĚNA+STROPY | HEA100 | 500 | 2 | 16.7 | 16.7 | 33.4
P205 | SO-03 | STĚNA | 2NP | 300/550 | 400 | 1 | 0.4 | STĚNA | HEA100 | 500 | 2 | 16.7 | 16.7 | 33.4
P206 | SO-03 | STĚNA | 2NP | 800/500 | 100 | 1 | 0.1 | STĚNA | BEZ PŘEKLADU | - | - | -
P207 | SO-03 | STĚNA | 2NP | 600/660 | 600 | 2 | 3.75 | STĚNA+STROPY | HEA100 | 800 | 2 | 16.7 | 26.72 | 53.44
P208 | SO-03 | STĚNA | 2NP | 600/660 | 600 | 2 | 1.875 | STĚNA+STROPY | HEA100 | 800 | 2 | 16.7 | 26.72 | 53.44
P209 | SO-02 | STĚNA | 2NP | 430/300 | 600 | 1 | 5.805 | STĚNA+STROPY | HEA100 | 630 | 2 | 16.7 | 21.042 | 42.084
P210 | SO-02 | STĚNA | 2NP | 430/300 | 600 | 1 | 3.75 | STĚNA+STROPY | HEA100 | 630 | 2 | 16.7 | 21.042 | 42.084
P211 | SO-02 | STĚNA | 2NP | 300/300 | 600 | 2 | 4.8 | STĚNA+STROPY | HEA100 | 500 | 2 | 16.7 | 16.7 | 33.4
P212 | SO-02 | STĚNA | 2NP | 380/300 | 600 | 2 | 5.85 | STĚNA+STROPY | HEA100 | 580 | 2 | 16.7 | 19.372 | 38.744
P213 | SO-02 | STĚNA | 2NP | 550/550 | 660 | 2 | 4.8 | STĚNA+STROPY | HEA100 | 750 | 2 | 16.7 | 25.05 | 50.1
P214 | SO-02 | STĚNA | 2NP | 350/550 | 80 | 1 | 0.08 | STĚNA | BEZ PŘEKLADU | - | - | -
P215 | SO-02 | STĚNA | 2NP | 350/550 | 300 | 1 | 0.3 | STĚNA | HEA100 | 550 | 2 | 16.7 | 18.37 | 36.74
P216 | SO-02 | STĚNA | 2NP | 550/550 | 300 | 1 | 0.3 | STĚNA | HEA100 | 750 | 2 | 16.7 | 25.05 | 50.1
P217 | SO-02 | STĚNA | 2NP | 600/650 | 300 | 1 | 0.3 | STĚNA | HEA100 | 800 | 2 | 16.7 | 26.72 | 53.44
P218 | SO-02 | STĚNA | 2NP | 660/650 | 80 | 1 | 0.08 | STĚNA | BEZ PŘEKLADU | - | - | -
P219 | SO-02 | STROP | 2NP | 1400/530 | - | 1 | - | STROP | 120/160 | 2000 | 1 | - |  |  | 0.0192 | 0.0384 | 0.0384
P220 | SO-02 | STĚNA | 2NP | 600/500 | 600 | 2 | 3.75 | STĚNA+STROPY | HEA100 | 800 | 2 | 16.7 | 26.72 | 53.44
P221 | SO-02 | STĚNA | 2NP | 840/300 | 600 | 1 | 4 | STĚNA+STROPY | HEA100 | 1040 | 2 | 16.7 | 34.736 | 69.472
P235 | SO-02 | STĚNA | 3NP | 840/300 | 600 | 1 | 4 | STĚNA+STROPY | HEA100 | 1040 | 2 | 16.7 | 34.736 | 69.472
P301 | SO-03 | STĚNA | 3NP | 240/300 | 375 | 3 | 3.475 | STĚNA+STROPY | HEA100 | 450 | 2 | 16.7 | 15.03 | 30.06
P302 | SO-03 | STĚNA | 3NP | 440/300 | 550 | 1 | 6.575 | STĚNA+STROPY | HEA100 | 640 | 2 | 16.7 | 21.376 | 42.752
P303 | SO-03 | STĚNA | 3NP | 350/300 | 550 | 1 | 6.575 | STĚNA+STROPY | HEA100 | 550 | 2 | 16.7 | 18.37 | 36.74
P304 | SO-03 | STĚNA | 3NP | 300/300 | 550 | 1 | 6.575 | STĚNA+STROPY | HEA100 | 500 | 2 | 16.7 | 16.7 | 33.4
P305 | SO-03 | STĚNA | 3NP | 300/550 | 400 | 1 | 0.4 | STĚNA | HEA100 | 500 | 2 | 16.7 | 16.7 | 33.4
P306 | SO-03 | STĚNA | 3NP | 800/500 | 100 | 1 | 0.1 | STĚNA | BEZ PŘEKLADU | - | - | -
P307 | SO-03 | STĚNA | 3NP | 600/660 | 600 | 2 | 2.425 | STĚNA+STROPY | HEA100 | 800 | 2 | 16.7 | 26.72 | 53.44
P308 | SO-03 | STĚNA | 3NP | 600/660 | 600 | 2 | 2.3 | STĚNA+STROPY | HEA100 | 800 | 2 | 16.7 | 26.72 | 53.44
P309 | SO-02 | STĚNA | 3NP | 430/300 | 600 | 1 | 5.8775 | STĚNA+STROPY | HEA100 | 630 | 2 | 16.7 | 21.042 | 42.084
P310 | SO-02 | STĚNA | 3NP | 430/300 | 450 | 1 | 3.775 | STĚNA+STROPY | HEA100 | 630 | 2 | 16.7 | 21.042 | 42.084
P311 | SO-02 | STĚNA | 3NP | 300/300 | 600 | 2 | 4.875 | STĚNA+STROPY | HEA100 | 500 | 2 | 16.7 | 16.7 | 33.4
P312 | SO-02 | STĚNA | 3NP | 380/300 | 450 | 2 | 5.85 | STĚNA+STROPY | HEA100 | 580 | 2 | 16.7 | 19.372 | 38.744
P313 | SO-02 | STĚNA | 3NP | 300/550 | 80 | 1 | 0.08 | STĚNA | BEZ PŘEKLADU | - | - | -
P314 | SO-02 | STĚNA | 3NP | 415/550 | 80 | 1 | 0.08 | STĚNA | BEZ PŘEKLADU | - | - | -
P315 | SO-02 | STĚNA | 3NP | 550/550 | 600 | 1 | 4.875 | STĚNA+STROPY | HEA100 | 750 | 2 | 16.7 | 25.05 | 50.1
P316 | SO-02 | STROP | 3NP | 650/550 | - | 1 | - | STROP | 120/160 | 2000 | 1 | - |  |  | 0.0192 | 0.0384 | 0.0384
P317 | SO-02 | STĚNA | 3NP | 350/550 | 300 | 1 | 0.3 | STĚNA | HEA100 | 550 | 2 | 16.7 | 18.37 | 36.74
P318 | SO-02 | STĚNA | 3NP | 550/550 | 300 | 1 | 0.3 | STĚNA | HEA100 | 750 | 2 | 16.7 | 25.05 | 50.1
P319 | SO-02 | STĚNA | 3NP | 600/650 | 300 | 1 | 0.3 | STĚNA | HEA100 | 800 | 2 | 16.7 | 26.72 | 53.44
P320 | SO-02 | STĚNA | 3NP | 660/650 | 80 | 1 | 0.08 | STĚNA | BEZ PŘEKLADU | - | - | -
P321 | SO-02 | STĚNA | 3NP | 1140/1800 | 450 | 1 | 2.125 | STĚNA+STROPY | HEA120 | 1340 | 2 | 19.9 | 53.332 | 106.664
P322 | SO-02 | STĚNA | 3NP | 3350/600 | 100 | 1 | 0.1 | STĚNA | BEZ PŘEKLADU | - | - | -
P323 | SO-02 | STROP | 3NP | 730/600 | - | 2 | - | STROP | 120/160 | 1000 | 1 | - |  |  | 0.0192 | 0.0192 | 0.0192
P324 | SO-02 | STĚNA | 3NP | 550/500 | 600 | 2 | 7.26 | STĚNA+STROPY | HEA100 | 750 | 2 | 16.7 | 25.05 | 50.1
P401 | SO-02 | STROP | 4NP | 300/300 | - | 4 | - | STROP | 120/160 | 2000 | 1 | - |  |  | 0.0192 | 0.0384 | 0.0384
P402 | SO-02 | STROP | 4NP | 450/380 | - | 2 | - | STROP | 120/160 | 2000 | 1 | - |  |  | 0.0192 | 0.0384 | 0.0384
P501 | SO-01 | STROP | PŮDA | 350/730 | - | 2 | - | STROP | 120/160 | 2000 | 1 | - |  |  | 0.0192 | 0.0384 | 0.0384
[14 empty] | 4726.344 |  |  | 0.288

## VÝKAZY
výkaz ocelových prvků | [5 empty] | výkaz dřevěných prvků
PROFIL | DÉLKA | POČET | HMOTNOST kg |  |  | PROFIL | DÉLKA | POČET | KUBATURA m3
| m | KS | 1m | PRVEK | CELKEM |  | m | KS | 1m | PRVEK | CELKEM
HEA100 | 0.88 | 2 | 16.7 | 14.696 | 29.392 | 120/160 | 2 | 8 | 0.0192 | 0.0384 | 0.3072
HEA100 | 0.9 | 10 | 16.7 | 15.03 | 150.3 | KUBATURA CELKEM |  |  |  |  | 0.3072
HEA100 | 1 | 22 | 16.7 | 16.7 | 367.4
HEA100 | 1.1 | 14 | 16.7 | 18.37 | 257.18
HEA100 | 1.16 | 16 | 16.7 | 19.372 | 309.952
HEA100 | 1.24 | 2 | 16.7 | 20.708 | 41.416
HEA100 | 1.26 | 8 | 16.7 | 21.042 | 168.336
HEA100 | 1.28 | 6 | 16.7 | 21.376 | 128.256
HEA100 | 1.4 | 4 | 16.7 | 23.38 | 93.52
HEA100 | 1.5 | 14 | 16.7 | 25.05 | 350.7
HEA100 | 1.54 | 2 | 16.7 | 25.718 | 51.436
HEA100 | 1.6 | 34 | 16.7 | 26.72 | 908.48
HEA100 | 1.72 | 2 | 16.7 | 28.724 | 57.448
HEA100 | 1.8 | 4 | 16.7 | 30.06 | 120.24
HEA100 | 1.86 | 3 | 16.7 | 31.062 | 93.186
HEA100 | 2.08 | 4 | 16.7 | 34.736 | 138.944
HEA120 | 0.9 | 4 | 19.9 | 17.91 | 71.64
HEA120 | 0.92 | 8 | 19.9 | 18.308 | 146.464
HEA120 | 1.24 | 4 | 19.9 | 24.676 | 98.704
HEA120 | 1.5 | 4 | 19.9 | 29.85 | 119.4
HEA120 | 2.68 | 2 | 19.9 | 53.332 | 106.664
HEA140 | 0.92 | 6 | 24.7 | 22.724 | 136.344
HEA140 | 1.24 | 4 | 24.7 | 30.628 | 122.512
HEA140 | 1.4 | 4 | 24.7 | 34.58 | 138.32
HEA140 | 1.6 | 7 | 24.7 | 39.52 | 276.64
HEA140 | 1.7 | 3 | 24.7 | 41.99 | 125.97
MSH 80/4 | 5 | 1 | 11.75 | 58.75 | 58.75
HMOTNOST CELKEM |  |  |  |  | 4667.594

## PO OBJEKTECH
OZNAČENÍ | UMÍSTĚNÍ |  |  | ROZMĚR PROSTUPU | TLOUŠŤKA STĚNY | POČET | ZATĚŽOVACÍ ŠÍŘKA | ZATÍŽENÍ | PŘEKLAD |  |  | HMOTNOST OCELI |  |  | KUBATURA DŘEVA
| BUDOVA | STĚNA/STROP | PODLAŽÍ | [5 empty] | PROFIL | DÉLKA | POČET | 1m | PRVEK | CELKEM | 1m | PRVEK | CELKEM
P001 | SO-03 | STĚNA | 1PP | 250/300 | 375 | 2 | 0.375 | STĚNA | HEA100 | 450 | 2 | 16.7 | 15.03 | 30.06
P002 | SO-03 | STĚNA | 1PP | 300/300 | 550 | 2 | 6.575 | STĚNA+STROPY | HEA100 | 500 | 2 | 16.7 | 16.7 | 33.4
P003 | SO-03 | STĚNA | 1PP | 300/300 | 100 | 2 | 0.1 | STĚNA | BEZ PŘEKLADU | - | - | -
P004 | SO-03 | STĚNA | 1PP | 240/300 | 550 | 2 | 6.575 | STĚNA+STROPY | HEA100 | 450 | 2 | 16.7 | 15.03 | 30.06
P005 | SO-03 | STĚNA | 1PP | 415/455 | 100 | 3 | 0.1 | STĚNA | BEZ PŘEKLADU | - | - | -
P006 | SO-03 | STĚNA | 1PP | 600/660 | 600 | 2 | 2.425 | STĚNA+STROPY | HEA100 | 800 | 4 | 16.7 | 26.72 | 106.88
P007 | SO-03 | STĚNA | 1PP | 415/455 | 550 | 3 | 4.675 | STĚNA+STROPY | HEA100 | 620 | 2 | 16.7 | 20.708 | 41.416
P008 | SO-03 | STĚNA | 1PP | 600/350 | 850 | 1 | 3.7 | STĚNA+STROPY | HEA140 | 800 | 4 | 24.7 | 39.52 | 158.08
P009 | SO-03 | STĚNA | 1PP | 416/450 | 850 | 1 | 3.7 | STĚNA+STROPY | HEA140 | 620 | 4 | 24.7 | 30.628 | 122.512
P010 | SO-03 | STĚNA | 1PP | 500/600 | 850 | 1 | 3.7 | STĚNA+STROPY | HEA140 | 700 | 4 | 24.7 | 34.58 | 138.32
P011 | SO-03 | STĚNA | 1PP | 600/730 | 600 | 1 | 1.925 | STĚNA+STROPY | HEA100 | 800 | 4 | 16.7 | 26.72 | 106.88
P101 | SO-03 | STĚNA | 1NP | 240/300 | 375 | 3 | 0.375 | STĚNA | HEA100 | 450 | 2 | 16.7 | 15.03 | 30.06
P102 | SO-03 | STĚNA | 1NP | 440/300 | 550 | 1 | 6.575 | STĚNA+STROPY | HEA100 | 640 | 2 | 16.7 | 21.376 | 42.752
P103 | SO-03 | STĚNA | 1NP | 350/300 | 550 | 1 | 6.575 | STĚNA+STROPY | HEA100 | 550 | 2 | 16.7 | 18.37 | 36.74
P104 | SO-03 | STĚNA | 1NP | 800/500 | 100 | 1 | 0.1 | STĚNA | BEZ PŘEKLADU | - | - | -
P105 | SO-03 | STĚNA | 1NP | 600/660 | 600 | 2 | 3.75 | STĚNA+STROPY | HEA100 | 800 | 4 | 16.7 | 26.72 | 106.88
P106 | SO-03 | STĚNA | 1NP | 550/600 | 850 | 2 | 3.7 | STĚNA+STROPY | HEA100 | 750 | 4 | 16.7 | 25.05 | 100.2
P107 | SO-03 | STĚNA | 1NP | 600/730 | 600 | 2 | 2 | STĚNA+STROPY | HEA100 | 800 | 4 | 16.7 | 26.72 | 106.88
P201 | SO-03 | STĚNA | 2NP | 240/300 | 375 | 3 | 3.475 | STĚNA+STROPY | HEA100 | 440 | 2 | 16.7 | 14.696 | 29.392
P202 | SO-03 | STĚNA | 2NP | 440/300 | 550 | 1 | 6.575 | STĚNA+STROPY | HEA100 | 640 | 2 | 16.7 | 21.376 | 42.752
P203 | SO-03 | STĚNA | 2NP | 350/300 | 550 | 1 | 6.575 | STĚNA+STROPY | HEA100 | 550 | 2 | 16.7 | 18.37 | 36.74
P204 | SO-03 | STĚNA | 2NP | 300/300 | 550 | 1 | 6.575 | STĚNA+STROPY | HEA100 | 500 | 2 | 16.7 | 16.7 | 33.4
P205 | SO-03 | STĚNA | 2NP | 300/550 | 400 | 1 | 0.4 | STĚNA | HEA100 | 500 | 2 | 16.7 | 16.7 | 33.4
P206 | SO-03 | STĚNA | 2NP | 800/500 | 100 | 1 | 0.1 | STĚNA | BEZ PŘEKLADU | - | - | -
P207 | SO-03 | STĚNA | 2NP | 600/660 | 600 | 2 | 3.75 | STĚNA+STROPY | HEA100 | 800 | 2 | 16.7 | 26.72 | 53.44
P208 | SO-03 | STĚNA | 2NP | 600/660 | 600 | 2 | 1.875 | STĚNA+STROPY | HEA100 | 800 | 2 | 16.7 | 26.72 | 53.44
P301 | SO-03 | STĚNA | 3NP | 240/300 | 375 | 3 | 3.475 | STĚNA+STROPY | HEA100 | 450 | 2 | 16.7 | 15.03 | 30.06
P302 | SO-03 | STĚNA | 3NP | 440/300 | 550 | 1 | 6.575 | STĚNA+STROPY | HEA100 | 640 | 2 | 16.7 | 21.376 | 42.752
P303 | SO-03 | STĚNA | 3NP | 350/300 | 550 | 1 | 6.575 | STĚNA+STROPY | HEA100 | 550 | 2 | 16.7 | 18.37 | 36.74
P304 | SO-03 | STĚNA | 3NP | 300/300 | 550 | 1 | 6.575 | STĚNA+STROPY | HEA100 | 500 | 2 | 16.7 | 16.7 | 33.4
P305 | SO-03 | STĚNA | 3NP | 300/550 | 400 | 1 | 0.4 | STĚNA | HEA100 | 500 | 2 | 16.7 | 16.7 | 33.4
P306 | SO-03 | STĚNA | 3NP | 800/500 | 100 | 1 | 0.1 | STĚNA | BEZ PŘEKLADU | - | - | -
P307 | SO-03 | STĚNA | 3NP | 600/660 | 600 | 2 | 2.425 | STĚNA+STROPY | HEA100 | 800 | 2 | 16.7 | 26.72 | 53.44
P308 | SO-03 | STĚNA | 3NP | 600/660 | 600 | 2 | 2.3 | STĚNA+STROPY | HEA100 | 800 | 2 | 16.7 | 26.72 | 53.44
[14 empty] | 1756.916 |  |  | 0
OZNAČENÍ | UMÍSTĚNÍ |  |  | ROZMĚR PROSTUPU | TLOUŠŤKA STĚNY | POČET | ZATĚŽOVACÍ ŠÍŘKA | ZATÍŽENÍ | PŘEKLAD |  |  | HMOTNOST OCELI |  |  | KUBATURA DŘEVA
| BUDOVA | STĚNA/STROP | PODLAŽÍ | [5 empty] | PROFIL | DÉLKA | POČET | 1m | PRVEK | CELKEM | 1m | PRVEK | CELKEM
P012 | S0-02 | STĚNA | 1PP | 260/260 | 450 | 1 | 0.45 | STĚNA | HEA140 | 460 | 3 | 24.7 | 22.724 | 68.172
P013 | SO-02 | STĚNA | 1PP | 260/260 | 750 | 3 | 4.725 | STĚNA+STROPY | HEA120 | 460 | 4 | 19.9 | 18.308 | 73.232
P014 | SO-02 | STĚNA | 1PP | 300/300 | 600 | 2 | 1.925 | STĚNA+STROPY | HEA100 | 500 | 4 | 16.7 | 16.7 | 66.8
P015 | SO-02 | STĚNA | 1PP | 380/300 | 600 | 1 | 1.925 | STĚNA+STROPY | HEA100 | 580 | 4 | 16.7 | 19.372 | 77.488
P016 | SO-02 | STĚNA | 1PP | 415/300 | 750 | 1 | 4.725 | STĚNA+STROPY | HEA120 | 620 | 4 | 19.9 | 24.676 | 98.704
P017 | SO-02 | STĚNA | 1PP | 260/250 | 150 | 2 | 0.15 | STĚNA | BEZ PŘEKLADU | - | - | -
P018 | SO-02 | STĚNA | 1PP | 600/350 | 450 | 2 | 0.45 | STĚNA | HEA140 | 800 | 3 | 24.7 | 39.52 | 118.56
P019 | SO-02 | STĚNA | 1PP | 260/250 | 750 | 1 | 5.625 | STĚNA+STROPY | HEA120 | 460 | 4 | 19.9 | 18.308 | 73.232
P020 | SO-02 | STĚNA | 1PP | 250/250 | 750 | 1 | 5.625 | STĚNA+STROPY | HEA120 | 450 | 4 | 19.9 | 17.91 | 71.64
P021 | SO-02 | STĚNA | 1PP | 650/350 | 450 | 1 | 0.45 | STĚNA | HEA140 | 850 | 3 | 24.7 | 41.99 | 125.97
P022 | SO-02 | STĚNA | 1PP | 260/250 | 450 | 2 | 5.625 | STĚNA+STROPY | HEA140 | 460 | 3 | 24.7 | 22.724 | 68.172
P023 | SO-02 | STĚNA | 1PP | 550/600 | 750 | 2 | 3.825 | STĚNA+STROPY | HEA120 | 750 | 4 | 19.9 | 29.85 | 119.4
P108 | SO-02 | STĚNA | 1NP | 300/550 | 600 | 1 | 5.725 | STĚNA+STROPY | HEA100 | 500 | 4 | 16.7 | 16.7 | 66.8
P109 | SO-02 | STĚNA | 1NP | 920/600 | 100 | 1 | 0.1 | STĚNA | BEZ PŘEKLADU | - | - | -
P110 | SO-02 | STĚNA | 1NP | 380/300 | 600 | 2 | 3.7 | STĚNA+STROPY | HEA100 | 580 | 4 | 16.7 | 19.372 | 77.488
P111 | SO-02 | STĚNA | 1NP | 350/550 | 300 | 2 | 0.3 | STĚNA | HEA100 | 550 | 2 | 16.7 | 18.37 | 36.74
P112 | SO-02 | STĚNA | 1NP | 380/300 | 600 | 2 | 2 | STĚNA+STROPY | HEA100 | 580 | 4 | 16.7 | 19.372 | 77.488
P113 | SO-02 | STĚNA | 1NP | 350/350 | 100 | 2 | 0.1 | STĚNA | BEZ PŘEKLADU | 550 | - | -
P114 | SO-02 | STĚNA | 1NP | 350/550 | 300 | 3 | 0.3 | STĚNA | HEA100 | 550 | 2 | 16.7 | 18.37 | 36.74
P115 | SO-02 | STĚNA | 1NP | 660/650 | 300 | 1 | 2.05 | STĚNA+STROPY | HEA100 | 860 | 2 | 16.7 | 28.724 | 57.448
P116 | SO-02 | STĚNA | 1NP | 700/600 | 600 | 2 | 5.375 | STĚNA+STROPY | HEA100 | 900 | 4 | 16.7 | 30.06 | 120.24
P117 | SO-02 | STĚNA | 1NP | 800/420 | 150 | 2 | 0.15 | STĚNA | BEZ PŘEKLADU | - | - | -
P118 | SO-02 | STROP | 1NP | 1280/420 | - | 1 | - | STROP | 120/160 | 2000 | 1 | - |  |  | 0.0192 | 0.0384 | 0.0384
P119 | SO-02 | STROP | 1NP | 600/300 | - | 1 | - | STROP | 120/160 | 2000 | 1 | - |  |  | 0.0192 | 0.0384 | 0.0384
P120 | SO-02 | STĚNA | 1NP | 730/500 | 450 | 1 | 1.85 | STĚNA+STROPY | HEA100 | 930 | 3 | 16.7 | 31.062 | 93.186
P121 | SO-02 | STĚNA | 1NP | 600/600 | 600 | 2 | 6.35 | STĚNA+STROPY | HEA100 | 800 | 4 | 16.7 | 26.72 | 106.88
P209 | SO-02 | STĚNA | 2NP | 430/300 | 600 | 1 | 5.805 | STĚNA+STROPY | HEA100 | 630 | 2 | 16.7 | 21.042 | 42.084
P210 | SO-02 | STĚNA | 2NP | 430/300 | 600 | 1 | 3.75 | STĚNA+STROPY | HEA100 | 630 | 2 | 16.7 | 21.042 | 42.084
P211 | SO-02 | STĚNA | 2NP | 300/300 | 600 | 2 | 4.8 | STĚNA+STROPY | HEA100 | 500 | 2 | 16.7 | 16.7 | 33.4
P212 | SO-02 | STĚNA | 2NP | 380/300 | 600 | 2 | 5.85 | STĚNA+STROPY | HEA100 | 580 | 2 | 16.7 | 19.372 | 38.744
P213 | SO-02 | STĚNA | 2NP | 550/550 | 660 | 2 | 4.8 | STĚNA+STROPY | HEA100 | 750 | 2 | 16.7 | 25.05 | 50.1
P214 | SO-02 | STĚNA | 2NP | 350/550 | 80 | 1 | 0.08 | STĚNA | BEZ PŘEKLADU | - | - | -
P215 | SO-02 | STĚNA | 2NP | 350/550 | 300 | 1 | 0.3 | STĚNA | HEA100 | 550 | 2 | 16.7 | 18.37 | 36.74
P216 | SO-02 | STĚNA | 2NP | 550/550 | 300 | 1 | 0.3 | STĚNA | HEA100 | 750 | 2 | 16.7 | 25.05 | 50.1
P217 | SO-02 | STĚNA | 2NP | 600/650 | 300 | 1 | 0.3 | STĚNA | HEA100 | 800 | 2 | 16.7 | 26.72 | 53.44
P218 | SO-02 | STĚNA | 2NP | 660/650 | 80 | 1 | 0.08 | STĚNA | BEZ PŘEKLADU | - | - | -
P219 | SO-02 | STROP | 2NP | 1400/530 | - | 1 | - | STROP | 120/160 | 2000 | 1 | - |  |  | 0.0192 | 0.0384 | 0.0384
P220 | SO-02 | STĚNA | 2NP | 600/500 | 600 | 2 | 3.75 | STĚNA+STROPY | HEA100 | 800 | 2 | 16.7 | 26.72 | 53.44
P221 | SO-02 | STĚNA | 2NP | 840/300 | 600 | 1 | 4 | STĚNA+STROPY | HEA100 | 1040 | 2 | 16.7 | 34.736 | 69.472
P235 | SO-02 | STĚNA | 3NP | 840/300 | 600 | 1 | 4 | STĚNA+STROPY | HEA100 | 1040 | 2 | 16.7 | 34.736 | 69.472
P309 | SO-02 | STĚNA | 3NP | 430/300 | 600 | 1 | 5.8775 | STĚNA+STROPY | HEA100 | 630 | 2 | 16.7 | 21.042 | 42.084
P310 | SO-02 | STĚNA | 3NP | 430/300 | 450 | 1 | 3.775 | STĚNA+STROPY | HEA100 | 630 | 2 | 16.7 | 21.042 | 42.084
P311 | SO-02 | STĚNA | 3NP | 300/300 | 600 | 2 | 4.875 | STĚNA+STROPY | HEA100 | 500 | 2 | 16.7 | 16.7 | 33.4
P312 | SO-02 | STĚNA | 3NP | 380/300 | 450 | 2 | 5.85 | STĚNA+STROPY | HEA100 | 580 | 2 | 16.7 | 19.372 | 38.744
P313 | SO-02 | STĚNA | 3NP | 300/550 | 80 | 1 | 0.08 | STĚNA | BEZ PŘEKLADU | - | - | -
P314 | SO-02 | STĚNA | 3NP | 415/550 | 80 | 1 | 0.08 | STĚNA | BEZ PŘEKLADU | - | - | -
P315 | SO-02 | STĚNA | 3NP | 550/550 | 600 | 1 | 4.875 | STĚNA+STROPY | HEA100 | 750 | 2 | 16.7 | 25.05 | 50.1
P316 | SO-02 | STROP | 3NP | 650/550 | - | 1 | - | STROP | 120/160 | 2000 | 1 | - |  |  | 0.0192 | 0.0384 | 0.0384
P317 | SO-02 | STĚNA | 3NP | 350/550 | 300 | 1 | 0.3 | STĚNA | HEA100 | 550 | 2 | 16.7 | 18.37 | 36.74
P318 | SO-02 | STĚNA | 3NP | 550/550 | 300 | 1 | 0.3 | STĚNA | HEA100 | 750 | 2 | 16.7 | 25.05 | 50.1
P319 | SO-02 | STĚNA | 3NP | 600/650 | 300 | 1 | 0.3 | STĚNA | HEA100 | 800 | 2 | 16.7 | 26.72 | 53.44
P320 | SO-02 | STĚNA | 3NP | 660/650 | 80 | 1 | 0.08 | STĚNA | BEZ PŘEKLADU | - | - | -
P321 | SO-02 | STĚNA | 3NP | 1140/1800 | 450 | 1 | 2.125 | STĚNA+STROPY | HEA120 | 1340 | 2 | 19.9 | 53.332 | 106.664
P322 | SO-02 | STĚNA | 3NP | 3350/600 | 100 | 1 | 0.1 | STĚNA | BEZ PŘEKLADU | - | - | -
P323 | SO-02 | STROP | 3NP | 730/600 | - | 2 | - | STROP | 120/160 | 1000 | 1 | - |  |  | 0.0192 | 0.0192 | 0.0192
P324 | SO-02 | STĚNA | 3NP | 550/500 | 600 | 2 | 7.26 | STĚNA+STROPY | HEA100 | 750 | 2 | 16.7 | 25.05 | 50.1
P401 | SO-02 | STROP | 4NP | 300/300 | - | 4 | - | STROP | 120/160 | 2000 | 1 | - |  |  | 0.0192 | 0.0384 | 0.0384
P402 | SO-02 | STROP | 4NP | 450/380 | - | 2 | - | STROP | 120/160 | 2000 | 1 | - |  |  | 0.0192 | 0.0384 | 0.0384
[14 empty] | 2676.912 |  |  | 0.2496
OZNAČENÍ | UMÍSTĚNÍ |  |  | ROZMĚR PROSTUPU | TLOUŠŤKA STĚNY | POČET | ZATĚŽOVACÍ ŠÍŘKA | ZATÍŽENÍ | PŘEKLAD |  |  | HMOTNOST OCELI |  |  | KUBATURA DŘEVA
| BUDOVA | STĚNA/STROP | PODLAŽÍ | [5 empty] | PROFIL | DÉLKA | POČET | 1m | PRVEK | CELKEM | 1m | PRVEK | CELKEM
P024 | SO-01 | STĚNA | 1PP | 250/250 | 500 | 2 | 3.04 | STĚNA+STROPY | HEA100 | 450 | 2 | 16.7 | 15.03 | 30.06
P025 | SO-01 | STĚNA | 1PP | 570/300 | 320 | 1 | 4.4 | STĚNA+STROPY | HEA100 | 770 | 2 | 16.7 | 25.718 | 51.436
P026 | SO-01 | STROP | 1PP | 600/1400 | - | 1 | - | STROP | MSH 80/4 | 5000 | 1 | 11.75 | 117.5 | 117.5
P122 | SO-01 | STĚNA | 1NP | 600/250 | 100 | 1 | 0.1 | STĚNA | BEZ PŘEKLADU | - | - | -
P123 | S0-01 | STĚNA | 1NP | 250/250 | 100 | 2 | 0.1 | STĚNA | BEZ PŘEKLADU | - | - | -
P124 | S0-01 | STĚNA | 1NP | 500/630 | 500 | 1 | 2.55 | STĚNA+STROPY | HEA100 | 700 | 4 | 16.7 | 23.38 | 93.52
P501 | SO-01 | STROP | PŮDA | 350/730 | - | 2 | - | STROP | 120/160 | 2000 | 1 | - |  |  | 0.0192 | 0.0384 | 0.0384
[14 empty] | 292.516 |  |  | 0.0384
[14 empty] | 4726.344 |  |  | 0.288