## List1
pč | kód | popis | m.j. | množství | cena/m.j. | dodávka | montáž
SO 01 - Budova A
Zařízení č. 1
1 | 751.R.001 | Montáž přívodní sestavné blokové jednotky | ks | 1 | 0 |  | 0
2 | 429.R.001 | Sestavná bloková jednotka VZT s rekuperací tepla splňující nařízení EU 1253/2014 s manžetami, uzavíracími klapkami se servopohony, filtry, rotačním rekuperátorem s účinností 75%, elektrickým ohřívačem a ventilátory s EC motory o vzduchovém výkonu 2110m3/h, a externím tlaku min. 400Pa, s rozvaděčem M+R, včetně dodávky kompletního systému měření a regulace (kabeláž, čidla, ovladače, všechny další komponenty nutné pro správnou funkci zařízení VZT dle požadavku vyplývajícího ze znění technické zprávy, zpracování dodavatelské dokumentace, dodávku software, zajištění potřebných revizních zpráv nutných pro kolaudační řízení, zprovoznění, zkušební provoz a zaškolení obsluhy Poz.č. 1.01 | ks | 1 | 0 | 0
3 | 751.R.002 | Montáž krycí mřížky 450x280 | ks | 1 | 0 |  | 0
4 | 429.R.002 | Krycí mřížka 450x280 z pozink. drátu tl. 1mm s oky 10x10mm Poz.č.1.02 | ks | 1 | 0 | 0
5 | 751.R.003 | Montáž protidešťové žaluzie 400x630 | ks | 1 | 0 |  | 0
6 | 429.R.003 | Protidešťová žaluzie hliníková 400x630 vč. síta Poz.č.1.03 | ks | 1 | 0 | 0
7 | 751.R.004 | Montáž buňky tlumiče hluku 500x200x1000 | ks | 12 | 0 |  | 0
8 | 429.R.004 | Buňka tlumiče hluku 500x200x1000 12*1 Poz.č.1.04 | ks | 12 | 0 | 0
9 | 751.R.005 | Montáž buňky tlumiče hluku 500x200x1500 | ks | 2 | 0 |  | 0
10 | 429.R.005 | Buňka tlumiče hluku 500x250x1500 2*1 Poz.č.1.05 | ks | 2 | 0 | 0
11 | 751.R.006 | Montáž regulační klapky těsné 500x200 | ks | 1 | 0 |  | 0
12 | 429.R.006 | Regulační klapka těsná 500x200 ovl. SM Poz.č.1.06 | ks | 1 | 0 | 0
13 | 751.R.007 | Montáž protipožární klapky 400x200 | ks | 2 | 0 |  | 0
14 | 429.R.007 | Protipožární klapka 400x200 s ručním a termickým ovládáním s koncovým spínačem 2*1 Poz.č.1.07 | ks | 2 | 0 | 0
15 | 751.R.008 | Montáž výustky přívodní 525x125 | ks | 1 | 0 |  | 0
16 | 429.R.008 | Výustka přívodní komfortní dvouřadá 525x125 s regulací 1 Poz.č.1.08 | ks | 1 | 0 | 0
17 | 751.R.009 | Montáž výustky přívodní 325x125 | ks | 4 | 0 |  | 0
18 | 429.R.009 | Výustka přívodní komfortní dvouřadá 325x125 s regulací 1 4*1 Poz.č.1.09 | ks | 4 | 0 | 0
19 | 751.R.010 | Montáž výustky přívodní 425x75 | ks | 5 | 0 |  | 0
20 | 429.R.010 | Výustka přívodní komfortní dvouřadá 425x75 s regulací 1 5*1 Poz.č.1.10 | ks | 5 | 0 | 0
21 | 751.R.011 | Montáž výustky odvodní 525x125 | ks | 3 | 0 |  | 0
22 | 429.R.011 | Výustka odvodní komfortní jednořadá 525x125 s regulací 1 3*1 Poz.č.1.11 | ks | 3 | 0 | 0
23 | 751.R.012 | Montáž výustky odvodní 425x125 | ks | 2 | 0 |  | 0
24 | 429.R.012 | Výustka odvodní komfortní jednořadá 425x125 s regulací 1 2*1 Poz.č.1.12 | ks | 2 | 0 | 0
25 | 751.R.013 | Montáž výustky odvodní 325x125 | ks | 2 | 0 |  | 0
26 | 429.R.013 | Výustka odvodní komfortní jednořadá 325x125 s regulací 1 2*1 Poz.č.1.13 | ks | 2 | 0 | 0
27 | 751.R.014 | Montáž regulační klapky 200x200 | ks | 10 | 0 |  | 0
28 | 429.R.014 | Regulační klapka 200x200 ovl. SM vč. servopohonu 24V (0-10V) 10*1 Poz.č.1.14 | ks | 10 | 0 | 0
29 | 751.R.015 | Montáž celopozinkovaného potrubí | m2 | 120 | 0 |  | 0
30 | 429.R.015 | Celopozinkované potrubí sk. I - ON 120405, 120311 (SPIRO), včetně tvarovek a včetně všeho potřebného materiálu pro provedení závěsů potrubí, pro sešroubování přírub a utěsnění přírubových spojů 120*1 Poz.č.1.15 | m2 | 120 | 0 | 0
31 | 751.R.016 | Montáž regulační klapky těsné 400x280 | ks | 1 | 0 |  | 0
32 | 429.R.016 | Regulační klapka těsná 400x280 ovl. SM Poz.č.1.16 | ks | 1 | 0 | 0
|  | Zařízení č. 1 - celkem |  |  | 0 | 0 | 0
Izolace potrubí VZD
33 | 751.R.017 | Tepelně-akustická izolace tl. 80mm s polepem Al fólií | m2 | 30 | 0 |  | 0
Měřeno elektronicky z výkresu
34 | 751.R.018 | Tepelně-akustická izolace tl. 60mm s polepem Al fólií | m2 | 40 | 0 |  | 0
Měřeno elektronicky z výkresu
35 | 751.R.019 | Protipožární izolace tl.60mm s požární odolností min. 30 minut | m2 | 4 | 0 |  | 0
Měřeno elektronicky z výkresu
36 | 751.R.020 | Protipožární ucpávka | m | 18 | 0 |  | 0
Měřeno elektronicky z výkresu
|  | Izolace potrubí VZD - celkem |  |  |  |  | 0
REKAPITULACE VZD-
|  | Zařízení č.1 - celkem |  |  |  | 0 | 0
|  | Izolace potrubí VZT - celkem |  |  |  |  | 0
|  | Součet |  |  |  | 0 | 0
|  | Přesun hmot do 50m - 0,52% z dodávky VZT | % | 0.52 |  |  | 0
Vypočteno procentuelně ze stavebního dílu VZT
|  | Mimostaveništní doprava | ks | 1 | 0 |  | 0
|  | Vyregulování a komplexní zkoušky | hod | 50 | 0 |  | 0
|  | Vzduchotechnika - budova A - celkem [Kč] - bez DPH |  |  |  |  | 0