## Server typ 1 - 1ks
Požadavky na technické zařízení část 1: Servery - typ 1 "Arbitr"
Celkový počet serverů typ 1: | 1 ks
Předmět požadavku | Minimální požadavky | Splněno ANO/NE | Popis splnění požadavku Prodávající uvede v popisu způsob splnění požadavku, parametry
Provedení a vnitřní uspořádání | 1U, pro přístup ke všem komponentám serveru není nutné nářadí, barevně značené hot-plug vnitřní komponenty
Rozšiřující sloty | Min. 2x PCIe x16 rozšiřující slot, z toho alespoň jeden pro obecnou PCI-e kartu
Interface | 1 x přední, 2x zadní USB (zadní s podporou USB3.0/2.0), 1x VGA přední, 1x VGA zadní
Instalace do RACKu | Zásuvné ližiny pro rack s výklopným, nebo výsuvným ramenem pro vedení kabelů
Čelní kryt | odnímatelný, uzamykatelný čelní kryt
CPU | Server bude osazen jedním procesorem určeným pro servery, min. 12Core, podpora min. 24 vláken, frekvence min. 3GHz, možnost rozšíření o druhý procesor server plně osazený dvěma nabídnutými procesory musí dosahovat hodnocení publikovaném na www.spec.org: V testu SPECint_rate_base2017 minimálně: 190 bodů V testu SPECfp_rate_base2017 minimálně: 220 bodů (pokud kombinace modelu serveru a procesoru nebude v testu uvedena, může uchazeč použít výsledek obdobného modelu serveru s nabízeným procesorem)
Operační paměť | osazeno min. 128GB v provedení RDIMM 3200MHz, maximálně použít 4 DIMM sloty Server musí obsahovat min. 16 DIMM slotů
Diskový řadič | SAS, PCIe Gen 4, 8GB NV Cache podpora RAID 0, 1, 5, 6, 10, 50, 60 podpora globálního i dedikovaného hotspare podpora S.M.A.R.T. podpora 12 Gbps rozhraní disků podpora NON-RAID (Pass-trough) podpora online RAID migration
Diskový subsystém | Server musí disponovat alespoň 8ks 2.5 palcové diskové hotswap šachty, přístupnou zpředu. Server musí podporovat současný provoz SAS, NL-SAS a SSD disků.
Osazení disky | Server musí být vybaven 2 interními netočivými M.2 disky pro běh hypervisoru, podpora RAID 1, velikost min. 200 GB, nesmí obsadit standardní 2,5" šachtu pro disky Server musí být vybaven min. 7 ks SSD SATA disky, každý o kapacitě min 480 GB
Síťové rozhraní | 2x 10GbE formou vyměnitelné onboard karty (nezabírající volné PCI-e sloty) s možností budoucí výměny, DA/SFP+ šachta, karta musí být plně kompatabilní s provozovanou infrastrukturou, včetně 2 ks SFP+ SR optických modulů
Síťové rozhraní | 2x 1GbE formou dual port síťové karty, může být i interní
HBA adaptér | Server musí být vybaven FC16 HBA kartou určenou pro serverový provoz, se dvěma porty, včetně 2 ks SFP+ modulu SW Karta musí být plně kompatabilní s provozovanou infrastrukturou
Napájení | dva redundantní napájecí zdroje 230V, max. 800W (min. Platinum třída podle specifikace 80+), hot-plug funkcionalita, včetně 2 ks napájecích kabelů C13/C14 délka 2m
Chlazení | Možnost provozu v teplotách 5-40°C, server musí být vybaven chlazením pomocí redundantních a za provozu vyměnitelných ventilátorů.
Operační systém | Windows Server 2022 Standard OEM, licence odpovídající počtu jader procesorů, umožňující downgrade na Windows Server 2016. Požadujeme dodat instalační média k Windows Serveru 2016
Podporované OS a virtualizace* (požadavek na kompatibilitu se současným prostředím zadavatele) | VMware® vSphereTM 7 a novější Microsoft® Windows Server® 2016 a novější
Management a vzdálená správa | Servery musí disponovat kompletním out-of-band managementem s dedikovaným LAN portem 1GBase-T. Interní web-GUI managementu pouze v HTML5, možnost ovládání pomocí CLI. Management serveru nezávislý na operačním systému poskytující následující management funkce a vlastnosti: server remote reset, reboot, power-on/off/cycle, power management a power caping integrace managementu do ActiveDirectory a dvoufaktorová authentikace (TFA), jedinečné prvotní heslo pro přístup do managementu, podpora Remote virtual Serial support , BIOS recovery, Management serveru nepožaduje instalaci agenta jak pro monitoring, tak pro update SW/FW/BIOS v jednotlivých HW komponentech serveru, Podpora automatického stahování Firmware a BIOS a jejich aplikace Management musí být od stejného výrobce jako server Podpora bezpečního vymazání veškerých dat na serveru a jeho komponentách Požadujeme plnou kompatibilita s management prostředím např. Dell Openmanage Enterprise/HPE ONEVIEW včetně potřebné licence
Management a vzdálená správa | management nástroje musí umět poskytovat ovladače instalovaným operačním systémům bez speciální dedikované partition na interních discích serveru a nezávisle na těchto discích, nepřipouští se diagnostika pomocí CD/DVD/USB Rozhraní managementu plně v HTML5 bez nutnosti instalace dodatečného sw Možnost plné (KVM) vzdálené interakce se serverem v HTML5
Management a vzdálená správa | server remote reset, reboot, power-on/off/cycle, power management a power caping integrace managementu do ActiveDirectory a dvoufaktorová authentikace (TFA), jedinečné prvotní heslo pro přístup do managementu, podpora Remote virtual Serial support , BIOS recovery, Management serveru nepožaduje instalaci agenta jak pro monitoring, tak pro update SW/FW/BIOS v jednotlivých HW komponentech serveru, Podpora automatického stahování Firmware a BIOS a jejich aplikace Management musí být od stejného výrobce jako server Podpora bezpečního vymazání veškerých dat na serveru a jeho komponentách. Součástí managementu serveru musí být vestavěná funkcionalita call-home (server musí být schopen automatizovaného předávání závad a otevírání servisních požadavku na helpdesk výrobce)
Záruka | typ záruky: nepřetržitá online podpora 24x7x365, doba záruky: min. 5 let možnost prodloužení záruky minimálně o další 2 roky.
Záruční služby | záruka musí zahrnovat minimálně tyto záruční služby: - oprava závady v místě instalace serveru, v případě potřeby s dojezdem technika následujícího pracovního dne od nahlášení závady (next bussines day on-site) - servis je poskytován certifikovaným technikem výrobce serveru - možnost řešit závadu zasláním náhradních dílů - možnost stahovat přes Internet ovladače a manuály adresně pro konkrétní zadané sériové či produktové číslo každého serveru - online propojení systému pro management serveru s technickou podporou výrobce pro automatické zakládání servisních požadavků na základě zjištěných chybových (alert) či nežádoucích (warning) stavů - automatické odesílání měřených údajů a záznamů o provozních stavech (logy) serveru a operečního systému pro následný proces řešení servisních požadavků.
Instalace | instalace HW a funkce fukcionality Live Volume na 2 ks diskových polí DELL SCv4020 certifikovaným technikem dodavatele. Uchazeč doloží kopii certifikátu minimálně úrovně "DellSpecialist - implementation Engineer, SC Series Version 1.0" technika, který bude provádět instalaci
Záruka | Uchazeč doloží čestné prohlášení výrobce, včetně označení kompomenta jejich PN, že: - dodané servery budou nové, určené pro český trh - stav záruky bude možné kdykoliv ověřit přímo na on line portálu výrobce a to po zadání sériového čísla serveru - veškeré záruky včetně technické podpory budou poskytnuty přímo výrobcem

## Server typ 2 - 1ks
Požadavky na technické zařízení část 1: Servery - typ 2 "Active Directory"
Celkový počet serverů typ 1: | 1 ks
Předmět požadavku | Minimální požadavky | Splněno ANO/NE | Popis splnění požadavku Prodávající uvede v popisu způsob splnění požadavku, parametry
Provedení a vnitřní uspořádání | 1U, pro přístup ke všem komponentám serveru není nutné nářadí, barevně značené hot-plug vnitřní komponenty
Rozšiřující sloty | Min. 2x PCIe x16 rozšiřující slot, z toho alespoň jeden pro obecnou PCI-e kartu.
Interface | 1 x přední, 2x zadní USB (zadní s podporou USB3.0/2.0), 1x VGA přední, 1x VGA zadní
Instalace do RACKu | Zásuvné ližiny pro rack s výklopným, nebo výsuvným ramenem pro vedení kabelů
Čelní kryt | odnímatelný, uzamykatelný čelní kryt
CPU | Server bude osazen jedním procesorem určeným pro server, min. 8Core, podpora min. 12 vláken, frekvence min. 2.8 GHz server plně osazený dvěma nabídnutými procesory musí dosahovat hodnocení publikovaném na www.spec.org: V testu SPECint_rate_base2017 minimálně: 120 bodů V testu SPECfp_rate_base2017 minimálně: 140 bodů (pokud kombinace modelu serveru a procesoru nebude v testu uvedena, může uchazeč použít výsledek obdobného modelu serveru s nabízeným procesorem)
Operační paměť | osazeno min. 64GB v provedení RDIMM 3200MHz, maximálně použít 2 DIMM sloty. Server musí obsahovat min. 16 DIMM slotů
Diskový řadič | SAS, PCIe Gen 4, 8GB NV Cache podpora RAID 0, 1, 5, 6, 10, 50, 60 podpora globálního i dedikovaného hotspare podpora S.M.A.R.T. podpora 12 Gbps rozhraní disků podpora NON-RAID (Pass-trough) podpora online RAID migration
Diskový subsystém | Server musí disponovat alespoň 8ks 2.5 palcové diskové hotswap šachty, přístupnou zpředu. Server musí podporovat současný provoz SAS, NL-SAS a SSD disků.
Osazení disky | Server musí být vybaven min. 4 ks SSD SATA disky, každý o kapacitě min 480 GB
Síťové rozhraní | 2x 10GbE formou vyměnitelné onboard karty (nezabírající volné PCI-e sloty) s možností budoucí výměny, DA/SFP+ šachta, karta musí být plně kompatabilní s provozovanou infrastrukturou, včetně 2 ks SFP+ SR optických modulů
Síťové rozhraní | 2x 1GbE formou dual port síťové karty, může být i interní
HBA adaptér | Server musí umožnit v budoucnu vložit FC16 HBA kartou určenou pro serverový provoz, se dvěma porty.
Napájení | dva redundantní napájecí zdroje 230V, max. 800W (min. Platinum třída podle specifikace 80+), hot-plug funkcionalita, včetně 2 ks napájecích kabelů C13/C14 délka 2m
Chlazení | Možnost provozu v teplotách 5-40°C, server musí být vybaven chlazením pomocí redundantních a za provozu vyměnitelných ventilátorů.
Operační systém | Windows Server 2022 Standard OEM, licence odpovídající počtu jader procesorů, umožňující downgrade na Windows Server 2016. Požadujeme dodat instalační média k Windows Serveru 2016
Podporované OS a virtualizace* (požadavek na kompatibilitu se současným prostředím zadavatele) | VMware® vSphereTM 7 a novější Microsoft® Windows Server® 2016 a novější
Management a vzdálená správa | Servery musí disponovat kompletním out-of-band managementem s dedikovaným LAN portem 1GBase-T. Interní web-GUI managementu pouze v HTML5, možnost ovládání pomocí CLI. Management serveru nezávislý na operačním systému poskytující následující management funkce a vlastnosti: server remote reset, reboot, power-on/off/cycle, power management a power caping integrace managementu do ActiveDirectory a dvoufaktorová authentikace (TFA), jedinečné prvotní heslo pro přístup do managementu, podpora Remote virtual Serial support , BIOS recovery, Management serveru nepožaduje instalaci agenta jak pro monitoring, tak pro update SW/FW/BIOS v jednotlivých HW komponentech serveru, Podpora automatického stahování Firmware a BIOS a jejich aplikace Management musí být od stejného výrobce jako server Podpora bezpečního vymazání veškerých dat na serveru a jeho komponentách Požadujeme plnou kompatibilita s management prostředím např. Dell Openmanage Enterprise/HPE ONEVIEW včetně potřebné licence
Management a vzdálená správa | management nástroje musí umět poskytovat ovladače instalovaným operačním systémům bez speciální dedikované partition na interních discích serveru a nezávisle na těchto discích, nepřipouští se diagnostika pomocí CD/DVD/USB Rozhraní managementu plně v HTML5 bez nutnosti instalace dodatečného sw Možnost plné (KVM) vzdálené interakce se serverem v HTML5
Management a vzdálená správa | server remote reset, reboot, power-on/off/cycle, power management a power caping integrace managementu do ActiveDirectory a dvoufaktorová authentikace (TFA), jedinečné prvotní heslo pro přístup do managementu, podpora Remote virtual Serial support , BIOS recovery, Management serveru nepožaduje instalaci agenta jak pro monitoring, tak pro update SW/FW/BIOS v jednotlivých HW komponentech serveru, Podpora automatického stahování Firmware a BIOS a jejich aplikace Management musí být od stejného výrobce jako server Podpora bezpečního vymazání veškerých dat na serveru a jeho komponentách. Součástí managementu serveru musí být vestavěná funkcionalita call-home (server musí být schopen automatizovaného předávání závad a otevírání servisních požadavku na helpdesk výrobce).
Záruka | typ záruky: nepřetržitá online podpora 24x7x365, doba záruky: min. 5 let možnost prodloužení záruky minimálně o další 2 roky.
Záruční služby | záruka musí zahrnovat minimálně tyto záruční služby: - oprava závady v místě instalace serveru, v případě potřeby s dojezdem technika následujícího pracovního dne od nahlášení závady (next bussines day on-site) - servis je poskytován certifikovaným technikem výrobce serveru - možnost řešit závadu zasláním náhradních dílů - možnost stahovat přes Internet ovladače a manuály adresně pro konkrétní zadané sériové či produktové číslo každého serveru - online propojení systému pro management serveru s technickou podporou výrobce pro automatické zakládání servisních požadavků na základě zjištěných chybových (alert) či nežádoucích (warning) stavů - automatické odesílání měřených údajů a záznamů o provozních stavech (logy) serveru a operečního systému pro následný proces řešení servisních požadavků.
Instalace | instalace HW a funkce fukcionality Live Volume na 2 ks diskových polí DELL SCv4020 certifikovaným technikem dodavatele. Uchazeč doloží kopii certifikátu minimálně úrovně "DellSpecialist - implementation Engineer, SC Series Version 1.0" technika, který bude provádět instalaci
Záruka | Uchazeč doloží čestné prohlášení výrobce, včetně označení kompomenta jejich PN, že: - dodané servery budou nové, určené pro český trh - stav záruky bude možné kdykoliv ověřit přímo na on line portálu výrobce a to po zadání sériového čísla serveru - veškeré záruky včetně technické podpory budou poskytnuty přímo výrobcem

## Server typ 3 -1ks Backup
Požadavky na technické zařízení část 1: Servery - typ 3 "Backup"
Celkový počet serverů typ 1: | 1 ks
Předmět požadavku | Minimální požadavky | Splněno ANO/NE | Popis splnění požadavku Prodávající uvede v popisu způsob splnění požadavku, parametry
Provedení a vnitřní uspořádání | 1U, pro přístup ke všem komponentám serveru není nutné nářadí, barevně značené hot-plug vnitřní komponenty. Trusted Platform Module 2.0 V3
Rozšiřující sloty | Min. 2x PCIe x16 rozšiřující slot, z toho alespoň jeden pro obecnou PCI-e kartu
Interface | 1 x přední, 2x zadní USB (zadní s podporou USB3.0/2.0), 1x VGA přední, 1x VGA zadní
Instalace do RACKu | Zásuvné ližiny pro rack s výklopným, nebo výsuvným ramenem pro vedení kabelů
Čelní kryt | odnímatelný, uzamykatelný čelní kryt
CPU | Server bude osazen dvěma procesory určeným pro server, min. 8Core každý, podpora min. 16 vláken, frekvence min. 3.2 GHz server plně osazený dvěma nabídnutými procesory musí dosahovat hodnocení publikovaném na www.spec.org: V testu SPECint_rate_base2017 minimálně: 130 bodů V testu SPECfp_rate_base2017 minimálně: 155 bodů (pokud kombinace modelu serveru a procesoru nebude v testu uvedena, může uchazeč použít výsledek obdobného modelu serveru s nabízeným procesorem)
Operační paměť | ozazeno min. 64GB v provedení RDIMM 3200MHz, maximálně použít 2 DIMM sloty. Server musí obsahovat min. 16 DIMM slotů
Diskový řadič | SAS, PCIe Gen 4, 8GB NV Cache podpora RAID 0, 1, 5, 6, 10, 50, 60 podpora globálního i dedikovaného hotspare podpora S.M.A.R.T. podpora 12 Gbps rozhraní disků podpora NON-RAID (Pass-trough) podpora online RAID migration
Diskový subsystém | Server musí disponovat alespoň 8ks 2.5 palcové diskové hotswap šachty, přístupnou zpředu. Server musí podporovat současný provoz SAS, NL-SAS a SSD disků.
Osazení disky | Server musí být vybaven min. 2 ks SSD SATA disky, každý o kapacitě min 960 GB
Síťové rozhraní | 4x 10GbE formou vyměnitelné onboard karty (nezabírající volné PCI-e sloty) s možností budoucí výměny, DA/SFP+ šachta, karta musí být plně kompatabilní s provozovanou infrastrukturou, včetně 4 ks SFP+ SR optických modulů
Síťové rozhraní | 2x 1GbE formou dual port síťové karty, může být i interní
HBA adaptér | Server musí být vybaven FC16 HBA kartou určenou pro serverový provoz, se dvěma porty, včetně 2 ks SFP+ modulu SW
Napájení | dva redundantní napájecí zdroje 230V, max. 800W (min. Platinum třída podle specifikace 80+), hot-plug funkcionalita, včetně 2 ks napájecích kabelů C13/C14 délka 2m
Chlazení | Možnost provozu v teplotách 5-40°C, server musí být vybaven chlazením pomocí redundantních a za provozu vyměnitelných ventilátorů.
Operační systém | Windows Server 2022 Standard OEM, licence odpovídající počtu jader procesorů, umožňující downgrade na Windows Server 2016. Požadujeme dodat instalační média k Windows Serveru 2016
Podporované OS a virtualizace* (požadavek na kompatibilitu se současným prostředím zadavatele) | VMware® vSphereTM 7 a novější Microsoft® Windows Server® 2016 a novější
Management a vzdálená správa | Servery musí disponovat kompletním out-of-band managementem s dedikovaným LAN portem 1GBase-T. Interní web-GUI managementu pouze v HTML5, možnost ovládání pomocí CLI. Management serveru nezávislý na operačním systému poskytující následující management funkce a vlastnosti: server remote reset, reboot, power-on/off/cycle, power management a power caping integrace managementu do ActiveDirectory a dvoufaktorová authentikace (TFA), jedinečné prvotní heslo pro přístup do managementu, podpora Remote virtual Serial support , BIOS recovery, Management serveru nepožaduje instalaci agenta jak pro monitoring, tak pro update SW/FW/BIOS v jednotlivých HW komponentech serveru, Podpora automatického stahování Firmware a BIOS a jejich aplikace Management musí být od stejného výrobce jako server Podpora bezpečního vymazání veškerých dat na serveru a jeho komponentách Požadujeme plnou kompatibilita s management prostředím např. Dell Openmanage Enterprise/HPE ONEVIEW včetně potřebné licence
Management a vzdálená správa | management nástroje musí umět poskytovat ovladače instalovaným operačním systémům bez speciální dedikované partition na interních discích serveru a nezávisle na těchto discích, nepřipouští se diagnostika pomocí CD/DVD/USB Rozhraní managementu plně v HTML5 bez nutnosti instalace dodatečného sw Možnost plné (KVM) vzdálené interakce se serverem v HTML5
Management a vzdálená správa | server remote reset, reboot, power-on/off/cycle, power management a power caping integrace managementu do ActiveDirectory a dvoufaktorová authentikace (TFA), jedinečné prvotní heslo pro přístup do managementu, podpora Remote virtual Serial support , BIOS recovery, Management serveru nepožaduje instalaci agenta jak pro monitoring, tak pro update SW/FW/BIOS v jednotlivých HW komponentech serveru, Podpora automatického stahování Firmware a BIOS a jejich aplikace Management musí být od stejného výrobce jako server Podpora bezpečního vymazání veškerých dat na serveru a jeho komponentách. Součástí managementu serveru musí být vestavěná funkcionalita call-home (server musí být schopen automatizovaného předávání závad a otevírání servisních požadavku na helpdesk výrobce)
Záruka | typ záruky: nepřetržitá online podpora 24x7x365, doba záruky: min. 5 let možnost prodloužení záruky minimálně o další 2 roky.
Záruční služby | záruka musí zahrnovat minimálně tyto záruční služby: - oprava závady v místě instalace serveru, v případě potřeby s dojezdem technika následujícího pracovního dne od nahlášení závady (next bussines day on-site) - servis je poskytován certifikovaným technikem výrobce serveru - možnost řešit závadu zasláním náhradních dílů - možnost stahovat přes Internet ovladače a manuály adresně pro konkrétní zadané sériové či produktové číslo každého serveru - online propojení systému pro management serveru s technickou podporou výrobce pro automatické zakládání servisních požadavků na základě zjištěných chybových (alert) či nežádoucích (warning) stavů - automatické odesílání měřených údajů a záznamů o provozních stavech (logy) serveru a operečního systému pro následný proces řešení servisních požadavků.
Instalace | instalace HW a funkce fukcionality Live Volume na 2 ks diskových polí DELL SCv4020 certifikovaným technikem dodavatele. Uchazeč doloží kopii certifikátu minimálně úrovně "DellSpecialist - implementation Engineer, SC Series Version 1.0" technika, který bude provádět instalaci
Záruka | Uchazeč doloží čestné prohlášení výrobce, včetně označení kompomenta jejich PN, že: - dodané servery budou nové, určené pro český trh - stav záruky bude možné kdykoliv ověřit přímo na on line portálu výrobce a to po zadání sériového čísla serveru - veškeré záruky včetně technické podpory budou poskytnuty přímo výrobcem

## Backup - diskové pole
Požadavky na programové vybavení část 1: rozšíření zálohovacího prostředí
Předmět požadavku | Minimální požadavky | Splněno ANO/NE | Popis splnění požadavku Prodávající uvede v popisu způsob splnění požadavku, parametry
Diskové uložiště | Náhrada centrálního backup řešení NPK
Parametry řadičů pole | Konfigurace řadičů:
- 2x hot-swap řadič, Active-Active architektura s možností rozkládat zátěž mezi řadiči
- Každý řadič osazen alespoň 8GB paměti
- Nabídka musí být postavena na Hybridním nebo All-Flash poli
- Backend konektivita 12Gbit/s SAS nebo NVMe
- 8x FC 16 GBit/s připojení k serverům, osazené minimálně 4ks SFP 16GB SR
- 2x dedikovaný 1000baseT management port
Rozšiřitelnost pole | Rozšiřitelnost
- pole musí být rozšiřitelné pomocí expanzních polic na nejméně 120 hot-plug disků
- pokud dodavatel nabízí Hybridní pole pak musí mít možnost kombinovat SSD, rotační SAS i rotační NL_SAS disky, bez omezení
- pokud dodavatel nabízí Hybridní pole pak SSD disky musí být konfigurovatelné jako datové nebo také v režimu minimálně read akcelerátoru (cache)
- nabízená konfigurace musí umožňovat rozšíření na nejméně dvojnásobek požadované kapacity pouhým přidáním disků bez dalších dodatečných nákladů na dokupování licencí a expanzních polic tzn. nabízená konfigurace již musí obsahovat popř. expanzní polici s dostečným počtem volných slotů, která musí být součástí nabídky. Tato police musí být kompatibilní s dodávaným diskovým polem.
Konstrukce | HW provedení pole:
- Max. 2U - v rámci 2U musí být k dispozici základní jednotka pole (2x řadiče a napájení) a základní osazení disky
- Redundantní napájení dimenzované pro plný počet disků a řadiče (základní jednotka)
- Rackmount, včetně montážního kitu do standardního 19" racku
Kapacita | Osazení hot-plug disky v poptávané konfiguraci
čistá formátovaná kapavita v RAID6 dostupná serverům musí být nejméně 120TiB
V případě all-flash pole musí být konfigurace složena z minimálně 7TB disků
V případě že bude uchazeč nabízet hybridní diskové pole musí toto být složeno z 16ks 12TB NLSAS 12Gbps, Hot Plug disků a nejméně 2ks 3TB SSD SAS 12Gbps/s DWPD >= 1, Hot Plug disků
Poptávanou konfiguraci musí být možné kdykoli rozšířit o rotační disky SAS i NL_SAS (doplněním příslušných expanzních jednotek)
Podpora RAID | Typy RAID:
- RAID 5, 6, 10
- nabízené pole musí mít distribuovaný RAID
- konfigurace musí umožňovat použít více typů RAID v rámci jednoho pole.
Funkcionalita | Software funkcionalita (licence bez omezení na počet serverů nebo kapacitu pole)
- thin provisioning
- distribuovaný RAID a hotsparing
- standardní RAID skupiny a dedikované hotspare disky
- v případě hybridního pole musí být součástí nabídky automatický tiering (SSD, SAS a NL_SAS tier)
- v případě hybridního pole musí být součástí nabídky licence SSD cache
- Licence na klony a snapshoty
- nabízené pole musí umožňovat vzdálené zrcadlení mezi dvěma poli (alespoň asynchronní)
Součástí managementu musí být vestavěná funkcionalita call-home (diskové úložiště musí být schopno automatizovaného předávání závad a otevírání servisních požadavku na helpdesk výrobce).
- podpora pro VMware vCenter a VMware SRM
Příslušenství | min. 4ks optických kabelů LC-LC MM OM3 nejméně 2m
Kompatibilita | Nabízená technologie diskového pole musí být kompatibilní s:
- RedHat Linux
- SuSe Linux
- MS Windows
- VMware ESX
Záruka | HARDWARE + SOFTWARE
Záruka min. 5 let na kompletní HW, přístup k technické podpoře 24x7. Oprava závady v místě instalace serveru, v případě potřeby s dojezdem technika následujícího pracovního dne od nahlášení závady (next bussines day on-site)
Oprava v místě instalace.
Servis je poskytován certifikovaným servisním partnerem případně přímo výrobcem
Jediné kontaktní místo pro nahlášení poruch pro všechny komponenty dodávaného systému
Po dobu platnosti musí být zajištěn:
Neomezený přístup k HW a SW podpoře, všem SW verzím a update / upgrade
Možnost stažení ovladačů a management software na webových stránkách
Zdarma přístup k integrovaným aktualizačním SW a FW balíkům
Všechny SSD disky jsou předmětem záručních podmínek bez jakýchkoli omezení z pohledu životnosti, intenzity využití, množství zápisů a případně jiných neuvedených omezení.
Ponechání disků | Součástí záruky musí být služba ponechání vadných datových médií v případě jejich záruční výměny. Vadná datová média, HDD i SSD, se nevracejí, ale zůstávají v držení zákazníka.
Instalace | Instalace bude provedena certifikovaným technikem dodavatele. Uchazeč doloží kopii certifikátu technika, který bude provádět instalaci, vydaného výrobcem dodávané technologie.
Prohlášení výrobce | Uchazeč doloží čestné prohlášení výrobce, včetně označení kompomenta jejich PN, že: - dodané diskové pole a expanze jsou nové, určené pro český trh - stav záruky bude možné kdykoliv ověřit přímo na on line portálu výrobce a to po zadání sériového čísla diskového pole - veškeré záruky včetně technické podpory budou poskytnuty přímo výrobcem

## NAS
Požadavky na technické zařízení část 1: NAS uložiště
Celkový počet NASů typ 2: | 2 ks
Předmět požadavku | Minimální požadavky | Splněno ANO/NE | Popis splnění požadavku Prodávající uvede v popisu způsob splnění požadavku, parametry
Specifikace | Výrobce, typové označení a název nabízeného zboží
Provedení a vnitřní uspořádání | Zařízení velikosti max. 2U s možností montáže do 19" datového rozvaděče
Rozšiřující sloty | 2x PCI-e 3.0 pro osazení rozšiřovací síťové karty 10GbE
Instalace do RACKu | Zásuvné ližiny pro montáž do atového rozvaděče
CPU | šestijádrový procesor min. 2,2GHz, 64 bit architektura
Hardwarového šifrování | Systém hardwarového šifrování (AES-NI)
Operační paměť | Min. 8GB RAM s rozšířením až na 64GB
Napájení | Redundandní zdroj energie
Pracovní teplota | Minimální rozmezí 0°C na 35°C
Diskový subsystém | Sloty pro pevné disky 12 x 3,5" nebo 2,5" SATA HDD/SSD disky vyměnitelné za provozu rozšiřitelné pomocí expanzní jednotky/jednotek na 36 ks
Aktualizace firmware HDD | Automatické aktualizace firmwaru HDD prostřednictvím systému NAS
Osazení disky | NAS uložiště musí být vybaveno 12ks pevných disků SATA III s kapacitou min. 16TB (12x16TB) rychlostí 7200rpm a musí jít o disky určené pro provoz v NAS uložišti garantovaná rozšiřitelnost na min. na 36 disků s expanzním boxem
Síťové rozhraní | 4 x Gigabit (RJ-45) + 1x rozšiřující karta do PCI-e slotu 2 porty SFP+
Záruka | doba záruky: 5 let

## Paměť RAM
Požadavky na technické vybavení část 1: rozšíření paměti
Předmět požadavku | Minimální požadavky | Splněno ANO/NE | Popis splnění požadavku Prodávající uvede v popisu způsob splnění požadavku, parametry
Operační paměť | Rozšíření operační paměti pro servery 4ks serverů Dell EMC PowerEdge R640 (SN GVK4F53, JVK4F53, 1WK4F53, HVK4F53) v celkové kapacitě 1,5T (24ks - 64GB 2RX4 DDR4 RDIMM 2933MHz (Cascade Lake Only)
Specifikace | Výrobce, typové označení a název nabízeného zboží
Instalace | instalace certifikovaným technikem dodavatele Uchazeč doloží kopii certifikátu minimálně úrovně "Dell PowerEdge Server Technical v2" nebo "Dell - Enterprise Course" technika, který bude provádět instalaci RAM
Záruka | Uchazeč doloží čestné prohlášení výrobce, včetně označení kompomenta jejich PN, že: doddodané komponenty jsou nové, určené pro český trh dodané komponenrty jsou schválené výrobcem serverů dodané komponenty po vložení do serverů Service Tag GVK4F53, JVK4F53, 1WK4F53, HVK4F53 plně převezmou záruku včetně SLA dle záruky těchto zařízení poskytovanou výrobcem serverů

## SAN
Požadavky na technické vybavení část 1: rozšíření SAN infrastruktury
Předmět požadavku | Minimální požadavky | Splněno ANO/NE | Popis splnění požadavku Prodávající uvede v popisu způsob splnění požadavku, parametry
SAN infrastruktura | Rozšíření stávající SAN infrastruktury se základní propustností 16Gbps s instalací
Typ zařízení | Fibre channel 16Gbitps přepínač
Počet kusů | 1
Formát přepínače | provedení RACK (šíře 19”, výška 1U), včetně kolejnic pro instalaci do racku
Porty | Kapacita min. 24 portů podporující 16 Gbit/s, 8 Gbit/s, 4 Gbit/s s automatickým rozpoznáním rychlosti. 8 portů osazených FC16SMF LWL moduly pro spojení do min. 10km. 8 portů musí být plně licencováno včetně dostatečných buffer kreditů na port s 10km spojením.
Další vlastnosti | Podpora technologie NPIV na všech portech. Podpora nastavení režimu portů – E,F,M,D portů Podpora Inter Switch link pomocí E_Port na stávající SAN přepínače Podpora Frame Based ISL trunking Podpora protokolu SNMP v1/v3 Latence port-to-port maximálně 700 nanosekund. Agregovaná propustnost, minimálně 408 Gbps end-to-end při full duplexním režimu. Minimálně 8000 dynamicky alokovaných Frame Buffers. Podpora port a WWN zoning. Licence pro jednotný management více přepínačů (z pohledu konfigurací, firmware, updatů). Licence full fabric pro konfiguraci více přepínačů ve fabricu.
Licence | Přepínače musí obsahovat licence pro: Full Fabric Enhanced Group Management Extended Fabric Fabric Watch Performance Monitoring Trunking Adaptive Networking Server Application Optimization
Kompatibilita | Přepínače musí být kompatibilní se SAN Brocade na úrovni přenosů konfigurace, ISL trunkingu a managementu
Implementace | součástí dodávky musí být konfigurace FC přepínačů včetně nastavení zónování pro všechna připojená zařízení, aktualizace firmware přepínačů, nastavení full fabric, nastavení trunkingu, nastavení automatických záloh firmware, dokumentace k základním administrátorským úkonům reflektující instalované prostřední, dodávka manuálů v elektronické formě
Otestování odolnosti proti výpadku jedné komponenty | Otestování odolnosti proti výpadku jedné komponenty (Single Point of Failure). V rámci testování bude nainstalován jeden referenční virtuální server, na kterém bude otestován výpadek vždy jedné datové cesty LAN/SAN. Řešení bude považováno za funkční tehdy, kdy je virtuální server stále dostupný.
Instruktáž | součástí dodávky musí být instruktáž pro práci s FC přepínači v rozsahu 8 hodin pro neomezený počet účastníků, instruktáž proběhne v sídle dodavatele
Ostatní podmínky | Zboží musí být nové, určené pro český trh. Toto musí být potvrzeno českým zastoupením výrobce.
Záruka a požadavky na záruční plnění | typ záruky: nepřetržitá online podpora 24x7x365, doba záruky: min. 5 let - doba odezvy 4h - s opravou na místě se zahájením zásahu do konce následujícího pracovního dne - veškeré záruky včetně technické podpory musí být poskytnuty přímo výrobcem SAN přepínače - stav záruky musí být možné kdykoliv ověřit přímo na online portálu výrobce a to po zadání sériového čísla přepínače.

## Backup - servery SW
Požadavky na programové vybavení část 1: rozšíření zálohovacího SW
Předmět požadavku | Minimální požadavky | Splněno ANO/NE | Popis splnění požadavku Prodávající uvede v popisu způsob splnění požadavku, parametry
Zálohovací systém | Rozšíření zálohovacího systému Veeam provozovaného v prostředí Nemocnice Pardubického kraje, a.s. pro 2 ks nově dodávaných serverů (Arbitr, AD), které jsou součástí tohoto výběrového řízení. A to stejným typem licence pokrtývajícího dodaný hardware. Tyto nové licence budou zařazeny do licenčního portálu Veeam Nemocnice Pardubického kraje, a.s.
Licence | 2 ks licence Veeam Availability Suite Enterprise (zahrnující Backup & Replication Enterprise + Veeam ONE)
Záruka na 5 let | Dodané licence zálohovacího software musí být dodané s 5ti letou zárukou výrobce