## Krycí list
POLOŽKOVÝ ROZPOČET
Rozpočet |  | 1 | Stavební část | JKSO | 801.99
Objekt |  | Název objektu |  | SKP
F-1-1 |  | SO-01 Dvoubytový dům typ II |  | Měrná jednotka
Stavba |  | Název stavby |  | Počet jednotek | 0
1SINC |  | Transfor. dom. soc.služeb Slatiňany I - Presy "U potoka" |  | Náklady na m.j. | 0
Projektant |  | SINC s.r.o Pardubice |  | Typ rozpočtu
Zpracovatel projektu |  | SINC s.r.o Pardubice
Objednatel |  | Pardubický kraj,Komenského nám.125,Pardubice
Dodavatel |  |  |  | Zakázkové číslo | 120804
Rozpočtoval |  |  |  | Počet listů
ROZPOČTOVÉ NÁKLADY
Základní rozpočtové náklady |  |  | Ostatní rozpočtové náklady
| HSV celkem | 0 | Ztížené výrobní podmínky |  | 0
Z | PSV celkem | 0 | Oborová přirážka |  | 0
R | M práce celkem | 0 | Přesun stavebních kapacit |  | 0
N | M dodávky celkem | 0 | Mimostaveništní doprava |  | 0
ZRN celkem |  | 0 | Provoz investora |  | 0
|  |  | Kompletační činnost (IČD) |  | 0
HZS |  | 0 | Rezerva rozpočtu |  | 0
ZRN+HZS |  | 0 | Ostatní náklady neuvedené |  | 0
ZRN+ost.náklady+HZS |  | 0 | Ostatní náklady celkem |  | 0
Vypracoval |  |  | Za zhotovitele | Za objednatele
Jméno : |  |  | Jméno : | Jméno :
Datum : |  |  | Datum : | Datum :
Podpis : |  |  | Podpis: | Podpis:
Základ pro DPH |  | 15 | % | 0
DPH |  | 15 | % | 0
Základ pro DPH |  | 0 | % | 0
DPH |  | 0 | % | 0
CENA ZA OBJEKT CELKEM |  |  |  | 0
Poznámka :
Odkazy a podrobná specifikace obsahu a tvorby soupisu prací viz přiložená preambule

## Rekapitulace
Stavba : |  | 1SINC Transfor. dom. soc.služeb Slatiňany I - Presy "U potoka" |  |  | Rozpočet : | 1
Objekt : |  | F-1-1 SO-01 Dvoubytový dům typ II |  |  | Stavební část
REKAPITULACE STAVEBNÍCH DÍLŮ
| Stavební díl |  | HSV | PSV | Dodávka | Montáž | HZS
1 | Zemní práce |  | 0 | 0 | 0 | 0 | 0
2 | Základy a zvláštní zakládání |  | 0 | 0 | 0 | 0 | 0
31 | Zdi podpěrné a volné |  | 0 | 0 | 0 | 0 | 0
342 | sádrokartonové konstrukce |  | 0 | 0 | 0 | 0 | 0
38 | Kompletní konstrukce |  | 0 | 0 | 0 | 0 | 0
4 | Vodorovné konstrukce |  | 0 | 0 | 0 | 0 | 0
59 | Dlažby a předlažby komunikací |  | 0 | 0 | 0 | 0 | 0
61 | Upravy povrchů vnitřní |  | 0 | 0 | 0 | 0 | 0
62 | Úpravy povrchů vnější |  | 0 | 0 | 0 | 0 | 0
63 | Podlahy a podlahové konstrukce |  | 0 | 0 | 0 | 0 | 0
64 | Výplně otvorů |  | 0 | 0 | 0 | 0 | 0
900 | Práce a náklady související s prováděním stavby |  | 0 | 0 | 0 | 0 | 0
94 | Lešení a stavební výtahy |  | 0 | 0 | 0 | 0 | 0
95 | Dokončovací konstrukce na pozemních stavbách |  | 0 | 0 | 0 | 0 | 0
99 | Staveništní přesun hmot |  | 0 | 0 | 0 | 0 | 0
711 | Izolace proti vodě |  | 0 | 0 | 0 | 0 | 0
713 | Izolace tepelné |  | 0 | 0 | 0 | 0 | 0
720 | Zdravotechnická instalace |  | 0 | 0 | 0 | 0 | 0
725 | Zařizovací předměty |  | 0 | 0 | 0 | 0 | 0
730 | Ústřední vytápění |  | 0 | 0 | 0 | 0 | 0
762 | Konstrukce tesařské |  | 0 | 0 | 0 | 0 | 0
764 | Konstrukce klempířské |  | 0 | 0 | 0 | 0 | 0
765 | Krytiny tvrdé |  | 0 | 0 | 0 | 0 | 0
766 | Konstrukce truhlářské |  | 0 | 0 | 0 | 0 | 0
767 | Konstrukce zámečnické |  | 0 | 0 | 0 | 0 | 0
769 | Otvorové prvky z plastu |  | 0 | 0 | 0 | 0 | 0
771 | Podlahy z dlaždic a obklady |  | 0 | 0 | 0 | 0 | 0
776 | Podlahy povlakové |  | 0 | 0 | 0 | 0 | 0
777 | Podlahy ze syntetických hmot |  | 0 | 0 | 0 | 0 | 0
781 | Obklady keramické |  | 0 | 0 | 0 | 0 | 0
783 | Nátěry |  | 0 | 0 | 0 | 0 | 0
784 | Malby |  | 0 | 0 | 0 | 0 | 0
786 | Čalounické úpravy |  | 0 | 0 | 0 | 0 | 0
M21 | Elektromontáže |  | 0 | 0 | 0 | 0 | 0
M24 | Montáže vzduchotechnických zařízení |  | 0 | 0 | 0 | 0 | 0
| CELKEM OBJEKT |  | 0 | 0 | 0 | 0 | 0
VEDLEJŠÍ ROZPOČTOVÉ NÁKLADY
Název VRN |  |  | Kč | % | Základna |  | Kč
Ztížené výrobní podmínky |  |  | 0 | 0 | 0 |  | 0 | 0
Oborová přirážka |  |  | 0 | 0 | 0 |  | 0 | 0
Přesun stavebních kapacit |  |  | 0 | 0 | 0 |  | 0 | 0
Mimostaveništní doprava |  |  | 0 | 0 | 0 |  | 0 | 0
Provoz investora |  |  | 0 | 0 | 0 |  | 0 | 1
Kompletační činnost (IČD) |  |  | 0 | 0 | 0 |  | 0 | 2
Rezerva rozpočtu |  |  | 0 | 0 | 0 |  | 0 | 2
| CELKEM VRN |  |  |  |  | 0

## Položky
Položkový rozpočet
Stavba : |  | 1SINC Transfor. dom. soc.služeb Slatiňany I - Presy "U potoka" |  | Rozpočet: | 1
Objekt : |  | F-1-1 SO-01 Dvoubytový dům typ II |  | Stavební část
P.č. | Číslo položky | Název položky | MJ | množství | cena / MJ | celkem (Kč) | DPH | cena s DPH
Díl: | 1 | Zemní práce | [7 empty] | 1
1 | 121101100R00 | Sejmutí ornice, pl. do 400 m2, přemístění do 50 m | m3 | 230.8294 |  | 0 | 15 | 0 |  | 2 | 1 | 1 | 1 | 1 | 0 | 0 | 0 | 0 | 0 | 0
|  | v.č. F.1.1.1 :(41,668+31,909)/2*20,915*0,3 |  | 230.8294 |  |  |  |  | v.č. F.1.1.1 :(41,668+31,909)/2*20,915*0,3
2 | 122201101R00 | Odkopávky nezapažené v hor. 3 do 100 m3 | m3 | 10 |  | 0 | 15 | 0 |  | 2 | 1 | 1 | 1 | 1 | 0 | 0 | 0 | 0 | 0 | 0
|  | v.č. F.1.1.1 :10 |  | 10 |  |  |  |  | v.č. F.1.1.1 :10
3 | 122201109R00 | Příplatek za lepivost - odkopávky v hor. 3 | m3 | 10 |  | 0 | 15 | 0 |  | 2 | 1 | 1 | 1 | 1 | 0 | 0 | 0 | 0 | 0 | 0
4 | 132201101R00 | Hloubení rýh šířky do 60 cm v hor.3 do 100 m3 | m3 | 26.8002 |  | 0 | 15 | 0 |  | 2 | 1 | 1 | 1 | 1 | 0 | 0 | 0 | 0 | 0 | 0
|  | v.č.F.1.1.1 a F 1.1.2.:(1,3+11,59+4,76+1,25)*4*0,6*0,45 |  | 20.412 |  |  |  |  | v.č.F.1.1.1 a F 1.1.2.:(1,3+11,59+4,76+1,25)*4*0,6*0,45
|  | 4,34*0,6*0,45*2 |  | 2.3436 |  |  |  |  | 4,34*0,6*0,45*2
|  | 5,49*0,6*0,45*2 |  | 2.9646 |  |  |  |  | 5,49*0,6*0,45*2
|  | chráničky většina do podsypů:4*0,6*0,45 |  | 1.08 |  |  |  |  | chráničky většina do podsypů:4*0,6*0,45
5 | 132201109R00 | Příplatek za lepivost - hloubení rýh 60 cm v hor.3 | m3 | 26.8002 |  | 0 | 15 | 0 |  | 2 | 1 | 1 | 1 | 1 | 0 | 0 | 0 | 0 | 0 | 0
6 | 132201201R00 | Hloubení rýh šířky do 200 cm v hor.3 do 100 m3 | m3 | 21.195 |  | 0 | 15 | 0 |  | 2 | 1 | 1 | 1 | 1 | 0 | 0 | 0 | 0 | 0 | 0
|  | v.č.F.1.1.1 a F 1.1.2.:(10,36*2+10,68)*0,75*0,45*2 |  | 21.195 |  |  |  |  | v.č.F.1.1.1 a F 1.1.2.:(10,36*2+10,68)*0,75*0,45*2
7 | 132201209R00 | Příplatek za lepivost - hloubení rýh 200cm v hor.3 | m3 | 21.195 |  | 0 | 15 | 0 |  | 2 | 1 | 1 | 1 | 1 | 0 | 0 | 0 | 0 | 0 | 0
8 | 162207112R00 | Vodorovné přemístění výkopku hor. 1-4 dle technologického plánu zhotovitele | m3 | 632.7 |  | 0 | 15 | 0 |  | 2 | 1 | 1 | 1 | 1 | 0 | 0 | 0 | 0 | 0 | 0
|  | ornice zpět:(1670+439)*0,3 |  | 632.7 |  |  |  |  | ornice zpět:(1670+439)*0,3
9 | 162701105R00 | Vodorovné přemístění výkopku z hor.1-4 dle technologického plánu zhotovitele | m3 | 810.0048 |  | 0 | 15 | 0 |  | 2 | 1 | 1 | 1 | 1 | 0 | 0 | 0 | 0 | 0 | 0
|  | dovoz vhodného násypu:868-26,8002-21,195-10 |  | 810.0048 |  |  |  |  | dovoz vhodného násypu:868-26,8002-21,195-10
10 | 167101102R00 | Nakládání výkopku z hor.1-4 v množství nad 100 m3 | m3 | 1452.7048 |  | 0 | 15 | 0 |  | 2 | 1 | 1 | 1 | 1 | 0 | 0 | 0 | 0 | 0 | 0
|  | ornice zpět:(1670+439)*0,3 |  | 632.7 |  |  |  |  | ornice zpět:(1670+439)*0,3
|  | dovoz vhodného násypu:868-26,8002-21,195 |  | 820.0048 |  |  |  |  | dovoz vhodného násypu:868-26,8002-21,195
11 | 171101105R00 | Uložení sypaniny do násypů zhutněných na Edef2=45MPa na jednotnou kótu -0,810 a -0,580 | m3 | 868 |  | 0 | 15 | 0 |  | 2 | 1 | 1 | 1 | 1 | 0 | 0 | 0 | 0 | 0 | 0
|  | včetně zkoušek zhutnění a práce geotechnika:868 |  | 868 |  |  |  |  | včetně zkoušek zhutnění a práce geotechnika:868
12 | 171201201R00 | Uložení sypaniny na skl.-modelace na výšku přes 2m deponie na stavbě | m3 | 278.8246 |  | 0 | 15 | 0 |  | 2 | 1 | 1 | 1 | 1 | 0 | 0 | 0 | 0 | 0 | 0
|  | 230,8294+26,8002+21,195 |  | 278.8246 |  |  |  |  | 230,8294+26,8002+21,195
13 | 181201101R00 | Úprava pláně v násypech v hor. 1-4, bez zhutnění | m2 | 2109 |  | 0 | 15 | 0 |  | 2 | 1 | 1 | 1 | 1 | 0 | 0 | 0 | 0 | 0 | 0
|  | 1670+439 |  | 2109 |  |  |  |  | 1670+439
14 | 181301112R00 | Rozprostření ornice, rovina, tl.10-15 cm,nad 500m2 | m2 | 1670 |  | 0 | 15 | 0 |  | 2 | 1 | 1 | 1 | 1 | 0 | 0 | 0 | 0 | 0 | 0
15 | 182101101R00 | Svahování v zářezech v hor. 1 - 4 | m2 | 439 |  | 0 | 15 | 0 |  | 2 | 1 | 1 | 1 | 1 | 0 | 0 | 0 | 0 | 0 | 0
16 | 182301122R00 | Rozprostření ornice, svah, tl. 10-15 cm, do 500 m2 | m2 | 439 |  | 0 | 15 | 0 |  | 2 | 1 | 1 | 1 | 1 | 0 | 0 | 0 | 0 | 0 | 0
17 | 289970113T00 | Vrstva geotextilie typ určí geotechnik v případě nevhodných zakládacích podmínek | m2 | 492.0102 |  | 0 | 15 | 0 |  | 2 | 1 | 1 | 1 | 1 | 0 | 0 | 0 | 0 | 0 | 0.0005
|  | 32,67*15,06 |  | 492.0102 |  |  |  |  | 32,67*15,06
18 | 168101111 | náklady na pořízení vhodného zhutnitelného násypového materiálu | m3 | 810.0048 |  | 0 | 15 | 0 |  | 2 | 12 | 0 | 353 | 1 | 0 | 0 | 0 | 0 | 0 | 0
|  | dovoz vhodného násypu:868-26,8002-21,195-10 |  | 810.0048 |  |  |  |  | dovoz vhodného násypu:868-26,8002-21,195-10
| Celkem za | 1 Zemní práce |  |  |  | 0 |  | 0 |  | 4 |  |  |  |  | 0 | 0 | 0 | 0 | 0
Díl: | 2 | Základy a zvláštní zakládání | [7 empty] | 1
19 | 273321411R00 | Železobeton základových desek C 25/30 (B 30) | m3 | 48.8725 |  | 0 | 15 | 0 |  | 2 | 1 | 1 | 1 | 1 | 0 | 0 | 0 | 0 | 0 | 2.4462
|  | Začátek provozního součtu |  | 0 |  |  |  |  | Začátek provozního součtu
|  | v.č.F.1.1.2 a F 1.1.6.:13,86*12,79*2 |  | 354.5388 |  |  |  |  | v.č.F.1.1.2 a F 1.1.6.:13,86*12,79*2
|  | -4,34*1,85*2 |  | -16.058 |  |  |  |  | -4,34*1,85*2
|  | 10,68*5,49 |  | 58.6332 |  |  |  |  | 10,68*5,49
|  | Mezisoučet |  | 0 |  |  |  |  | Mezisoučet
|  | Konec provozního součtu |  | 397.114 |  |  |  |  | Konec provozního součtu
|  | 397,114*0,12 |  | 47.6537 |  |  |  |  | 397,114*0,12
|  | v.č.F.1.1.3 a F 1.2.6 SP4:5,49*1,85*0,12 |  | 1.2188 |  |  |  |  | v.č.F.1.1.3 a F 1.2.6 SP4:5,49*1,85*0,12
20 | 273361921RT8 | Výztuž základových desek ze svařovaných sítí svařovanou sítí - drát 8,0 oka 100/100 | t | 3.2541 |  | 0 | 15 | 0 |  | 2 | 1 | 1 | 1 | 1 | 0 | 0 | 0 | 0 | 0 | 1.057
|  | Začátek provozního součtu |  | 0 |  |  |  |  | Začátek provozního součtu
|  | v.č.F.1.1.2 a F 1.1.6.:13,86*12,79*2 |  | 354.5388 |  |  |  |  | v.č.F.1.1.2 a F 1.1.6.:13,86*12,79*2
|  | -4,34*1,85*2 |  | -16.058 |  |  |  |  | -4,34*1,85*2
|  | 10,68*5,49 |  | 58.6332 |  |  |  |  | 10,68*5,49
|  | Mezisoučet |  | 0 |  |  |  |  | Mezisoučet
|  | Konec provozního součtu |  | 397.114 |  |  |  |  | Konec provozního součtu
|  | 397,114*0,00799 |  | 3.1729 |  |  |  |  | 397,114*0,00799
|  | v.č.F.1.1.3 a F 1.2.6 SP4:5,49*1,85*0,00799 |  | 0.0812 |  |  |  |  | v.č.F.1.1.3 a F 1.2.6 SP4:5,49*1,85*0,00799
21 | 274272150RT3 | Zdivo základové z bednicích tvárnic, tl. 40 cm výplň tvárnic betonem C 16/20 | m2 | 81.29 |  | 0 | 15 | 0 |  | 2 | 1 | 1 | 1 | 1 | 0 | 0 | 0 | 0 | 0 | 0.995
|  | v.č.F.1.1.2 a F 1.1.6.:(12,79+3,96)*2*0,5*4 |  | 67 |  |  |  |  | v.č.F.1.1.2 a F 1.1.6.:(12,79+3,96)*2*0,5*4
|  | 4,4*0,5*4 |  | 8.8 |  |  |  |  | 4,4*0,5*4
|  | 5,49*0,5*2 |  | 5.49 |  |  |  |  | 5,49*0,5*2
22 | 274313711R00 | Beton základových pasů prostý C 25/30 (B 30) | m3 | 48.5572 |  | 0 | 15 | 0 |  | 2 | 1 | 1 | 1 | 1 | 0 | 0 | 0 | 0 | 0 | 0
|  | Začátek provozního součtu |  | 0 |  |  |  |  | Začátek provozního součtu
|  | v.č.F.1.1.1 a F 1.1.2.:(1,3+11,59+4,76+1,25)*4*0,6*0,45 |  | 20.412 |  |  |  |  | v.č.F.1.1.1 a F 1.1.2.:(1,3+11,59+4,76+1,25)*4*0,6*0,45
|  | 4,34*0,6*0,45*2 |  | 2.3436 |  |  |  |  | 4,34*0,6*0,45*2
|  | 5,49*0,6*0,45*2 |  | 2.9646 |  |  |  |  | 5,49*0,6*0,45*2
|  | Mezisoučet |  | 0 |  |  |  |  | Mezisoučet
|  | Konec provozního součtu |  | 25.7202 |  |  |  |  | Konec provozního součtu
|  | 25,7202*1,035 |  | 26.6204 |  |  |  |  | 25,7202*1,035
|  | v.č.F.1.1.1 a F 1.1.2.:(10,36*2+10,68)*0,75*0,45*2*1,035 |  | 21.9368 |  |  |  |  | v.č.F.1.1.1 a F 1.1.2.:(10,36*2+10,68)*0,75*0,45*2*1,035
| Celkem za | 2 Základy a zvláštní zakládání |  |  |  | 0 |  | 0 |  | 4 |  |  |  |  | 0 | 0 | 0 | 0 | 0
Díl: | 31 | Zdi podpěrné a volné | [7 empty] | 1
23 | 311238143R00 | Zdivo z pál.dut.bloků broušených P10, tl. 240 mm kompletní systém dle výrobce | m2 | 36.725 |  | 0 | 15 | 0 |  | 2 | 1 | 1 | 1 | 1 | 0 | 0 | 0 | 0 | 0 | 0.21366
|  | v.č.F.1.1.3 a F 1.1.6.:(3,6+2,05)*3,25*2 |  | 36.725 |  |  |  |  | v.č.F.1.1.3 a F 1.1.6.:(3,6+2,05)*3,25*2
24 | 311238144R00 | Zdivo z pál.dut.bloků broušených P10, tl. 300 mm kompletní systém dle výrobce | m2 | 105.64 |  | 0 | 15 | 0 |  | 2 | 1 | 1 | 1 | 1 | 0 | 0 | 0 | 0 | 0 | 0.26337
|  | v.č.F.1.1.3 a F 1.1.6.:(10,2*2+9,92)*3*2 |  | 181.92 |  |  |  |  | v.č.F.1.1.3 a F 1.1.6.:(10,2*2+9,92)*3*2
|  | -2*2,1*7*2 |  | -58.8 |  |  |  |  | -2*2,1*7*2
|  | -1,7*2,1*2*2 |  | -14.28 |  |  |  |  | -1,7*2,1*2*2
|  | -0,8*2*2 |  | -3.2 |  |  |  |  | -0,8*2*2
25 | 311238241R00 | Zdivo z pál.dut.bloků broušených P10, tl. 365 mm kompletní systém dle výrobce | m2 | 264.93 |  | 0 | 15 | 0 |  | 2 | 1 | 1 | 1 | 1 | 0 | 0 | 0 | 0 | 0 | 0.3028
|  | v.č.F.1.1.3 a F 1.1.6.:(2,26+12,79+13,86+12,79+1,3)*2*3 |  | 258 |  |  |  |  | v.č.F.1.1.3 a F 1.1.6.:(2,26+12,79+13,86+12,79+1,3)*2*3
|  | 5,49*3*2 |  | 32.94 |  |  |  |  | 5,49*3*2
|  | 4,34*3*2 |  | 26.04 |  |  |  |  | 4,34*3*2
|  | 4,34*1*2 |  | 8.68 |  |  |  |  | 4,34*1*2
|  | 2,21*3*2*2 |  | 26.52 |  |  |  |  | 2,21*3*2*2
|  | -1,8*2,3*6*2 |  | -49.68 |  |  |  |  | -1,8*2,3*6*2
|  | -(1,18+1,08)*0,75*2 |  | -3.39 |  |  |  |  | -(1,18+1,08)*0,75*2
|  | -3,96*2,5*2 |  | -19.8 |  |  |  |  | -3,96*2,5*2
|  | -0,7*1,65*2 |  | -2.31 |  |  |  |  | -0,7*1,65*2
|  | -0,95*2,5*2 |  | -4.75 |  |  |  |  | -0,95*2,5*2
|  | -1,8*2,5*2 |  | -9 |  |  |  |  | -1,8*2,5*2
|  | -1,5*1,65*2 |  | -4.95 |  |  |  |  | -1,5*1,65*2
|  | štíty:2,21*1,5/2*2*2 |  | 6.63 |  |  |  |  | štíty:2,21*1,5/2*2*2
26 | 311419113T00 | Izolace XPS deskami tl. 15 cm, stěrka, síť | m2 | 51.25 |  | 0 | 15 | 0 |  | 2 | 1 | 1 | 1 | 1 | 0 | 0 | 0 | 0 | 0 | 0.01054
|  | v.č.F.1.1.2 a F 1.1.6.:(2,04+13,17+4,76+1,83*2+4,34+4,76+13,17+1,3)*2*0,5 |  | 47.2 |  |  |  |  | v.č.F.1.1.2 a F 1.1.6.:(2,04+13,17+4,76+1,83*2+4,34+4,76+13,17+1,3)*2*0,5
|  | 5,49*0,5*2 |  | 5.49 |  |  |  |  | 5,49*0,5*2
|  | -1,8*0,4*2 |  | -1.44 |  |  |  |  | -1,8*0,4*2
27 | 311419814T00 | Izolace XPS. deskami tl. 15 cm, nopová fólie | m2 | 105.38 |  | 0 | 15 | 0 |  | 2 | 1 | 1 | 1 | 1 | 0 | 0 | 0 | 0 | 0 | 0.00732
|  | v.č.F.1.1.2 a F 1.1.6.:(2,04+13,17+4,76+1,83*2+4,34+4,76+13,17+1,3)*2*1 |  | 94.4 |  |  |  |  | v.č.F.1.1.2 a F 1.1.6.:(2,04+13,17+4,76+1,83*2+4,34+4,76+13,17+1,3)*2*1
|  | 5,49*1*2 |  | 10.98 |  |  |  |  | 5,49*1*2
28 | 317168130R00 | Překlad keramický vysoký 70x235x1000 mm D+M | kus | 16 |  | 0 | 15 | 0 |  | 2 | 1 | 1 | 1 | 1 | 0 | 0 | 0 | 0 | 0 | 0.03637
|  | P4:4*2 |  | 8 |  |  |  |  | P4:4*2
|  | P5:4*2 |  | 8 |  |  |  |  | P5:4*2
29 | 317168131R00 | Překlad keramický vysoký 70x235x1250 mm D+M | kus | 8 |  | 0 | 15 | 0 |  | 2 | 1 | 1 | 1 | 1 | 0 | 0 | 0 | 0 | 0 | 0.04529
|  | P10:4*2 |  | 8 |  |  |  |  | P10:4*2
30 | 317168132R00 | Překlad keramický vysoký 70x235x1500 mm D+M | kus | 8 |  | 0 | 15 | 0 |  | 2 | 1 | 1 | 1 | 1 | 0 | 0 | 0 | 0 | 0 | 0.05422
|  | P1:4*2 |  | 8 |  |  |  |  | P1:4*2
31 | 317168134R00 | Překlad keramický vysoký 70x235x2000 mm D+M | kus | 8 |  | 0 | 15 | 0 |  | 2 | 1 | 1 | 1 | 1 | 0 | 0 | 0 | 0 | 0 | 0.07207
|  | P9:4*2 |  | 8 |  |  |  |  | P9:4*2
32 | 317168135R00 | Překlad keramický vysoký 70x235x2250 mm D+M | kus | 104 |  | 0 | 15 | 0 |  | 2 | 1 | 1 | 1 | 1 | 0 | 0 | 0 | 0 | 0 | 0.08106
|  | P3:4*14 |  | 56 |  |  |  |  | P3:4*14
|  | P8:4*12 |  | 48 |  |  |  |  | P8:4*12
33 | 317321411R00 | Beton překladů železový C 25/30 (B 30) | m3 | 1.854 |  | 0 | 15 | 0 |  | 2 | 1 | 1 | 1 | 1 | 0 | 0 | 0 | 0 | 0 | 2.4462
|  | v.č.F.1.2.2.1 P2:0,3*0,25*(1,63+1,78)*2 |  | 0.5115 |  |  |  |  | v.č.F.1.2.2.1 P2:0,3*0,25*(1,63+1,78)*2
|  | P6:0,3*0,25*4,5*2 |  | 0.675 |  |  |  |  | P6:0,3*0,25*4,5*2
|  | P7:0,3*0,25*4,45*2 |  | 0.6675 |  |  |  |  | P7:0,3*0,25*4,45*2
34 | 317351107R00 | Bednění překladů - zřízení | m2 | 16.55 |  | 0 | 15 | 0 |  | 2 | 1 | 1 | 1 | 1 | 0 | 0 | 0 | 0 | 0 | 0.00884
|  | v.č.F.1.2.2.1 P2:(0,38+2*0,25*(1,63+1,78))*2 |  | 4.17 |  |  |  |  | v.č.F.1.2.2.1 P2:(0,38+2*0,25*(1,63+1,78))*2
|  | P6:(0,38+2*0,25*4,5)*2 |  | 5.26 |  |  |  |  | P6:(0,38+2*0,25*4,5)*2
|  | P7:(0,3+2*0,25)*4,45*2 |  | 7.12 |  |  |  |  | P7:(0,3+2*0,25)*4,45*2
35 | 317351108R00 | Bednění překladů - odstranění | m2 | 16.55 |  | 0 | 15 | 0 |  | 2 | 1 | 1 | 1 | 1 | 0 | 0 | 0 | 0 | 0 | 0
36 | 317361821R00 | Výztuž překladů a říms z betonářské ocelí 10505 | t | 0.07 |  | 0 | 15 | 0 |  | 2 | 1 | 1 | 1 | 1 | 0 | 0 | 0 | 0 | 0 | 1.0129
|  | v.č.F.1.2.2.5:0,07 |  | 0.07 |  |  |  |  | v.č.F.1.2.2.5:0,07
37 | 317941121R00 | Osazení ocelových válcovaných nosníků do č.12 | t | 0.0686 |  | 0 | 15 | 0 |  | 2 | 1 | 1 | 1 | 1 | 0 | 0 | 0 | 0 | 0 | 0.01954
|  | v.č.F.1.1.3:7*2*1,3*0,00377 |  | 0.0686 |  |  |  |  | v.č.F.1.1.3:7*2*1,3*0,00377
38 | 342248120R00 | Příčky z pál.dut.bloků AKU na MVC 5, tl. 115 mm | m2 | 40.139 |  | 0 | 15 | 0 |  | 2 | 1 | 1 | 1 | 1 | 0 | 0 | 0 | 0 | 0 | 0.15232
|  | v.č.F.1.1.3 a F 1.1.6.:(1,8+2,1+1,8)*3,25 |  | 18.525 |  |  |  |  | v.č.F.1.1.3 a F 1.1.6.:(1,8+2,1+1,8)*3,25
|  | -0,9*1,97*2 |  | -3.546 |  |  |  |  | -0,9*1,97*2
|  | (2,58+1,1*2)*3,25*2 |  | 31.07 |  |  |  |  | (2,58+1,1*2)*3,25*2
|  | -0,7*1,97*2 |  | -2.758 |  |  |  |  | -0,7*1,97*2
|  | -0,8*1,97*2 |  | -3.152 |  |  |  |  | -0,8*1,97*2
39 | 342248140R00 | Příčky z pál.dut.bloků broušených , tl. 80 mm kompletní systém dle výrobce | m2 | 90.328 |  | 0 | 15 | 0 |  | 2 | 1 | 1 | 1 | 1 | 0 | 0 | 0 | 0 | 0 | 0.08109
|  | v.č.F.1.1.3 a F 1.1.6.:0,6*3,25*2 |  | 3.9 |  |  |  |  | v.č.F.1.1.3 a F 1.1.6.:0,6*3,25*2
|  | (2,1*2*8*2)*2 |  | 134.4 |  |  |  |  | (2,1*2*8*2)*2
|  | 1,7*2,1*2*2 |  | 14.28 |  |  |  |  | 1,7*2,1*2*2
|  | -(0,9*1,97*2)*8*2 |  | -56.736 |  |  |  |  | -(0,9*1,97*2)*8*2
|  | -0,7*1,97*2*2 |  | -5.516 |  |  |  |  | -0,7*1,97*2*2
40 | 342248144R00 | Příčky z pál.dut.bloků broušených , tl. 140 mm kompletní systém dle výrobce | m2 | 172.236 |  | 0 | 15 | 0 |  | 2 | 1 | 0 | 0 | 1 | 0 | 0 | 0 | 0 | 0 | 0.11975
|  | v.č.F.1.1.3 a F 1.1.6.:(4*6)*3,25*2 |  | 156 |  |  |  |  | v.č.F.1.1.3 a F 1.1.6.:(4*6)*3,25*2
|  | -1,1*3,25*2 |  | -7.15 |  |  |  |  | -1,1*3,25*2
|  | (1,97+5,65)*3,25 |  | 24.765 |  |  |  |  | (1,97+5,65)*3,25
|  | -0,7*1,97 |  | -1.379 |  |  |  |  | -0,7*1,97
41 | 346244313R00 | Obezdívky van z desek porobeton tl. 100 mm | m2 | 5.52 |  | 0 | 15 | 0 |  | 2 | 1 | 1 | 1 | 1 | 0 | 0 | 0 | 0 | 0 | 0.06981
|  | v.č.1.1.3 1.04:(1,6+0,7)*2*0,6*2 |  | 5.52 |  |  |  |  | v.č.1.1.3 1.04:(1,6+0,7)*2*0,6*2
42 | 346244350T00 | Obezdívka závěsných WC | m2 | 7.392 |  | 0 | 15 | 0 |  | 2 | 1 | 1 | 1 | 1 | 0 | 0 | 0 | 0 | 0 | 0.04678
|  | v.č.1.1.3 1.04:0,9*1,1*2 |  | 1.98 |  |  |  |  | v.č.1.1.3 1.04:0,9*1,1*2
|  | 1,6*1,1*2 |  | 3.52 |  |  |  |  | 1,6*1,1*2
|  | 1.09:0,86*1,1*2 |  | 1.892 |  |  |  |  | 1.09:0,86*1,1*2
43 | 625981114R00 | Obklad vnějších beton. konstr. polystyren tl. 80mm | m2 | 3.955 |  | 0 | 15 | 0 |  | 2 | 1 | 1 | 1 | 1 | 0 | 0 | 0 | 0 | 0 | 0.00197
|  | v.č.F.1.2.2.1 P2:0,25*(1,63+1,78)*2 |  | 1.705 |  |  |  |  | v.č.F.1.2.2.1 P2:0,25*(1,63+1,78)*2
|  | P6:0,25*4,5*2 |  | 2.25 |  |  |  |  | P6:0,25*4,5*2
44 | 625981125T00 | Obklad vnějších. konstr. EPS tl.100 mm | m2 | 9.625 |  | 0 | 15 | 0 |  | 2 | 1 | 1 | 1 | 1 | 0 | 0 | 0 | 0 | 0 | 0.01107
|  | v.č.F.1.2.2.1 P1:1,5*0,25*2 |  | 0.75 |  |  |  |  | v.č.F.1.2.2.1 P1:1,5*0,25*2
|  | P3:0,25*2,25*14 |  | 7.875 |  |  |  |  | P3:0,25*2,25*14
|  | P4:0,25*1*2 |  | 0.5 |  |  |  |  | P4:0,25*1*2
|  | P5:0,25*1*2 |  | 0.5 |  |  |  |  | P5:0,25*1*2
45 | 13331712 | Úhelník rovnoramenný L jakost 11375 50x 50x 5 mm | T | 0.0741 |  | 0 | 15 | 0 |  | 2 | 3 | 1 | 13331712 | 1 | 0 | 0 | 0 | 0 | 0 | 1
|  | v.č.F.1.1.3:7*2*1,3*0,00377*1,08 |  | 0.0741 |  |  |  |  | v.č.F.1.1.3:7*2*1,3*0,00377*1,08
| Celkem za | 31 Zdi podpěrné a volné |  |  |  | 0 |  | 0 |  | 4 |  |  |  |  | 0 | 0 | 0 | 0 | 0
Díl: | 342 | sádrokartonové konstrukce | [7 empty] | 1
46 | 342264513RT3 | Revizní dvířka do SDK podhledu, 300x300 mm typ SP, požární odolnost EI 45 | kus | 4 |  | 0 | 15 | 0 |  | 2 | 1 | 1 | 1 | 1 | 0 | 0 | 0 | 0 | 0 | 0.00547
|  | Z 11:4 |  | 4 |  |  |  |  | Z 11:4
47 | 416021226R00 | Podhledy SDK, kovová.kce CD. 2x deska 15 mm protipožární do obyčejného prostředí | m2 | 279.7 |  | 0 | 15 | 0 |  | 2 | 1 | 0 | 0 | 1 | 0 | 0 | 0 | 0 | 0 | 0.03378
|  | v.č.1.1.3 1.01 PVC,SDK,SS2:12*2 |  | 24 |  |  |  |  | v.č.1.1.3 1.01 PVC,SDK,SS2:12*2
|  | 1.02 PVC,SDK,SS2:12*2 |  | 24 |  |  |  |  | 1.02 PVC,SDK,SS2:12*2
|  | 1.03 PVC,SDK,SS2:12*2 |  | 24 |  |  |  |  | 1.03 PVC,SDK,SS2:12*2
|  | 1.06 PVC,SDK,SS2:45,9*2 |  | 91.8 |  |  |  |  | 1.06 PVC,SDK,SS2:45,9*2
|  | 1.07 PVC ,SDK,SS2:11,16*2 |  | 22.32 |  |  |  |  | 1.07 PVC ,SDK,SS2:11,16*2
|  | 1.10 KD,SDK,SS 2:9,72*2 |  | 19.44 |  |  |  |  | 1.10 KD,SDK,SS 2:9,72*2
|  | 1.11 PVC,SDK,SS2:12*2 |  | 24 |  |  |  |  | 1.11 PVC,SDK,SS2:12*2
|  | 1.12 PVC,SDK,SS 2:12*2 |  | 24 |  |  |  |  | 1.12 PVC,SDK,SS 2:12*2
|  | 1.13 PVC,SDK,SS2:12*2 |  | 24 |  |  |  |  | 1.13 PVC,SDK,SS2:12*2
|  | 1.15 KD,SDK,SS2:1,07*2 |  | 2.14 |  |  |  |  | 1.15 KD,SDK,SS2:1,07*2
48 | 416021228R00 | Podhledy SDK, kovová.kce CD. 2x deska 15 mm protipožární do vlhkého prostředí | m2 | 48.19 |  | 0 | 15 | 0 |  | 2 | 1 | 1 | 1 | 1 | 0 | 0 | 0 | 0 | 0 | 0.03378
|  | 1.04 KD,SDK,SS3:10,32*2 |  | 20.64 |  |  |  |  | 1.04 KD,SDK,SS3:10,32*2
|  | 1.08 KD,SDK,SS3:3,51*1 |  | 3.51 |  |  |  |  | 1.08 KD,SDK,SS3:3,51*1
|  | 1.09 KD,SDK,SS3:3,78*2 |  | 7.56 |  |  |  |  | 1.09 KD,SDK,SS3:3,78*2
|  | 1.15 KD,SDK,SS3:1,07*2 |  | 2.14 |  |  |  |  | 1.15 KD,SDK,SS3:1,07*2
|  | 1.16 KD,SDK SS3:7,17*2 |  | 14.34 |  |  |  |  | 1.16 KD,SDK SS3:7,17*2
| Celkem za | 342 sádrokartonové konstrukce |  |  |  | 0 |  | 0 |  | 4 |  |  |  |  | 0 | 0 | 0 | 0 | 0
Díl: | 38 | Kompletní konstrukce | [7 empty] | 1
49 | 386381112R00 | šachta kabelová ŽB viz detail PD | kus | 1 |  | 0 | 15 | 0 |  | 2 | 1 | 1 | 1 | 1 | 0 | 0 | 0 | 0 | 0 | 1.5603
|  | vnitřní průřez 60x60x120cm,provedení dle PD:1 |  | 1 |  |  |  |  | vnitřní průřez 60x60x120cm,provedení dle PD:1
50 | 460510031RT1 | Kabelový prostup z plastových trub, D 110/6,3 mm včetně dodávky trub | m | 29.6 |  | 0 | 15 | 0 |  | 2 | 1 | 9 | 9 | 1 | 0 | 0 | 0 | 0 | 0 | 0.00206
|  | 14,8*2 |  | 29.6 |  |  |  |  | 14,8*2
| Celkem za | 38 Kompletní konstrukce |  |  |  | 0 |  | 0 |  | 4 |  |  |  |  | 0 | 0 | 0 | 0 | 0
Díl: | 4 | Vodorovné konstrukce | [7 empty] | 1
51 | 417321414R00 | Ztužující pásy a věnce z betonu železového C 25/30 | m3 | 15.2716 |  | 0 | 15 | 0 |  | 2 | 1 | 1 | 1 | 1 | 0 | 0 | 0 | 0 | 0 | 2.4464
|  | v.č.F.1.2.1 V 1.1:103,4*0,365*0,25 |  | 9.4352 |  |  |  |  | v.č.F.1.2.1 V 1.1:103,4*0,365*0,25
|  | V 1.2:60,7*0,3*0,25 |  | 4.5525 |  |  |  |  | V 1.2:60,7*0,3*0,25
|  | V 1.3:5,65*0,25*0,25 |  | 0.3531 |  |  |  |  | V 1.3:5,65*0,25*0,25
|  | V 1.4:10,2*0,365*0,25 |  | 0.9307 |  |  |  |  | V 1.4:10,2*0,365*0,25
52 | 417351115R00 | Bednění ztužujících pásů a věnců - zřízení | m2 | 89.975 |  | 0 | 15 | 0 |  | 2 | 1 | 1 | 1 | 1 | 0 | 0 | 0 | 0 | 0 | 0.00795
|  | v.č.F.1.2.1 V 1.1:103,4*0,25*2 |  | 51.7 |  |  |  |  | v.č.F.1.2.1 V 1.1:103,4*0,25*2
|  | V 1.2:60,7*0,25*2 |  | 30.35 |  |  |  |  | V 1.2:60,7*0,25*2
|  | V 1.3:5,65*0,25*2 |  | 2.825 |  |  |  |  | V 1.3:5,65*0,25*2
|  | V 1.4:10,2*0,25*2 |  | 5.1 |  |  |  |  | V 1.4:10,2*0,25*2
53 | 417351116R00 | Bednění ztužujících pásů a věnců - odstranění | m2 | 89.975 |  | 0 | 15 | 0 |  | 2 | 1 | 1 | 1 | 1 | 0 | 0 | 0 | 0 | 0 | 0
54 | 417361821R00 | Výztuž ztužujících pásů a věnců z oceli 10505 | t | 1.062 |  | 0 | 15 | 0 |  | 2 | 1 | 1 | 1 | 1 | 0 | 0 | 0 | 0 | 0 | 1.0167
| Celkem za | 4 Vodorovné konstrukce |  |  |  | 0 |  | 0 |  | 4 |  |  |  |  | 0 | 0 | 0 | 0 | 0
Díl: | 59 | Dlažby a předlažby komunikací | [7 empty] | 1
55 | 289970111R00 | Vrstva geotextilie 300g/m2 | m2 | 97.6306 |  | 0 | 15 | 0 |  | 2 | 1 | 1 | 1 | 1 | 0 | 0 | 0 | 0 | 0 | 0.0005
|  | v.č.F.1.1.3 a F 1.2.6 SP5 1.05:16,43*2 |  | 32.86 |  |  |  |  | v.č.F.1.1.3 a F 1.2.6 SP5 1.05:16,43*2
|  | v.č.F.1.1.3 a F 1.2.6 SP6:14,17*0,5*2 |  | 14.17 |  |  |  |  | v.č.F.1.1.3 a F 1.2.6 SP6:14,17*0,5*2
|  | (15,24*0,5+2,18*3,96)*2 |  | 32.5056 |  |  |  |  | (15,24*0,5+2,18*3,96)*2
|  | (14,17*0,5+1,5*0,5)*2 |  | 15.67 |  |  |  |  | (14,17*0,5+1,5*0,5)*2
|  | 4,85*0,5 |  | 2.425 |  |  |  |  | 4,85*0,5
56 | 564851111R00 | Podklad ze štěrkodrti po zhutnění tloušťky 15 cm | m2 | 97.6306 |  | 0 | 15 | 0 |  | 2 | 1 | 1 | 1 | 1 | 0 | 0 | 0 | 0 | 0 | 0
|  | v.č.F.1.1.3 a F 1.2.6 SP5 1.05:16,43*2 |  | 32.86 |  |  |  |  | v.č.F.1.1.3 a F 1.2.6 SP5 1.05:16,43*2
|  | v.č.F.1.1.3 a F 1.2.6 SP6:14,17*0,5*2 |  | 14.17 |  |  |  |  | v.č.F.1.1.3 a F 1.2.6 SP6:14,17*0,5*2
|  | (15,24*0,5+2,18*3,96)*2 |  | 32.5056 |  |  |  |  | (15,24*0,5+2,18*3,96)*2
|  | (14,17*0,5+1,5*0,5)*2 |  | 15.67 |  |  |  |  | (14,17*0,5+1,5*0,5)*2
|  | 4,85*0,5 |  | 2.425 |  |  |  |  | 4,85*0,5
57 | 596215040R00 | Kladení zámkové dlažby tl. 8 cm do drtě tl. 4 cm | m2 | 97.6306 |  | 0 | 15 | 0 |  | 2 | 1 | 1 | 1 | 1 | 0 | 0 | 0 | 0 | 0 | 0.0739
|  | v.č.F.1.1.3 a F 1.2.6 SP5 1.05:16,43*2 |  | 32.86 |  |  |  |  | v.č.F.1.1.3 a F 1.2.6 SP5 1.05:16,43*2
|  | v.č.F.1.1.3 a F 1.2.6 SP6:14,17*0,5*2 |  | 14.17 |  |  |  |  | v.č.F.1.1.3 a F 1.2.6 SP6:14,17*0,5*2
|  | (15,24*0,5+2,18*3,96)*2 |  | 32.5056 |  |  |  |  | (15,24*0,5+2,18*3,96)*2
|  | (14,17*0,5+1,5*0,5)*2 |  | 15.67 |  |  |  |  | (14,17*0,5+1,5*0,5)*2
|  | 4,85*0,5 |  | 2.425 |  |  |  |  | 4,85*0,5
58 | 596215045R00 | Příplatek za kladení dlažby tl. 8cm, drť, do100 m2 | m2 | 97.6306 |  | 0 | 15 | 0 |  | 2 | 1 | 1 | 1 | 1 | 0 | 0 | 0 | 0 | 0 | 0
59 | 596215048R00 | Příplatek za více barev dlažby tl. 8 cm, do drtě | m2 | 97.6306 |  | 0 | 15 | 0 |  | 2 | 1 | 1 | 1 | 1 | 0 | 0 | 0 | 0 | 0 | 0
60 | 596215049R00 | Příplatek za více tvarů dlažby tl. 8 cm, do drtě | m2 | 97.6306 |  | 0 | 15 | 0 |  | 2 | 1 | 1 | 1 | 1 | 0 | 0 | 0 | 0 | 0 | 0
61 | 596841112T00 | Kladení dlažby z dlaždic kom.pro pěší do tmele | m2 | 11.3643 |  | 0 | 15 | 0 |  | 2 | 1 | 1 | 1 | 1 | 0 | 0 | 0 | 0 | 0 | 0.16848
|  | v.č.F.1.1.3 a F 1.2.6 SP4:5,49*2,07 |  | 11.3643 |  |  |  |  | v.č.F.1.1.3 a F 1.2.6 SP4:5,49*2,07
62 | 916561111R00 | Osazení záhon.obrubníků do lože z B 12,5 s opěrou | m | 104.73 |  | 0 | 15 | 0 |  | 2 | 1 | 1 | 1 | 1 | 0 | 0 | 0 | 0 | 0 | 0.10598
|  | v.č.F.1.1.3 a F 1.2.6 SP5,SP6:(14,17+0,5)*2 |  | 29.34 |  |  |  |  | v.č.F.1.1.3 a F 1.2.6 SP5,SP6:(14,17+0,5)*2
|  | (15,24+2,18*2)*2 |  | 39.2 |  |  |  |  | (15,24+2,18*2)*2
|  | (14,17+1,5)*2 |  | 31.34 |  |  |  |  | (14,17+1,5)*2
|  | 4,85*1 |  | 4.85 |  |  |  |  | 4,85*1
63 | 59217337 | Obrubník zahradní 500/50/250 mm | kus | 210.8274 |  | 0 | 15 | 0 |  | 2 | 3 | 1 | 59217337 | 1 | 0 | 0 | 0 | 0 | 0 | 0.014
|  | 104,37/0,5*1,01 |  | 210.8274 |  |  |  |  | 104,37/0,5*1,01
64 | 59245110 | Dlažba sklad. zámková tl.8 cm kombinace barva a 3 velikosti | m2 | 100.5595 |  | 0 | 15 | 0 |  | 2 | 3 | 1 | 59245110 | 1 | 0 | 0 | 0 | 0 | 0 | 0.14
|  | 97,6306*1,03 |  | 100.5595 |  |  |  |  | 97,6306*1,03
65 | 59248277 | Dlažba betonová tryskaná barevná R 12 tl.4,5 cm | m2 | 11.9325 |  | 0 | 15 | 0 |  | 2 | 3 | 7 | 59248277 | 1 | 0 | 0 | 0 | 0 | 0 | 0.1075
|  | v.č.F.1.1.3 a F 1.2.6 SP4:5,49*2,07*1,05 |  | 11.9325 |  |  |  |  | v.č.F.1.1.3 a F 1.2.6 SP4:5,49*2,07*1,05
| Celkem za | 59 Dlažby a předlažby komunikací |  |  |  | 0 |  | 0 |  | 4 |  |  |  |  | 0 | 0 | 0 | 0 | 0
Díl: | 61 | Upravy povrchů vnitřní | [7 empty] | 1
66 | 612409991RT2 | Začištění omítek kolem obkladů ,soklů s použitím suché maltové směsi | m | 95.08 |  | 0 | 15 | 0 |  | 2 | 1 | 1 | 1 | 1 | 0 | 0 | 0 | 0 | 0 | 0.00238
|  | 22,92+62,24+9,92 |  | 95.08 |  |  |  |  | 22,92+62,24+9,92
67 | 612478111R00 | Omítka vnitřní stěn systémová k zdivu tl. 10 mm jednovrstvá s jemným povrchem | m2 | 1005.6404 |  | 0 | 15 | 0 |  | 2 | 1 | 0 | 0 | 1 | 0 | 0 | 0 | 0 | 0 | 0.01458
|  | v.č.F 1.1.3 1.01 :(3+4)*2*3*2 |  | 84 |  |  |  |  | v.č.F 1.1.3 1.01 :(3+4)*2*3*2
|  | -1,8*2,3*2 |  | -8.28 |  |  |  |  | -1,8*2,3*2
|  | -0,9*1,197*2 |  | -2.1546 |  |  |  |  | -0,9*1,197*2
|  | (1,8+2,3*2)*0,3*2 |  | 3.84 |  |  |  |  | (1,8+2,3*2)*0,3*2
|  | (0,9+1,97*2)*0,3*2 |  | 2.904 |  |  |  |  | (0,9+1,97*2)*0,3*2
|  | 1.02 :(3+4)*2*3*2 |  | 84 |  |  |  |  | 1.02 :(3+4)*2*3*2
|  | -1,8*2,3*2 |  | -8.28 |  |  |  |  | -1,8*2,3*2
|  | -0,9*1,97*2 |  | -3.546 |  |  |  |  | -0,9*1,97*2
|  | (1,8+2,3*2)*0,3*2 |  | 3.84 |  |  |  |  | (1,8+2,3*2)*0,3*2
|  | (0,9+1,97*2)*0,3*2 |  | 2.904 |  |  |  |  | (0,9+1,97*2)*0,3*2
|  | 1.03 :(3+4)*2*3*2 |  | 84 |  |  |  |  | 1.03 :(3+4)*2*3*2
|  | -1,8*2,3*2 |  | -8.28 |  |  |  |  | -1,8*2,3*2
|  | -0,9*1,97*2 |  | -3.546 |  |  |  |  | -0,9*1,97*2
|  | (1,8+2,3*2)*0,3*2 |  | 3.84 |  |  |  |  | (1,8+2,3*2)*0,3*2
|  | (0,9+1,97*2)*0,3*2 |  | 2.904 |  |  |  |  | (0,9+1,97*2)*0,3*2
|  | 1.04:(2,58+4)*2*3*2 |  | 78.96 |  |  |  |  | 1.04:(2,58+4)*2*3*2
|  | -0,7*1,65*2 |  | -2.31 |  |  |  |  | -0,7*1,65*2
|  | -0,9*1,97*2 |  | -3.546 |  |  |  |  | -0,9*1,97*2
|  | (0,7+1,65*2)*0,3*2 |  | 2.4 |  |  |  |  | (0,7+1,65*2)*0,3*2
|  | (0,9+1,97*2)*0,3*2 |  | 2.904 |  |  |  |  | (0,9+1,97*2)*0,3*2
|  | 1,06:(4,5+10,2)*2*3*2 |  | 176.4 |  |  |  |  | 1,06:(4,5+10,2)*2*3*2
|  | -0,9*1,97*9 |  | -15.957 |  |  |  |  | -0,9*1,97*9
|  | -0,7*1,97*2 |  | -2.758 |  |  |  |  | -0,7*1,97*2
|  | -4,255*2,5*2 |  | -21.275 |  |  |  |  | -4,255*2,5*2
|  | (0,7+1,97*2)*0,3*2 |  | 2.784 |  |  |  |  | (0,7+1,97*2)*0,3*2
|  | (0,9+1,97*2)*0,3*9 |  | 13.068 |  |  |  |  | (0,9+1,97*2)*0,3*9
|  | (4,255+2,5*2)*0,3*2 |  | 5.553 |  |  |  |  | (4,255+2,5*2)*0,3*2
|  | 1.07:(5,65+3,95)*2*3 |  | 57.6 |  |  |  |  | 1.07:(5,65+3,95)*2*3
|  | -1,5*1,65*2 |  | -4.95 |  |  |  |  | -1,5*1,65*2
|  | -0,8*1,97*2 |  | -3.152 |  |  |  |  | -0,8*1,97*2
|  | -0,7*1,97 |  | -1.379 |  |  |  |  | -0,7*1,97
|  | (0,8+1,97*2)*0,3*2 |  | 2.844 |  |  |  |  | (0,8+1,97*2)*0,3*2
|  | (1,5+1,65*2)*0,3*2 |  | 2.88 |  |  |  |  | (1,5+1,65*2)*0,3*2
|  | 1.08:(1,97+1,78)*2*3 |  | 22.5 |  |  |  |  | 1.08:(1,97+1,78)*2*3
|  | -0,7*1,97 |  | -1.379 |  |  |  |  | -0,7*1,97
|  | 1.09:(1,8+2,1)*2*3*2 |  | 46.8 |  |  |  |  | 1.09:(1,8+2,1)*2*3*2
|  | -0,9*1,97*2 |  | -3.546 |  |  |  |  | -0,9*1,97*2
|  | 1.10:(2,7+3,6)*2*3*2 |  | 75.6 |  |  |  |  | 1.10:(2,7+3,6)*2*3*2
|  | -0,9*1,97*4 |  | -7.092 |  |  |  |  | -0,9*1,97*4
|  | -1,8*2,5*2 |  | -9 |  |  |  |  | -1,8*2,5*2
|  | (0,9+1,97*2)*0,3*4 |  | 5.808 |  |  |  |  | (0,9+1,97*2)*0,3*4
|  | (1,8+2,5*2)*0,3*2 |  | 4.08 |  |  |  |  | (1,8+2,5*2)*0,3*2
|  | 1.11:(4+3)*2*3*2 |  | 84 |  |  |  |  | 1.11:(4+3)*2*3*2
|  | -0,9*1,97*2 |  | -3.546 |  |  |  |  | -0,9*1,97*2
|  | -1,8*2,3*2 |  | -8.28 |  |  |  |  | -1,8*2,3*2
|  | (0,9+1,97*2)*0,3*2 |  | 2.904 |  |  |  |  | (0,9+1,97*2)*0,3*2
|  | (1,8+2,3*2)*0,3*2 |  | 3.84 |  |  |  |  | (1,8+2,3*2)*0,3*2
|  | 1.12:(4+3)*2*3*2 |  | 84 |  |  |  |  | 1.12:(4+3)*2*3*2
|  | -0,9*1,97*2 |  | -3.546 |  |  |  |  | -0,9*1,97*2
|  | -1,8*2,3*2 |  | -8.28 |  |  |  |  | -1,8*2,3*2
|  | (0,9+1,97*2)*0,3*2 |  | 2.904 |  |  |  |  | (0,9+1,97*2)*0,3*2
|  | (1,8+2,3*2)*0,3*2 |  | 3.84 |  |  |  |  | (1,8+2,3*2)*0,3*2
|  | 1.13:(4+3)*2*3*2 |  | 84 |  |  |  |  | 1.13:(4+3)*2*3*2
|  | -0,9*1,97*2 |  | -3.546 |  |  |  |  | -0,9*1,97*2
|  | -1,8*2,3*2 |  | -8.28 |  |  |  |  | -1,8*2,3*2
|  | (0,9+1,97*2)*0,3*2 |  | 2.904 |  |  |  |  | (0,9+1,97*2)*0,3*2
|  | (1,8+2,3*2)*0,3*2 |  | 3.84 |  |  |  |  | (1,8+2,3*2)*0,3*2
|  | 1.14:(1,53+1,1)*2*3*2 |  | 31.56 |  |  |  |  | 1.14:(1,53+1,1)*2*3*2
|  | -0,7*1,97*2 |  | -2.758 |  |  |  |  | -0,7*1,97*2
|  | -0,7*0,75*2 |  | -1.05 |  |  |  |  | -0,7*0,75*2
|  | (0,7+0,75*2)*0,3*2 |  | 1.32 |  |  |  |  | (0,7+0,75*2)*0,3*2
|  | 1.15:(0,93+1,1)*2*3*2 |  | 24.36 |  |  |  |  | 1.15:(0,93+1,1)*2*3*2
|  | -0,8*1,97*2 |  | -3.152 |  |  |  |  | -0,8*1,97*2
|  | -0,7*1,97*2*2 |  | -5.516 |  |  |  |  | -0,7*1,97*2*2
|  | (0,7+1,97*2)*0,3*2 |  | 2.784 |  |  |  |  | (0,7+1,97*2)*0,3*2
|  | 1.16:(2,58+2,78)*2*3*2 |  | 64.32 |  |  |  |  | 1.16:(2,58+2,78)*2*3*2
|  | -0,8*1,97*2 |  | -3.152 |  |  |  |  | -0,8*1,97*2
|  | -1,18*0,75*2 |  | -1.77 |  |  |  |  | -1,18*0,75*2
|  | -1,08*0,75*2 |  | -1.62 |  |  |  |  | -1,08*0,75*2
|  | -0,9*2,5*2 |  | -4.5 |  |  |  |  | -0,9*2,5*2
|  | (1,65+1,08+0,75*2)*0,3*2 |  | 2.538 |  |  |  |  | (1,65+1,08+0,75*2)*0,3*2
|  | (0,9+2,5*2)*0,3*2 |  | 3.54 |  |  |  |  | (0,9+2,5*2)*0,3*2
68 | 622319163R00 | Zateplovací systém , parapet, XPS P tl. 20 mm | m2 | 10.944 |  | 0 | 15 | 0 |  | 2 | 1 | 1 | 1 | 1 | 0 | 0 | 0 | 0 | 0 | 0.00903
|  | ozn 01 1800x2300:1,8*12*0,32 |  | 6.912 |  |  |  |  | ozn 01 1800x2300:1,8*12*0,32
|  | ozn 02 700x1650:0,7*2*0,32 |  | 0.448 |  |  |  |  | ozn 02 700x1650:0,7*2*0,32
|  | ozn 03 1500x1650:1,5*2*0,32 |  | 0.96 |  |  |  |  | ozn 03 1500x1650:1,5*2*0,32
|  | ozn 05 700x750:0,7*0,32*2 |  | 0.448 |  |  |  |  | ozn 05 700x750:0,7*0,32*2
|  | ozn 06 1750x750:1,75*2*0,32 |  | 1.12 |  |  |  |  | ozn 06 1750x750:1,75*2*0,32
|  | ozn 06 1650x750:1,65*2*0,32 |  | 1.056 |  |  |  |  | ozn 06 1650x750:1,65*2*0,32
69 | 632451024R00 | Vyrovnávací potěr MC 15, v pásu, tl. 50 mm | m2 | 6.9332 |  | 0 | 15 | 0 |  | 2 | 1 | 1 | 1 | 1 | 0 | 0 | 0 | 0 | 0 | 0.1231
|  | Začátek provozního součtu |  | 0 |  |  |  |  | Začátek provozního součtu
|  | ozn 01 1800x2300:1,8*12*0,32 |  | 6.912 |  |  |  |  | ozn 01 1800x2300:1,8*12*0,32
|  | ozn 02 700x1650:0,7*2*0,32 |  | 0.448 |  |  |  |  | ozn 02 700x1650:0,7*2*0,32
|  | ozn 03 1500x1650:1,5*2*0,32 |  | 0.96 |  |  |  |  | ozn 03 1500x1650:1,5*2*0,32
|  | ozn 05 700x750:0,7*0,32*2 |  | 0.448 |  |  |  |  | ozn 05 700x750:0,7*0,32*2
|  | ozn 06 1750x750:1,75*2*0,32 |  | 1.12 |  |  |  |  | ozn 06 1750x750:1,75*2*0,32
|  | ozn 06 1650x750:1,65*2*0,32 |  | 1.056 |  |  |  |  | ozn 06 1650x750:1,65*2*0,32
|  | Mezisoučet |  | 0 |  |  |  |  | Mezisoučet
|  | Konec provozního součtu |  | 10.944 |  |  |  |  | Konec provozního součtu
|  | 10,944*0,3 |  | 3.2832 |  |  |  |  | 10,944*0,3
|  | šikminy zdiva:2,5*0,365*2*2 |  | 3.65 |  |  |  |  | šikminy zdiva:2,5*0,365*2*2
|  | Začátek provozního součtu |  | 0 |  |  |  |  | Začátek provozního součtu
|  | 0 |  | 0 |  |  |  |  | 0
|  | Konec provozního součtu |  | 0 |  |  |  |  | Konec provozního součtu
| Celkem za | 61 Upravy povrchů vnitřní |  |  |  | 0 |  | 0 |  | 4 |  |  |  |  | 0 | 0 | 0 | 0 | 0
Díl: | 62 | Úpravy povrchů vnější | [7 empty] | 1
70 | 601015187RT7 | Omítka podhledů tenkovrstvá silikon,probarvená zrnitá, tloušťka vrstvy 2,0 mm | m2 | 130.036 |  | 0 | 15 | 0 |  | 2 | 1 | 0 | 0 | 1 | 0 | 0 | 0 | 0 | 0 | 0.00391
|  | v.č.1.1.8 SS 4 F 1.1.12 E:(33,36+16,225+0,8*2)*2*(1,16+0,2) |  | 139.2232 |  |  |  |  | v.č.1.1.8 SS 4 F 1.1.12 E:(33,36+16,225+0,8*2)*2*(1,16+0,2)
|  | -3,96*1,16*2 |  | -9.1872 |  |  |  |  | -3,96*1,16*2
71 | 601015191R00 | Podkladní nátěr podhledů pod tenkovrstvé omítky | m2 | 130.036 |  | 0 | 15 | 0 |  | 2 | 1 | 1 | 1 | 1 | 0 | 0 | 0 | 0 | 0 | 0.00019
72 | 602011188RT7 | Omítka stěn tenkovrstvá silikonová barevná zatíraná, tloušťka vrstvy 2,0 mm | m2 | 30.516 |  | 0 | 15 | 0 |  | 2 | 1 | 1 | 1 | 1 | 0 | 0 | 0 | 0 | 0 | 0.00326
|  | ozn 01 1800x2300:(1,8+2*2,3)*12*0,2 |  | 15.36 |  |  |  |  | ozn 01 1800x2300:(1,8+2*2,3)*12*0,2
|  | ozn 02 700x1650:(0,7+2*1,65)*2*0,2 |  | 1.6 |  |  |  |  | ozn 02 700x1650:(0,7+2*1,65)*2*0,2
|  | ozn 03 1500x1650:(1,5+2*1,65)*2*0,2 |  | 1.92 |  |  |  |  | ozn 03 1500x1650:(1,5+2*1,65)*2*0,2
|  | ozn 04 4290x2500:(4,29+2*2,5)*2*0,2 |  | 3.716 |  |  |  |  | ozn 04 4290x2500:(4,29+2*2,5)*2*0,2
|  | ozn 06 1650x750:(1,5+2*0,75)*2*0,2 |  | 1.2 |  |  |  |  | ozn 06 1650x750:(1,5+2*0,75)*2*0,2
|  | ozn 06 1750x750:(2,55+2*0,75)*2*0,2 |  | 1.62 |  |  |  |  | ozn 06 1750x750:(2,55+2*0,75)*2*0,2
|  | ozn 08 1800x2500:(1,8+2,5*2)*2*0,2 |  | 2.72 |  |  |  |  | ozn 08 1800x2500:(1,8+2,5*2)*2*0,2
|  | ozn 09 950x2500:(0,95+2*2,5)*2*0,2 |  | 2.38 |  |  |  |  | ozn 09 950x2500:(0,95+2*2,5)*2*0,2
73 | 602011191R00 | Podkladní nátěr stěn pod tenkovrstvé omítky | m2 | 30.516 |  | 0 | 15 | 0 |  | 2 | 1 | 1 | 1 | 1 | 0 | 0 | 0 | 0 | 0 | 0.00022
74 | 622319021R00 | Zakládání 180 mm: profil zakládací+sokl. lišta | m | 106.475 |  | 0 | 15 | 0 |  | 2 | 1 | 1 | 1 | 1 | 0 | 0 | 0 | 0 | 0 | 0.00044
|  | v.č.F 1.1.8 skl S1 východ:5,14*2 |  | 10.28 |  |  |  |  | v.č.F 1.1.8 skl S1 východ:5,14*2
|  | 2,02*2 |  | 4.04 |  |  |  |  | 2,02*2
|  | 3,96*1 |  | 3.96 |  |  |  |  | 3,96*1
|  | Mezisoučet |  | 18.28 |  |  |  |  | Mezisoučet
|  | v.č.F 1.1.8 skl S1 západ:5,14*2 |  | 10.28 |  |  |  |  | v.č.F 1.1.8 skl S1 západ:5,14*2
|  | 2,02*2 |  | 4.04 |  |  |  |  | 2,02*2
|  | 3,96*1 |  | 3.96 |  |  |  |  | 3,96*1
|  | Mezisoučet |  | 18.28 |  |  |  |  | Mezisoučet
|  | skl. S1 sever:13,17*2+1,5*2+5,085 |  | 34.425 |  |  |  |  | skl. S1 sever:13,17*2+1,5*2+5,085
|  | Mezisoučet |  | 34.425 |  |  |  |  | Mezisoučet
|  | skl S1 jih:13,17*2+2,02*2+5,11 |  | 35.49 |  |  |  |  | skl S1 jih:13,17*2+2,02*2+5,11
|  | Mezisoučet |  | 35.49 |  |  |  |  | Mezisoučet
75 | 622319136RT3 | KZS, fasáda, polystyren dle standardu PD tl.180 mm s omítkou zrnitost 2mm, silikon probarv.3,3 kg/m2 | m2 | 230.0804 |  | 0 | 15 | 0 |  | 2 | 1 | 1 | 1 | 1 | 0 | 0 | 0 | 0 | 0 | 0.01442
|  | v.č.F 1.1.8 skl S1 východ:5,14*2,89*2 |  | 29.7092 |  |  |  |  | v.č.F 1.1.8 skl S1 východ:5,14*2,89*2
|  | 2,02*2,89*2 |  | 11.6756 |  |  |  |  | 2,02*2,89*2
|  | 3,96*1,925 |  | 7.623 |  |  |  |  | 3,96*1,925
|  | -1,65*0,75 |  | -1.2375 |  |  |  |  | -1,65*0,75
|  | -0,9*2,5 |  | -2.25 |  |  |  |  | -0,9*2,5
|  | Mezisoučet |  | 45.5203 |  |  |  |  | Mezisoučet
|  | v.č.F 1.1.8 skl S1 západ:5,14*2,89*2 |  | 29.7092 |  |  |  |  | v.č.F 1.1.8 skl S1 západ:5,14*2,89*2
|  | 2,02*2,89*2 |  | 11.6756 |  |  |  |  | 2,02*2,89*2
|  | 3,96*1,925 |  | 7.623 |  |  |  |  | 3,96*1,925
|  | -1,65*0,75 |  | -1.2375 |  |  |  |  | -1,65*0,75
|  | -0,9*2,5 |  | -2.25 |  |  |  |  | -0,9*2,5
|  | Mezisoučet |  | 45.5203 |  |  |  |  | Mezisoučet
|  | skl. S1 sever:(13,17*2+1,5*2+5,085)*2,89 |  | 99.4882 |  |  |  |  | skl. S1 sever:(13,17*2+1,5*2+5,085)*2,89
|  | -1,8*2,3*3*2 |  | -24.84 |  |  |  |  | -1,8*2,3*3*2
|  | -0,7*1,65*2 |  | -2.31 |  |  |  |  | -0,7*1,65*2
|  | -1,5*1,6*2 |  | -4.8 |  |  |  |  | -1,5*1,6*2
|  | Mezisoučet |  | 67.5382 |  |  |  |  | Mezisoučet
|  | skl S1 jih:(13,17*2+2,02*2+5,11)*2,89 |  | 102.5661 |  |  |  |  | skl S1 jih:(13,17*2+2,02*2+5,11)*2,89
|  | -1,75*0,75 |  | -1.3125 |  |  |  |  | -1,75*0,75
|  | -1,8*2,3*3*2 |  | -24.84 |  |  |  |  | -1,8*2,3*3*2
|  | -1,8*2,5*2 |  | -9 |  |  |  |  | -1,8*2,5*2
|  | 5,11*0,8 |  | 4.088 |  |  |  |  | 5,11*0,8
|  | Mezisoučet |  | 71.5016 |  |  |  |  | Mezisoučet
76 | 622319164R00 | Zateplovací systém, parapet, XPS P tl. 40 mm | m2 | 5.904 |  | 0 | 15 | 0 |  | 2 | 1 | 1 | 1 | 1 | 0 | 0 | 0 | 0 | 0 | 0.00937
|  | ozn 01 viz F 1.1.12:1,8*0,18*12 |  | 3.888 |  |  |  |  | ozn 01 viz F 1.1.12:1,8*0,18*12
|  | ozn 02:0,7*0,18*2 |  | 0.252 |  |  |  |  | ozn 02:0,7*0,18*2
|  | ozn 03 :1,5*0,18*2 |  | 0.54 |  |  |  |  | ozn 03 :1,5*0,18*2
|  | ozn 06 :(1,65+1,75)*0,18*2 |  | 1.224 |  |  |  |  | ozn 06 :(1,65+1,75)*0,18*2
77 | 622319515T00 | Izolace podhledu EPS tl.40 mm, bez PÚ na dřevo | m2 | 130.036 |  | 0 | 15 | 0 |  | 2 | 1 | 1 | 1 | 1 | 0 | 0 | 0 | 0 | 0 | 0.00736
|  | v.č.1.1.8 SS 4 F 1.1.12 E:(33,36+16,225+0,8*2)*2*(1,16+0,2) |  | 139.2232 |  |  |  |  | v.č.1.1.8 SS 4 F 1.1.12 E:(33,36+16,225+0,8*2)*2*(1,16+0,2)
|  | -3,96*1,16*2 |  | -9.1872 |  |  |  |  | -3,96*1,16*2
78 | 622432111R00 | Omítka stěn dekorativní mozaiková jemnozrnná | m2 | 51.25 |  | 0 | 15 | 0 |  | 2 | 1 | 1 | 1 | 1 | 0 | 0 | 0 | 0 | 0 | 0.00368
|  | v.č.F.1.1.2 a F 1.1.6.:(2,04+13,17+4,76+1,83*2+4,34+4,76+13,17+1,3)*2*0,5 |  | 47.2 |  |  |  |  | v.č.F.1.1.2 a F 1.1.6.:(2,04+13,17+4,76+1,83*2+4,34+4,76+13,17+1,3)*2*0,5
|  | 5,49*0,5*2 |  | 5.49 |  |  |  |  | 5,49*0,5*2
|  | -1,8*0,4*2 |  | -1.44 |  |  |  |  | -1,8*0,4*2
79 | 622481211RU1 | Montáž výztužné sítě do stěrkového tmelu včetně výztužné sítě a stěrkového tmelu | m2 | 155.432 |  | 0 | 15 | 0 |  | 2 | 1 | 1 | 1 | 1 | 0 | 0 | 0 | 0 | 0 | 0.00491
|  | v.č.1.1.8 SS 4 F 1.1.12 E:(33,36+16,225+0,8*2)*2*(1,16+0,2) |  | 139.2232 |  |  |  |  | v.č.1.1.8 SS 4 F 1.1.12 E:(33,36+16,225+0,8*2)*2*(1,16+0,2)
|  | -3,96*1,16*2 |  | -9.1872 |  |  |  |  | -3,96*1,16*2
|  | ostění ozn 01 1800x2300:(1,8+2*2,3)*8*0,2 |  | 10.24 |  |  |  |  | ostění ozn 01 1800x2300:(1,8+2*2,3)*8*0,2
|  | ozn 02 700x1650:(0,7+2*1,65)*2*0,2 |  | 1.6 |  |  |  |  | ozn 02 700x1650:(0,7+2*1,65)*2*0,2
|  | ozn 03 1500x1650:(1,5+2*1,65)*2*0,2 |  | 1.92 |  |  |  |  | ozn 03 1500x1650:(1,5+2*1,65)*2*0,2
|  | ozn 04 4290x2500:(4,29+2*2,5)*2*0,2 |  | 3.716 |  |  |  |  | ozn 04 4290x2500:(4,29+2*2,5)*2*0,2
|  | ozn 06 1500x750:(1,5+2*0,75)*2*0,2 |  | 1.2 |  |  |  |  | ozn 06 1500x750:(1,5+2*0,75)*2*0,2
|  | ozn 06 2550x750:(2,55+2*0,75)*2*0,2 |  | 1.62 |  |  |  |  | ozn 06 2550x750:(2,55+2*0,75)*2*0,2
|  | ozn 08 1800x2500:(1,8+2,5*2)*2*0,2 |  | 2.72 |  |  |  |  | ozn 08 1800x2500:(1,8+2,5*2)*2*0,2
|  | ozn 09 950x2500:(0,95+2*2,5)*2*0,2 |  | 2.38 |  |  |  |  | ozn 09 950x2500:(0,95+2*2,5)*2*0,2
80 | 622481291R00 | Montáž výztužné lišty rohové a dilatační | m | 102.37 |  | 0 | 15 | 0 |  | 2 | 1 | 1 | 1 | 1 | 0 | 0 | 0 | 0 | 0 | 0
|  | v.č.1.1.8 SS 4 F 1.1.12 E:(33,36+16,225+0,8*2)*2 |  | 102.37 |  |  |  |  | v.č.1.1.8 SS 4 F 1.1.12 E:(33,36+16,225+0,8*2)*2
81 | 28350250 | Lišta rohová plastová s tkaninou | m | 112.607 |  | 0 | 15 | 0 |  | 2 | 3 | 1 | 28350250 | 1 | 0 | 0 | 0 | 0 | 0 | 0.0009
|  | 102,37*1,1 |  | 112.607 |  |  |  |  | 102,37*1,1
| Celkem za | 62 Úpravy povrchů vnější |  |  |  | 0 |  | 0 |  | 4 |  |  |  |  | 0 | 0 | 0 | 0 | 0
Díl: | 63 | Podlahy a podlahové konstrukce | [7 empty] | 1
82 | 289970111R00 | Vrstva geotextilie 300g/m2 | m2 | 413.172 |  | 0 | 15 | 0 |  | 2 | 1 | 1 | 1 | 1 | 0 | 0 | 0 | 0 | 0 | 0.0005
|  | v.č.F.1.1.2 a F 1.1.6.:13,86*12,79*2 |  | 354.5388 |  |  |  |  | v.č.F.1.1.2 a F 1.1.6.:13,86*12,79*2
|  | 10,68*5,49 |  | 58.6332 |  |  |  |  | 10,68*5,49
83 | 631312611R00 | Mazanina betonová tl. 5 - 8 cm C 16/20 (B 20) | m3 | 17.3286 |  | 0 | 15 | 0 |  | 2 | 1 | 1 | 1 | 1 | 0 | 0 | 0 | 0 | 0 | 2.422
|  | Začátek provozního součtu |  | 0 |  |  |  |  | Začátek provozního součtu
|  | F 1.1.2:11,99*3,96*4 |  | 189.9216 |  |  |  |  | F 1.1.2:11,99*3,96*4
|  | 10,16*4,44*2 |  | 90.2208 |  |  |  |  | 10,16*4,44*2
|  | 9,88*5,59 |  | 55.2292 |  |  |  |  | 9,88*5,59
|  | SP4:5,49*2,04 |  | 11.1996 |  |  |  |  | SP4:5,49*2,04
|  | Mezisoučet |  | 0 |  |  |  |  | Mezisoučet
|  | Konec provozního součtu |  | 346.5712 |  |  |  |  | Konec provozního součtu
|  | 346,5712*0,05 |  | 17.3286 |  |  |  |  | 346,5712*0,05
84 | 631571003R00 | Násyp z kameniva 8 - 16mm, zpevňující | m3 | 34.6571 |  | 0 | 15 | 0 |  | 2 | 1 | 1 | 1 | 1 | 0 | 0 | 0 | 0 | 0 | 1.837
|  | Začátek provozního součtu |  | 0 |  |  |  |  | Začátek provozního součtu
|  | F 1.1.2:11,99*3,96*4 |  | 189.9216 |  |  |  |  | F 1.1.2:11,99*3,96*4
|  | 10,16*4,44*2 |  | 90.2208 |  |  |  |  | 10,16*4,44*2
|  | 9,88*5,59 |  | 55.2292 |  |  |  |  | 9,88*5,59
|  | SP4:5,49*2,04 |  | 11.1996 |  |  |  |  | SP4:5,49*2,04
|  | Mezisoučet |  | 0 |  |  |  |  | Mezisoučet
|  | Konec provozního součtu |  | 346.5712 |  |  |  |  | Konec provozního součtu
|  | 346,5712*0,1 |  | 34.6571 |  |  |  |  | 346,5712*0,1
85 | 632412160T00 | Potěr ze SMS, ruční zpracování, tl. 65 mm anhydritová směs pro podlahové vytápění | m2 | 329.11 |  | 0 | 15 | 0 |  | 2 | 1 | 1 | 1 | 1 | 0 | 0 | 0 | 0 | 0 | 0.05
|  | v.č.1.1.3 1.01 PVC,SDK,SP 1:12*2 |  | 24 |  |  |  |  | v.č.1.1.3 1.01 PVC,SDK,SP 1:12*2
|  | 1.02 PVC,SDK,SP 1:12*2 |  | 24 |  |  |  |  | 1.02 PVC,SDK,SP 1:12*2
|  | 1.03 PVC,SDK,SP 1:12*2 |  | 24 |  |  |  |  | 1.03 PVC,SDK,SP 1:12*2
|  | 1.04 KD,SDK,SP 2:10,32*2 |  | 20.64 |  |  |  |  | 1.04 KD,SDK,SP 2:10,32*2
|  | 1.06 PVC,SDK,SP 1:45,9*2 |  | 91.8 |  |  |  |  | 1.06 PVC,SDK,SP 1:45,9*2
|  | 1.07 PVC ,SDK,SP1:11,16*2 |  | 22.32 |  |  |  |  | 1.07 PVC ,SDK,SP1:11,16*2
|  | 1.08 KD,SDK,SP 2:3,51*1 |  | 3.51 |  |  |  |  | 1.08 KD,SDK,SP 2:3,51*1
|  | 1.09 KD,SDK,SP 2:3,78*2 |  | 7.56 |  |  |  |  | 1.09 KD,SDK,SP 2:3,78*2
|  | 1.10 KD,SDK,SP 3:9,72*2 |  | 19.44 |  |  |  |  | 1.10 KD,SDK,SP 3:9,72*2
|  | 1.11 PVC,SDK,SP 1:12*2 |  | 24 |  |  |  |  | 1.11 PVC,SDK,SP 1:12*2
|  | 1.12 PVC,SDK,SP 1:12*2 |  | 24 |  |  |  |  | 1.12 PVC,SDK,SP 1:12*2
|  | 1.13 PVC,SDK,SP 1:12*2 |  | 24 |  |  |  |  | 1.13 PVC,SDK,SP 1:12*2
|  | 1.14 KD,SDK,SP 2:1,68*2 |  | 3.36 |  |  |  |  | 1.14 KD,SDK,SP 2:1,68*2
|  | 1.15 KD,SDK,SP 2:1,07*2 |  | 2.14 |  |  |  |  | 1.15 KD,SDK,SP 2:1,07*2
|  | 1.16 KD,SDK SP 3:7,17*2 |  | 14.34 |  |  |  |  | 1.16 KD,SDK SP 3:7,17*2
| Celkem za | 63 Podlahy a podlahové konstrukce |  |  |  | 0 |  | 0 |  | 4 |  |  |  |  | 0 | 0 | 0 | 0 | 0
Díl: | 64 | Výplně otvorů | [7 empty] | 1
86 | 642941111RT2 | Pouzdro pro posuvné dveře jednostranné, do zdiva pouzdro 700/1970 mm ocel.rám ze dvou částí | kus | 2 |  | 0 | 15 | 0 |  | 2 | 1 | 1 | 1 | 1 | 0 | 0 | 0 | 0 | 0 | 0.03725
|  | ozn.13:2 |  | 2 |  |  |  |  | ozn.13:2
87 | 642941111RT4 | Pouzdro pro posuvné dveře jednostranné, do zdiva pouzdro 900/1970 mm,ocel.rám ze dvou částí | kus | 16 |  | 0 | 15 | 0 |  | 2 | 1 | 1 | 1 | 1 | 0 | 0 | 0 | 0 | 0 | 0.04525
|  | ozn.10:16 |  | 16 |  |  |  |  | ozn.10:16
88 | 642942111R00 | Osazení zárubní dveřních ocelových, pl. do 2,5 m2 | kus | 27 |  | 0 | 15 | 0 |  | 2 | 1 | 1 | 1 | 1 | 0 | 0 | 0 | 0 | 0 | 0.01891
|  | ozn.10:16 |  | 16 |  |  |  |  | ozn.10:16
|  | ozn.13:2 |  | 2 |  |  |  |  | ozn.13:2
|  | ozn.14:2 |  | 2 |  |  |  |  | ozn.14:2
|  | ozn.15:1 |  | 1 |  |  |  |  | ozn.15:1
|  | ozn.16:2 |  | 2 |  |  |  |  | ozn.16:2
|  | ozn.17:2 |  | 2 |  |  |  |  | ozn.17:2
|  | ozn.18:2 |  | 2 |  |  |  |  | ozn.18:2
89 | 648991113RT4 | Osazení parapetních desek z plast. hmot š.nad 20cm včetně dodávky parapetní desky š. 320 mm | m | 34.2 |  | 0 | 15 | 0 |  | 2 | 1 | 1 | 1 | 1 | 0 | 0 | 0 | 0 | 0 | 0.01383
|  | ozn 01 1800x2300:1,8*12 |  | 21.6 |  |  |  |  | ozn 01 1800x2300:1,8*12
|  | ozn 02 700x1650:0,7*2 |  | 1.4 |  |  |  |  | ozn 02 700x1650:0,7*2
|  | ozn 03 1500x1650:1,5*2 |  | 3 |  |  |  |  | ozn 03 1500x1650:1,5*2
|  | ozn 05 700x750:0,7*2 |  | 1.4 |  |  |  |  | ozn 05 700x750:0,7*2
|  | ozn 06 1750x750:1,75*2 |  | 3.5 |  |  |  |  | ozn 06 1750x750:1,75*2
|  | ozn 06 1650x750:1,65*2 |  | 3.3 |  |  |  |  | ozn 06 1650x750:1,65*2
90 | 55330332 | Zárubeň ocelová H 160 700x1970x160 | kus | 1 |  | 0 | 15 | 0 |  | 2 | 3 | 1 | 55330332 | 1 | 0 | 0 | 0 | 0 | 0 | 0.01
|  | ozn.15:1 |  | 1 |  |  |  |  | ozn.15:1
91 | 55330408 | Zárubeň ocelová 700x1970x125 | kus | 2 |  | 0 | 15 | 0 |  | 2 | 3 | 1 | 55330408 | 1 | 0 | 0 | 0 | 0 | 0 | 0.01242
|  | ozn.16:2 |  | 2 |  |  |  |  | ozn.16:2
92 | 55330410 | Zárubeň ocelová 800x1970x125 | kus | 2 |  | 0 | 15 | 0 |  | 2 | 3 | 1 | 55330410 | 1 | 0 | 0 | 0 | 0 | 0 | 0.01272
|  | ozn.17:2 |  | 2 |  |  |  |  | ozn.17:2
93 | 55330411 | Zárubeň ocelová 900x1970x125 | kus | 2 |  | 0 | 15 | 0 |  | 2 | 3 | 1 | 55330411 | 1 | 0 | 0 | 0 | 0 | 0 | 0.01302
|  | ozn.18:2 |  | 2 |  |  |  |  | ozn.18:2
94 | 553310231 | Zárubeň ocelová 300, 700x1970 | kus | 2 |  | 0 | 15 | 0 |  | 2 | 3 | 1 | 553310231 | 1 | 0 | 0 | 0 | 0 | 0 | 0.0192
|  | ozn.13:2 |  | 2 |  |  |  |  | ozn.13:2
95 | 553310232 | Zárubeň ocelová 300, 800x1970 L, P | kus | 2 |  | 0 | 15 | 0 |  | 2 | 3 | 1 | 553310232 | 1 | 0 | 0 | 0 | 0 | 0 | 0.0194
|  | ozn.14:2 |  | 2 |  |  |  |  | ozn.14:2
96 | 553310233 | Zárubeň ocelová 300, 900x1970 L, P | kus | 16 |  | 0 | 15 | 0 |  | 2 | 3 | 1 | 553310233 | 1 | 0 | 0 | 0 | 0 | 0 | 0.0196
|  | ozn.10:16 |  | 16 |  |  |  |  | ozn.10:16
| Celkem za | 64 Výplně otvorů |  |  |  | 0 |  | 0 |  | 4 |  |  |  |  | 0 | 0 | 0 | 0 | 0
Díl: | 900 | Práce a náklady související s prováděním stavby | [7 empty] | 1
97 | 900 R00 | Hzs - nezmeřitelné práce čl.17-1a, výpomoci neobsažené v ostatních položkách | hodina | 40 |  | 0 | 15 | 0 |  | 2 | 10 | 0 | 8 | 5 | 0 | 0 | 0 | 0 | 0 | 0
| Celkem za | 900 Práce a náklady související s prováděním stavby |  |  |  | 0 |  | 0 |  | 4 |  |  |  |  | 0 | 0 | 0 | 0 | 0
Díl: | 94 | Lešení a stavební výtahy | [7 empty] | 1
98 | 941941031R00 | Montáž lešení leh.řad.s podlahami,š.do 1 m, H 10 m | m2 | 321.708 |  | 0 | 15 | 0 |  | 2 | 1 | 1 | 1 | 1 | 0 | 0 | 0 | 0 | 0 | 0.01838
|  | v.č. F 1.1.3:(33,07+14,24)*2*3,4 |  | 321.708 |  |  |  |  | v.č. F 1.1.3:(33,07+14,24)*2*3,4
99 | 941941191R00 | Příplatek za každý měsíc použití lešení k pol.1031 | m2 | 321.708 |  | 0 | 15 | 0 |  | 2 | 1 | 1 | 1 | 1 | 0 | 0 | 0 | 0 | 0 | 0.00085
|  | 321,708*1 |  | 321.708 |  |  |  |  | 321,708*1
100 | 941941831R00 | Demontáž lešení leh.řad.s podlahami,š.1 m, H 10 m | m2 | 321.708 |  | 0 | 15 | 0 |  | 2 | 1 | 1 | 1 | 1 | 0 | 0 | 0 | 0 | 0 | 0
101 | 941955002R00 | Lešení lehké pomocné, výška podlahy do 1,9 m | m2 | 329.11 |  | 0 | 15 | 0 |  | 2 | 1 | 1 | 1 | 1 | 0 | 0 | 0 | 0 | 0 | 0.00158
|  | v.č.1.1.3 1.01 PVC,SDK,SP 1:12*2 |  | 24 |  |  |  |  | v.č.1.1.3 1.01 PVC,SDK,SP 1:12*2
|  | 1.02 PVC,SDK,SP 1:12*2 |  | 24 |  |  |  |  | 1.02 PVC,SDK,SP 1:12*2
|  | 1.03 PVC,SDK,SP 1:12*2 |  | 24 |  |  |  |  | 1.03 PVC,SDK,SP 1:12*2
|  | 1.04 KD,SDK,SP 2:10,32*2 |  | 20.64 |  |  |  |  | 1.04 KD,SDK,SP 2:10,32*2
|  | 1.06 PVC,SDK,SP 1:45,9*2 |  | 91.8 |  |  |  |  | 1.06 PVC,SDK,SP 1:45,9*2
|  | 1.07 PVC ,SDK,SP1:11,16*2 |  | 22.32 |  |  |  |  | 1.07 PVC ,SDK,SP1:11,16*2
|  | 1.08 KD,SDK,SP 2:3,51*1 |  | 3.51 |  |  |  |  | 1.08 KD,SDK,SP 2:3,51*1
|  | 1.09 KD,SDK,SP 2:3,78*2 |  | 7.56 |  |  |  |  | 1.09 KD,SDK,SP 2:3,78*2
|  | 1.10 KD,SDK,SP 3:9,72*2 |  | 19.44 |  |  |  |  | 1.10 KD,SDK,SP 3:9,72*2
|  | 1.11 PVC,SDK,SP 1:12*2 |  | 24 |  |  |  |  | 1.11 PVC,SDK,SP 1:12*2
|  | 1.12 PVC,SDK,SP 1:12*2 |  | 24 |  |  |  |  | 1.12 PVC,SDK,SP 1:12*2
|  | 1.13 PVC,SDK,SP 1:12*2 |  | 24 |  |  |  |  | 1.13 PVC,SDK,SP 1:12*2
|  | 1.14 KD,SDK,SP 2:1,68*2 |  | 3.36 |  |  |  |  | 1.14 KD,SDK,SP 2:1,68*2
|  | 1.15 KD,SDK,SP 2:1,07*2 |  | 2.14 |  |  |  |  | 1.15 KD,SDK,SP 2:1,07*2
|  | 1.16 KD,SDK SP 3:7,17*2 |  | 14.34 |  |  |  |  | 1.16 KD,SDK SP 3:7,17*2
102 | 941955003R00 | Lešení lehké pomocné, výška podlahy do 2,5 m | m2 | 32.68 |  | 0 | 15 | 0 |  | 2 | 1 | 1 | 1 | 1 | 0 | 0 | 0 | 0 | 0 | 0.00592
|  | 1.05:16,34*2 |  | 32.68 |  |  |  |  | 1.05:16,34*2
| Celkem za | 94 Lešení a stavební výtahy |  |  |  | 0 |  | 0 |  | 4 |  |  |  |  | 0 | 0 | 0 | 0 | 0
Díl: | 95 | Dokončovací konstrukce na pozemních stavbách | [7 empty] | 1
103 | 952901111R00 | Vyčištění budov o výšce podlaží do 4 m | m2 | 361.97 |  | 0 | 15 | 0 |  | 2 | 1 | 1 | 1 | 1 | 0 | 0 | 0 | 0 | 0 | 4e-05
|  | v.č.1.1.3 1.01 PVC,SDK,SP 1:12*2 |  | 24 |  |  |  |  | v.č.1.1.3 1.01 PVC,SDK,SP 1:12*2
|  | 1.02 PVC,SDK,SP 1:12*2 |  | 24 |  |  |  |  | 1.02 PVC,SDK,SP 1:12*2
|  | 1.03 PVC,SDK,SP 1:12*2 |  | 24 |  |  |  |  | 1.03 PVC,SDK,SP 1:12*2
|  | 1.04 KD,SDK,SP 2:10,32*2 |  | 20.64 |  |  |  |  | 1.04 KD,SDK,SP 2:10,32*2
|  | 1.05 bet.dl. SP 5:16,43*2 |  | 32.86 |  |  |  |  | 1.05 bet.dl. SP 5:16,43*2
|  | 1.06 PVC,SDK,SP 1:45,9*2 |  | 91.8 |  |  |  |  | 1.06 PVC,SDK,SP 1:45,9*2
|  | 1.07 PVC ,SDK,SP1:11,16*2 |  | 22.32 |  |  |  |  | 1.07 PVC ,SDK,SP1:11,16*2
|  | 1.08 KD,SDK,SP 2:3,51*1 |  | 3.51 |  |  |  |  | 1.08 KD,SDK,SP 2:3,51*1
|  | 1.09 KD,SDK,SP 2:3,78*2 |  | 7.56 |  |  |  |  | 1.09 KD,SDK,SP 2:3,78*2
|  | 1.10 KD,SDK,SP 3:9,72*2 |  | 19.44 |  |  |  |  | 1.10 KD,SDK,SP 3:9,72*2
|  | 1.11 PVC,SDK,SP 1:12*2 |  | 24 |  |  |  |  | 1.11 PVC,SDK,SP 1:12*2
|  | 1.12 PVC,SDK,SP 1:12*2 |  | 24 |  |  |  |  | 1.12 PVC,SDK,SP 1:12*2
|  | 1.13 PVC,SDK,SP 1:12*2 |  | 24 |  |  |  |  | 1.13 PVC,SDK,SP 1:12*2
|  | 1.14 KD,SDK,SP 2:1,68*2 |  | 3.36 |  |  |  |  | 1.14 KD,SDK,SP 2:1,68*2
|  | 1.15 KD,SDK,SP 2:1,07*2 |  | 2.14 |  |  |  |  | 1.15 KD,SDK,SP 2:1,07*2
|  | 1.16 KD,SDK SP 3:7,17*2 |  | 14.34 |  |  |  |  | 1.16 KD,SDK SP 3:7,17*2
104 | 952 | označení únikových cest v parametr. požární zprávy | kus | 20 |  | 0 | 15 | 0 |  | 2 | 12 | 0 | 1 | 1 | 0 | 0 | 0 | 0 | 0 | 0
105 | 953 | označení HUP,HUV a HVE | kus | 6 |  | 0 | 15 | 0 |  | 2 | 12 | 0 | 2 | 1 | 0 | 0 | 0 | 0 | 0 | 0
106 | 44984124 | Přístroj hasicí práškový 6kg hasicí schopnost 34A | kus | 2 |  | 0 | 15 | 0 |  | 2 | 3 | 1 | 44984124 | 1 | 0 | 0 | 0 | 0 | 0 | 0.0155
| Celkem za | 95 Dokončovací konstrukce na pozemních stavbách |  |  |  | 0 |  | 0 |  | 4 |  |  |  |  | 0 | 0 | 0 | 0 | 0
Díl: | 99 | Staveništní přesun hmot | [7 empty] | 1
107 | 998011002R00 | Přesun hmot dle technologického plánu zhotovitele | t | 615.3221 |  | 0 | 15 | 0 |  | 2 | 7 | 1 | 2 | 1 | 0 | 0 | 0 | 0 | 0 | 0
| Celkem za | 99 Staveništní přesun hmot |  |  |  | 0 |  | 0 |  | 4 |  |  |  |  | 0 | 0 | 0 | 0 | 0
Díl: | 711 | Izolace proti vodě | [7 empty] | 1
108 | 711212001R00 | Nátěr hydroizolační těsnicí hmotou | m2 | 111.648 |  | 0 | 15 | 0 |  | 2 | 1 | 7 | 7 | 2 | 0 | 0 | 0 | 0 | 0 | 0.001
|  | v.č.F 1.1.3 m.č.1.04 :(2,58+4)*2*2,05*2 |  | 53.956 |  |  |  |  | v.č.F 1.1.3 m.č.1.04 :(2,58+4)*2*2,05*2
|  | -0,9*1,97*2 |  | -3.546 |  |  |  |  | -0,9*1,97*2
|  | 1.08:(1,97+1,78)*2*2,05 |  | 15.375 |  |  |  |  | 1.08:(1,97+1,78)*2*2,05
|  | -0,7*1,97 |  | -1.379 |  |  |  |  | -0,7*1,97
|  | 1.09:(1,8+2,1)*2*2,05*2 |  | 31.98 |  |  |  |  | 1.09:(1,8+2,1)*2*2,05*2
|  | -0,9*1,97*2 |  | -3.546 |  |  |  |  | -0,9*1,97*2
|  | 1.14:(1,53+1,1)*2*2,05*2 |  | 21.566 |  |  |  |  | 1.14:(1,53+1,1)*2*2,05*2
|  | -0,7*1,97*2 |  | -2.758 |  |  |  |  | -0,7*1,97*2
109 | 711212002R00 | Stěrka hydroizolační těsnicí hmotou | m2 | 37.21 |  | 0 | 15 | 0 |  | 2 | 1 | 7 | 7 | 2 | 0 | 0 | 0 | 0 | 0 | 0.004
|  | 1.04 KD,SDK,SP 2:10,32*2 |  | 20.64 |  |  |  |  | 1.04 KD,SDK,SP 2:10,32*2
|  | 1.08 KD,SDK,SP 2:3,51*1 |  | 3.51 |  |  |  |  | 1.08 KD,SDK,SP 2:3,51*1
|  | 1.09 KD,SDK,SP 2:3,78*2 |  | 7.56 |  |  |  |  | 1.09 KD,SDK,SP 2:3,78*2
|  | 1.14 KD,SDK,SP 2:1,68*2 |  | 3.36 |  |  |  |  | 1.14 KD,SDK,SP 2:1,68*2
|  | 1.15 KD,SDK,SP 2:1,07*2 |  | 2.14 |  |  |  |  | 1.15 KD,SDK,SP 2:1,07*2
110 | 711212601R00 | Těsnicí pás do spoje podlaha - stěna | m | 54.24 |  | 0 | 15 | 0 |  | 2 | 1 | 7 | 7 | 2 | 0 | 0 | 0 | 0 | 0 | 0.00032
|  | v.č.F 1.1.3 m.č.1.04 :(2,58+4)*2*2 |  | 26.32 |  |  |  |  | v.č.F 1.1.3 m.č.1.04 :(2,58+4)*2*2
|  | -0,9*1*2 |  | -1.8 |  |  |  |  | -0,9*1*2
|  | 1.08:(1,97+1,78)*2 |  | 7.5 |  |  |  |  | 1.08:(1,97+1,78)*2
|  | -0,7*1 |  | -0.7 |  |  |  |  | -0,7*1
|  | 1.09:(1,8+2,1)*2*2 |  | 15.6 |  |  |  |  | 1.09:(1,8+2,1)*2*2
|  | -0,9*1*2 |  | -1.8 |  |  |  |  | -0,9*1*2
|  | 1.14:(1,53+1,1)*2*2 |  | 10.52 |  |  |  |  | 1.14:(1,53+1,1)*2*2
|  | -0,7*1*2 |  | -1.4 |  |  |  |  | -0,7*1*2
111 | 711471051RT1 | Izolace, tlak. voda, vodorovná fólií PVC, volně materiál ve specifikaci | m2 | 399.0236 |  | 0 | 15 | 0 |  | 2 | 1 | 7 | 7 | 2 | 0 | 0 | 0 | 0 | 0 | 0
|  | v.č.F.1.1.2 a F 1.1.6.:13,86*12,79*2 |  | 354.5388 |  |  |  |  | v.č.F.1.1.2 a F 1.1.6.:13,86*12,79*2
|  | -4,34*1,63*2 |  | -14.1484 |  |  |  |  | -4,34*1,63*2
|  | 10,68*5,49 |  | 58.6332 |  |  |  |  | 10,68*5,49
112 | 711472051RT1 | Izolace, tlaková voda, svislá fólií PVC, volně materiál ve specifikaci | m2 | 79.035 |  | 0 | 15 | 0 |  | 2 | 1 | 7 | 7 | 2 | 0 | 0 | 0 | 0 | 0 | 0.00017
|  | v.č.F.1.1.2 a F 1.1.6.:(2,04+13,17+4,76+1,83*2+4,34+4,76+13,17+1,3)*2*0,75 |  | 70.8 |  |  |  |  | v.č.F.1.1.2 a F 1.1.6.:(2,04+13,17+4,76+1,83*2+4,34+4,76+13,17+1,3)*2*0,75
|  | 5,49*0,75*2 |  | 8.235 |  |  |  |  | 5,49*0,75*2
113 | 711491171RZ1 | Izolace tlaková, podkladní textilie, vodorovná včetně dodávky textilie 300g/m2 | m2 | 399.0236 |  | 0 | 15 | 0 |  | 2 | 1 | 7 | 7 | 2 | 0 | 0 | 0 | 0 | 0 | 0.00032
|  | v.č.F.1.1.2 a F 1.1.6.:13,86*12,79*2 |  | 354.5388 |  |  |  |  | v.č.F.1.1.2 a F 1.1.6.:13,86*12,79*2
|  | -4,34*1,63*2 |  | -14.1484 |  |  |  |  | -4,34*1,63*2
|  | 10,68*5,49 |  | 58.6332 |  |  |  |  | 10,68*5,49
114 | 711491172RZ1 | Izolace tlaková, ochranná textilie, vodorovná včetně dodávky textilie - 300g/m2 | m2 | 399.0236 |  | 0 | 15 | 0 |  | 2 | 1 | 7 | 7 | 2 | 0 | 0 | 0 | 0 | 0 | 0.00032
115 | 711491175R00 | Izolace tlaková, připevnění kotvícími pásky | m | 105.38 |  | 0 | 15 | 0 |  | 2 | 1 | 7 | 7 | 2 | 0 | 0 | 0 | 0 | 0 | 1e-05
|  | v.č.F.1.1.2 a F 1.1.6.:(2,04+13,17+4,76+1,83*2+4,34+4,76+13,17+1,3)*2 |  | 94.4 |  |  |  |  | v.č.F.1.1.2 a F 1.1.6.:(2,04+13,17+4,76+1,83*2+4,34+4,76+13,17+1,3)*2
|  | 5,49*2 |  | 10.98 |  |  |  |  | 5,49*2
116 | 711491271RZ1 | Izolace tlaková, podkladní textilie svislá včetně dodávky textilie 300g/m2 | m2 | 79.035 |  | 0 | 15 | 0 |  | 2 | 1 | 7 | 7 | 2 | 0 | 0 | 0 | 0 | 0 | 0.00049
|  | v.č.F.1.1.2 a F 1.1.6.:(2,04+13,17+4,76+1,83*2+4,34+4,76+13,17+1,3)*2*0,75 |  | 70.8 |  |  |  |  | v.č.F.1.1.2 a F 1.1.6.:(2,04+13,17+4,76+1,83*2+4,34+4,76+13,17+1,3)*2*0,75
|  | 5,49*0,75*2 |  | 8.235 |  |  |  |  | 5,49*0,75*2
117 | 711491272RZ1 | Izolace tlaková, ochranná textilie svislá včetně dodávky textilie- 300g/m2 | m2 | 79.035 |  | 0 | 15 | 0 |  | 2 | 1 | 7 | 7 | 2 | 0 | 0 | 0 | 0 | 0 | 0.00052
118 | 283220181 | Fólie měkčené PVC protiradonová tl. 1,0 mm | m2 | 553.7191 |  | 0 | 15 | 0 |  | 2 | 3 | 7 | 283220181 | 2 | 0 | 0 | 0 | 0 | 0 | 0.0013
|  | Začátek provozního součtu |  | 0 |  |  |  |  | Začátek provozního součtu
|  | v.č.F.1.1.2 a F 1.1.6.:13,86*12,79*2 |  | 354.5388 |  |  |  |  | v.č.F.1.1.2 a F 1.1.6.:13,86*12,79*2
|  | -4,34*1,63*2 |  | -14.1484 |  |  |  |  | -4,34*1,63*2
|  | 10,68*5,49 |  | 58.6332 |  |  |  |  | 10,68*5,49
|  | Mezisoučet |  | 0 |  |  |  |  | Mezisoučet
|  | Konec provozního součtu |  | 399.0236 |  |  |  |  | Konec provozního součtu
|  | 399,0236*1,15 |  | 458.8771 |  |  |  |  | 399,0236*1,15
|  | v.č.F.1.1.2 a F 1.1.6.:(2,04+13,17+4,76+1,83*2+4,34+4,76+13,17+1,3)*2*0,75*1,2 |  | 84.96 |  |  |  |  | v.č.F.1.1.2 a F 1.1.6.:(2,04+13,17+4,76+1,83*2+4,34+4,76+13,17+1,3)*2*0,75*1,2
|  | 5,49*0,75*2*1,2 |  | 9.882 |  |  |  |  | 5,49*0,75*2*1,2
119 | 28324449.A | Oplastovaná lišta Z 35x20x40 mm | m | 115.918 |  | 0 | 15 | 0 |  | 2 | 3 | 7 | 28324449.A | 2 | 0 | 0 | 0 | 0 | 0 | 0.0001
|  | 105,38*1,1 |  | 115.918 |  |  |  |  | 105,38*1,1
120 | 998711102R00 | Přesun hmot pro izolace proti vodě dle technologického plánu zhotovitele | t | 1.359 |  | 0 | 15 | 0 |  | 2 | 7 | 1001 | 5 | 2 | 0 | 0 | 0 | 0 | 0 | 0
| Celkem za | 711 Izolace proti vodě |  |  |  | 0 |  | 0 |  | 4 |  |  |  |  | 0 | 0 | 0 | 0 | 0
Díl: | 713 | Izolace tepelné | [7 empty] | 1
121 | 713111121RT1 | Izolace tepelné stropů rovných spodem, drátem 1 vrstva - materiál ve specifikaci | m2 | 329.11 |  | 0 | 15 | 0 |  | 2 | 1 | 7 | 7 | 2 | 0 | 0 | 0 | 0 | 0 | 0.00053
|  | v.č.1.1.3 1.01 PVC,SDK,SP 1:12*2 |  | 24 |  |  |  |  | v.č.1.1.3 1.01 PVC,SDK,SP 1:12*2
|  | 1.02 PVC,SDK,SP 1:12*2 |  | 24 |  |  |  |  | 1.02 PVC,SDK,SP 1:12*2
|  | 1.03 PVC,SDK,SP 1:12*2 |  | 24 |  |  |  |  | 1.03 PVC,SDK,SP 1:12*2
|  | 1.04 KD,SDK,SP 2:10,32*2 |  | 20.64 |  |  |  |  | 1.04 KD,SDK,SP 2:10,32*2
|  | 1.06 PVC,SDK,SP 1:45,9*2 |  | 91.8 |  |  |  |  | 1.06 PVC,SDK,SP 1:45,9*2
|  | 1.07 PVC ,SDK,SP1:11,16*2 |  | 22.32 |  |  |  |  | 1.07 PVC ,SDK,SP1:11,16*2
|  | 1.08 KD,SDK,SP 2:3,51*1 |  | 3.51 |  |  |  |  | 1.08 KD,SDK,SP 2:3,51*1
|  | 1.09 KD,SDK,SP 2:3,78*2 |  | 7.56 |  |  |  |  | 1.09 KD,SDK,SP 2:3,78*2
|  | 1.10 KD,SDK,SP 3:9,72*2 |  | 19.44 |  |  |  |  | 1.10 KD,SDK,SP 3:9,72*2
|  | 1.11 PVC,SDK,SP 1:12*2 |  | 24 |  |  |  |  | 1.11 PVC,SDK,SP 1:12*2
|  | 1.12 PVC,SDK,SP 1:12*2 |  | 24 |  |  |  |  | 1.12 PVC,SDK,SP 1:12*2
|  | 1.13 PVC,SDK,SP 1:12*2 |  | 24 |  |  |  |  | 1.13 PVC,SDK,SP 1:12*2
|  | 1.14 KD,SDK,SP 2:1,68*2 |  | 3.36 |  |  |  |  | 1.14 KD,SDK,SP 2:1,68*2
|  | 1.15 KD,SDK,SP 2:1,07*2 |  | 2.14 |  |  |  |  | 1.15 KD,SDK,SP 2:1,07*2
|  | 1.16 KD,SDK SP 3:7,17*2 |  | 14.34 |  |  |  |  | 1.16 KD,SDK SP 3:7,17*2
122 | 713111221RK3 | Montáž parozábrany, zavěšené podhl., přelep. spojů dodávka standard | m2 | 329.11 |  | 0 | 15 | 0 |  | 2 | 1 | 7 | 7 | 2 | 0 | 0 | 0 | 0 | 0 | 0.00014
123 | 713121121RT1 | Izolace tepelná podlah na sucho, dvouvrstvá materiál ve specifikaci | m2 | 329.11 |  | 0 | 15 | 0 |  | 2 | 1 | 7 | 7 | 2 | 0 | 0 | 0 | 0 | 0 | 0
|  | v.č.1.1.3 1.01 PVC,SDK,SP 1:12*2 |  | 24 |  |  |  |  | v.č.1.1.3 1.01 PVC,SDK,SP 1:12*2
|  | 1.02 PVC,SDK,SP 1:12*2 |  | 24 |  |  |  |  | 1.02 PVC,SDK,SP 1:12*2
|  | 1.03 PVC,SDK,SP 1:12*2 |  | 24 |  |  |  |  | 1.03 PVC,SDK,SP 1:12*2
|  | 1.04 KD,SDK,SP 2:10,32*2 |  | 20.64 |  |  |  |  | 1.04 KD,SDK,SP 2:10,32*2
|  | 1.06 PVC,SDK,SP 1:45,9*2 |  | 91.8 |  |  |  |  | 1.06 PVC,SDK,SP 1:45,9*2
|  | 1.07 PVC ,SDK,SP1:11,16*2 |  | 22.32 |  |  |  |  | 1.07 PVC ,SDK,SP1:11,16*2
|  | 1.08 KD,SDK,SP 2:3,51*1 |  | 3.51 |  |  |  |  | 1.08 KD,SDK,SP 2:3,51*1
|  | 1.09 KD,SDK,SP 2:3,78*2 |  | 7.56 |  |  |  |  | 1.09 KD,SDK,SP 2:3,78*2
|  | 1.10 KD,SDK,SP 3:9,72*2 |  | 19.44 |  |  |  |  | 1.10 KD,SDK,SP 3:9,72*2
|  | 1.11 PVC,SDK,SP 1:12*2 |  | 24 |  |  |  |  | 1.11 PVC,SDK,SP 1:12*2
|  | 1.12 PVC,SDK,SP 1:12*2 |  | 24 |  |  |  |  | 1.12 PVC,SDK,SP 1:12*2
|  | 1.13 PVC,SDK,SP 1:12*2 |  | 24 |  |  |  |  | 1.13 PVC,SDK,SP 1:12*2
|  | 1.14 KD,SDK,SP 2:1,68*2 |  | 3.36 |  |  |  |  | 1.14 KD,SDK,SP 2:1,68*2
|  | 1.15 KD,SDK,SP 2:1,07*2 |  | 2.14 |  |  |  |  | 1.15 KD,SDK,SP 2:1,07*2
|  | 1.16 KD,SDK SP 3:7,17*2 |  | 14.34 |  |  |  |  | 1.16 KD,SDK SP 3:7,17*2
124 | 713181111R00 | Izolace minerální foukaná D+M | m3 | 106.9908 |  | 0 | 15 | 0 |  | 2 | 1 | 7 | 7 | 2 | 0 | 0 | 0 | 0 | 0 | 0.04
|  | F 1.1.4:12,03*13,1*2*0,3 |  | 94.5558 |  |  |  |  | F 1.1.4:12,03*13,1*2*0,3
|  | 6,25*9,56*0,3 |  | 17.925 |  |  |  |  | 6,25*9,56*0,3
|  | -1,83*5*2*0,3 |  | -5.49 |  |  |  |  | -1,83*5*2*0,3
125 | 713191100RT9 | Položení izolační fólie včetně dodávky fólie PE | m2 | 329.11 |  | 0 | 15 | 0 |  | 2 | 1 | 7 | 7 | 2 | 0 | 0 | 0 | 0 | 0 | 1e-05
|  | v.č.1.1.3 1.01 PVC,SDK,SP 1:12*2 |  | 24 |  |  |  |  | v.č.1.1.3 1.01 PVC,SDK,SP 1:12*2
|  | 1.02 PVC,SDK,SP 1:12*2 |  | 24 |  |  |  |  | 1.02 PVC,SDK,SP 1:12*2
|  | 1.03 PVC,SDK,SP 1:12*2 |  | 24 |  |  |  |  | 1.03 PVC,SDK,SP 1:12*2
|  | 1.04 KD,SDK,SP 2:10,32*2 |  | 20.64 |  |  |  |  | 1.04 KD,SDK,SP 2:10,32*2
|  | 1.06 PVC,SDK,SP 1:45,9*2 |  | 91.8 |  |  |  |  | 1.06 PVC,SDK,SP 1:45,9*2
|  | 1.07 PVC ,SDK,SP1:11,16*2 |  | 22.32 |  |  |  |  | 1.07 PVC ,SDK,SP1:11,16*2
|  | 1.08 KD,SDK,SP 2:3,51*1 |  | 3.51 |  |  |  |  | 1.08 KD,SDK,SP 2:3,51*1
|  | 1.09 KD,SDK,SP 2:3,78*2 |  | 7.56 |  |  |  |  | 1.09 KD,SDK,SP 2:3,78*2
|  | 1.10 KD,SDK,SP 3:9,72*2 |  | 19.44 |  |  |  |  | 1.10 KD,SDK,SP 3:9,72*2
|  | 1.11 PVC,SDK,SP 1:12*2 |  | 24 |  |  |  |  | 1.11 PVC,SDK,SP 1:12*2
|  | 1.12 PVC,SDK,SP 1:12*2 |  | 24 |  |  |  |  | 1.12 PVC,SDK,SP 1:12*2
|  | 1.13 PVC,SDK,SP 1:12*2 |  | 24 |  |  |  |  | 1.13 PVC,SDK,SP 1:12*2
|  | 1.14 KD,SDK,SP 2:1,68*2 |  | 3.36 |  |  |  |  | 1.14 KD,SDK,SP 2:1,68*2
|  | 1.15 KD,SDK,SP 2:1,07*2 |  | 2.14 |  |  |  |  | 1.15 KD,SDK,SP 2:1,07*2
|  | 1.16 KD,SDK SP 3:7,17*2 |  | 14.34 |  |  |  |  | 1.16 KD,SDK SP 3:7,17*2
126 | 713191125T00 | Izolace tepelné přelepení spár bednění papírovou páskou | m2 | 350.9 |  | 0 | 15 | 0 |  | 2 | 1 | 7 | 7 | 2 | 0 | 0 | 0 | 0 | 0 | 0.00164
|  | v.č.F.1.1.3 a F 1.1.6. SS2,SS3:12,03*13,1*2 |  | 315.186 |  |  |  |  | v.č.F.1.1.3 a F 1.1.6. SS2,SS3:12,03*13,1*2
|  | 5,65*9,56 |  | 54.014 |  |  |  |  | 5,65*9,56
|  | -1,83*5*2 |  | -18.3 |  |  |  |  | -1,83*5*2
127 | 713191126T00 | Izolace tepelné překrytím difuzní folií s lep.spoj folie standart dle PD | m2 | 356.636 |  | 0 | 15 | 0 |  | 2 | 1 | 7 | 7 | 2 | 0 | 0 | 0 | 0 | 0 | 0.00164
|  | F 1.1.4:12,03*13,1*2 |  | 315.186 |  |  |  |  | F 1.1.4:12,03*13,1*2
|  | 6,25*9,56 |  | 59.75 |  |  |  |  | 6,25*9,56
|  | -1,83*5*2 |  | -18.3 |  |  |  |  | -1,83*5*2
128 | 713191221R00 | Izolace tepelná podlah obložení stěn pásky,montáž | m | 721.4 |  | 0 | 15 | 0 |  | 2 | 1 | 7 | 7 | 2 | 0 | 0 | 0 | 0 | 0 | 4e-05
|  | Začátek provozního součtu |  | 0 |  |  |  |  | Začátek provozního součtu
|  | v.č.F 1.1.3 1.01 :(3+4)*2*2 |  | 28 |  |  |  |  | v.č.F 1.1.3 1.01 :(3+4)*2*2
|  | 1.02 :(3+4)*2*2 |  | 28 |  |  |  |  | 1.02 :(3+4)*2*2
|  | 1.03 :(3+4)*2*2 |  | 28 |  |  |  |  | 1.03 :(3+4)*2*2
|  | 1.04:(2,58+4)*2*2 |  | 26.32 |  |  |  |  | 1.04:(2,58+4)*2*2
|  | 1,06:(4,5+10,2)*2*2 |  | 58.8 |  |  |  |  | 1,06:(4,5+10,2)*2*2
|  | 1.07:(5,65+3,95)*2 |  | 19.2 |  |  |  |  | 1.07:(5,65+3,95)*2
|  | 1.08:(1,97+1,78)*2 |  | 7.5 |  |  |  |  | 1.08:(1,97+1,78)*2
|  | 1.09:(1,8+2,1)*2*2 |  | 15.6 |  |  |  |  | 1.09:(1,8+2,1)*2*2
|  | 1.10:(2,7+3,6)*2*2 |  | 25.2 |  |  |  |  | 1.10:(2,7+3,6)*2*2
|  | 1.11:(4+3)*2*2 |  | 28 |  |  |  |  | 1.11:(4+3)*2*2
|  | 1.12:(4+3)*2*2 |  | 28 |  |  |  |  | 1.12:(4+3)*2*2
|  | 1.13:(4+3)*2*2 |  | 28 |  |  |  |  | 1.13:(4+3)*2*2
|  | 1.14:(1,53+1,1)*2*2 |  | 10.52 |  |  |  |  | 1.14:(1,53+1,1)*2*2
|  | 1.15:(0,93+1,1)*2*2 |  | 8.12 |  |  |  |  | 1.15:(0,93+1,1)*2*2
|  | 1.16:(2,58+2,78)*2*2 |  | 21.44 |  |  |  |  | 1.16:(2,58+2,78)*2*2
|  | Mezisoučet |  | 0 |  |  |  |  | Mezisoučet
|  | Konec provozního součtu |  | 360.7 |  |  |  |  | Konec provozního součtu
|  | 360,7*2 |  | 721.4 |  |  |  |  | 360,7*2
129 | 713411111R00 | Izolace tepelná potrubí rohožemi a drátem 1vrstvá | m2 | 10.048 |  | 0 | 15 | 0 |  | 2 | 1 | 7 | 7 | 2 | 0 | 0 | 0 | 0 | 0 | 0.00051
|  | v.č.F 1.1.6 izolace světlovodů:0,4*3,14*4*2 |  | 10.048 |  |  |  |  | v.č.F 1.1.6 izolace světlovodů:0,4*3,14*4*2
130 | 7130001 | izolace a povrchová úprava oc.sloupku rohové okno ozn 06 | kus | 2 |  | 0 | 15 | 0 |  | 2 | 12 | 0 | 295 | 2 | 0 | 0 | 0 | 0 | 0 | 0
131 | 283758391 | Deska z lehč. polystyrénu 1000x500x100 mm EPS100 Z | m2 | 345.5655 |  | 0 | 15 | 0 |  | 2 | 3 | 7 | 283758391 | 2 | 0 | 0 | 0 | 0 | 0 | 0.00087
|  | 329,11*1,05 |  | 345.5655 |  |  |  |  | 329,11*1,05
132 | 283758393 | Deska z lehč. polystyrénu 1000x500x120 mm EPS100 Z | m2 | 345.5655 |  | 0 | 15 | 0 |  | 2 | 3 | 7 | 283758393 | 2 | 0 | 0 | 0 | 0 | 0 | 0.00087
|  | 329,11*1,05 |  | 345.5655 |  |  |  |  | 329,11*1,05
133 | 28376085 | Páska okrajová PE systém 100/8 mm, dl. 50 m | m | 396.77 |  | 0 | 15 | 0 |  | 2 | 3 | 1 | 28376085 | 2 | 0 | 0 | 0 | 0 | 0 | 0
|  | Začátek provozního součtu |  | 0 |  |  |  |  | Začátek provozního součtu
|  | v.č.F 1.1.3 1.01 :(3+4)*2*2 |  | 28 |  |  |  |  | v.č.F 1.1.3 1.01 :(3+4)*2*2
|  | 1.02 :(3+4)*2*2 |  | 28 |  |  |  |  | 1.02 :(3+4)*2*2
|  | 1.03 :(3+4)*2*2 |  | 28 |  |  |  |  | 1.03 :(3+4)*2*2
|  | 1.04:(2,58+4)*2*2 |  | 26.32 |  |  |  |  | 1.04:(2,58+4)*2*2
|  | 1,06:(4,5+10,2)*2*2 |  | 58.8 |  |  |  |  | 1,06:(4,5+10,2)*2*2
|  | 1.07:(5,65+3,95)*2 |  | 19.2 |  |  |  |  | 1.07:(5,65+3,95)*2
|  | 1.08:(1,97+1,78)*2 |  | 7.5 |  |  |  |  | 1.08:(1,97+1,78)*2
|  | 1.09:(1,8+2,1)*2*2 |  | 15.6 |  |  |  |  | 1.09:(1,8+2,1)*2*2
|  | 1.10:(2,7+3,6)*2*2 |  | 25.2 |  |  |  |  | 1.10:(2,7+3,6)*2*2
|  | 1.11:(4+3)*2*2 |  | 28 |  |  |  |  | 1.11:(4+3)*2*2
|  | 1.12:(4+3)*2*2 |  | 28 |  |  |  |  | 1.12:(4+3)*2*2
|  | 1.13:(4+3)*2*2 |  | 28 |  |  |  |  | 1.13:(4+3)*2*2
|  | 1.14:(1,53+1,1)*2*2 |  | 10.52 |  |  |  |  | 1.14:(1,53+1,1)*2*2
|  | 1.15:(0,93+1,1)*2*2 |  | 8.12 |  |  |  |  | 1.15:(0,93+1,1)*2*2
|  | 1.16:(2,58+2,78)*2*2 |  | 21.44 |  |  |  |  | 1.16:(2,58+2,78)*2*2
|  | Mezisoučet |  | 0 |  |  |  |  | Mezisoučet
|  | Konec provozního součtu |  | 360.7 |  |  |  |  | Konec provozního součtu
|  | 360,7*1,1 |  | 396.77 |  |  |  |  | 360,7*1,1
134 | 28376087 | Páska okrajová PE systém 150/8 mm, dl. 50 m | m | 396.77 |  | 0 | 15 | 0 |  | 2 | 3 | 1 | 28376087 | 2 | 0 | 0 | 0 | 0 | 0 | 0
135 | 63150958 | Rohož lamelová na AL folii tl. 100 mm, š. 600 mm kolmé vlákno | m2 | 11.0528 |  | 0 | 15 | 0 |  | 2 | 3 | 7 | 63150958 | 2 | 0 | 0 | 0 | 0 | 0 | 0.006
|  | v.č.F 1.1.6 izolace světlovodů:0,4*3,14*4*2*1,1 |  | 11.0528 |  |  |  |  | v.č.F 1.1.6 izolace světlovodů:0,4*3,14*4*2*1,1
136 | 63151401 | Deska z minerální plsti tl. 50 mm parametry dle PD | m2 | 345.5655 |  | 0 | 15 | 0 |  | 2 | 3 | 7 | 63151401 | 2 | 0 | 0 | 0 | 0 | 0 | 0.002
|  | Začátek provozního součtu |  | 0 |  |  |  |  | Začátek provozního součtu
|  | v.č.1.1.3 1.01 PVC,SDK,SP 1:12*2 |  | 24 |  |  |  |  | v.č.1.1.3 1.01 PVC,SDK,SP 1:12*2
|  | 1.02 PVC,SDK,SP 1:12*2 |  | 24 |  |  |  |  | 1.02 PVC,SDK,SP 1:12*2
|  | 1.03 PVC,SDK,SP 1:12*2 |  | 24 |  |  |  |  | 1.03 PVC,SDK,SP 1:12*2
|  | 1.04 KD,SDK,SP 2:10,32*2 |  | 20.64 |  |  |  |  | 1.04 KD,SDK,SP 2:10,32*2
|  | 1.06 PVC,SDK,SP 1:45,9*2 |  | 91.8 |  |  |  |  | 1.06 PVC,SDK,SP 1:45,9*2
|  | 1.07 PVC ,SDK,SP1:11,16*2 |  | 22.32 |  |  |  |  | 1.07 PVC ,SDK,SP1:11,16*2
|  | 1.08 KD,SDK,SP 2:3,51*1 |  | 3.51 |  |  |  |  | 1.08 KD,SDK,SP 2:3,51*1
|  | 1.09 KD,SDK,SP 2:3,78*2 |  | 7.56 |  |  |  |  | 1.09 KD,SDK,SP 2:3,78*2
|  | 1.10 KD,SDK,SP 3:9,72*2 |  | 19.44 |  |  |  |  | 1.10 KD,SDK,SP 3:9,72*2
|  | 1.11 PVC,SDK,SP 1:12*2 |  | 24 |  |  |  |  | 1.11 PVC,SDK,SP 1:12*2
|  | 1.12 PVC,SDK,SP 1:12*2 |  | 24 |  |  |  |  | 1.12 PVC,SDK,SP 1:12*2
|  | 1.13 PVC,SDK,SP 1:12*2 |  | 24 |  |  |  |  | 1.13 PVC,SDK,SP 1:12*2
|  | 1.14 KD,SDK,SP 2:1,68*2 |  | 3.36 |  |  |  |  | 1.14 KD,SDK,SP 2:1,68*2
|  | 1.15 KD,SDK,SP 2:1,07*2 |  | 2.14 |  |  |  |  | 1.15 KD,SDK,SP 2:1,07*2
|  | 1.16 KD,SDK SP 3:7,17*2 |  | 14.34 |  |  |  |  | 1.16 KD,SDK SP 3:7,17*2
|  | Mezisoučet |  | 0 |  |  |  |  | Mezisoučet
|  | Konec provozního součtu |  | 329.11 |  |  |  |  | Konec provozního součtu
|  | 329,11*1,05 |  | 345.5655 |  |  |  |  | 329,11*1,05
137 | 998713102R00 | Přesun hmot pro izolace tepelné,dle technologickéh plánu zhotovitele | t | 7.0565 |  | 0 | 15 | 0 |  | 2 | 7 | 1001 | 5 | 2 | 0 | 0 | 0 | 0 | 0 | 0
| Celkem za | 713 Izolace tepelné |  |  |  | 0 |  | 0 |  | 4 |  |  |  |  | 0 | 0 | 0 | 0 | 0
Díl: | 720 | Zdravotechnická instalace | [7 empty] | 1
138 | 720 | Zdravotechnické instalace viz samostatný rozpočet | kpl | 1 |  | 0 | 15 | 0 |  | 2 | 12 | 0 | 3 | 2 | 0 | 0 | 0 | 0 | 0 | 0
| Celkem za | 720 Zdravotechnická instalace |  |  |  | 0 |  | 0 |  | 4 |  |  |  |  | 0 | 0 | 0 | 0 | 0
Díl: | 725 | Zařizovací předměty | [7 empty] | 1
139 | 725291113R00 | Madlo rovné bílé dl. 500 mm D+M | soubor | 6 |  | 0 | 15 | 0 |  | 2 | 1 | 7 | 7 | 2 | 0 | 0 | 0 | 0 | 0 | 0.0011
|  | v.č.1.1.3 1.03:2*2 |  | 4 |  |  |  |  | v.č.1.1.3 1.03:2*2
|  | 1.08:2*1 |  | 2 |  |  |  |  | 1.08:2*1
140 | 725291117R00 | Madlo rovné bílé dl. 800 mm D+M | soubor | 10 |  | 0 | 15 | 0 |  | 2 | 1 | 7 | 7 | 2 | 0 | 0 | 0 | 0 | 0 | 0.0017
|  | v.č.1.1.3 1.03:2*5 |  | 10 |  |  |  |  | v.č.1.1.3 1.03:2*5
141 | 725291136R00 | Madlo dvojité sklopné bílé dl. 830 mm D+M | soubor | 8 |  | 0 | 15 | 0 |  | 2 | 1 | 7 | 7 | 2 | 0 | 0 | 0 | 0 | 0 | 0.0023
|  | v.č.1.1.3 1.03:2*2 |  | 4 |  |  |  |  | v.č.1.1.3 1.03:2*2
|  | 1.08:2*2 |  | 4 |  |  |  |  | 1.08:2*2
142 | 725291175R00 | Sedátko sklopné s opěrnou nohou nerez D+M | soubor | 2 |  | 0 | 15 | 0 |  | 2 | 1 | 7 | 7 | 2 | 0 | 0 | 0 | 0 | 0 | 0.008
|  | v.č.1.1.3 1.03:2 |  | 2 |  |  |  |  | v.č.1.1.3 1.03:2
143 | 725299101R00 | Montáž koupelnových a WC doplňků | soubor | 24 |  | 0 | 15 | 0 |  | 2 | 1 | 7 | 7 | 2 | 0 | 0 | 0 | 0 | 0 | 3e-05
|  | 5+7+5+7 |  | 24 |  |  |  |  | 5+7+5+7
144 | 72599 | Kotvicí materiál pro řádné ukotvení madel u WC madel min.nosnost 150kg | kus | 8 |  | 0 | 15 | 0 |  | 2 | 12 | 0 | 4 | 2 | 0 | 0 | 0 | 0 | 0 | 0
145 | 55149001 | Zásobník nerez na toaletní papír | kus | 5 |  | 0 | 15 | 0 |  | 2 | 3 | 7 | 55149001 | 2 | 0 | 0 | 0 | 0 | 0 | 0.002
146 | 55149010 | Zásobník nerez na papírové ručníky | kus | 7 |  | 0 | 15 | 0 |  | 2 | 3 | 7 | 55149010 | 2 | 0 | 0 | 0 | 0 | 0 | 0.002
147 | 55149015 | Zásobník nerez na hygienické sáčky | kus | 5 |  | 0 | 15 | 0 |  | 2 | 3 | 7 | 55149015 | 2 | 0 | 0 | 0 | 0 | 0 | 0.0008
148 | 55149023 | Dávkovač tek. mýdla nerez obsah 0,5 l | kus | 7 |  | 0 | 15 | 0 |  | 2 | 3 | 7 | 55149023 | 2 | 0 | 0 | 0 | 0 | 0 | 0.0005
149 | 55149036 | Koš odpadkový nerezový obsah 12 l | kus | 15 |  | 0 | 15 | 0 |  | 2 | 3 | 7 | 55149036 | 2 | 0 | 0 | 0 | 0 | 0 | 0.0024
150 | 55149062 | Zrcadlo sklopné invalidní 600 x 400 mm D+M | kus | 2 |  | 0 | 15 | 0 |  | 2 | 3 | 7 | 55149062 | 2 | 0 | 0 | 0 | 0 | 0 | 0.002
|  | 1.08:2 |  | 2 |  |  |  |  | 1.08:2
151 | 998725101R00 | Přesun hmot pro zařizovací předměty dle technologického plánu zhotovitele | t | 0.13022 |  | 0 | 15 | 0 |  | 2 | 7 | 1001 | 5 | 2 | 0 | 0 | 0 | 0 | 0 | 0
| Celkem za | 725 Zařizovací předměty |  |  |  | 0 |  | 0 |  | 4 |  |  |  |  | 0 | 0 | 0 | 0 | 0
Díl: | 730 | Ústřední vytápění | [7 empty] | 1
152 | 730 | Montáž a dodávka ústředního vytápění viz samostatný rozpočet | kpl | 2 |  | 0 | 15 | 0 |  | 2 | 12 | 0 | 5 | 2 | 0 | 0 | 0 | 0 | 0 | 0
| Celkem za | 730 Ústřední vytápění |  |  |  | 0 |  | 0 |  | 4 |  |  |  |  | 0 | 0 | 0 | 0 | 0
Díl: | 762 | Konstrukce tesařské | [7 empty] | 1
153 | 762 R | Montáž a dodávka vazníkové střešní soustavy včetně výrobní dokumentace | m2 | 525.772 |  | 0 | 15 | 0 |  | 2 | 11 | 3 | 22 | 2 | 0 | 0 | 0 | 0 | 0 | 0
|  | půdorysná plocha zastřešení F 1.1.4:33,36*16,15 |  | 538.764 |  |  |  |  | půdorysná plocha zastřešení F 1.1.4:33,36*16,15
|  | -3,2*2,03*2 |  | -12.992 |  |  |  |  | -3,2*2,03*2
154 | 762085140R00 | Hoblování viditelných částí krovu čtyřstranné | m | 47.2 |  | 0 | 15 | 0 |  | 2 | 1 | 7 | 7 | 2 | 0 | 0 | 0 | 0 | 0 | 0
|  | v.č.F1.1.4,F 1.1.6 hranol 80/160:37,2 |  | 37.2 |  |  |  |  | v.č.F1.1.4,F 1.1.6 hranol 80/160:37,2
|  | v.č.F1.1.4,F 1.1.6 hranol 160/240:10 |  | 10 |  |  |  |  | v.č.F1.1.4,F 1.1.6 hranol 160/240:10
155 | 762211350T00 | Montáž schodiště stahovacího,sklápěcího | kus | 1 |  | 0 | 15 | 0 |  | 2 | 1 | 7 | 7 | 2 | 0 | 0 | 0 | 0 | 0 | 0.00526
|  | Z2:1 |  | 1 |  |  |  |  | Z2:1
156 | 762222141R00 | Montáž zábradlí rovného, sloupky osově do 1,5 m | m | 80 |  | 0 | 15 | 0 |  | 2 | 1 | 7 | 7 | 2 | 0 | 0 | 0 | 0 | 0 | 0.00339
|  | v.č.F 1.1.4:13,1*2*2 |  | 52.4 |  |  |  |  | v.č.F 1.1.4:13,1*2*2
|  | 6*2*2 |  | 24 |  |  |  |  | 6*2*2
|  | -1,2*2 |  | -2.4 |  |  |  |  | -1,2*2
|  | 6*1 |  | 6 |  |  |  |  | 6*1
157 | 762332110R00 | Montáž vázaných krovů pravidelných do 120 cm2 | m | 22 |  | 0 | 15 | 0 |  | 2 | 1 | 7 | 7 | 2 | 0 | 0 | 0 | 0 | 0 | 0.00099
|  | v.č.F1.1.4,F 1.1.6 fošna 150/50:5*2*2 |  | 20 |  |  |  |  | v.č.F1.1.4,F 1.1.6 fošna 150/50:5*2*2
|  | výměna 80/120:2*1 |  | 2 |  |  |  |  | výměna 80/120:2*1
158 | 762332120R00 | Montáž vázaných krovů pravidelných do 224 cm2 | m | 37.2 |  | 0 | 15 | 0 |  | 2 | 1 | 7 | 7 | 2 | 0 | 0 | 0 | 0 | 0 | 0.00099
|  | v.č.F1.1.4,F 1.1.6 hranol 80/160:6*3,1*2 |  | 37.2 |  |  |  |  | v.č.F1.1.4,F 1.1.6 hranol 80/160:6*3,1*2
159 | 762332140R00 | Montáž vázaných krovů pravidelných do 450 cm2 | m | 9.6 |  | 0 | 15 | 0 |  | 2 | 1 | 7 | 7 | 2 | 0 | 0 | 0 | 0 | 0 | 0.00099
|  | v.č.F1.1.4,F 1.1.6 hranol 160/240:4,8*2 |  | 9.6 |  |  |  |  | v.č.F1.1.4,F 1.1.6 hranol 160/240:4,8*2
160 | 762341610RT2 | Bednění okapových říms z prken hrubých včetně dodávky řeziva prkna tl. 24 mm | m2 | 130.036 |  | 0 | 15 | 0 |  | 2 | 1 | 7 | 7 | 2 | 0 | 0 | 0 | 0 | 0 | 0.01452
|  | v.č.1.1.8 SS 4 F 1.1.12 E:(33,36+16,225+0,8*2)*2*(1,16+0,2) |  | 139.2232 |  |  |  |  | v.č.1.1.8 SS 4 F 1.1.12 E:(33,36+16,225+0,8*2)*2*(1,16+0,2)
|  | -3,96*1,16*2 |  | -9.1872 |  |  |  |  | -3,96*1,16*2
161 | 762342202RT4 | Montáž laťování střech, vzdálenost latí do 22 cm včetně dodávky řeziva, latě 4/6 cm | m2 | 608 |  | 0 | 15 | 0 |  | 2 | 1 | 7 | 7 | 2 | 0 | 0 | 0 | 0 | 0 | 0.0066
|  | v.č.F1.1.4,1.1.6:67,5*4 |  | 270 |  |  |  |  | v.č.F1.1.4,1.1.6:67,5*4
|  | 56,5*2 |  | 113 |  |  |  |  | 56,5*2
|  | 64,5*2 |  | 129 |  |  |  |  | 64,5*2
|  | 24*2*2 |  | 96 |  |  |  |  | 24*2*2
162 | 762342204RT4 | Montáž laťování střech, svislé, vzdálenost 100 cm včetně dodávky řeziva, latě 4/6 cm | m2 | 608 |  | 0 | 15 | 0 |  | 2 | 1 | 7 | 7 | 2 | 0 | 0 | 0 | 0 | 0 | 0.00145
163 | 762395000R00 | Spojovací a ochranné prostředky pro střechy | m3 | 10.474 |  | 0 | 15 | 0 |  | 2 | 1 | 7 | 7 | 2 | 0 | 0 | 0 | 0 | 0 | 0.02357
|  | v.č.1.1.8 SS 4 F 1.1.12 E:(33,36+16,225+0,8*2)*2*(1,16+0,2)*0,024 |  | 3.3414 |  |  |  |  | v.č.1.1.8 SS 4 F 1.1.12 E:(33,36+16,225+0,8*2)*2*(1,16+0,2)*0,024
|  | -3,96*1,16*2*0,024 |  | -0.2205 |  |  |  |  | -3,96*1,16*2*0,024
|  | v.č.F1.1.4,F 1.1.6 hranol 80/120:2*0,08*0,12 |  | 0.0192 |  |  |  |  | v.č.F1.1.4,F 1.1.6 hranol 80/120:2*0,08*0,12
|  | v.č.F1.1.4,F 1.1.6 fošna 150/50:3,1*2*2*0,05*0,15 |  | 0.093 |  |  |  |  | v.č.F1.1.4,F 1.1.6 fošna 150/50:3,1*2*2*0,05*0,15
|  | v.č.F1.1.4,F 1.1.6 hranol 80/160:37,2*0,08*0,16 |  | 0.4762 |  |  |  |  | v.č.F1.1.4,F 1.1.6 hranol 80/160:37,2*0,08*0,16
|  | v.č.F1.1.4,F 1.1.6 hranol 160/240:4,8*2*0,16*0,24 |  | 0.3686 |  |  |  |  | v.č.F1.1.4,F 1.1.6 hranol 160/240:4,8*2*0,16*0,24
|  | latě :608*3,3*0,06*0,04 |  | 4.8154 |  |  |  |  | latě :608*3,3*0,06*0,04
|  | latě kontra:608*0,0026 |  | 1.5808 |  |  |  |  | latě kontra:608*0,0026
|  | spoj. a kotv.prvky vazníků je součást jejich dodávky:0 |  | 0 |  |  |  |  | spoj. a kotv.prvky vazníků je součást jejich dodávky:0
164 | 762421221T00 | Montáž obložení stropů dřevotřís.na P+D tl.do21 mm | m2 | 350.9 |  | 0 | 15 | 0 |  | 2 | 1 | 7 | 7 | 2 | 0 | 0 | 0 | 0 | 0 | 0.00016
|  | v.č.F.1.1.3 a F 1.1.6. SS2,SS3:12,03*13,1*2 |  | 315.186 |  |  |  |  | v.č.F.1.1.3 a F 1.1.6. SS2,SS3:12,03*13,1*2
|  | 5,65*9,56 |  | 54.014 |  |  |  |  | 5,65*9,56
|  | -1,83*5*2 |  | -18.3 |  |  |  |  | -1,83*5*2
165 | 762495000R00 | Spojovací a ochranné prostř. obložení stěn, stropů | m2 | 350.9 |  | 0 | 15 | 0 |  | 2 | 1 | 7 | 7 | 2 | 0 | 0 | 0 | 0 | 0 | 0.00024
|  | v.č.F.1.1.3 a F 1.1.6. SS2,SS3:12,03*13,1*2 |  | 315.186 |  |  |  |  | v.č.F.1.1.3 a F 1.1.6. SS2,SS3:12,03*13,1*2
|  | 5,65*9,56 |  | 54.014 |  |  |  |  | 5,65*9,56
|  | -1,83*5*2 |  | -18.3 |  |  |  |  | -1,83*5*2
166 | 762512245R00 | Položení podlah šroubováním | m2 | 84.6 |  | 0 | 15 | 0 |  | 2 | 1 | 7 | 7 | 2 | 0 | 0 | 0 | 0 | 0 | 0
|  | v.č.F 1.1.4 lávka:13,1*1,2*2 |  | 31.44 |  |  |  |  | v.č.F 1.1.4 lávka:13,1*1,2*2
|  | 6*1,2*2 |  | 14.4 |  |  |  |  | 6*1,2*2
|  | -1,2*0,7 |  | -0.84 |  |  |  |  | -1,2*0,7
|  | 6*6,6 |  | 39.6 |  |  |  |  | 6*6,6
167 | 55347022.B | Schody stahovací zateplené-EW 30 | kus | 1 |  | 0 | 15 | 0 |  | 2 | 3 | 7 | 55347022.B | 2 | 0 | 0 | 0 | 0 | 0 | 0.086
|  | Z2:1 |  | 1 |  |  |  |  | Z2:1
168 | 605126971 | Fošna SM omít I.jak tl.30-60mm dl. 3-5m š.do 200mm | m3 | 0.1023 |  | 0 | 15 | 0 |  | 2 | 3 | 7 | 605126971 | 2 | 0 | 0 | 0 | 0 | 0 | 0.55
|  | v.č.F1.1.4,F 1.1.6 fošna 150/50:3,1*2*2*0,05*0,15*1,1 |  | 0.1023 |  |  |  |  | v.č.F1.1.4,F 1.1.6 fošna 150/50:3,1*2*2*0,05*0,15*1,1
169 | 605151979 | Hranol SM/JD 1 8x12 délka 300-600 cm | m3 | 0.0211 |  | 0 | 15 | 0 |  | 2 | 3 | 7 | 605151979 | 2 | 0 | 0 | 0 | 0 | 0 | 0.55
|  | v.č.F1.1.4,F 1.1.6 hranol 80/120:2*0,08*0,12*1,1 |  | 0.0211 |  |  |  |  | v.č.F1.1.4,F 1.1.6 hranol 80/120:2*0,08*0,12*1,1
170 | 60515198 | Hranol SM/JD 1 8x16 délka 300-600 cm | m3 | 0.5238 |  | 0 | 15 | 0 |  | 2 | 3 | 7 | 60515198 | 2 | 0 | 0 | 0 | 0 | 0 | 0.55
|  | v.č.F1.1.4,F 1.1.6 hranol 80/160:37,2*0,08*0,16*1,1 |  | 0.5238 |  |  |  |  | v.č.F1.1.4,F 1.1.6 hranol 80/160:37,2*0,08*0,16*1,1
171 | 60515271 | Hranol SM/JD 1 16x24 délka 300-600 cm | m3 | 0.4055 |  | 0 | 15 | 0 |  | 2 | 3 | 7 | 60515271 | 2 | 0 | 0 | 0 | 0 | 0 | 0.55
|  | v.č.F1.1.4,F 1.1.6 hranol 160/240:4,8*2*0,16*0,24*1,1 |  | 0.4055 |  |  |  |  | v.č.F1.1.4,F 1.1.6 hranol 160/240:4,8*2*0,16*0,24*1,1
172 | 60725033 | Deska dřevoštěpková OSB ECO 3 N tl. 15 mm | m2 | 385.99 |  | 0 | 15 | 0 |  | 2 | 3 | 7 | 60725033 | 2 | 0 | 0 | 0 | 0 | 0 | 0.00825
|  | Začátek provozního součtu |  | 0 |  |  |  |  | Začátek provozního součtu
|  | v.č.F.1.1.3 a F 1.1.6. SS2,SS3:12,03*13,1*2 |  | 315.186 |  |  |  |  | v.č.F.1.1.3 a F 1.1.6. SS2,SS3:12,03*13,1*2
|  | 5,65*9,56 |  | 54.014 |  |  |  |  | 5,65*9,56
|  | -1,83*5*2 |  | -18.3 |  |  |  |  | -1,83*5*2
|  | Mezisoučet |  | 0 |  |  |  |  | Mezisoučet
|  | Konec provozního součtu |  | 350.9 |  |  |  |  | Konec provozního součtu
|  | 350,9*1,1 |  | 385.99 |  |  |  |  | 350,9*1,1
173 | 60725035 | Deska dřevoštěpková OSB ECO 3 N tl. 22 mm | m2 | 93.06 |  | 0 | 15 | 0 |  | 2 | 3 | 7 | 60725035 | 2 | 0 | 0 | 0 | 0 | 0 | 0.01298
|  | Začátek provozního součtu |  | 0 |  |  |  |  | Začátek provozního součtu
|  | v.č.F 1.1.4 lávka:13,1*1,2*2 |  | 31.44 |  |  |  |  | v.č.F 1.1.4 lávka:13,1*1,2*2
|  | 6*1,2*2 |  | 14.4 |  |  |  |  | 6*1,2*2
|  | -1,2*0,7 |  | -0.84 |  |  |  |  | -1,2*0,7
|  | 6*6,6 |  | 39.6 |  |  |  |  | 6*6,6
|  | Mezisoučet |  | 0 |  |  |  |  | Mezisoučet
|  | Konec provozního součtu |  | 84.6 |  |  |  |  | Konec provozního součtu
|  | 84,6*1,1 |  | 93.06 |  |  |  |  | 84,6*1,1
174 | 61197002 | Dřevěné zábradlí rovné, sloupky osově do 1,5 m dodávka,řezivo hoblované výška 1,1m | m | 80 |  | 0 | 15 | 0 |  | 2 | 3 | 7 | 61197002 | 2 | 0 | 0 | 0 | 0 | 0 | 0.00339
175 | 998762102R00 | Přesun hmot pro tesařské konstrukce,dle technologického plánu zhotovitele | t | 12.8428 |  | 0 | 15 | 0 |  | 2 | 7 | 1001 | 5 | 2 | 0 | 0 | 0 | 0 | 0 | 0
| Celkem za | 762 Konstrukce tesařské |  |  |  | 0 |  | 0 |  | 4 |  |  |  |  | 0 | 0 | 0 | 0 | 0
Díl: | 764 | Konstrukce klempířské | [7 empty] | 1
176 | 764898211R00 | popl.plech žlab podokap.půlkruhový R,vel.150 mm provedení dle popisu v PD | m | 116.48 |  | 0 | 15 | 0 |  | 2 | 1 | 7 | 7 | 2 | 0 | 0 | 0 | 0 | 0 | 0.00201
|  | K10:24,82*4 |  | 99.28 |  |  |  |  | K10:24,82*4
|  | K11:4,25*2 |  | 8.5 |  |  |  |  | K11:4,25*2
|  | K12:4,35*2 |  | 8.7 |  |  |  |  | K12:4,35*2
177 | 764898303RT1 | popl.plech, oplechování parapetů, rš 280 mm plech tl. 0,7 mm, provedení dle popisu v PD | m | 41.4 |  | 0 | 15 | 0 |  | 2 | 1 | 7 | 7 | 2 | 0 | 0 | 0 | 0 | 0 | 0.00272
|  | K1:1,8*16 |  | 28.8 |  |  |  |  | K1:1,8*16
|  | K2:0,7*2 |  | 1.4 |  |  |  |  | K2:0,7*2
|  | K3:1,5*2 |  | 3 |  |  |  |  | K3:1,5*2
|  | K5:0,7*2 |  | 1.4 |  |  |  |  | K5:0,7*2
|  | K6:3,4*2 |  | 6.8 |  |  |  |  | K6:3,4*2
178 | 764901080T00 | popl.plech, oplechování okapnic, rš 350 mm provedení dle popisu v PD | m | 99.28 |  | 0 | 15 | 0 |  | 2 | 1 | 7 | 7 | 2 | 0 | 0 | 0 | 0 | 0 | 0.0034
|  | K20:24,82*4 |  | 99.28 |  |  |  |  | K20:24,82*4
179 | 764901093T00 | popl.plech,tl.0,7mm, lemování zdí, rš 280 mm provedení dle popisu v PD | m | 8.5 |  | 0 | 15 | 0 |  | 2 | 1 | 7 | 7 | 2 | 0 | 0 | 0 | 0 | 0 | 0.0034
|  | K16:4,25*2 |  | 8.5 |  |  |  |  | K16:4,25*2
180 | 764901094T00 | popl.plech, lemování zdí, rš 380 mm provedení dle popisu v PD | m | 12.4 |  | 0 | 15 | 0 |  | 2 | 1 | 7 | 7 | 2 | 0 | 0 | 0 | 0 | 0 | 0.0034
|  | K 19:3,1*4 |  | 12.4 |  |  |  |  | K 19:3,1*4
181 | 764902208T00 | Poplastovaný okapový plech, tl. 0,7 mm r.š.550mm provedení dle popisu v PD | m | 8.7 |  | 0 | 15 | 0 |  | 2 | 1 | 7 | 7 | 2 | 0 | 0 | 0 | 0 | 0 | 0.00102
|  | K15:4,35*2 |  | 8.7 |  |  |  |  | K15:4,35*2
182 | 764904201T00 | poplastovaný úžlabní plech, tl. 0,7 mm,r.š.600mm vč,těsnění provedení dle popisu v PD | m | 37.6 |  | 0 | 15 | 0 |  | 2 | 1 | 7 | 7 | 2 | 0 | 0 | 0 | 0 | 0 | 0.00216
|  | K17:9,4*4 |  | 37.6 |  |  |  |  | K17:9,4*4
183 | 764908102R00 | popl.plech kotlík žlabový kónický,vel.žlabu 150 mm provedení dle popisu v PD | kus | 6 |  | 0 | 15 | 0 |  | 2 | 1 | 7 | 7 | 2 | 0 | 0 | 0 | 0 | 0 | 0.0004
|  | K13:4 |  | 4 |  |  |  |  | K13:4
|  | K14:2 |  | 2 |  |  |  |  | K14:2
184 | 764908110R00 | popl.plech odpadní trouby kruhové, D 120 mm provedení dle popisu v PD | m | 20.6 |  | 0 | 15 | 0 |  | 2 | 1 | 7 | 7 | 2 | 0 | 0 | 0 | 0 | 0 | 0.00345
|  | K13:3,45*4 |  | 13.8 |  |  |  |  | K13:3,45*4
|  | K14:3,4*2 |  | 6.8 |  |  |  |  | K14:3,4*2
185 | 998764103R00 | Přesun hmot pro klempířské konstr.,dle technologic plánu zhotovitele | t | 0.9189 |  | 0 | 15 | 0 |  | 2 | 7 | 1001 | 5 | 2 | 0 | 0 | 0 | 0 | 0 | 0
| Celkem za | 764 Konstrukce klempířské |  |  |  | 0 |  | 0 |  | 4 |  |  |  |  | 0 | 0 | 0 | 0 | 0
Díl: | 765 | Krytiny tvrdé | [7 empty] | 1
186 | 765312312R00 | Krytina keram.pálená střech jednoduchých maloformátová,úprava engoba | m2 | 608 |  | 0 | 15 | 0 |  | 2 | 1 | 0 | 0 | 2 | 0 | 0 | 0 | 0 | 0 | 0.04438
|  | v.č.F1.1.5:56,5*2 |  | 113 |  |  |  |  | v.č.F1.1.5:56,5*2
|  | 67,5*4 |  | 270 |  |  |  |  | 67,5*4
|  | 64,5*2 |  | 129 |  |  |  |  | 64,5*2
|  | 24*4 |  | 96 |  |  |  |  | 24*4
187 | 765312335R00 | Hřeben s větracím pásem plastovým, engoba | m | 15.35 |  | 0 | 15 | 0 |  | 2 | 1 | 7 | 7 | 2 | 0 | 0 | 0 | 0 | 0 | 0.00851
|  | v.č.F1.1.5:15,35 |  | 15.35 |  |  |  |  | v.č.F1.1.5:15,35
188 | 765312345R00 | Nároží s větracím pásem plastovým, engoba | m | 93.2 |  | 0 | 15 | 0 |  | 2 | 1 | 7 | 7 | 2 | 0 | 0 | 0 | 0 | 0 | 0.00858
|  | v.č.F1.1.5:11,65*4*2 |  | 93.2 |  |  |  |  | v.č.F1.1.5:11,65*4*2
189 | 765312362R00 | Ukončení plochy taškami okrajovými levými, engoba | m | 6.2 |  | 0 | 15 | 0 |  | 2 | 1 | 7 | 7 | 2 | 0 | 0 | 0 | 0 | 0 | 0.01623
|  | 3,1*2 |  | 6.2 |  |  |  |  | 3,1*2
190 | 765312365R00 | Ukončení plochy taškami okraj. pravými, engoba | m | 6.2 |  | 0 | 15 | 0 |  | 2 | 1 | 7 | 7 | 2 | 0 | 0 | 0 | 0 | 0 | 0.01345
|  | 3,1*2 |  | 6.2 |  |  |  |  | 3,1*2
191 | 765312370T00 | Lopatkový zachytávač protisněhový na latě | kus | 94 |  | 0 | 15 | 0 |  | 2 | 1 | 7 | 7 | 2 | 0 | 0 | 0 | 0 | 0 | 0.00022
|  | v.č.F1.1.5:(11*2+4*2+4+2*2)*2 |  | 76 |  |  |  |  | v.č.F1.1.5:(11*2+4*2+4+2*2)*2
|  | 9*2 |  | 18 |  |  |  |  | 9*2
192 | 765312371R00 | Vikýř univerzální pro pálenou krytinu 45 x 55 cm | kus | 1 |  | 0 | 15 | 0 |  | 2 | 1 | 0 | 0 | 2 | 0 | 0 | 0 | 0 | 0 | 0.01134
|  | Z5+K18:1 |  | 1 |  |  |  |  | Z5+K18:1
193 | 765312383R00 | Taška prostupová s nástavcem pro anténu, engoba | kus | 2 |  | 0 | 15 | 0 |  | 2 | 1 | 7 | 7 | 2 | 0 | 0 | 0 | 0 | 0 | 0.0048
194 | 765312385R00 | Pás ochranný větrací okapní 500/10 cm plast | m | 107.98 |  | 0 | 15 | 0 |  | 2 | 1 | 7 | 7 | 2 | 0 | 0 | 0 | 0 | 0 | 0.00024
|  | K10:24,82*4 |  | 99.28 |  |  |  |  | K10:24,82*4
|  | K12:4,35*2 |  | 8.7 |  |  |  |  | K12:4,35*2
195 | 765312388R00 | Taška prostupová s nástavcem odvětrání, engoba | kus | 6 |  | 0 | 15 | 0 |  | 2 | 1 | 7 | 7 | 2 | 0 | 0 | 0 | 0 | 0 | 0.0048
196 | 765312395R00 | Mřížka ochranná větrací 100 cm univerzální | m | 107.98 |  | 0 | 15 | 0 |  | 2 | 1 | 7 | 7 | 2 | 0 | 0 | 0 | 0 | 0 | 0.00051
197 | 765312417R00 | Přiřezání a uchycení tašek | m | 254.7 |  | 0 | 15 | 0 |  | 2 | 1 | 7 | 7 | 2 | 0 | 0 | 0 | 0 | 0 | 0.00032
|  | hřeben:15,35*2 |  | 30.7 |  |  |  |  | hřeben:15,35*2
|  | nároží:93,2*2 |  | 186.4 |  |  |  |  | nároží:93,2*2
|  | úžlabí:9,4*2*2 |  | 37.6 |  |  |  |  | úžlabí:9,4*2*2
198 | 765901102R00 | Fólie podstřešní pojistná,paropropustná | m2 | 608 |  | 0 | 15 | 0 |  | 2 | 1 | 7 | 7 | 2 | 0 | 0 | 0 | 0 | 0 | 0.00151
|  | v.č.F1.1.5:56,5*2 |  | 113 |  |  |  |  | v.č.F1.1.5:56,5*2
|  | 67,5*4 |  | 270 |  |  |  |  | 67,5*4
|  | 64,5*2 |  | 129 |  |  |  |  | 64,5*2
|  | 24*4 |  | 96 |  |  |  |  | 24*4
199 | 596605531.A | Hřebenáč X rozdělovací č. 2 engoba | kus | 2 |  | 0 | 15 | 0 |  | 2 | 3 | 7 | 596605531.A | 2 | 0 | 0 | 0 | 0 | 0 | 0.00313
200 | 59660554.A | Taška systémová větrací engoba | kus | 70 |  | 0 | 15 | 0 |  | 2 | 3 | 7 | 59660554.A | 2 | 0 | 0 | 0 | 0 | 0 | 0.0037
|  | (5*3+3)*2 |  | 36 |  |  |  |  | (5*3+3)*2
|  | 15+19 |  | 34 |  |  |  |  | 15+19
201 | 998765102R00 | Přesun hmot dle technolog.plánu zhotovitele | t | 29.5136 |  | 0 | 15 | 0 |  | 2 | 7 | 1001 | 5 | 2 | 0 | 0 | 0 | 0 | 0 | 0
| Celkem za | 765 Krytiny tvrdé |  |  |  | 0 |  | 0 |  | 4 |  |  |  |  | 0 | 0 | 0 | 0 | 0
Díl: | 766 | Konstrukce truhlářské | [7 empty] | 1
202 | 766601211R00 | Těsnění okenní spáry, ostění, PT-Z fólie+ PP páska | m | 154.26 |  | 0 | 15 | 0 |  | 2 | 1 | 7 | 7 | 2 | 0 | 0 | 0 | 0 | 0 | 4e-05
|  | ozn 01 1800x2300:12*(1,8+2,3*2) |  | 76.8 |  |  |  |  | ozn 01 1800x2300:12*(1,8+2,3*2)
|  | ozn 02 700x1650:2*(0,7+2*1,65) |  | 8 |  |  |  |  | ozn 02 700x1650:2*(0,7+2*1,65)
|  | ozn 03 1500x1650:2*(1,5+2*1,65) |  | 9.6 |  |  |  |  | ozn 03 1500x1650:2*(1,5+2*1,65)
|  | ozn 04 :2*(3,96+2,5*2) |  | 17.92 |  |  |  |  | ozn 04 :2*(3,96+2,5*2)
|  | ozn 05 700x750:2*(0,7+2*0,75) |  | 4.4 |  |  |  |  | ozn 05 700x750:2*(0,7+2*0,75)
|  | ozn 06 1560x750:2*(1,56+2*0,75) |  | 6.12 |  |  |  |  | ozn 06 1560x750:2*(1,56+2*0,75)
|  | 1460x750:2*(1,46+2*0,75) |  | 5.92 |  |  |  |  | 1460x750:2*(1,46+2*0,75)
|  | ozn 08 1800x2500:2*(1,8+2,5*2) |  | 13.6 |  |  |  |  | ozn 08 1800x2500:2*(1,8+2,5*2)
|  | ozn 09 950x2500:2*(0,95+2,5*2) |  | 11.9 |  |  |  |  | ozn 09 950x2500:2*(0,95+2,5*2)
203 | 766601229R00 | Těsnění oken.spáry,parapet,PT folie+PP folie+páska | m | 33.44 |  | 0 | 15 | 0 |  | 2 | 1 | 7 | 7 | 2 | 0 | 0 | 0 | 0 | 0 | 0.00016
|  | ozn 01 1800x2300:12*1,8 |  | 21.6 |  |  |  |  | ozn 01 1800x2300:12*1,8
|  | ozn 02 700x1650:2*0,7 |  | 1.4 |  |  |  |  | ozn 02 700x1650:2*0,7
|  | ozn 03 1500x1650:2*1,5 |  | 3 |  |  |  |  | ozn 03 1500x1650:2*1,5
|  | ozn 05 700x750:2*0,7 |  | 1.4 |  |  |  |  | ozn 05 700x750:2*0,7
|  | ozn 06 1560x750:2*1,56 |  | 3.12 |  |  |  |  | ozn 06 1560x750:2*1,56
|  | 1460x750:2*1,46 |  | 2.92 |  |  |  |  | 1460x750:2*1,46
204 | 766624051R00 | Montáž světlovodu, otvor v krytině a v podhledu | kus | 4 |  | 0 | 15 | 0 |  | 2 | 1 | 7 | 7 | 2 | 0 | 0 | 0 | 0 | 0 | 0.00248
|  | v.č.F1.1.5,F 1.1.6 ozn.Z1:4 |  | 4 |  |  |  |  | v.č.F1.1.5,F 1.1.6 ozn.Z1:4
205 | 766661112R00 | Montáž dveří do zárubně,otevíravých 1kř.do 0,8 m | kus | 7 |  | 0 | 15 | 0 |  | 2 | 1 | 7 | 7 | 2 | 0 | 0 | 0 | 0 | 0 | 0
|  | ozn.14:2 |  | 2 |  |  |  |  | ozn.14:2
|  | ozn.15:1 |  | 1 |  |  |  |  | ozn.15:1
|  | ozn.16:2 |  | 2 |  |  |  |  | ozn.16:2
|  | ozn.17:2 |  | 2 |  |  |  |  | ozn.17:2
206 | 766661122R00 | Montáž dveří do zárubně,otevíravých 1kř.nad 0,8 m | kus | 2 |  | 0 | 15 | 0 |  | 2 | 1 | 7 | 7 | 2 | 0 | 0 | 0 | 0 | 0 | 0
|  | ozn.18:2 |  | 2 |  |  |  |  | ozn.18:2
207 | 766665110T00 | Montáž dveří, posuvné 1kř. do 1 m | kus | 18 |  | 0 | 15 | 0 |  | 2 | 1 | 7 | 7 | 2 | 0 | 0 | 0 | 0 | 0 | 0
|  | ozn.10:16 |  | 16 |  |  |  |  | ozn.10:16
|  | ozn.13:2 |  | 2 |  |  |  |  | ozn.13:2
208 | 766670021R00 | Montáž kliky a štítku | kus | 27 |  | 0 | 15 | 0 |  | 2 | 1 | 7 | 7 | 2 | 0 | 0 | 0 | 0 | 0 | 0
|  | 16+2+2+1+2+2+2 |  | 27 |  |  |  |  | 16+2+2+1+2+2+2
209 | 766812213R00 | Montáž kuchyňských linek dřev.na stojny š.do 1,8 m dle popisu v PD | kus | 6 |  | 0 | 15 | 0 |  | 2 | 1 | 7 | 7 | 2 | 0 | 0 | 0 | 0 | 0 | 0
|  | Z10:3*2 |  | 6 |  |  |  |  | Z10:3*2
210 | 767649194R00 | Montáž doplňků dveří, madla | kus | 2 |  | 0 | 15 | 0 |  | 2 | 1 | 7 | 7 | 2 | 0 | 0 | 0 | 0 | 0 | 2e-05
|  | m.č.1.08:2 |  | 2 |  |  |  |  | m.č.1.08:2
211 | 611618320 | Dveře vnitřní hladké plné 1kř. 90x197 HPL vysokotlaký laminát tl.0,8mm | kus | 2 |  | 0 | 15 | 0 |  | 2 | 12 | 0 | 6 | 2 | 0 | 0 | 0 | 0 | 0 | 0.02
|  | ozn.18:2 |  | 2 |  |  |  |  | ozn.18:2
212 | 611618321 | Dveře vnitřní hladké plné 1kř. 80x197 HPL vysokotlaký laminát tl.0,8mm | kus | 4 |  | 0 | 15 | 0 |  | 2 | 12 | 0 | 7 | 2 | 0 | 0 | 0 | 0 | 0 | 0.02
|  | ozn.14:2 |  | 2 |  |  |  |  | ozn.14:2
|  | ozn.17:2 |  | 2 |  |  |  |  | ozn.17:2
213 | 611618322 | Dveře vnitřní hladké plné 1kř. 70x197 HPL vysokotlaký laminát tl.0,8mm | kus | 3 |  | 0 | 15 | 0 |  | 2 | 12 | 0 | 8 | 2 | 0 | 0 | 0 | 0 | 0 | 0.02
|  | ozn.15:1 |  | 1 |  |  |  |  | ozn.15:1
|  | ozn 16:2 |  | 2 |  |  |  |  | ozn 16:2
214 | 611621430 | Dveře vnitřní plné posuvné 1kř.70x197 cm lamino HF | kus | 2 |  | 0 | 15 | 0 |  | 2 | 12 | 0 | 292 | 2 | 0 | 0 | 0 | 0 | 0 | 0.023
|  | ozn.13:2 |  | 2 |  |  |  |  | ozn.13:2
215 | 611621431 | Dveře vnitřní plné posuvné 1kř.90x197 cm lamino HF | kus | 16 |  | 0 | 15 | 0 |  | 2 | 12 | 0 | 9 | 2 | 0 | 0 | 0 | 0 | 0 | 0.023
|  | ozn.10:16 |  | 16 |  |  |  |  | ozn.10:16
216 | 54913731.A | Kování dveří dle výpisu dveří | sada | 27 |  | 0 | 15 | 0 |  | 2 | 3 | 7 | 54913731.A | 2 | 0 | 0 | 0 | 0 | 0 | 0.0005
217 | 55440004 | Madlo rovné 600 mm na dveře bezbariérové WC | kus | 2 |  | 0 | 15 | 0 |  | 2 | 3 | 7 | 55440004 | 2 | 0 | 0 | 0 | 0 | 0 | 0.0013
|  | m.č.1.08:2 |  | 2 |  |  |  |  | m.č.1.08:2
218 | 61140592 | Světlovod parametry dle PD 37x37 cm | kus | 4 |  | 0 | 15 | 0 |  | 2 | 3 | 7 | 61140592 | 2 | 0 | 0 | 0 | 0 | 0 | 0.014
|  | Z 1:4 |  | 4 |  |  |  |  | Z 1:4
219 | 61140594 | Díl prodlužovací systémový pro světlovod | kus | 16 |  | 0 | 15 | 0 |  | 2 | 3 | 7 | 61140594 | 2 | 0 | 0 | 0 | 0 | 0 | 0.001
|  | Z1:4*4 |  | 16 |  |  |  |  | Z1:4*4
220 | 61581625.A | Linka kuchyňská atypická dodávka vč.spotřebičů dle popisu Z 10 | m | 9.28 |  | 0 | 15 | 0 |  | 2 | 3 | 7 | 61581625.A | 2 | 0 | 0 | 0 | 0 | 0 | 0.184
|  | Z10:(1,77*2+1,1)*2 |  | 9.28 |  |  |  |  | Z10:(1,77*2+1,1)*2
221 | 998766101R00 | Přesun hmot pro truhlářské konstr.,dle technologic plánu zhotovitele | t | 2.4111 |  | 0 | 15 | 0 |  | 2 | 7 | 1001 | 5 | 2 | 0 | 0 | 0 | 0 | 0 | 0
| Celkem za | 766 Konstrukce truhlářské |  |  |  | 0 |  | 0 |  | 4 |  |  |  |  | 0 | 0 | 0 | 0 | 0
Díl: | 767 | Konstrukce zámečnické | [7 empty] | 1
222 | 767995101R00 | Montáž kovových atypických konstrukcí do 5 kg | kg | 3.7632 |  | 0 | 15 | 0 |  | 2 | 1 | 7 | 7 | 2 | 0 | 0 | 0 | 0 | 0 | 6e-05
|  | v.č. F 1.2.2.1 pracny:1,96*0,12*4*2*2 |  | 3.7632 |  |  |  |  | v.č. F 1.2.2.1 pracny:1,96*0,12*4*2*2
223 | 767995103R00 | Montáž kovových atypických konstrukcí do 20 kg | kg | 35.83 |  | 0 | 15 | 0 |  | 2 | 1 | 7 | 7 | 2 | 0 | 0 | 0 | 0 | 0 | 6e-05
|  | v.č. F 1.2.2.1 ozn.3:35,83 |  | 35.83 |  |  |  |  | v.č. F 1.2.2.1 ozn.3:35,83
224 | 767995104R00 | Montáž kovových atypických konstrukcí do 50 kg | kg | 27.77 |  | 0 | 15 | 0 |  | 2 | 1 | 7 | 7 | 2 | 0 | 0 | 0 | 0 | 0 | 5e-05
|  | v.č. F 1.2.2.1 ozn.1:27,77 |  | 27.77 |  |  |  |  | v.č. F 1.2.2.1 ozn.1:27,77
225 | 767 1 | Poklop kabelové šachty pro povrch.úpravu PVC Dodávka a montáž | kus | 1 |  | 0 | 15 | 0 |  | 2 | 12 | 0 | 10 | 2 | 0 | 0 | 0 | 0 | 0 | 0
|  | Z3 - 70x70cm:1 |  | 1 |  |  |  |  | Z3 - 70x70cm:1
226 | 767 2 | ohrazení tech.prvků Z4 Dodávka a montáž vč.dílenské dokumentace | m2 | 14.175 |  | 0 | 15 | 0 |  | 2 | 12 | 0 | 11 | 2 | 0 | 0 | 0 | 0 | 0 | 0
|  | Z4 výroba dle popisu:(0,85+3,2)*1,75*2 |  | 14.175 |  |  |  |  | Z4 výroba dle popisu:(0,85+3,2)*1,75*2
227 | 767110300 | zastřešení vstupu polykarbonát tl.16mm D+M dle popisu v PD,vč.systém.doplň.+dílenská dokument | m2 | 25.344 |  | 0 | 15 | 0 |  | 2 | 12 | 0 | 12 | 2 | 0 | 0 | 0 | 0 | 0 | 0
|  | SS5:3,2*3,96*2 |  | 25.344 |  |  |  |  | SS5:3,2*3,96*2
228 | 903 | televizní anténa vč.stožáru D+M Z9 | kus | 1 |  | 0 | 15 | 0 |  | 2 | 12 | 0 | 15 | 2 | 0 | 0 | 0 | 0 | 0 | 0
229 | 904 | stojan na kola pro 8 kol D+M ozn.Z12 provedení dle popisu v PD | kus | 1 |  | 0 | 15 | 0 |  | 2 | 12 | 0 | 340 | 2 | 0 | 0 | 0 | 0 | 0 | 0
230 | 905 | sušák na prádlo D+M ozn.Z13,vč.základů provedení dle popisu v PD | kus | 1 |  | 0 | 15 | 0 |  | 2 | 12 | 0 | 341 | 2 | 0 | 0 | 0 | 0 | 0 | 0
231 | 906 | poštovní schránka D+M ozn.Z14 provedení dle popisu v PD | kus | 1 |  | 0 | 15 | 0 |  | 2 | 12 | 0 | 342 | 2 | 0 | 0 | 0 | 0 | 0 | 0
232 | 907 | tabulka čp.a čo. D+M ozn.Z15 provedení dle popisu v PD | kus | 2 |  | 0 | 15 | 0 |  | 2 | 12 | 0 | 343 | 2 | 0 | 0 | 0 | 0 | 0 | 0
233 | 13227800 | Tyč ocelová plochá jakost 11375 50x 5 mm | T | 0.0041 |  | 0 | 15 | 0 |  | 2 | 3 | 7 | 13227800 | 2 | 0 | 0 | 0 | 0 | 0 | 1
|  | v.č. F 1.2.2.1 pracny:0,00196*0,12*4*2*2*1,08 |  | 0.0041 |  |  |  |  | v.č. F 1.2.2.1 pracny:0,00196*0,12*4*2*2*1,08
234 | 13611238 | Plech hladký jakost 11375.1 15x1000x2000 mm | T | 0.0387 |  | 0 | 15 | 0 |  | 2 | 3 | 7 | 13611238 | 2 | 0 | 0 | 0 | 0 | 0 | 1
|  | v.č. F 1.2.2.1 ozn.3:0,03583*1,08 |  | 0.0387 |  |  |  |  | v.č. F 1.2.2.1 ozn.3:0,03583*1,08
235 | 145872971 | Profil čtvercový uzavř.svařovaný S235 120 x 5 mm | T | 0.03 |  | 0 | 15 | 0 |  | 2 | 3 | 7 | 145872971 | 2 | 0 | 0 | 0 | 0 | 0 | 1
|  | v.č. F 1.2.2.1 ozn.1:0,02777*1,08 |  | 0.03 |  |  |  |  | v.č. F 1.2.2.1 ozn.1:0,02777*1,08
236 | 55381108.A | Rohož samonosná čistící zóna-dle výběru investora zapuštěný vinylový rošt,vč.lemování D+M | m2 | 3.51 |  | 0 | 15 | 0 |  | 2 | 3 | 7 | 55381108.A | 2 | 0 | 0 | 0 | 0 | 0 | 0.018
|  | Z8:1,95*0,9*2 |  | 3.51 |  |  |  |  | Z8:1,95*0,9*2
237 | 55381115.A | Rohož textilní dočišťovací D+M | m2 | 7.04 |  | 0 | 15 | 0 |  | 2 | 3 | 7 | 55381115.A | 2 | 0 | 0 | 0 | 0 | 0 | 0.003
|  | Z7:2,2*1,6*2 |  | 7.04 |  |  |  |  | Z7:2,2*1,6*2
238 | 998767102R00 | Přesun hmot pro zámečnické konstr., dle technologického plánu zhotovitele | t | 0.16086 |  | 0 | 15 | 0 |  | 2 | 7 | 1001 | 5 | 2 | 0 | 0 | 0 | 0 | 0 | 0
| Celkem za | 767 Konstrukce zámečnické |  |  |  | 0 |  | 0 |  | 4 |  |  |  |  | 0 | 0 | 0 | 0 | 0
Díl: | 769 | Otvorové prvky z plastu | [7 empty] | 1
239 | 769000000R00 | Montáž plastových oken | kus | 22 |  | 0 | 15 | 0 |  | 2 | 1 | 7 | 7 | 2 | 0 | 0 | 0 | 0 | 0 | 0.00026
|  | ozn 01 1800x2300:12 |  | 12 |  |  |  |  | ozn 01 1800x2300:12
|  | ozn 02 700x1600:2 |  | 2 |  |  |  |  | ozn 02 700x1600:2
|  | ozn 03 1500x1650:2 |  | 2 |  |  |  |  | ozn 03 1500x1650:2
|  | ozn 05 700x750:2 |  | 2 |  |  |  |  | ozn 05 700x750:2
|  | ozn 06 1650x750:2 |  | 2 |  |  |  |  | ozn 06 1650x750:2
|  | 1750x750:2 |  | 2 |  |  |  |  | 1750x750:2
240 | 769000001R00 | Montáž plastových dveří | kus | 4 |  | 0 | 15 | 0 |  | 2 | 1 | 7 | 7 | 2 | 0 | 0 | 0 | 0 | 0 | 0.00026
|  | ozn 08 1800x2500:2 |  | 2 |  |  |  |  | ozn 08 1800x2500:2
|  | ozn 09 950x2500:2 |  | 2 |  |  |  |  | ozn 09 950x2500:2
241 | 769000002R00 | Montáž plastových stěn včetně provedení detailu C dle F 1.1.12 | m2 | 19.8 |  | 0 | 15 | 0 |  | 2 | 1 | 7 | 7 | 2 | 0 | 0 | 0 | 0 | 0 | 0.00049
|  | ozn 04 :3,96*2,5*2 |  | 19.8 |  |  |  |  | ozn 04 :3,96*2,5*2
242 | 769 | dodávka oken plastových parametry dle PD | m2 | 62.52 |  | 0 | 15 | 0 |  | 2 | 12 | 0 | 16 | 2 | 0 | 0 | 0 | 0 | 0 | 0.05
|  | ozn 01 1800x2300:12*1,8*2,3 |  | 49.68 |  |  |  |  | ozn 01 1800x2300:12*1,8*2,3
|  | ozn 02 700x1650:2*0,7*1,65 |  | 2.31 |  |  |  |  | ozn 02 700x1650:2*0,7*1,65
|  | ozn 03 1500x1650:2*1,5*1,65 |  | 4.95 |  |  |  |  | ozn 03 1500x1650:2*1,5*1,65
|  | ozn 05 700x750:2*0,7*0,75 |  | 1.05 |  |  |  |  | ozn 05 700x750:2*0,7*0,75
|  | ozn 06 1650x750:2*1,56*0,75 |  | 2.34 |  |  |  |  | ozn 06 1650x750:2*1,56*0,75
|  | 1550x750:2*1,46*0,75 |  | 2.19 |  |  |  |  | 1550x750:2*1,46*0,75
243 | 7691 | dodávka stěny plastové ozn 04 parametry dle PD | m2 | 19.8 |  | 0 | 15 | 0 |  | 2 | 12 | 0 | 17 | 2 | 0 | 0 | 0 | 0 | 0 | 0.05
|  | ozn 04 :3,96*2,5*2 |  | 19.8 |  |  |  |  | ozn 04 :3,96*2,5*2
244 | 7692 | dodávka dveří plastových ozn 08,09 parametry dle PD | m2 | 13.75 |  | 0 | 15 | 0 |  | 2 | 12 | 0 | 18 | 2 | 0 | 0 | 0 | 0 | 0 | 0.05
|  | ozn 08:1,8*2,5*2 |  | 9 |  |  |  |  | ozn 08:1,8*2,5*2
|  | ozn 09:0,95*2,5*2 |  | 4.75 |  |  |  |  | ozn 09:0,95*2,5*2
245 | 998766101R00 | Přesun hmot pro truhlářské konstr.,dle technologic plánu zhotovitele | t | 4.82 |  | 0 | 15 | 0 |  | 2 | 7 | 1001 | 5 | 2 | 0 | 0 | 0 | 0 | 0 | 0
| Celkem za | 769 Otvorové prvky z plastu |  |  |  | 0 |  | 0 |  | 4 |  |  |  |  | 0 | 0 | 0 | 0 | 0
Díl: | 771 | Podlahy z dlaždic a obklady | [7 empty] | 1
246 | 771101121R00 | Provedení penetrace podkladu-práce | m2 | 73.282 |  | 0 | 15 | 0 |  | 2 | 1 | 7 | 7 | 2 | 0 | 0 | 0 | 0 | 0 | 0
|  | 1.04 KD,SDK,SP 2:10,32*2 |  | 20.64 |  |  |  |  | 1.04 KD,SDK,SP 2:10,32*2
|  | 1.08 KD,SDK,SP 2:3,51*1 |  | 3.51 |  |  |  |  | 1.08 KD,SDK,SP 2:3,51*1
|  | 1.09 KD,SDK,SP 2:3,78*2 |  | 7.56 |  |  |  |  | 1.09 KD,SDK,SP 2:3,78*2
|  | 1.10 KD,SDK,SP 3:9,72*2 |  | 19.44 |  |  |  |  | 1.10 KD,SDK,SP 3:9,72*2
|  | 1.14 KD,SDK,SP 2:1,68*2 |  | 3.36 |  |  |  |  | 1.14 KD,SDK,SP 2:1,68*2
|  | 1.15 KD,SDK,SP 2:1,07*2 |  | 2.14 |  |  |  |  | 1.15 KD,SDK,SP 2:1,07*2
|  | 1.16 KD,SDK SP 3:7,17*2 |  | 14.34 |  |  |  |  | 1.16 KD,SDK SP 3:7,17*2
|  | sokl :22,92*0,1 |  | 2.292 |  |  |  |  | sokl :22,92*0,1
247 | 771130111R00 | Obklad soklíků rovných do tmele výšky do 100 mm | m | 22.92 |  | 0 | 15 | 0 |  | 2 | 1 | 7 | 7 | 2 | 0 | 0 | 0 | 0 | 0 | 0
|  | 1.10:(2,7+3,6)*2*2 |  | 25.2 |  |  |  |  | 1.10:(2,7+3,6)*2*2
|  | -0,9*2*2 |  | -3.6 |  |  |  |  | -0,9*2*2
|  | -1,8*2 |  | -3.6 |  |  |  |  | -1,8*2
|  | 0,3*2*2 |  | 1.2 |  |  |  |  | 0,3*2*2
|  | 1.15:(0,93+1,1)*2*2 |  | 8.12 |  |  |  |  | 1.15:(0,93+1,1)*2*2
|  | -0,8*2 |  | -1.6 |  |  |  |  | -0,8*2
|  | -0,7*2*2 |  | -2.8 |  |  |  |  | -0,7*2*2
248 | 771212113R00 | Kladení dlažby keramické do TM, vel. do 400x400 mm | m2 | 70.99 |  | 0 | 15 | 0 |  | 2 | 1 | 7 | 7 | 2 | 0 | 0 | 0 | 0 | 0 | 0
|  | 1.04 KD,SDK,SP 2:10,32*2 |  | 20.64 |  |  |  |  | 1.04 KD,SDK,SP 2:10,32*2
|  | 1.08 KD,SDK,SP 2:3,51*1 |  | 3.51 |  |  |  |  | 1.08 KD,SDK,SP 2:3,51*1
|  | 1.09 KD,SDK,SP 2:3,78*2 |  | 7.56 |  |  |  |  | 1.09 KD,SDK,SP 2:3,78*2
|  | 1.10 KD,SDK,SP 3:9,72*2 |  | 19.44 |  |  |  |  | 1.10 KD,SDK,SP 3:9,72*2
|  | 1.14 KD,SDK,SP 2:1,68*2 |  | 3.36 |  |  |  |  | 1.14 KD,SDK,SP 2:1,68*2
|  | 1.15 KD,SDK,SP 2:1,07*2 |  | 2.14 |  |  |  |  | 1.15 KD,SDK,SP 2:1,07*2
|  | 1.16 KD,SDK SP 3:7,17*2 |  | 14.34 |  |  |  |  | 1.16 KD,SDK SP 3:7,17*2
249 | 771578011R00 | Spára podlaha - stěna, silikonem | m | 82.08 |  | 0 | 15 | 0 |  | 2 | 1 | 7 | 7 | 2 | 0 | 0 | 0 | 0 | 0 | 4e-05
|  | v.č.F 1.1.3 m.č.1.04 :(2,58+4)*2*2 |  | 26.32 |  |  |  |  | v.č.F 1.1.3 m.č.1.04 :(2,58+4)*2*2
|  | -0,9*1*2 |  | -1.8 |  |  |  |  | -0,9*1*2
|  | 1.06:(4,5+0,6*2)*2 |  | 11.4 |  |  |  |  | 1.06:(4,5+0,6*2)*2
|  | -0,9*1*2 |  | -1.8 |  |  |  |  | -0,9*1*2
|  | -0,8*1*2 |  | -1.6 |  |  |  |  | -0,8*1*2
|  | 1.08:(1,97+1,78)*2 |  | 7.5 |  |  |  |  | 1.08:(1,97+1,78)*2
|  | -0,7*1 |  | -0.7 |  |  |  |  | -0,7*1
|  | 1.09:(1,8+2,1)*2*2 |  | 15.6 |  |  |  |  | 1.09:(1,8+2,1)*2*2
|  | -0,9*1*2 |  | -1.8 |  |  |  |  | -0,9*1*2
|  | 1.14:(1,53+1,1)*2*2 |  | 10.52 |  |  |  |  | 1.14:(1,53+1,1)*2*2
|  | -0,7*1*2 |  | -1.4 |  |  |  |  | -0,7*1*2
|  | 1.16:(2,58+2,78)*2*2 |  | 21.44 |  |  |  |  | 1.16:(2,58+2,78)*2*2
|  | -0,8*2 |  | -1.6 |  |  |  |  | -0,8*2
250 | 771579790R00 | Příplatek za diagonální kladení | m2 | 70.99 |  | 0 | 15 | 0 |  | 2 | 1 | 7 | 7 | 2 | 0 | 0 | 0 | 0 | 0 | 0
251 | 771579793R00 | Příplatek za spárovací hmotu flexibilní - plošně | m2 | 2.292 |  | 0 | 15 | 0 |  | 2 | 1 | 7 | 7 | 2 | 0 | 0 | 0 | 0 | 0 | 0.0012
|  | sokl:22,92*0,1 |  | 2.292 |  |  |  |  | sokl:22,92*0,1
252 | 771579795R00 | Příplatek za spárování vodotěsnou hmotou - plošně flexibilní | m2 | 70.99 |  | 0 | 15 | 0 |  | 2 | 1 | 7 | 7 | 2 | 0 | 0 | 0 | 0 | 0 | 0.0008
|  | 1.04 KD,SDK,SP 2:10,32*2 |  | 20.64 |  |  |  |  | 1.04 KD,SDK,SP 2:10,32*2
|  | 1.08 KD,SDK,SP 2:3,51*1 |  | 3.51 |  |  |  |  | 1.08 KD,SDK,SP 2:3,51*1
|  | 1.09 KD,SDK,SP 2:3,78*2 |  | 7.56 |  |  |  |  | 1.09 KD,SDK,SP 2:3,78*2
|  | 1.10 KD,SDK,SP 3:9,72*2 |  | 19.44 |  |  |  |  | 1.10 KD,SDK,SP 3:9,72*2
|  | 1.14 KD,SDK,SP 2:1,68*2 |  | 3.36 |  |  |  |  | 1.14 KD,SDK,SP 2:1,68*2
|  | 1.15 KD,SDK,SP 2:1,07*2 |  | 2.14 |  |  |  |  | 1.15 KD,SDK,SP 2:1,07*2
|  | 1.16 KD,SDK SP 3:7,17*2 |  | 14.34 |  |  |  |  | 1.16 KD,SDK SP 3:7,17*2
253 | 24592160 | Penetrace základová | kg | 10.9923 |  | 0 | 15 | 0 |  | 2 | 3 | 7 | 24592160 | 2 | 0 | 0 | 0 | 0 | 0 | 0.001
|  | Začátek provozního součtu |  | 0 |  |  |  |  | Začátek provozního součtu
|  | 1.04 KD,SDK,SP 2:10,32*2 |  | 20.64 |  |  |  |  | 1.04 KD,SDK,SP 2:10,32*2
|  | 1.08 KD,SDK,SP 2:3,51*1 |  | 3.51 |  |  |  |  | 1.08 KD,SDK,SP 2:3,51*1
|  | 1.09 KD,SDK,SP 2:3,78*2 |  | 7.56 |  |  |  |  | 1.09 KD,SDK,SP 2:3,78*2
|  | 1.10 KD,SDK,SP 3:9,72*2 |  | 19.44 |  |  |  |  | 1.10 KD,SDK,SP 3:9,72*2
|  | 1.14 KD,SDK,SP 2:1,68*2 |  | 3.36 |  |  |  |  | 1.14 KD,SDK,SP 2:1,68*2
|  | 1.15 KD,SDK,SP 2:1,07*2 |  | 2.14 |  |  |  |  | 1.15 KD,SDK,SP 2:1,07*2
|  | 1.16 KD,SDK SP 3:7,17*2 |  | 14.34 |  |  |  |  | 1.16 KD,SDK SP 3:7,17*2
|  | sokl :22,92*0,1 |  | 2.292 |  |  |  |  | sokl :22,92*0,1
|  | Mezisoučet |  | 0 |  |  |  |  | Mezisoučet
|  | Konec provozního součtu |  | 73.282 |  |  |  |  | Konec provozního součtu
|  | 73,282*0,15 |  | 10.9923 |  |  |  |  | 73,282*0,15
254 | 58582100 | Malta lepicí Flexibilní | kg | 329.769 |  | 0 | 15 | 0 |  | 2 | 3 | 7 | 58582100 | 2 | 0 | 0 | 0 | 0 | 0 | 0.001
|  | Začátek provozního součtu |  | 0 |  |  |  |  | Začátek provozního součtu
|  | 1.04 KD,SDK,SP 2:10,32*2 |  | 20.64 |  |  |  |  | 1.04 KD,SDK,SP 2:10,32*2
|  | 1.08 KD,SDK,SP 2:3,51*1 |  | 3.51 |  |  |  |  | 1.08 KD,SDK,SP 2:3,51*1
|  | 1.09 KD,SDK,SP 2:3,78*2 |  | 7.56 |  |  |  |  | 1.09 KD,SDK,SP 2:3,78*2
|  | 1.10 KD,SDK,SP 3:9,72*2 |  | 19.44 |  |  |  |  | 1.10 KD,SDK,SP 3:9,72*2
|  | 1.14 KD,SDK,SP 2:1,68*2 |  | 3.36 |  |  |  |  | 1.14 KD,SDK,SP 2:1,68*2
|  | 1.15 KD,SDK,SP 2:1,07*2 |  | 2.14 |  |  |  |  | 1.15 KD,SDK,SP 2:1,07*2
|  | 1.16 KD,SDK SP 3:7,17*2 |  | 14.34 |  |  |  |  | 1.16 KD,SDK SP 3:7,17*2
|  | sokl :22,92*0,1 |  | 2.292 |  |  |  |  | sokl :22,92*0,1
|  | Mezisoučet |  | 0 |  |  |  |  | Mezisoučet
|  | Konec provozního součtu |  | 73.282 |  |  |  |  | Konec provozního součtu
|  | 73,282*4,5 |  | 329.769 |  |  |  |  | 73,282*4,5
255 | 597623142 | Dlaždice R9 300x300x9mm odstín dle výběru invest. | m2 | 35.469 |  | 0 | 15 | 0 |  | 2 | 3 | 7 | 597623142 | 2 | 0 | 0 | 0 | 0 | 0 | 0.018
|  | Začátek provozního součtu |  | 0 |  |  |  |  | Začátek provozního součtu
|  | 1.10 KD,SDK,SP 3:9,72*2 |  | 19.44 |  |  |  |  | 1.10 KD,SDK,SP 3:9,72*2
|  | 1.16 KD,SDK SP 3:7,17*2 |  | 14.34 |  |  |  |  | 1.16 KD,SDK SP 3:7,17*2
|  | Mezisoučet |  | 0 |  |  |  |  | Mezisoučet
|  | Konec provozního součtu |  | 33.78 |  |  |  |  | Konec provozního součtu
|  | 33,78*1,05 |  | 35.469 |  |  |  |  | 33,78*1,05
256 | 597623174 | Sokl s požlábkem 9,7x10,3 | kus | 252.12 |  | 0 | 15 | 0 |  | 2 | 3 | 7 | 597623174 | 2 | 0 | 0 | 0 | 0 | 0 | 0.00013
|  | 22,92/0,1*1,1 |  | 252.12 |  |  |  |  | 22,92/0,1*1,1
257 | 59764203 | Dlažba R10 300x300x9 mm odstín dle výběru investora | m2 | 39.0705 |  | 0 | 15 | 0 |  | 2 | 3 | 7 | 59764203 | 2 | 0 | 0 | 0 | 0 | 0 | 0.0192
|  | Začátek provozního součtu |  | 0 |  |  |  |  | Začátek provozního součtu
|  | 1.04 KD,SDK,SP 2:10,32*2 |  | 20.64 |  |  |  |  | 1.04 KD,SDK,SP 2:10,32*2
|  | 1.08 KD,SDK,SP 2:3,51*1 |  | 3.51 |  |  |  |  | 1.08 KD,SDK,SP 2:3,51*1
|  | 1.09 KD,SDK,SP 2:3,78*2 |  | 7.56 |  |  |  |  | 1.09 KD,SDK,SP 2:3,78*2
|  | 1.14 KD,SDK,SP 2:1,68*2 |  | 3.36 |  |  |  |  | 1.14 KD,SDK,SP 2:1,68*2
|  | 1.15 KD,SDK,SP 2:1,07*2 |  | 2.14 |  |  |  |  | 1.15 KD,SDK,SP 2:1,07*2
|  | Mezisoučet |  | 0 |  |  |  |  | Mezisoučet
|  | Konec provozního součtu |  | 37.21 |  |  |  |  | Konec provozního součtu
|  | 37,21*1,05 |  | 39.0705 |  |  |  |  | 37,21*1,05
258 | 998771102R00 | Přesun hmot pro podlahy z dlaždic,dle technologic plánu zhotovitele | t | 1.825 |  | 0 | 15 | 0 |  | 2 | 7 | 1001 | 5 | 2 | 0 | 0 | 0 | 0 | 0 | 0
| Celkem za | 771 Podlahy z dlaždic a obklady |  |  |  | 0 |  | 0 |  | 4 |  |  |  |  | 0 | 0 | 0 | 0 | 0
Díl: | 776 | Podlahy povlakové | [7 empty] | 1
259 | 776101115R00 | Vyrovnání podkladů samonivelační hmotou | m2 | 258.12 |  | 0 | 15 | 0 |  | 2 | 1 | 7 | 7 | 2 | 0 | 0 | 0 | 0 | 0 | 0
|  | v.č.1.1.3 1.01 PVC,SDK,SP 1:12*2 |  | 24 |  |  |  |  | v.č.1.1.3 1.01 PVC,SDK,SP 1:12*2
|  | 1.02 PVC,SDK,SP 1:12*2 |  | 24 |  |  |  |  | 1.02 PVC,SDK,SP 1:12*2
|  | 1.03 PVC,SDK,SP 1:12*2 |  | 24 |  |  |  |  | 1.03 PVC,SDK,SP 1:12*2
|  | 1.06 PVC,SDK,SP 1:45,9*2 |  | 91.8 |  |  |  |  | 1.06 PVC,SDK,SP 1:45,9*2
|  | 1.07 PVC ,SDK,SP1:11,16*2 |  | 22.32 |  |  |  |  | 1.07 PVC ,SDK,SP1:11,16*2
|  | 1.11 PVC,SDK,SP 1:12*2 |  | 24 |  |  |  |  | 1.11 PVC,SDK,SP 1:12*2
|  | 1.12 PVC,SDK,SP 1:12*2 |  | 24 |  |  |  |  | 1.12 PVC,SDK,SP 1:12*2
|  | 1.13 PVC,SDK,SP 1:12*2 |  | 24 |  |  |  |  | 1.13 PVC,SDK,SP 1:12*2
260 | 776520010pc | Podl.povlak. z PVC pásů,soklík požlábek s podlahou podlahovina zátěžová dl.PD- EN 685 tř.33 | m2 | 258.12 |  | 0 | 15 | 0 |  | 2 | 12 | 0 | 19 | 2 | 0 | 0 | 0 | 0 | 0 | 0.00462
|  | v.č.1.1.3 1.01 PVC,SDK,SP 1:12*2 |  | 24 |  |  |  |  | v.č.1.1.3 1.01 PVC,SDK,SP 1:12*2
|  | 1.02 PVC,SDK,SP 1:12*2 |  | 24 |  |  |  |  | 1.02 PVC,SDK,SP 1:12*2
|  | 1.03 PVC,SDK,SP 1:12*2 |  | 24 |  |  |  |  | 1.03 PVC,SDK,SP 1:12*2
|  | 1.06 PVC,SDK,SP 1:45,9*2 |  | 91.8 |  |  |  |  | 1.06 PVC,SDK,SP 1:45,9*2
|  | 1.07 PVC ,SDK,SP1:11,16*2 |  | 22.32 |  |  |  |  | 1.07 PVC ,SDK,SP1:11,16*2
|  | 1.11 PVC,SDK,SP 1:12*2 |  | 24 |  |  |  |  | 1.11 PVC,SDK,SP 1:12*2
|  | 1.12 PVC,SDK,SP 1:12*2 |  | 24 |  |  |  |  | 1.12 PVC,SDK,SP 1:12*2
|  | 1.13 PVC,SDK,SP 1:12*2 |  | 24 |  |  |  |  | 1.13 PVC,SDK,SP 1:12*2
261 | 58581721.A | samoniv. podlahová hmota | kg | 1161.54 |  | 0 | 15 | 0 |  | 2 | 3 | 7 | 58581721.A | 2 | 0 | 0 | 0 | 0 | 0 | 0.001
|  | Začátek provozního součtu |  | 0 |  |  |  |  | Začátek provozního součtu
|  | v.č.1.1.3 1.01 PVC,SDK,SP 1:12*2 |  | 24 |  |  |  |  | v.č.1.1.3 1.01 PVC,SDK,SP 1:12*2
|  | 1.02 PVC,SDK,SP 1:12*2 |  | 24 |  |  |  |  | 1.02 PVC,SDK,SP 1:12*2
|  | 1.03 PVC,SDK,SP 1:12*2 |  | 24 |  |  |  |  | 1.03 PVC,SDK,SP 1:12*2
|  | 1.06 PVC,SDK,SP 1:45,9*2 |  | 91.8 |  |  |  |  | 1.06 PVC,SDK,SP 1:45,9*2
|  | 1.07 PVC ,SDK,SP1:11,16*2 |  | 22.32 |  |  |  |  | 1.07 PVC ,SDK,SP1:11,16*2
|  | 1.11 PVC,SDK,SP 1:12*2 |  | 24 |  |  |  |  | 1.11 PVC,SDK,SP 1:12*2
|  | 1.12 PVC,SDK,SP 1:12*2 |  | 24 |  |  |  |  | 1.12 PVC,SDK,SP 1:12*2
|  | 1.13 PVC,SDK,SP 1:12*2 |  | 24 |  |  |  |  | 1.13 PVC,SDK,SP 1:12*2
|  | Mezisoučet |  | 0 |  |  |  |  | Mezisoučet
|  | Konec provozního součtu |  | 258.12 |  |  |  |  | Konec provozního součtu
|  | 258,12*1,5*3 |  | 1161.54 |  |  |  |  | 258,12*1,5*3
|  | Začátek provozního součtu |  | 0 |  |  |  |  | Začátek provozního součtu
|  | 0 |  | 0 |  |  |  |  | 0
|  | Konec provozního součtu |  | 0 |  |  |  |  | Konec provozního součtu
262 | 998776102R00 | Přesun hmot pro podlahy povlakové,dle technolog. plánu zhotovitele | t | 2.3541 |  | 0 | 15 | 0 |  | 2 | 7 | 1001 | 5 | 2 | 0 | 0 | 0 | 0 | 0 | 0
| Celkem za | 776 Podlahy povlakové |  |  |  | 0 |  | 0 |  | 4 |  |  |  |  | 0 | 0 | 0 | 0 | 0
Díl: | 777 | Podlahy ze syntetických hmot | [7 empty] | 1
263 | 777561020R00 | Vyrovnání podlahy stěrkou tloušťky 2 mm | m2 | 70.99 |  | 0 | 15 | 0 |  | 2 | 1 | 7 | 7 | 2 | 0 | 0 | 0 | 0 | 0 | 0.0022
|  | 1.04 KD,SDK,SP 2:10,32*2 |  | 20.64 |  |  |  |  | 1.04 KD,SDK,SP 2:10,32*2
|  | 1.08 KD,SDK,SP 2:3,51*1 |  | 3.51 |  |  |  |  | 1.08 KD,SDK,SP 2:3,51*1
|  | 1.09 KD,SDK,SP 2:3,78*2 |  | 7.56 |  |  |  |  | 1.09 KD,SDK,SP 2:3,78*2
|  | 1.10 KD,SDK,SP 3:9,72*2 |  | 19.44 |  |  |  |  | 1.10 KD,SDK,SP 3:9,72*2
|  | 1.14 KD,SDK,SP 2:1,68*2 |  | 3.36 |  |  |  |  | 1.14 KD,SDK,SP 2:1,68*2
|  | 1.15 KD,SDK,SP 2:1,07*2 |  | 2.14 |  |  |  |  | 1.15 KD,SDK,SP 2:1,07*2
|  | 1.16 KD,SDK SP 3:7,17*2 |  | 14.34 |  |  |  |  | 1.16 KD,SDK SP 3:7,17*2
264 | 998777101R00 | Přesun hmot pro podlahy syntetické | t | 0.15618 |  | 0 | 15 | 0 |  | 2 | 7 | 1001 | 5 | 2 | 0 | 0 | 0 | 0 | 0 | 0
| Celkem za | 777 Podlahy ze syntetických hmot |  |  |  | 0 |  | 0 |  | 4 |  |  |  |  | 0 | 0 | 0 | 0 | 0
Díl: | 781 | Obklady keramické | [7 empty] | 1
265 | 781101121R00 | Provedení penetrace podkladu - práce | m2 | 164.448 |  | 0 | 15 | 0 |  | 2 | 1 | 7 | 7 | 2 | 0 | 0 | 0 | 0 | 0 | 0
|  | v.č.F 1.1.3 m.č.1.04 :(2,58+4)*2*2,05*2 |  | 53.956 |  |  |  |  | v.č.F 1.1.3 m.č.1.04 :(2,58+4)*2*2,05*2
|  | -0,9*1,97*2 |  | -3.546 |  |  |  |  | -0,9*1,97*2
|  | 1.06:(4,5+0,6*2)*1,5*2 |  | 17.1 |  |  |  |  | 1.06:(4,5+0,6*2)*1,5*2
|  | -0,9*1,5*2 |  | -2.7 |  |  |  |  | -0,9*1,5*2
|  | -0,8*1,5*2 |  | -2.4 |  |  |  |  | -0,8*1,5*2
|  | 1.08:(1,97+1,78)*2*2,05 |  | 15.375 |  |  |  |  | 1.08:(1,97+1,78)*2*2,05
|  | -0,7*1,97 |  | -1.379 |  |  |  |  | -0,7*1,97
|  | 1.09:(1,8+2,1)*2*2,05*2 |  | 31.98 |  |  |  |  | 1.09:(1,8+2,1)*2*2,05*2
|  | -0,9*1,97*2 |  | -3.546 |  |  |  |  | -0,9*1,97*2
|  | 1.14:(1,53+1,1)*2*2,05*2 |  | 21.566 |  |  |  |  | 1.14:(1,53+1,1)*2*2,05*2
|  | -0,7*1,97*2 |  | -2.758 |  |  |  |  | -0,7*1,97*2
|  | 1.16:(2,58+2,78)*2*2,05*2 |  | 43.952 |  |  |  |  | 1.16:(2,58+2,78)*2*2,05*2
|  | -0,8*1,97*2 |  | -3.152 |  |  |  |  | -0,8*1,97*2
266 | 781111121R00 | Montáž lišt rohových, vanových a dilatačních dle skutečnosti | m | 28.72 |  | 0 | 15 | 0 |  | 2 | 1 | 7 | 7 | 2 | 0 | 0 | 0 | 0 | 0 | 0
|  | v.č.F 1.1.3 m.č.1.034:1,1*3*2 |  | 6.6 |  |  |  |  | v.č.F 1.1.3 m.č.1.034:1,1*3*2
|  | (1,6+0,8+0,7)*2 |  | 6.2 |  |  |  |  | (1,6+0,8+0,7)*2
|  | 1.06:1,5*4*2 |  | 12 |  |  |  |  | 1.06:1,5*4*2
|  | 1.08:(0,86+1,1)*2 |  | 3.92 |  |  |  |  | 1.08:(0,86+1,1)*2
267 | 781111151R00 | Příplatek za sestavení dekoru (listela, bordura) | m | 62.24 |  | 0 | 15 | 0 |  | 2 | 1 | 7 | 7 | 2 | 0 | 0 | 0 | 0 | 0 | 0
|  | v.č.F 1.1.3 m.č.1.04 :(2,58+4)*2*2 |  | 26.32 |  |  |  |  | v.č.F 1.1.3 m.č.1.04 :(2,58+4)*2*2
|  | -0,9*1*2 |  | -1.8 |  |  |  |  | -0,9*1*2
|  | 1.06:(4,5+0,6*2)*2 |  | 11.4 |  |  |  |  | 1.06:(4,5+0,6*2)*2
|  | -0,9*1*2 |  | -1.8 |  |  |  |  | -0,9*1*2
|  | -0,8*1*2 |  | -1.6 |  |  |  |  | -0,8*1*2
|  | 1.08:(1,97+1,78)*2 |  | 7.5 |  |  |  |  | 1.08:(1,97+1,78)*2
|  | -0,7*1 |  | -0.7 |  |  |  |  | -0,7*1
|  | 1.09:(1,8+2,1)*2*2 |  | 15.6 |  |  |  |  | 1.09:(1,8+2,1)*2*2
|  | -0,9*1*2 |  | -1.8 |  |  |  |  | -0,9*1*2
|  | 1.14:(1,53+1,1)*2*2 |  | 10.52 |  |  |  |  | 1.14:(1,53+1,1)*2*2
|  | -0,7*1*2 |  | -1.4 |  |  |  |  | -0,7*1*2
268 | 781210131R00 | Obkládání stěn obkl. pórovin. do tmele do 300x300 | m2 | 164.448 |  | 0 | 15 | 0 |  | 2 | 1 | 7 | 7 | 2 | 0 | 0 | 0 | 0 | 0 | 0
|  | v.č.F 1.1.3 m.č.1.04 :(2,58+4)*2*2,05*2 |  | 53.956 |  |  |  |  | v.č.F 1.1.3 m.č.1.04 :(2,58+4)*2*2,05*2
|  | -0,9*1,97*2 |  | -3.546 |  |  |  |  | -0,9*1,97*2
|  | 1.06:(4,5+0,6*2)*1,5*2 |  | 17.1 |  |  |  |  | 1.06:(4,5+0,6*2)*1,5*2
|  | -0,9*1,5*2 |  | -2.7 |  |  |  |  | -0,9*1,5*2
|  | -0,8*1,5*2 |  | -2.4 |  |  |  |  | -0,8*1,5*2
|  | 1.08:(1,97+1,78)*2*2,05 |  | 15.375 |  |  |  |  | 1.08:(1,97+1,78)*2*2,05
|  | -0,7*1,97 |  | -1.379 |  |  |  |  | -0,7*1,97
|  | 1.09:(1,8+2,1)*2*2,05*2 |  | 31.98 |  |  |  |  | 1.09:(1,8+2,1)*2*2,05*2
|  | -0,9*1,97*2 |  | -3.546 |  |  |  |  | -0,9*1,97*2
|  | 1.14:(1,53+1,1)*2*2,05*2 |  | 21.566 |  |  |  |  | 1.14:(1,53+1,1)*2*2,05*2
|  | -0,7*1,97*2 |  | -2.758 |  |  |  |  | -0,7*1,97*2
|  | 1.16:(2,58+2,78)*2*2,05*2 |  | 43.952 |  |  |  |  | 1.16:(2,58+2,78)*2*2,05*2
|  | -0,8*1,97*2 |  | -3.152 |  |  |  |  | -0,8*1,97*2
269 | 781310111R00 | Obkládání ostění do tmele šířky do 150 mm | m | 8.8 |  | 0 | 15 | 0 |  | 2 | 1 | 7 | 7 | 2 | 0 | 0 | 0 | 0 | 0 | 0
|  | v.č.F 1.1.3 m.č.1.04:1,1*2*2 |  | 4.4 |  |  |  |  | v.č.F 1.1.3 m.č.1.04:1,1*2*2
|  | 1,1*2 |  | 2.2 |  |  |  |  | 1,1*2
|  | 1.09:1,1*2 |  | 2.2 |  |  |  |  | 1.09:1,1*2
270 | 781320111R00 | Obkládání parapetů do tmele šířky do 150 mm | m | 6.32 |  | 0 | 15 | 0 |  | 2 | 1 | 7 | 7 | 2 | 0 | 0 | 0 | 0 | 0 | 0
|  | v.č.F 1.1.3 m.č.1.04:1,6*2 |  | 3.2 |  |  |  |  | v.č.F 1.1.3 m.č.1.04:1,6*2
|  | 0,7*2 |  | 1.4 |  |  |  |  | 0,7*2
|  | 1.09:0,86*2 |  | 1.72 |  |  |  |  | 1.09:0,86*2
271 | 781479705R00 | Přípl.za spárovací hmotu flexibilní- plošně | m2 | 165.996 |  | 0 | 15 | 0 |  | 2 | 1 | 0 | 0 | 2 | 0 | 0 | 0 | 0 | 0 | 0.0009
|  | 164,484+8,8*0,1+6,32*0,1 |  | 165.996 |  |  |  |  | 164,484+8,8*0,1+6,32*0,1
272 | 28349011.B | Ukončovací profil PVC na obklad 8mm dle skutečnosti | m | 31.592 |  | 0 | 15 | 0 |  | 2 | 3 | 7 | 28349011.B | 2 | 0 | 0 | 0 | 0 | 0 | 0.00092
|  | 28,72*1,1 |  | 31.592 |  |  |  |  | 28,72*1,1
273 | 58582100 | Malta lepicí Flexibilní | kg | 497.88 |  | 0 | 15 | 0 |  | 2 | 3 | 7 | 58582100 | 2 | 0 | 0 | 0 | 0 | 0 | 0.001
|  | obklady vnitřní:(164,448+8,8*0,1+6,32*0,1)*3 |  | 497.88 |  |  |  |  | obklady vnitřní:(164,448+8,8*0,1+6,32*0,1)*3
274 | 58589955 | Nátěr penetr. balení 4.5 kg | kg | 16.596 |  | 0 | 15 | 0 |  | 2 | 3 | 7 | 58589955 | 2 | 0 | 0 | 0 | 0 | 0 | 0.001
|  | obklady vnitřní:(164,448+8,8*0,1+6,32*0,1)*0,1 |  | 16.596 |  |  |  |  | obklady vnitřní:(164,448+8,8*0,1+6,32*0,1)*0,1
275 | 597813606 | Obkládačka dle výběru investora | m2 | 174.258 |  | 0 | 15 | 0 |  | 2 | 3 | 7 | 597813606 | 2 | 0 | 0 | 0 | 0 | 0 | 0.0122
|  | obklady vnitřní:(164,448+8,8*0,1+6,32*0,1)*1,05 |  | 174.258 |  |  |  |  | obklady vnitřní:(164,448+8,8*0,1+6,32*0,1)*1,05
276 | 597813685 | Listela 19,8x2,5 dle výběru investora | kus | 326.76 |  | 0 | 15 | 0 |  | 2 | 3 | 7 | 597813685 | 2 | 0 | 0 | 0 | 0 | 0 | 0.00011
|  | 62,24/0,2*1,05 |  | 326.76 |  |  |  |  | 62,24/0,2*1,05
277 | 998781102R00 | Přesun hmot pro obklady keramické,dle technologie | t | 2.8548 |  | 0 | 15 | 0 |  | 2 | 7 | 1001 | 5 | 2 | 0 | 0 | 0 | 0 | 0 | 0
| Celkem za | 781 Obklady keramické |  |  |  | 0 |  | 0 |  | 4 |  |  |  |  | 0 | 0 | 0 | 0 | 0
Díl: | 783 | Nátěry | [7 empty] | 1
278 | 783222100R00 | Nátěr syntetický kovových konstrukcí dvojnásobný | m2 | 74.935 |  | 0 | 15 | 0 |  | 2 | 1 | 7 | 7 | 2 | 0 | 0 | 0 | 0 | 0 | 0.00024
|  | ozn.15 zárubně:4,7*0,36 |  | 1.692 |  |  |  |  | ozn.15 zárubně:4,7*0,36
|  | ozn 16:4,7*0,36*2 |  | 3.384 |  |  |  |  | ozn 16:4,7*0,36*2
|  | ozn.17:4,8*0,36*2 |  | 3.456 |  |  |  |  | ozn.17:4,8*0,36*2
|  | ozn.18:4,9*0,36*2 |  | 3.528 |  |  |  |  | ozn.18:4,9*0,36*2
|  | ozn 13:4,7*0,5*2 |  | 4.7 |  |  |  |  | ozn 13:4,7*0,5*2
|  | ozn.14:4,8*0,5*2 |  | 4.8 |  |  |  |  | ozn.14:4,8*0,5*2
|  | ozn.10:4,9*0,5*16 |  | 39.2 |  |  |  |  | ozn.10:4,9*0,5*16
|  | Z4 ohrazení:(0,85+3,2)*1,75*2 |  | 14.175 |  |  |  |  | Z4 ohrazení:(0,85+3,2)*1,75*2
279 | 783726300R00 | Nátěr synt. lazurovací tesařských konstr. 3x lak | m2 | 25.536 |  | 0 | 15 | 0 |  | 2 | 1 | 7 | 7 | 2 | 0 | 0 | 0 | 0 | 0 | 0.00042
|  | v.č.F1.1.4,F 1.1.6 hranol 80/160:37,2*(0,08+0,16)*2 |  | 17.856 |  |  |  |  | v.č.F1.1.4,F 1.1.6 hranol 80/160:37,2*(0,08+0,16)*2
|  | v.č.F1.1.4,F 1.1.6 hranol 160/240:4,8*2*(0,16+0,24)*2 |  | 7.68 |  |  |  |  | v.č.F1.1.4,F 1.1.6 hranol 160/240:4,8*2*(0,16+0,24)*2
280 | 783782205R00 | Nátěr tesařských konstrukcí 2x proti škůdcům a plísním | m2 | 1528.528 |  | 0 | 15 | 0 |  | 2 | 1 | 7 | 7 | 2 | 0 | 0 | 0 | 0 | 0 | 0.00016
|  | v.č.1.1.8 SS 4 F 1.1.12 E:(33,36+16,225+0,8*2)*2*(1,16+0,2)*2 |  | 278.4464 |  |  |  |  | v.č.1.1.8 SS 4 F 1.1.12 E:(33,36+16,225+0,8*2)*2*(1,16+0,2)*2
|  | -3,96*1,16*2*2 |  | -18.3744 |  |  |  |  | -3,96*1,16*2*2
|  | v.č.F.1.1.3 a F 1.1.6. SS2,SS3:12,03*13,1*2*2 |  | 630.372 |  |  |  |  | v.č.F.1.1.3 a F 1.1.6. SS2,SS3:12,03*13,1*2*2
|  | 5,65*9,56*2 |  | 108.028 |  |  |  |  | 5,65*9,56*2
|  | -1,83*5*2*2 |  | -36.6 |  |  |  |  | -1,83*5*2*2
|  | v.č.F1.1.4,F 1.1.6 hranol 80/120:2*(0,08+0,12)*2 |  | 0.8 |  |  |  |  | v.č.F1.1.4,F 1.1.6 hranol 80/120:2*(0,08+0,12)*2
|  | v.č.F1.1.4,F 1.1.6 fošna 150/50:3,1*2*2*(0,05+0,15)*2 |  | 4.96 |  |  |  |  | v.č.F1.1.4,F 1.1.6 fošna 150/50:3,1*2*2*(0,05+0,15)*2
|  | v.č.F1.1.4,F 1.1.6 hranol 80/160:37,2*(0,08+0,16)*2 |  | 17.856 |  |  |  |  | v.č.F1.1.4,F 1.1.6 hranol 80/160:37,2*(0,08+0,16)*2
|  | v.č.F1.1.4,F 1.1.6 hranol 160/240:10*(0,16+0,24)*2 |  | 8 |  |  |  |  | v.č.F1.1.4,F 1.1.6 hranol 160/240:10*(0,16+0,24)*2
|  | latě :608*3,3*(0,06+0,04)*2 |  | 401.28 |  |  |  |  | latě :608*3,3*(0,06+0,04)*2
|  | latě kontra:608*1,1*(0,06+0,04)*2 |  | 133.76 |  |  |  |  | latě kontra:608*1,1*(0,06+0,04)*2
|  | nátěr vazníků je součást jejich dodávky:0 |  | 0 |  |  |  |  | nátěr vazníků je součást jejich dodávky:0
| Celkem za | 783 Nátěry |  |  |  | 0 |  | 0 |  | 4 |  |  |  |  | 0 | 0 | 0 | 0 | 0
Díl: | 784 | Malby | [7 empty] | 1
281 | 784111101R00 | Penetrace podkladu nátěrem standard 1 x | m2 | 1170.3024 |  | 0 | 15 | 0 |  | 2 | 1 | 7 | 7 | 2 | 0 | 0 | 0 | 0 | 0 | 0.0002
|  | sádrokartony:329,11 |  | 329.11 |  |  |  |  | sádrokartony:329,11
|  | omítky:1005,6404-164,448 |  | 841.1924 |  |  |  |  | omítky:1005,6404-164,448
282 | 784115322R00 | Malba tekutá , barva, bez penetrace, 2 x | m2 | 1170.3024 |  | 0 | 15 | 0 |  | 2 | 1 | 7 | 7 | 2 | 0 | 0 | 0 | 0 | 0 | 0.00024
| Celkem za | 784 Malby |  |  |  | 0 |  | 0 |  | 4 |  |  |  |  | 0 | 0 | 0 | 0 | 0
Díl: | 786 | Čalounické úpravy | [7 empty] | 1
283 | 786621122R00 | Žaluzie lam.oken vnitřní Al RAL 9010 | m2 | 89.215 |  | 0 | 15 | 0 |  | 2 | 1 | 7 | 7 | 2 | 0 | 0 | 0 | 0 | 0 | 0.00206
|  | ozn 01 1800x2300:12*1,8*2,3 |  | 49.68 |  |  |  |  | ozn 01 1800x2300:12*1,8*2,3
|  | ozn 02 700x1650:2*0,7*1,65 |  | 2.31 |  |  |  |  | ozn 02 700x1650:2*0,7*1,65
|  | ozn 03 1500x1650:2*1,5*1,65 |  | 4.95 |  |  |  |  | ozn 03 1500x1650:2*1,5*1,65
|  | ozn 04 4290x2500:4,29*2,5*2 |  | 21.45 |  |  |  |  | ozn 04 4290x2500:4,29*2,5*2
|  | ozn 06 1650x750:2*1,5*0,75 |  | 2.25 |  |  |  |  | ozn 06 1650x750:2*1,5*0,75
|  | 1750x750:2*2,55*0,75 |  | 3.825 |  |  |  |  | 1750x750:2*2,55*0,75
|  | ozn 09 950x2500:0,95*2,5*2 |  | 4.75 |  |  |  |  | ozn 09 950x2500:0,95*2,5*2
284 | 998786101R00 | Přesun hmot pro čalounické úpravy, výšky do 6 m | t | 0.18378 |  | 0 | 15 | 0 |  | 2 | 7 | 1001 | 5 | 2 | 0 | 0 | 0 | 0 | 0 | 0
| Celkem za | 786 Čalounické úpravy |  |  |  | 0 |  | 0 |  | 4 |  |  |  |  | 0 | 0 | 0 | 0 | 0
Díl: | M21 | Elektromontáže | [7 empty] | 1
285 | 210 | D+M el.instalace,hromosvodu a viz samostatný rozpočet | kpl | 1 |  | 0 | 15 | 0 |  | 2 | 12 | 0 | 20 | 4 | 0 | 0 | 0 | 0 | 0 | 0
286 | 220 | D+M slaboproudu viz samostatný rozpočet | kpl | 1 |  | 0 | 15 | 0 |  | 2 | 12 | 0 | 294 | 4 | 0 | 0 | 0 | 0 | 0 | 0
| Celkem za | M21 Elektromontáže |  |  |  | 0 |  | 0 |  | 4 |  |  |  |  | 0 | 0 | 0 | 0 | 0
Díl: | M24 | Montáže vzduchotechnických zařízení | [7 empty] | 1
287 | 240 | D+M vzduchotechniky viz samostatný rozpočet | kpl | 1 |  | 0 | 15 | 0 |  | 2 | 12 | 0 | 21 | 4 | 0 | 0 | 0 | 0 | 0 | 0
| Celkem za | M24 Montáže vzduchotechnických zařízení |  |  |  | 0 |  | 0 |  | 4 |  |  |  |  | 0 | 0 | 0 | 0 | 0