## Krycí list
POLOŽKOVÝ ROZPOČET
Rozpočet |  | 1 | Protihluková stěna | JKSO | 815.46
Objekt |  | Název objektu |  | SKP
F-2-2 |  | SO-03 Protihluková stěna |  | Měrná jednotka
Stavba |  | Název stavby |  | Počet jednotek | 0
1SINC |  | Transformace soc.služeb Škrovád "U Benziny" |  | Náklady na m.j. | 0
Projektant |  | SINC s.r.o Pardubice |  | Typ rozpočtu
Zpracovatel projektu |  | SINC s.r.o Pardubice
Objednatel |  | Pardubický kraj,Komenského nám.125,Pardubice
Dodavatel |  |  |  | Zakázkové číslo | 120804
Rozpočtoval |  |  |  | Počet listů
ROZPOČTOVÉ NÁKLADY
Základní rozpočtové náklady |  |  | Ostatní rozpočtové náklady
| HSV celkem | 0 | Ztížené výrobní podmínky |  | 0
Z | PSV celkem | 0 | Oborová přirážka |  | 0
R | M práce celkem | 0 | Přesun stavebních kapacit |  | 0
N | M dodávky celkem | 0 | Mimostaveništní doprava |  | 0
ZRN celkem |  | 0 | Zařízení staveniště |  | 0
|  |  | Provoz investora |  | 0
HZS |  | 0 | Kompletační činnost (IČD) |  | 0
ZRN+HZS |  | 0 | Ostatní náklady neuvedené |  | 0
ZRN+ost.náklady+HZS |  | 0 | Ostatní náklady celkem |  | 0
Vypracoval |  |  | Za zhotovitele | Za objednatele
Jméno : |  |  | Jméno : | Jméno :
Datum : |  |  | Datum : | Datum :
Podpis : |  |  | Podpis: | Podpis:
Základ pro DPH |  | 21 | % | 0
DPH |  | 21 | % | 0
Základ pro DPH |  | 0 | % | 0
DPH |  | 0 | % | 0
CENA ZA OBJEKT CELKEM |  |  |  | 0
Poznámka :
Odkazy a podrobná specifikace obsahu a tvorby soupisu prací viz přiložená preambule

## Rekapitulace
Stavba : |  | 1SINC Transformace soc.služeb Škrovád "U Benziny" |  |  | Rozpočet : | 1
Objekt : |  | F-2-2 SO-03 Protihluková stěna |  |  | Protihluková stěna
REKAPITULACE STAVEBNÍCH DÍLŮ
| Stavební díl |  | HSV | PSV | Dodávka | Montáž | HZS
1 | Zemní práce |  | 0 | 0 | 0 | 0 | 0
2 | Základy a zvláštní zakládání |  | 0 | 0 | 0 | 0 | 0
348 | ploty |  | 0 | 0 | 0 | 0 | 0
94 | Lešení a stavební výtahy |  | 0 | 0 | 0 | 0 | 0
99 | Staveništní přesun hmot |  | 0 | 0 | 0 | 0 | 0
711 | Izolace proti vodě |  | 0 | 0 | 0 | 0 | 0
| CELKEM OBJEKT |  | 0 | 0 | 0 | 0 | 0
VEDLEJŠÍ ROZPOČTOVÉ NÁKLADY
Název VRN |  |  | Kč | % | Základna |  | Kč
Ztížené výrobní podmínky |  |  | 0 | 0 | 0 |  | 0 | 0
Oborová přirážka |  |  | 0 | 0 | 0 |  | 0 | 0
Přesun stavebních kapacit |  |  | 0 | 0 | 0 |  | 0 | 0
Mimostaveništní doprava |  |  | 0 | 0 | 0 |  | 0 | 0
Zařízení staveniště |  |  | 0 | 0 | 0 |  | 0 | 1
Provoz investora |  |  | 0 | 0 | 0 |  | 0 | 1
Kompletační činnost (IČD) |  |  | 0 | 0 | 0 |  | 0 | 2
Rezerva rozpočtu |  |  | 0 | 0 | 0 |  | 0 | 2
| CELKEM VRN |  |  |  |  | 0

## Položky
Položkový rozpočet
Stavba : |  | 1SINC Transformace soc.služeb Škrovád "U Benziny" |  | Rozpočet: | 1
Objekt : |  | F-2-2 SO-03 Protihluková stěna |  | Protihluková stěna
P.č. | Číslo položky | Název položky | MJ | množství | cena / MJ | celkem (Kč) | DPH | cena s DPH
Díl: | 1 | Zemní práce | [7 empty] | 1
1 | 132201101R00 | Hloubení rýh šířky do 60 cm v hor.3 do 100 m3 | m3 | 21.1068 |  | 0 | 21 | 0 |  | 2 | 1 | 1 | 1 | 1 | 0 | 0 | 0 | 0 | 0 | 0
|  | č.v.F 2.2.3:6,56*0,45*1,1*6 |  | 19.4832 |  |  |  |  | č.v.F 2.2.3:6,56*0,45*1,1*6
|  | 3,28*0,45*1,1 |  | 1.6236 |  |  |  |  | 3,28*0,45*1,1
2 | 132201109R00 | Příplatek za lepivost - hloubení rýh 60 cm v hor.3 | m3 | 21.1068 |  | 0 | 21 | 0 |  | 2 | 1 | 1 | 1 | 1 | 0 | 0 | 0 | 0 | 0 | 0
3 | 162701105R00 | Vodorovné přemístění výkopku z hor.1-4 dle technologického plánu zhotovitele | m3 | 21.1068 |  | 0 | 21 | 0 |  | 2 | 1 | 1 | 1 | 1 | 0 | 0 | 0 | 0 | 0 | 0
4 | 171206111R00 | Uložení zemin do násypů předeps. tvarů s urovnáním v rámci stavby | m3 | 21.1068 |  | 0 | 21 | 0 |  | 2 | 1 | 0 | 0 | 1 | 0 | 0 | 0 | 0 | 0 | 0
| Celkem za | 1 Zemní práce |  |  |  | 0 |  | 0 |  | 4 |  |  |  |  | 0 | 0 | 0 | 0 | 0
Díl: | 2 | Základy a zvláštní zakládání | [7 empty] | 1
5 | 274321321R00 | Železobeton základových pasů C 20/25 (B 25) | m3 | 21.8455 |  | 0 | 21 | 0 |  | 2 | 1 | 1 | 1 | 1 | 0 | 0 | 0 | 0 | 0 | 0
|  | Začátek provozního součtu |  | 0 |  |  |  |  | Začátek provozního součtu
|  | č.v.F 2.2.3:6,56*0,45*1,1*6 |  | 19.4832 |  |  |  |  | č.v.F 2.2.3:6,56*0,45*1,1*6
|  | 3,28*0,45*1,1 |  | 1.6236 |  |  |  |  | 3,28*0,45*1,1
|  | Mezisoučet |  | 0 |  |  |  |  | Mezisoučet
|  | Konec provozního součtu |  | 21.1068 |  |  |  |  | Konec provozního součtu
|  | 21,1068*1,035 |  | 21.8455 |  |  |  |  | 21,1068*1,035
6 | 274351215R00 | Bednění stěn základových pasů - zřízení | m2 | 17.056 |  | 0 | 21 | 0 |  | 2 | 1 | 1 | 1 | 1 | 0 | 0 | 0 | 0 | 0 | 0.03921
|  | č.v.F 2.2.3:6,56*0,2*2*6 |  | 15.744 |  |  |  |  | č.v.F 2.2.3:6,56*0,2*2*6
|  | 3,28*0,2*2 |  | 1.312 |  |  |  |  | 3,28*0,2*2
7 | 274351216R00 | Bednění stěn základových pasů - odstranění | m2 | 17.056 |  | 0 | 21 | 0 |  | 2 | 1 | 1 | 1 | 1 | 0 | 0 | 0 | 0 | 0 | 0
| Celkem za | 2 Základy a zvláštní zakládání |  |  |  | 0 |  | 0 |  | 4 |  |  |  |  | 0 | 0 | 0 | 0 | 0
Díl: | 348 | ploty | [7 empty] | 1
8 | 339361115R00 | Výztuž a probeton. plot.sloupku 40x40 cm | m | 34.86 |  | 0 | 21 | 0 |  | 2 | 1 | 1 | 1 | 1 | 0 | 0 | 0 | 0 | 0 | 0.15651
|  | v.č.2.2.3:14*2,49 |  | 34.86 |  |  |  |  | v.č.2.2.3:14*2,49
9 | 339361212R00 | Provázání plotového zdiva tl. 20 cm se sloupkem | kus | 308 |  | 0 | 21 | 0 |  | 2 | 1 | 1 | 1 | 1 | 0 | 0 | 0 | 0 | 0 | 0.00047
|  | 14*11*2 |  | 308 |  |  |  |  | 14*11*2
10 | 339921232R00 | Sloup plotový 40x40cm z tvar.štípan.rohových barev | m | 34.86 |  | 0 | 21 | 0 |  | 2 | 1 | 1 | 1 | 1 | 0 | 0 | 0 | 0 | 0 | 0.27788
|  | v.č.2.2.3:14*2,49 |  | 34.86 |  |  |  |  | v.č.2.2.3:14*2,49
11 | 339924122R00 | Hlavice sloupová z bet. tvarovek 49x49 barevná | kus | 14 |  | 0 | 21 | 0 |  | 2 | 1 | 1 | 1 | 1 | 0 | 0 | 0 | 0 | 0 | 0.01663
12 | 341321310R00 | Probetonování plotového zdiva C 16/20 (B 20) | m3 | 7.3469 |  | 0 | 21 | 0 |  | 2 | 1 | 1 | 1 | 1 | 0 | 0 | 0 | 0 | 0 | 2.42
|  | Začátek provozního součtu |  | 0 |  |  |  |  | Začátek provozního součtu
|  | 2,865*2,49*12 |  | 85.6062 |  |  |  |  | 2,865*2,49*12
|  | 2,502*2,49 |  | 6.23 |  |  |  |  | 2,502*2,49
|  | Mezisoučet |  | 0 |  |  |  |  | Mezisoučet
|  | Konec provozního součtu |  | 91.8362 |  |  |  |  | Konec provozního součtu
|  | 91,8362*0,08 |  | 7.3469 |  |  |  |  | 91,8362*0,08
13 | 341361821R00 | Výztuž plotu z betonářské oceli 10505 | t | 0.5252 |  | 0 | 21 | 0 |  | 2 | 1 | 1 | 1 | 1 | 0 | 0 | 0 | 0 | 0 | 1.0249
|  | Začátek provozního součtu |  | 0 |  |  |  |  | Začátek provozního součtu
|  | 2,865*12 |  | 34.38 |  |  |  |  | 2,865*12
|  | 2,502*1 |  | 2.502 |  |  |  |  | 2,502*1
|  | Mezisoučet |  | 0 |  |  |  |  | Mezisoučet
|  | Konec provozního součtu |  | 36.882 |  |  |  |  | Konec provozního součtu
|  | 36,882/0,2*3,2*0,00089 |  | 0.5252 |  |  |  |  | 36,882/0,2*3,2*0,00089
14 | 348922232R00 | Zdivo plotové tl.20cm z tvar.oboustr.štíp.barevn. | m2 | 91.8362 |  | 0 | 21 | 0 |  | 2 | 1 | 1 | 1 | 1 | 0 | 0 | 0 | 0 | 0 | 0.31068
|  | 2,865*2,49*12 |  | 85.6062 |  |  |  |  | 2,865*2,49*12
|  | 2,502*2,49 |  | 6.23 |  |  |  |  | 2,502*2,49
15 | 348924112R00 | Stříška plotová pro zeď tl.20cm z tvar.štíp.barevn | m | 36.882 |  | 0 | 21 | 0 |  | 2 | 1 | 1 | 1 | 1 | 0 | 0 | 0 | 0 | 0 | 0.03723
|  | 2,865*12 |  | 34.38 |  |  |  |  | 2,865*12
|  | 2,502*1 |  | 2.502 |  |  |  |  | 2,502*1
16 | 348929111R00 | Příplatek na řezání 1ks betonové tvarovky | Kč | 196 |  | 0 | 21 | 0 |  | 2 | 1 | 1 | 1 | 1 | 0 | 0 | 0 | 0 | 0 | 0
|  | 14*7*2 |  | 196 |  |  |  |  | 14*7*2
17 | 627452112T00 | Spárování maltou MCs zapušt. rovné,zdí kvádrových | m2 | 105.7802 |  | 0 | 21 | 0 |  | 2 | 1 | 1 | 1 | 1 | 0 | 0 | 0 | 0 | 0 | 0.01722
|  | 2,865*2,49*12 |  | 85.6062 |  |  |  |  | 2,865*2,49*12
|  | 2,502*2,49 |  | 6.23 |  |  |  |  | 2,502*2,49
|  | 14*0,1*2,49*4 |  | 13.944 |  |  |  |  | 14*0,1*2,49*4
| Celkem za | 348 ploty |  |  |  | 0 |  | 0 |  | 4 |  |  |  |  | 0 | 0 | 0 | 0 | 0
Díl: | 94 | Lešení a stavební výtahy | [7 empty] | 1
18 | 941955001R00 | Lešení lehké pomocné, výška podlahy do 1,2 m | m2 | 85.28 |  | 0 | 21 | 0 |  | 2 | 1 | 1 | 1 | 1 | 0 | 0 | 0 | 0 | 0 | 0.00121
|  | 42,64*1*2 |  | 85.28 |  |  |  |  | 42,64*1*2
| Celkem za | 94 Lešení a stavební výtahy |  |  |  | 0 |  | 0 |  | 4 |  |  |  |  | 0 | 0 | 0 | 0 | 0
Díl: | 99 | Staveništní přesun hmot | [7 empty] | 1
19 | 998151111R00 | Přesun hmot, oplocení a zvláštní obj. zděné do 10m | t | 66.3366 |  | 0 | 21 | 0 |  | 2 | 7 | 1 | 2 | 1 | 0 | 0 | 0 | 0 | 0 | 0
| Celkem za | 99 Staveništní přesun hmot |  |  |  | 0 |  | 0 |  | 4 |  |  |  |  | 0 | 0 | 0 | 0 | 0
Díl: | 711 | Izolace proti vodě | [7 empty] | 1
20 | 711111001RZ1 | Izolace proti vlhkosti vodor. nátěr ALP za studena 1x nátěr - včetně dodávky penetračního laku ALP | m2 | 21.32 |  | 0 | 21 | 0 |  | 2 | 1 | 7 | 7 | 2 | 0 | 0 | 0 | 0 | 0 | 0.0003
|  | 42,64*0,5 |  | 21.32 |  |  |  |  | 42,64*0,5
21 | 711141559RY1 | Izolace proti vlhk. vodorovná pásy přitavením 1 vrstva - včetně dod.modifikov.asfalt.pásu tl.4mm | m2 | 21.32 |  | 0 | 21 | 0 |  | 2 | 1 | 7 | 7 | 2 | 0 | 0 | 0 | 0 | 0 | 0.0057
|  | 42,64*0,5 |  | 21.32 |  |  |  |  | 42,64*0,5
22 | 711472051RT1 | Izolace, tlaková voda, svislá fólií PVC, volně materiál ve specifikaci | m2 | 17.056 |  | 0 | 21 | 0 |  | 2 | 1 | 7 | 7 | 2 | 0 | 0 | 0 | 0 | 0 | 0.00017
|  | 42,64*0,2*2 |  | 17.056 |  |  |  |  | 42,64*0,2*2
23 | 711491175R00 | Izolace tlaková, připevnění kotvícími pásky | m | 85.28 |  | 0 | 21 | 0 |  | 2 | 1 | 7 | 7 | 2 | 0 | 0 | 0 | 0 | 0 | 1e-05
|  | 42,64*2 |  | 85.28 |  |  |  |  | 42,64*2
24 | 28324449.A | Oplastovaná lišta Z 35x20x40 mm | m | 46.904 |  | 0 | 21 | 0 |  | 2 | 3 | 7 | 28324449.A | 2 | 0 | 0 | 0 | 0 | 0 | 0.0001
|  | 42,64*1,1 |  | 46.904 |  |  |  |  | 42,64*1,1
25 | 998711102R00 | Přesun hmot pro izolace proti vodě dle technologie postupu | t | 0.13636 |  | 0 | 21 | 0 |  | 2 | 7 | 1001 | 5 | 2 | 0 | 0 | 0 | 0 | 0 | 0
| Celkem za | 711 Izolace proti vodě |  |  |  | 0 |  | 0 |  | 4 |  |  |  |  | 0 | 0 | 0 | 0 | 0