## CMS
Požadavky na technické vybavení: Systém pro správu a podporu čipových karet a certifikátů
Předmět požadavku | Splnění požadované funkcionality (ANO/NE) | Popis splnění požadavku Prodávající uvede v popisu způsob splnění požadavku, parametry a technické řešení
Zavedení procesu pro řízení životního cyklu bezpečnostních prostředků a certifikátů určených ke kvalifikovanému elektronickému podepisování a komerčních certifikátů vydávaných doménovou CA pro autentizaci do doménových počítačů
Implementace aplikace pro kvalifikované elektronické pečetění dokumentů prostřednictvím čipové karty
Implementace aplikace, které prostřednictvím e-mailové notifikace upozorní uživatele na blížící se konec platnosti certifikátu
Implementace aplikace pro zálohování nově budované doménové CA, aby v případě havárie bylo možno CA obnovit, znovu zprovoznit a provést kompletní obnovu dat

## PKI + CA
Požadavky na technické vybavení: Implementace PKI a CA
Předmět požadavku | Splnění požadované funkcionality (ANO/NE) | Popis splnění požadavku Prodávající uvede v popisu způsob splnění požadavku, parametry a technické řešení
Revizní protokol s doporučenýmí úpravy PKI
Zpráva o návrhu nové PKI
Implementace zvolené architektury hierarchie PKI, zprovoznění PKI v prostředí zákazníka
Vytvoření podkladů na implementaci šablon pro vydání certifikátů pro autentizaci uživatelů do domény, případně další uživatelské akce.
Předání podkladů na implementaci šablon pro vydání technologických certifikátů
Implementace šablon uživatelských a technologických certifikátů
Vytvoření definice distribučních bodů CRL
Ochrana a uložení klíče CA
Dodání havarijní a provozní dokumentace k vybudované vrstvě PKI

## Čipové karty
Požadavky na technické vybavení: Čipové karty
Předmět požadavku | Splnění požadované funkcionality (ANO/NE) | Popis splnění požadavku Prodávající uvede v popisu způsob splnění požadavku, parametry a technické řešení
Hybridní čipová karta a ovladače:
Pro uložení elektronických certifikátů X.509 (a generování / uložení příslušných kryptografických klíčů) budou dodány hybridní čipové karty ve formátu ID-1 (velikost bankovní karty)
Kontaktní čip na bázi GlobalPlatform/JavaCard s personalizovanou PKI aplikací.
Certifikované karty musí být v souladu:
S normou ČSN EN ISO 7816, část 1-4 a
Standardem EN 419 211 a profily: - BSI-CC-PP-0059 - BSI-CC-PP-0075 - BSI-CC-PP-0071 - BSI-CC-PP-0072 - BSI-CC-PP-0076
Vlastnosti kontaktního čipu a PKI aplikace:
Všechny operace s privátním klíčem probíhají uvnitř čipu – klíč neopustí prostředí karty
Privátní klíč uložený na kartě nelze z karty vyexportovat
Vytváření kvalifikovaného elektronického podpisu splňující nařízení eIDAS
Klíče pro kvalifikovaný elektronický podpis jsou generovány v čipu.
Klíče, které nejsou určeny pro kvalifikovaný elektronický podpis, mohou být generovány v čipu anebo mohou být na kartu importovány
Možnost uložení certifikátů různých certifikačních autorit
Generování RSA klíčů v čipu i import klíčů s certifikáty do čipu, ze souboru formátu PKCS#12
Archivaci privátních klíčů v procesech vydávání šifrovacích certifikátů
Podporované jsou minimálně kryptografické algoritmy: - Symetrické: 3DES, AES - Hash: SHA-1, SHA-224, SHA-256, SHA-384, SHA-512. - RSA: 1024, 2048 bitů - Eliptické křivky: P-224, P-256, P-384, P-521
Zablokování PIN, QPIN resp. PUK po opakovaném chybném zadání PIN, QPIN resp. PUK
Zabezpečení komunikace na bázi e-mailů (S/MIME, elektronický podpis a šifrování e-mailů)
Dvoufaktorovou autentizaci na bázi certifikátů X.509 (do PC v prostředí Microsoft AD, webových služeb, VPN, aplikací atd.)
Vytváření elektronického podpisu na bázi certifikátů ve formě: - Kvalifikovaného elektronického podpisu, - Zaručeného elektronického podpisu, - Uznávaného elektronického podpisu a - Jiné formy elektronického podpisu.
Dvoufaktorovou autentizaci na bázi certifikátů X.509 do PC (prostředí Microsoft AD / Smartcard Logon, webových služeb, VPN, aplikací)
Možnost uložení certifikátů třetích stran
Generování a práce s RSA a ECC klíči v čipu
Algoritmy RSA, ECC a SHA-1,SHA-256, 384, 512
Podpora PIN, QPIN, PUK pro odblokování PIN a QPIN
Hybridní čipová karta podporuje získání následného certifikátu prostřednictvím aplikace pro automatizovanou obnovu certifikátů.
Ovládací software karty Čipové karty budou dodány s ovládacím software, pro integraci kontaktního čipu karty do operačního systému. Vlastnosti ovládacího software:
Podléhá specifikaci Microsoft Smart Card minidriver for Windows Base CSP V5.07 nebo vyšší
Podpora Microsoft CryptoAPI, Microsoft CNG i PKCS#11
použití na OS MS Windows 10 nebo vyšších verzích
Případné použití i na Linux – LTS (Long Term Support) verze pro Ubuntu a RHEL (PKCS#11) OS X (PKCS#11)
Instalace z MSI balíčků (podpora obslužné a bezobslužné instalace), RPM, DEB
Distribuce ovládacího software přes službu MS Windows Update
Stav dodané karty
Inicializovaná PKI aplikace s PIN, QPIN a PUK.
Předání seznamu personalizovaných karet, pro import do evidence. U každé karty uvedeno číslo kontaktního čipu.
Inicializovaná PKI aplikace s iniciálními hodnotami PIN, QPIN a PUK. Technickými prostředky bude vynuceno, aby si uživatel po přijetí karty změnil hodnotu PIN, kterou bude používat pro autorizaci operací kvalifikovaného podpisu.
Komodity pro vydání čipových karet
Bezpečné předání PIN a PUK je v okamžiku vydání karty uživateli zabezpečeno mimo jiné s využitím PIN formuláře a distribuční obálky.
PIN formulář je požadován pro bezpečné vytištění a předání hodnot PIN a PUK uživateli. Požadované parametry PIN formuláře jsou následující:
Disponuje diskrétní zónou pro bezpečné vytištění hodnot PIN a PUK,
Obsahuje grafické instrukce pro správnou manipulaci s diskrétní zónou
Distribuční obálka
Slouží pro zkompletování připraveného tokenu a PIN formuláře. Po vytištění hodnot PIN a PUK se token společně s PIN formulářem vloží do distribuční obálky. Obálka bude ve standardním tvaru DL v bílém provedení bez dalších dodatečných potisků