## Rekapitulace stavby
Export Komplet | [28 empty] | 2.0 | [5 empty] | False | False | {818e81f6-7a97-4bd9-b116-f3c6ddfb673e}
[20 empty] | >> skryté sloupce << | [13 empty] | 0,01 | 21
[34 empty] | 0,01 | 15
|  | REKAPITULACE STAVBY | [18 empty] | v --- níže se nacházejí doplnkové a pomocné údaje k sestavám --- v | [11 empty] | Návod na vyplnění | 0,001
|  | Kód: | [30 empty] | Měnit lze pouze buňky se žlutým podbarvením! 1) na prvním listu Rekapitulace stavby vyplňte v sestavě a) Souhrnný list - údaje o Uchazeči (přenesou se do ostatních sestav i v jiných listech) b) Rekapitulace objektů - potřebné Ostatní náklady 2) na vybraných listech vyplňte v sestavě a) Krycí list - údaje o Uchazeči, pokud se liší od údajů o Uchazeči na Souhrnném listu (údaje se přenesou do ostatních sestav v daném listu) b) Rekapitulace rozpočtu - potřebné Ostatní náklady c) Celkové náklady za stavbu - ceny u položek - množství, pokud má žluté podbarvení - a v případě potřeby poznámku (ta je ve skrytém sloupci) | 0,01
|  | Stavba: |  |  |  |  | SPŠ stavební Pardubice - rekonstrukce domova mládeže DM4 | [26 empty] | 0,01
|  | KSO: | [13 empty] | CC-CZ: | [17 empty] | 0,01
|  | Místo: |  |  |  |  | Pardubice | [8 empty] | Datum: |  | 22. 9. 2020 | [15 empty] | 0,01
0,01
|  | Zadavatel: | [13 empty] | IČ: | [17 empty] | 0,01
|  |  | Pardubický kraj | [12 empty] | DIČ: | [17 empty] | 0,01
0,01
|  | Uchazeč: | [13 empty] | IČ: |  | Vyplň údaj | [15 empty] | 0,01
|  |  | Vyplň údaj | [12 empty] | DIČ: |  | Vyplň údaj | [15 empty] | 0,01
False
|  | Projektant: | [13 empty] | IČ: | [17 empty] | False
|  |  | astalon s.r.o. Pardubice | [12 empty] | DIČ: | [17 empty] | True
0,01
|  | Zpracovatel: | [13 empty] | IČ: | [17 empty] | 0,01
[16 empty] | DIČ: | [17 empty] | True
Poznámka:
|  | Cena bez DPH | [13 empty] | 0
[8 empty] | Sazba daně |  |  | Základ daně |  |  |  |  | Výše daně
|  | DPH |  | základní |  |  |  | 21% |  |  | 0 |  |  |  |  | 0
|  |  |  | snížená |  |  |  | 15% |  |  | 0 |  |  |  |  | 0
|  |  |  | zákl. přenesená |  |  |  | 21% |  |  | 0 |  |  |  |  | 0
|  |  |  | sníž. přenesená |  |  |  | 15% |  |  | 0 |  |  |  |  | 0
|  |  |  | nulová |  |  |  | 0% |  |  | 0 |  |  |  |  | 0
|  | Cena s DPH | [6 empty] | v |  |  | CZK |  |  |  | 0
|  | Projektant | [11 empty] | Zpracovatel
|  | Datum a podpis: | [7 empty] | Razítko |  |  |  | Datum a podpis: |  |  | Razítko
|  | Objednavatel | [11 empty] | Uchazeč
|  | Datum a podpis: | [7 empty] | Razítko |  |  |  | Datum a podpis: |  |  | Razítko
REKAPITULACE OBJEKTŮ STAVBY A SOUPISŮ PRACÍ
| Kód: | [6 empty] | 0
| Stavba: | [6 empty] | SPŠ stavební Pardubice - rekonstrukce domova mládeže DM4
| Místo: | [6 empty] | Pardubice | [6 empty] | Datum: |  | 22. 9. 2020
| Zadavatel: | [6 empty] | Pardubický kraj | [6 empty] | Projektant: |  | astalon s.r.o. Pardubice |  |  |  | Informatívní údaje z listů zakázek
| Uchazeč: | [13 empty] | Zpracovatel:
| Kód |  |  |  | Popis | [7 empty] | Cena bez DPH [CZK] |  |  |  |  | Cena s DPH [CZK] | Typ |  | z toho Ostat. náklady [CZK] | DPH [CZK] | Normohodiny [h] | DPH základní [CZK] | DPH snížená [CZK] | DPH základní přenesená [CZK] | DPH snížená přenesená [CZK] | Základna DPH základní | Základna DPH snížená | Základna DPH zákl. přenesená | Základna DPH sníž. přenesená | Základna DPH nulová
| Náklady z rozpočtů | [11 empty] | 0 |  |  |  |  | 0 |  |  | 0 | 0 | 0 | 0 | 0 | 0 | 0 | 0 | 0 | 0 | 0 | 0 |  | D | 0 | ###NOIMPORT### | IMPORT | {818e81f6-7a97-4bd9-b116-f3c6ddfb673e} | {00000000-0000-0000-0000-000000000000}
/ |  | 1 |  |  |  | Stavební část | [6 empty] | 0 |  |  |  |  | 0 | STA |  | 0 | 0 | 0 | 0 | 0 | 0 | 0 | 0 | 0 | 0 | 0 | 0 |  |  | 1 |  | IMPORT | {5c2acd04-a072-4c8e-a356-6f58188eb78d} | {818e81f6-7a97-4bd9-b116-f3c6ddfb673e} | 2
/ |  | 2 |  |  |  | Ústřední vytápění | [6 empty] | 0 |  |  |  |  | 0 | STA |  | 0 | 0 | 0 | 0 | 0 | 0 | 0 | 0 | 0 | 0 | 0 | 0 |  |  | 1 |  | IMPORT | {38a97d57-77a7-4b2f-a95e-cc4b92317775} | {818e81f6-7a97-4bd9-b116-f3c6ddfb673e} | 2
/ |  | 3 |  |  |  | Vzduchotechnika | [6 empty] | 0 |  |  |  |  | 0 | STA |  | 0 | 0 | 0 | 0 | 0 | 0 | 0 | 0 | 0 | 0 | 0 | 0 |  |  | 1 |  | IMPORT | {5ce7f11b-1365-4620-b39c-3d9837291df0} | {818e81f6-7a97-4bd9-b116-f3c6ddfb673e} | 2
/ |  | 4 |  |  |  | Zdravotní technika | [6 empty] | 0 |  |  |  |  | 0 | STA |  | 0 | 0 | 0 | 0 | 0 | 0 | 0 | 0 | 0 | 0 | 0 | 0 |  |  | 1 |  | IMPORT | {cbbbbe7b-b7f4-4c82-a03d-fda77505ba3e} | {818e81f6-7a97-4bd9-b116-f3c6ddfb673e} | 2
|  | 5 |  |  |  | Elektroinstalace | [6 empty] | 0 |  |  |  |  | 0 | STA |  | 0 | 0 | 0 | 0 | 0 | 0 | 0 | 0 | 0 | 0 | 0 | 0 |  | D | 1 | ###NOIMPORT### | IMPORT | {e0874ae4-7e74-413b-9d02-227bb39bb9e4} | {818e81f6-7a97-4bd9-b116-f3c6ddfb673e} | 2
/ |  |  | 01 |  |  |  | Silnoproudé elektroinstalace | [5 empty] | 0 |  |  |  |  | 0 | Soupis |  | 0 | 0 | 0 | 0 | 0 | 0 | 0 | 0 | 0 | 0 | 0 | 0 |  |  | 2 |  | IMPORT | {e30ce802-b834-4cd0-865f-cc54e7aab2d9} | {e0874ae4-7e74-413b-9d02-227bb39bb9e4}
/ |  |  | 02 |  |  |  | Světelné instalace | [5 empty] | 0 |  |  |  |  | 0 | Soupis |  | 0 | 0 | 0 | 0 | 0 | 0 | 0 | 0 | 0 | 0 | 0 | 0 |  |  | 2 |  | IMPORT | {97ab4236-becd-4ca0-bbdb-a65157dc3185} | {e0874ae4-7e74-413b-9d02-227bb39bb9e4}
/ |  |  | 03 |  |  |  | Slaboproudé instalace | [5 empty] | 0 |  |  |  |  | 0 | Soupis |  | 0 | 0 | 0 | 0 | 0 | 0 | 0 | 0 | 0 | 0 | 0 | 0 |  |  | 2 |  | IMPORT | {c8fe5709-f3d6-4019-9823-1fd793ee47d9} | {e0874ae4-7e74-413b-9d02-227bb39bb9e4}
/ |  |  | 04 |  |  |  | Signalizace požáru | [5 empty] | 0 |  |  |  |  | 0 | Soupis |  | 0 | 0 | 0 | 0 | 0 | 0 | 0 | 0 | 0 | 0 | 0 | 0 |  |  | 2 |  | IMPORT | {58e55b7f-be21-4b7f-a98e-d1d0d50353a1} | {e0874ae4-7e74-413b-9d02-227bb39bb9e4}
/ |  |  | 05 |  |  |  | Ostatní náklady | [5 empty] | 0 |  |  |  |  | 0 | Soupis |  | 0 | 0 | 0 | 0 | 0 | 0 | 0 | 0 | 0 | 0 | 0 | 0 |  |  | 2 |  | IMPORT | {97dc1cbe-8c29-42a7-8836-0e634f7d2859} | {e0874ae4-7e74-413b-9d02-227bb39bb9e4}
/ |  | 6 |  |  |  | Vedlejší a ostatní náklady | [6 empty] | 0 |  |  |  |  | 0 | STA |  | 0 | 0 | 0 | 0 | 0 | 0 | 0 | 0 | 0 | 0 | 0 | 0 |  |  | 1 |  | IMPORT | {e9213dd6-268b-4b04-979d-270019c9568a} | {818e81f6-7a97-4bd9-b116-f3c6ddfb673e} | 2

## 1 - Stavební část
[9 empty] | >> skryté sloupce << | [9 empty] | {5c2acd04-a072-4c8e-a356-6f58188eb78d}
2
| KRYCÍ LIST SOUPISU PRACÍ | [8 empty] | v --- níže se nacházejí doplnkové a pomocné údaje k sestavám --- v | [8 empty] | False
Stavba:
SPŠ stavební Pardubice - rekonstrukce domova mládeže DM4
Objekt:
1 - Stavební část
| KSO: |  |  |  |  | CC-CZ:
| Místo: |  | Pardubice |  |  | Datum: | 22. 9. 2020
| Zadavatel: |  |  |  |  | IČ:
|  | Pardubický kraj |  |  |  | DIČ:
| Uchazeč: |  |  |  |  | IČ: | Vyplň údaj
|  | Vyplň údaj |  |  |  | DIČ: | Vyplň údaj
| Projektant: |  |  |  |  | IČ:
|  | astalon s.r.o. Pardubice |  |  |  | DIČ:
| Zpracovatel: |  |  |  |  | IČ:
DIČ:
Poznámka:
| Cena bez DPH | [5 empty] | 0
|  |  | Základ daně |  |  | Sazba daně | Výše daně
| DPH | základní | 0 |  |  | 21% | 0
|  | snížená | 0 |  |  | 15% | 0
|  | zákl. přenesená | 0 |  |  | 21% | 0
|  | sníž. přenesená | 0 |  |  | 15% | 0
|  | nulová | 0 |  |  | 0% | 0
| Cena s DPH |  |  | v | CZK |  | 0
| Projektant |  |  | Zpracovatel
| Datum a podpis: |  | Razítko | Datum a podpis: |  |  | Razítko
| Objednavatel |  |  | Uchazeč
| Datum a podpis: |  | Razítko | Datum a podpis: |  |  | Razítko
REKAPITULACE ČLENĚNÍ SOUPISU PRACÍ
Stavba:
SPŠ stavební Pardubice - rekonstrukce domova mládeže DM4
Objekt:
1 - Stavební část
Místo: |  |  | Pardubice |  |  | Datum: | 22. 9. 2020
Zadavatel: |  |  | Pardubický kraj |  |  | Projektant: | astalon s.r.o. Pardubice
Uchazeč: |  |  | Vyplň údaj |  |  | Zpracovatel:
Kód dílu - Popis | [6 empty] | Cena celkem [CZK]
Náklady ze soupisu prací | [6 empty] | 0 | [12 empty] | -1
| HSV - Práce a dodávky HSV | [5 empty] | 0
| 1 - Zemní práce | [5 empty] | 0
| 3 - Svislé a kompletní konstrukce | [5 empty] | 0
| 6 - Úpravy povrchů, podlahy a osazování výplní | [5 empty] | 0
| 9 - Ostatní konstrukce a práce, bourání | [5 empty] | 0
| 997 - Přesun sutě | [5 empty] | 0
| 998 - Přesun hmot | [5 empty] | 0
| PSV - Práce a dodávky PSV | [5 empty] | 0
| 711 - Izolace proti vodě, vlhkosti a plynům | [5 empty] | 0
| 725 - Zdravotechnika - zařizovací předměty | [5 empty] | 0
| 727 - Zdravotechnika - požární ochrana | [5 empty] | 0
| 763 - Konstrukce suché výstavby | [5 empty] | 0
| 766 - Konstrukce truhlářské | [5 empty] | 0
| 767 - Konstrukce zámečnické | [5 empty] | 0
| 771 - Podlahy z dlaždic | [5 empty] | 0
| 776 - Podlahy povlakové | [5 empty] | 0
| 781 - Dokončovací práce - obklady | [5 empty] | 0
| 783 - Dokončovací práce - nátěry | [5 empty] | 0
| 784 - Dokončovací práce - malby a tapety | [5 empty] | 0
| OST - Ostatní | [5 empty] | 0
SOUPIS PRACÍ
Stavba:
SPŠ stavební Pardubice - rekonstrukce domova mládeže DM4
Objekt:
1 - Stavební část
Místo: |  |  | Pardubice |  |  | Datum: | 22. 9. 2020
Zadavatel: |  |  | Pardubický kraj |  |  | Projektant: | astalon s.r.o. Pardubice
Uchazeč: |  |  | Vyplň údaj |  |  | Zpracovatel:
PČ | Typ | Kód | Popis | MJ | Množství | J.cena [CZK] | Cena celkem [CZK] | Cenová soustava |  |  | DPH | J. Nh [h] | Nh celkem [h] | J. hmotnost [t] | Hmotnost celkem [t] | J. suť [t] | Suť Celkem [t]
Náklady soupisu celkem | [6 empty] | 0 | [5 empty] | 0 |  | 249.9476 |  | 285.6379 |  | D | -1 | [10 empty] | 0
| D | HSV | Práce a dodávky HSV |  |  |  | 0 | [5 empty] | 0 |  | 187.0337 |  | 257.2987 | 1 | D | 0 |  |  |  | ROZPOCET | [6 empty] | 0
| D | 1 | Zemní práce |  |  |  | 0 | [5 empty] | 0 |  | 0 |  | 0 | 1 | D | 1 |  |  |  | ROZPOCET | [6 empty] | 0
1 | K | 174101102 | Zásyp v uzavřených prostorech sypaninou se zhutněním | m3 | 22.5 |  | 0 | CS ÚRS 2019 02 |  |  | základní |  | 0 | 0 | 0 | 0 | 0 | 4 | K | 2 |  |  |  | ROZPOCET | 0 | 0 | 0 | 0 | 0 | 1 | 0 | 4 | -1577936953
| VV |  | "D01-D08" | [15 empty] | VV | 2 | 1 | True | 0 | ROZPOCET
| VV |  | "zasypání kanálů v 1.np" | [15 empty] | VV | 2 | 1 | True | 0 | ROZPOCET
| VV |  | 0,5*45 |  | 22.5 | [13 empty] | VV | 2 | 2 | True | 1 | ROZPOCET
| D | 3 | Svislé a kompletní konstrukce |  |  |  | 0 | [5 empty] | 0 |  | 34.249 |  | 0 | 1 | D | 1 |  |  |  | ROZPOCET | [6 empty] | 0
2 | K | 317142412 | Překlad nenosný pórobetonový š 75 mm v do 250 mm na tenkovrstvou maltu dl do 1250 mm | kus | 12 |  | 0 | CS ÚRS 2019 02 |  |  | základní |  | 0 | 0.02021 | 0.24252 | 0 | 0 | 4 | K | 2 |  |  |  | ROZPOCET | 0 | 0 | 0 | 0 | 0 | 1 | 0 | 4 | -1216446541
| VV |  | "D09-12" | [15 empty] | VV | 2 | 1 | True | 0 | ROZPOCET
| VV |  | 12 |  | 12 | [13 empty] | VV | 2 | 2 | True | 1 | ROZPOCET
3 | K | 317142422 | Překlad nenosný pórobetonový š 100 mm v do 250 mm na tenkovrstvou maltu dl přes 1000 do 1250 mm | kus | 13 |  | 0 | CS ÚRS 2022 01 |  |  | základní |  | 0 | 0.02628 | 0.34164 | 0 | 0 | 4 | K | 2 |  |  |  | ROZPOCET | 0 | 0 | 0 | 0 | 0 | 1 | 0 | 4 | 165845671
4 | K | 317944325 | Válcované nosníky č.24 a vyšší dodatečně osazované do připravených otvorů | t | 0.212 |  | 0 | CS ÚRS 2019 02 |  |  | základní |  | 0 | 1.09 | 0.23108 | 0 | 0 | 4 | K | 2 |  |  |  | ROZPOCET | 0 | 0 | 0 | 0 | 0 | 1 | 0 | 4 | -12456648
| VV |  | "D10-12" | [15 empty] | VV | 2 | 1 | True | 0 | ROZPOCET
| VV |  | "IPE 300" 3*1,55*42,2/1000*1,08 |  | 0.212 | [13 empty] | VV | 2 | 2 | True | 1 | ROZPOCET
5 | K | 340271005 | Zazdívka otvorů v příčkách nebo stěnách plochy do 4 m2 tvárnicemi pórobetonovými tl 50 mm | m2 | 4.2 |  | 0 | CS ÚRS 2019 02 |  |  | základní |  | 0 | 0.04209 | 0.17678 | 0 | 0 | 4 | K | 2 |  |  |  | ROZPOCET | 0 | 0 | 0 | 0 | 0 | 1 | 0 | 4 | -1055563052
| VV |  | "D10-13" | [15 empty] | VV | 2 | 1 | True | 0 | ROZPOCET
| VV |  | 3*0,7*2 |  | 4.2 | [13 empty] | VV | 2 | 2 | True | 1 | ROZPOCET
6 | K | 340271045 | Zazdívka otvorů v příčkách nebo stěnách plochy do 4 m2 tvárnicemi pórobetonovými tl 150 mm | m2 | 17.376 |  | 0 | CS ÚRS 2019 02 |  |  | základní |  | 0 | 0.10891 | 1.8924 | 0 | 0 | 4 | K | 2 |  |  |  | ROZPOCET | 0 | 0 | 0 | 0 | 0 | 1 | 0 | 4 | 867537216
| VV |  | "D10-13" | [15 empty] | VV | 2 | 1 | True | 0 | ROZPOCET
| VV |  | 3*1,56*2,2 |  | 10.296 | [13 empty] | VV | 2 | 2 | True | 0 | ROZPOCET
| VV |  | 4*1,77 |  | 7.08 | [13 empty] | VV | 2 | 2 | True | 0 | ROZPOCET
| VV |  | Součet |  | 17.376 | [13 empty] | VV | 2 | 4 | True | 1 | ROZPOCET
7 | K | 342272205 | Příčka z pórobetonových hladkých tvárnic na tenkovrstvou maltu tl 50 mm | m2 | 159.456 |  | 0 | CS ÚRS 2019 02 |  |  | základní |  | 0 | 0.03979 | 6.3448 | 0 | 0 | 4 | K | 2 |  |  |  | ROZPOCET | 0 | 0 | 0 | 0 | 0 | 1 | 0 | 4 | -1498007269
| VV |  | "D09-15" | [15 empty] | VV | 2 | 1 | True | 0 | ROZPOCET
| VV |  | "1.np" | [15 empty] | VV | 2 | 1 | True | 0 | ROZPOCET
| VV |  | 2,7*(0,627+0,628) |  | 3.389 | [13 empty] | VV | 2 | 2 | True | 0 | ROZPOCET
| VV |  | "2.np" | [15 empty] | VV | 2 | 1 | True | 0 | ROZPOCET
| VV |  | 2,7*(0,8+1,65+0,8+0,8+2*0,475+2*0,495+2*0,495+2*0,495+2*0,495+2*0,495) |  | 26.865 | [13 empty] | VV | 2 | 2 | True | 0 | ROZPOCET
| VV |  | 2,7*(2*0,495+2*0,495+2*0,495+1,64+0,8+2*0,455+0,8+0,8) |  | 21.384 | [13 empty] | VV | 2 | 2 | True | 0 | ROZPOCET
| VV |  | "3. + 4. np" | [15 empty] | VV | 2 | 1 | True | 0 | ROZPOCET
| VV |  | 2*(26,865+21,384) |  | 96.498 | [13 empty] | VV | 2 | 2 | True | 0 | ROZPOCET
| VV |  | "nové rozvaděčské šachty 1.-4.np" | [15 empty] | VV | 2 | 1 | True | 0 | ROZPOCET
| VV |  | 4*2,83 |  | 11.32 | [13 empty] | VV | 2 | 2 | True | 0 | ROZPOCET
| VV |  | Součet |  | 159.456 | [13 empty] | VV | 2 | 4 | True | 1 | ROZPOCET
8 | K | 342272215 | Příčka z pórobetonových hladkých tvárnic na tenkovrstvou maltu tl 75 mm | m2 | 304.388 |  | 0 | CS ÚRS 2019 02 |  |  | základní |  | 0 | 0.05168 | 15.7308 | 0 | 0 | 4 | K | 2 |  |  |  | ROZPOCET | 0 | 0 | 0 | 0 | 0 | 1 | 0 | 4 | -87101509
| VV |  | "D09-15" | [15 empty] | VV | 2 | 1 | True | 0 | ROZPOCET
| VV |  | "1.np" | [15 empty] | VV | 2 | 1 | True | 0 | ROZPOCET
| VV |  | 2,7*(0,624+0,628+0,675+0,075+0,9+0,675+0,825+0,075)-0,7*1,97 |  | 10.709 | [13 empty] | VV | 2 | 2 | True | 0 | ROZPOCET
| VV |  | 2,7*(2*0,375+2*0,075+0,9+2*0,39) |  | 6.966 | [13 empty] | VV | 2 | 2 | True | 0 | ROZPOCET
| VV |  | Mezisoučet |  | 17.675 | [13 empty] | VV | 2 | 3 | True | 0 | ROZPOCET
| VV |  | "2.np" | [15 empty] | VV | 2 | 1 | True | 0 | ROZPOCET
| VV |  | 2,7*(0,895+0,075+0,4+0,475+2*0,475) |  | 7.547 | [13 empty] | VV | 2 | 2 | True | 0 | ROZPOCET
| VV |  | 3*2,7*(0,785+0,475+0,075) |  | 10.814 | [13 empty] | VV | 2 | 2 | True | 0 | ROZPOCET
| VV |  | 2*2,7*(0,825+0,075+0,675) |  | 8.505 | [13 empty] | VV | 2 | 2 | True | 0 | ROZPOCET
| VV |  | 2,7*(0,975+0,9) |  | 5.063 | [13 empty] | VV | 2 | 2 | True | 0 | ROZPOCET
| VV |  | 2,7*(0,825+0,075+0,675+0,915+0,9) |  | 9.153 | [13 empty] | VV | 2 | 2 | True | 0 | ROZPOCET
| VV |  | 2*2,7*(0,785+0,075+0,475) |  | 7.209 | [13 empty] | VV | 2 | 2 | True | 0 | ROZPOCET
| VV |  | 2,7*(2*2,835+2*1,6+0,375+2*0,375)-2*0,8*1,97 |  | 23.835 | [13 empty] | VV | 2 | 2 | True | 0 | ROZPOCET
| VV |  | 2,7*(4*0,725+3*0,4+6*0,075) |  | 12.285 | [13 empty] | VV | 2 | 2 | True | 0 | ROZPOCET
| VV |  | 11,16 |  | 11.16 | [13 empty] | VV | 2 | 2 | True | 0 | ROZPOCET
| VV |  | Mezisoučet |  | 95.571 | [13 empty] | VV | 2 | 3 | True | 0 | ROZPOCET
| VV |  | "3. + 4. np" | [15 empty] | VV | 2 | 1 | True | 0 | ROZPOCET
| VV |  | 2*95,571 |  | 191.142 | [13 empty] | VV | 2 | 2 | True | 0 | ROZPOCET
| VV |  | Mezisoučet |  | 191.142 | [13 empty] | VV | 2 | 3 | True | 0 | ROZPOCET
| VV |  | Součet |  | 304.388 | [13 empty] | VV | 2 | 4 | True | 1 | ROZPOCET
9 | K | 342272225 | Příčka z pórobetonových hladkých tvárnic na tenkovrstvou maltu tl 100 mm | m2 | 66.64 |  | 0 | CS ÚRS 2019 02 |  |  | základní |  | 0 | 0.06917 | 4.6095 | 0 | 0 | 4 | K | 2 |  |  |  | ROZPOCET | 0 | 0 | 0 | 0 | 0 | 1 | 0 | 4 | 125080020
| VV |  | "na chodbách " | [15 empty] | VV | 2 | 1 | True | 0 | ROZPOCET
| VV |  | 4*2,1*2,3 |  | 19.32 | [13 empty] | VV | 2 | 2 | True | 0 | ROZPOCET
| VV |  | "v místě vybouraných příček tl. 60 mm" | [15 empty] | VV | 2 | 1 | True | 0 | ROZPOCET
| VV |  | "1.np" 20,2 |  | 20.2 | [13 empty] | VV | 2 | 2 | True | 0 | ROZPOCET
| VV |  | "2.np" 9,04 |  | 9.04 | [13 empty] | VV | 2 | 2 | True | 0 | ROZPOCET
| VV |  | "3.np" 9,04 |  | 9.04 | [13 empty] | VV | 2 | 2 | True | 0 | ROZPOCET
| VV |  | "3.np" 9,04 |  | 9.04 | [13 empty] | VV | 2 | 2 | True | 0 | ROZPOCET
| VV |  | Součet |  | 66.64 | [13 empty] | VV | 2 | 4 | True | 1 | ROZPOCET
10 | K | 342272235 | Příčka z pórobetonových hladkých tvárnic na tenkovrstvou maltu tl 125 mm | m2 | 34.488 |  | 0 | CS ÚRS 2019 02 |  |  | základní |  | 0 | 0.08626 | 2.9749 | 0 | 0 | 4 | K | 2 |  |  |  | ROZPOCET | 0 | 0 | 0 | 0 | 0 | 1 | 0 | 4 | -72816142
| VV |  | "D09-15" | [15 empty] | VV | 2 | 1 | True | 0 | ROZPOCET
| VV |  | "1.np" | [15 empty] | VV | 2 | 1 | True | 0 | ROZPOCET
| VV |  | 1,2*(0,61+0,61+0,88+0,88) |  | 3.576 | [13 empty] | VV | 2 | 2 | True | 0 | ROZPOCET
| VV |  | 1,2*0,8 |  | 0.96 | [13 empty] | VV | 2 | 2 | True | 0 | ROZPOCET
| VV |  | "2.np" | [15 empty] | VV | 2 | 1 | True | 0 | ROZPOCET
| VV |  | 1,2*(2*0,485+2*0,475+3*0,8+2*0,8+2*2*0,375+0,9) |  | 9.984 | [13 empty] | VV | 2 | 2 | True | 0 | ROZPOCET
| VV |  | "3.np" | [15 empty] | VV | 2 | 1 | True | 0 | ROZPOCET
| VV |  | 9,984 |  | 9.984 | [13 empty] | VV | 2 | 2 | True | 0 | ROZPOCET
| VV |  | "4.np" | [15 empty] | VV | 2 | 1 | True | 0 | ROZPOCET
| VV |  | 9,984 |  | 9.984 | [13 empty] | VV | 2 | 2 | True | 0 | ROZPOCET
| VV |  | Součet |  | 34.488 | [13 empty] | VV | 2 | 4 | True | 1 | ROZPOCET
11 | K | 342291131 | Ukotvení příček k betonovým konstrukcím plochými kotvami | m | 382.2 |  | 0 | CS ÚRS 2019 02 |  |  | základní |  | 0 | 0.0002 | 0.07644 | 0 | 0 | 4 | K | 2 |  |  |  | ROZPOCET | 0 | 0 | 0 | 0 | 0 | 1 | 0 | 4 | -647858684
| VV |  | 12*2,6+3*45*2,6 |  | 382.2 | [13 empty] | VV | 2 | 2 | True | 1 | ROZPOCET
12 | K | 346244354 | Obezdívka koupelnových van ploch rovných tl 100 mm z pórobetonových přesných tvárnic | m2 | 19.2 |  | 0 | CS ÚRS 2019 02 |  |  | základní |  | 0 | 0.0848 | 1.6282 | 0 | 0 | 4 | K | 2 |  |  |  | ROZPOCET | 0 | 0 | 0 | 0 | 0 | 1 | 0 | 4 | 1630473780
| VV |  | "podezdívka sprchových vaniček" | [15 empty] | VV | 2 | 1 | True | 0 | ROZPOCET
| VV |  | 32*0,15*4*1 |  | 19.2 | [13 empty] | VV | 2 | 2 | True | 1 | ROZPOCET
| D | 6 | Úpravy povrchů, podlahy a osazování výplní |  |  |  | 0 | [5 empty] | 0 |  | 152.1435 |  | 0.072 | 1 | D | 1 |  |  |  | ROZPOCET | [6 empty] | 0
13 | K | 612142001 | Potažení vnitřních stěn sklovláknitým pletivem vtlačeným do tenkovrstvé hmoty | m2 | 671.65 |  | 0 | CS ÚRS 2019 02 |  |  | základní |  | 0 | 0.00438 | 2.9418 | 0 | 0 | 4 | K | 2 |  |  |  | ROZPOCET | 0 | 0 | 0 | 0 | 0 | 1 | 0 | 4 | 2122947370
| VV |  | "D09-15 na nové porobetonové zdivo" | [15 empty] | VV | 2 | 1 | True | 0 | ROZPOCET
| VV |  | "1.np" | [15 empty] | VV | 2 | 1 | True | 0 | ROZPOCET
| VV |  | "1.08" 2,6*(0,627+0,628+2*1,645+0,61+0,61+0,6+0,825)-2*0,7*1,97 |  | 15.936 | [13 empty] | VV | 2 | 2 | True | 0 | ROZPOCET
| VV |  | "1.25" 2,6*(0,375+0,075+0,9+0,4+0,88) |  | 6.838 | [13 empty] | VV | 2 | 2 | True | 0 | ROZPOCET
| VV |  | "1.26" 2,6*(0,39+0,06+0,88+0,39) |  | 4.472 | [13 empty] | VV | 2 | 2 | True | 0 | ROZPOCET
| VV |  | "1.24/29" 2*1,77 |  | 3.54 | [13 empty] | VV | 2 | 2 | True | 0 | ROZPOCET
| VV |  | Mezisoučet |  | 30.786 | [13 empty] | VV | 2 | 3 | True | 0 | ROZPOCET
| VV |  | "2.np" | [15 empty] | VV | 2 | 1 | True | 0 | ROZPOCET
| VV |  | "2.04" 2,6*(2*0,485+0,8+1,6) |  | 8.762 | [13 empty] | VV | 2 | 2 | True | 0 | ROZPOCET
| VV |  | "2.07" 2,6*(2*0,475+0,8+1,65+0,475+0,075+0,12) |  | 10.582 | [13 empty] | VV | 2 | 2 | True | 0 | ROZPOCET
| VV |  | "2.10" 2,6*(0,99-0,475+0,075+0,8) |  | 3.614 | [13 empty] | VV | 2 | 2 | True | 0 | ROZPOCET
| VV |  | "2.13" 2,6*(0,9+0,99+0,675+0,075) |  | 6.864 | [13 empty] | VV | 2 | 2 | True | 0 | ROZPOCET
| VV |  | "2.15" 2,6*(0,99-0,475+0,075+0,8) |  | 3.614 | [13 empty] | VV | 2 | 2 | True | 0 | ROZPOCET
| VV |  | "2.18" 2,6*(0,9+0,99+0,675+0,075) |  | 6.864 | [13 empty] | VV | 2 | 2 | True | 0 | ROZPOCET
| VV |  | "2.20" 2,6*(0,99-0,475+0,075+0,8) |  | 3.614 | [13 empty] | VV | 2 | 2 | True | 0 | ROZPOCET
| VV |  | "2.23" 2,6*(0,9+0,075+0,455+0,46+0,9+0,4) |  | 8.294 | [13 empty] | VV | 2 | 2 | True | 0 | ROZPOCET
| VV |  | "2.25" 2,6*(0,9+0,075+0,455+0,46+0,9+0,4) |  | 8.294 | [13 empty] | VV | 2 | 2 | True | 0 | ROZPOCET
| VV |  | "2.28" 2,6*(0,99-0,475+0,075+0,8) |  | 3.614 | [13 empty] | VV | 2 | 2 | True | 0 | ROZPOCET
| VV |  | "2.30" 2,6*(0,99-0,475+0,075+0,8) |  | 3.614 | [13 empty] | VV | 2 | 2 | True | 0 | ROZPOCET
| VV |  | "2.33" 2,6*(0,9+0,99+0,675+0,075) |  | 6.864 | [13 empty] | VV | 2 | 2 | True | 0 | ROZPOCET
| VV |  | "2.34" 2,6*(1,615+1,6)-0,7*1,97-0,8*1,97 |  | 5.404 | [13 empty] | VV | 2 | 2 | True | 0 | ROZPOCET
| VV |  | "2.35" 2,6*(2*1,71+2*1,55)-0,7*1,97 |  | 15.573 | [13 empty] | VV | 2 | 2 | True | 0 | ROZPOCET
| VV |  | "2.36" 2,6*3,45-0,8*1,97 |  | 7.394 | [13 empty] | VV | 2 | 2 | True | 0 | ROZPOCET
| VV |  | "2.37" 2,6*(1,615+1,6)-0,7*1,97-0,8*1,97 |  | 5.404 | [13 empty] | VV | 2 | 2 | True | 0 | ROZPOCET
| VV |  | "2.38" 2,6*(2*0,455+0,8+0,8+2*0,375+1,19+1,55)-0,7*1,97 |  | 14.221 | [13 empty] | VV | 2 | 2 | True | 0 | ROZPOCET
| VV |  | "2.39" 2,6*3,45-0,8*1,97 |  | 7.394 | [13 empty] | VV | 2 | 2 | True | 0 | ROZPOCET
| VV |  | "2.41" 2,6*0,9 |  | 2.34 | [13 empty] | VV | 2 | 2 | True | 0 | ROZPOCET
| VV |  | "2.44" 2,6*(0,6+0,8+0,9+2*0,6) |  | 9.1 | [13 empty] | VV | 2 | 2 | True | 0 | ROZPOCET
| VV |  | "2.45" 2,6*0,9 |  | 2.34 | [13 empty] | VV | 2 | 2 | True | 0 | ROZPOCET
| VV |  | "zazdívky a příčky úprava PD" 2*11,16+2*1,77+4*2*2,1*2,3-4*2*0,8*1,97 |  | 51.892 | [13 empty] | VV | 2 | 2 | True | 0 | ROZPOCET
| VV |  | Mezisoučet |  | 195.656 | [13 empty] | VV | 2 | 3 | True | 0 | ROZPOCET
| VV |  | "3. + 4.np" | [15 empty] | VV | 2 | 1 | True | 0 | ROZPOCET
| VV |  | 2*169,624 |  | 339.248 | [13 empty] | VV | 2 | 2 | True | 0 | ROZPOCET
| VV |  | Mezisoučet |  | 339.248 | [13 empty] | VV | 2 | 3 | True | 0 | ROZPOCET
| VV |  | "nové rozvaděčské šachty" | [15 empty] | VV | 2 | 1 | True | 0 | ROZPOCET
| VV |  | 11,32 |  | 11.32 | [13 empty] | VV | 2 | 2 | True | 0 | ROZPOCET
| VV |  | "nové příčky tl. 100 mm" | [15 empty] | VV | 2 | 1 | True | 0 | ROZPOCET
| VV |  | "1.np" 20,2*2 |  | 40.4 | [13 empty] | VV | 2 | 2 | True | 0 | ROZPOCET
| VV |  | "2.np" 9,04*2 |  | 18.08 | [13 empty] | VV | 2 | 2 | True | 0 | ROZPOCET
| VV |  | "3.np" 9,04*2 |  | 18.08 | [13 empty] | VV | 2 | 2 | True | 0 | ROZPOCET
| VV |  | "3.np" 9,04*2 |  | 18.08 | [13 empty] | VV | 2 | 2 | True | 0 | ROZPOCET
| VV |  | Mezisoučet |  | 105.96 | [13 empty] | VV | 2 | 3 | True | 0 | ROZPOCET
| VV |  | Součet |  | 671.65 | [13 empty] | VV | 2 | 4 | True | 1 | ROZPOCET
14 | K | 612311131 | Potažení vnitřních stěn vápenným štukem tloušťky do 3 mm | m2 | 405.506 |  | 0 | CS ÚRS 2019 02 |  |  | základní |  | 0 | 0.003 | 1.2165 | 0 | 0 | 4 | K | 2 |  |  |  | ROZPOCET | 0 | 0 | 0 | 0 | 0 | 1 | 0 | 4 | 1365413009
| VV |  | "D09-15 na nové porobetonové zdivo" | [15 empty] | VV | 2 | 1 | True | 0 | ROZPOCET
| VV |  | "1.np" | [15 empty] | VV | 2 | 1 | True | 0 | ROZPOCET
| VV |  | "1.08" 0,82*(0,627+0,628+2*1,645+0,61+0,61+0,6+0,825) |  | 5.896 | [13 empty] | VV | 2 | 2 | True | 0 | ROZPOCET
| VV |  | "1.25" 0,82*(0,375+0,075+0,9+0,4+0,88) |  | 2.157 | [13 empty] | VV | 2 | 2 | True | 0 | ROZPOCET
| VV |  | "1.26" 0,82*(0,39+0,06+0,88+0,39) |  | 1.41 | [13 empty] | VV | 2 | 2 | True | 0 | ROZPOCET
| VV |  | "1.24/29" 2*1,77 |  | 3.54 | [13 empty] | VV | 2 | 2 | True | 0 | ROZPOCET
| VV |  | Mezisoučet |  | 13.003 | [13 empty] | VV | 2 | 3 | True | 0 | ROZPOCET
| VV |  | "2.np" | [15 empty] | VV | 2 | 1 | True | 0 | ROZPOCET
| VV |  | "2.04" 0,82*(2*0,485+0,8+1,6) |  | 2.763 | [13 empty] | VV | 2 | 2 | True | 0 | ROZPOCET
| VV |  | "2.07" 0,82*(2*0,475+0,8+1,65+0,475+0,075+0,12) |  | 3.337 | [13 empty] | VV | 2 | 2 | True | 0 | ROZPOCET
| VV |  | "2.10" 0,82*(0,99-0,475+0,075+0,8) |  | 1.14 | [13 empty] | VV | 2 | 2 | True | 0 | ROZPOCET
| VV |  | "2.13" 0,82*(0,9+0,99+0,675+0,075) |  | 2.165 | [13 empty] | VV | 2 | 2 | True | 0 | ROZPOCET
| VV |  | "2.15" 0,82*(0,99-0,475+0,075+0,8) |  | 1.14 | [13 empty] | VV | 2 | 2 | True | 0 | ROZPOCET
| VV |  | "2.18" 0,82*(0,9+0,99+0,675+0,075) |  | 2.165 | [13 empty] | VV | 2 | 2 | True | 0 | ROZPOCET
| VV |  | "2.20" 0,82*(0,99-0,475+0,075+0,8) |  | 1.14 | [13 empty] | VV | 2 | 2 | True | 0 | ROZPOCET
| VV |  | "2.23" 0,82*(0,9+0,075+0,455+0,46+0,9+0,4) |  | 2.616 | [13 empty] | VV | 2 | 2 | True | 0 | ROZPOCET
| VV |  | "2.25" 0,82*(0,9+0,075+0,455+0,46+0,9+0,4) |  | 2.616 | [13 empty] | VV | 2 | 2 | True | 0 | ROZPOCET
| VV |  | "2.28" 0,82*(0,99-0,475+0,075+0,8) |  | 1.14 | [13 empty] | VV | 2 | 2 | True | 0 | ROZPOCET
| VV |  | "2.30" 0,82*(0,99-0,475+0,075+0,8) |  | 1.14 | [13 empty] | VV | 2 | 2 | True | 0 | ROZPOCET
| VV |  | "2.33" 0,82*(0,9+0,99+0,675+0,075) |  | 2.165 | [13 empty] | VV | 2 | 2 | True | 0 | ROZPOCET
| VV |  | "2.34" 2,6*(1,615+1,6)-0,7*1,97-0,8*1,97 |  | 5.404 | [13 empty] | VV | 2 | 2 | True | 0 | ROZPOCET
| VV |  | "2.35" 0,82*(2*1,71+2*1,55)-0,7*1,97 |  | 3.967 | [13 empty] | VV | 2 | 2 | True | 0 | ROZPOCET
| VV |  | "2.36" 2,6*3,45-0,8*1,97 |  | 7.394 | [13 empty] | VV | 2 | 2 | True | 0 | ROZPOCET
| VV |  | "2.37" 2,6*(1,615+1,6)-0,7*1,97-0,8*1,97 |  | 5.404 | [13 empty] | VV | 2 | 2 | True | 0 | ROZPOCET
| VV |  | "2.38" 0,82*(2*0,455+0,8+0,8+2*0,375+1,19+1,55)-0,7*1,97 |  | 3.541 | [13 empty] | VV | 2 | 2 | True | 0 | ROZPOCET
| VV |  | "2.39" 2,6*3,45-0,8*1,97 |  | 7.394 | [13 empty] | VV | 2 | 2 | True | 0 | ROZPOCET
| VV |  | "2.41" 0,82*0,9 |  | 0.738 | [13 empty] | VV | 2 | 2 | True | 0 | ROZPOCET
| VV |  | "2.44" 0,82*(0,6+0,8+0,9+2*0,6) |  | 2.87 | [13 empty] | VV | 2 | 2 | True | 0 | ROZPOCET
| VV |  | "2.45" 0,82*0,9 |  | 0.738 | [13 empty] | VV | 2 | 2 | True | 0 | ROZPOCET
| VV |  | "zazdívky a příčky úprava PD" 2*11,16+2*1,77+4*2*2,1*2,3-2*4*0,8*1,97 |  | 51.892 | [13 empty] | VV | 2 | 2 | True | 0 | ROZPOCET
| VV |  | Mezisoučet |  | 112.869 | [13 empty] | VV | 2 | 3 | True | 0 | ROZPOCET
| VV |  | "3. + 4.np" | [15 empty] | VV | 2 | 1 | True | 0 | ROZPOCET
| VV |  | 2*86,837 |  | 173.674 | [13 empty] | VV | 2 | 2 | True | 0 | ROZPOCET
| VV |  | Mezisoučet |  | 173.674 | [13 empty] | VV | 2 | 3 | True | 0 | ROZPOCET
| VV |  | "nové rozvaděčské šachty" | [15 empty] | VV | 2 | 1 | True | 0 | ROZPOCET
| VV |  | 11,32 |  | 11.32 | [13 empty] | VV | 2 | 2 | True | 0 | ROZPOCET
| VV |  | "nové příčky tl. 100 mm" | [15 empty] | VV | 2 | 1 | True | 0 | ROZPOCET
| VV |  | "1.np" 20,2*2 |  | 40.4 | [13 empty] | VV | 2 | 2 | True | 0 | ROZPOCET
| VV |  | "2.np" 9,04*2 |  | 18.08 | [13 empty] | VV | 2 | 2 | True | 0 | ROZPOCET
| VV |  | "3.np" 9,04*2 |  | 18.08 | [13 empty] | VV | 2 | 2 | True | 0 | ROZPOCET
| VV |  | "3.np" 9,04*2 |  | 18.08 | [13 empty] | VV | 2 | 2 | True | 0 | ROZPOCET
| VV |  | Součet |  | 405.506 | [13 empty] | VV | 2 | 4 | True | 1 | ROZPOCET
15 | K | 612325421 | Oprava vnitřní vápenocementové štukové omítky stěn v rozsahu plochy do 10% | m2 | 4394.076 |  | 0 | CS ÚRS 2019 02 |  |  | základní |  | 0 | 0.0057 | 25.0462 | 0 | 0 | 4 | K | 2 |  |  |  | ROZPOCET | 0 | 0 | 0 | 0 | 0 | 1 | 0 | 4 | -1495537538
| VV |  | "D09-15" | [15 empty] | VV | 2 | 1 | True | 0 | ROZPOCET
| VV |  | "1.np" | [15 empty] | VV | 2 | 1 | True | 0 | ROZPOCET
| VV |  | "1.01" 2,6*(2*3,45+2*1,05-2,5)-2,5*2,1 |  | 11.65 | [13 empty] | VV | 2 | 2 | True | 0 | ROZPOCET
| VV |  | "1.02" 2,6*(2*3,45+2*5,23-2,5)-1,45*1,97-3*0,8*1,97 |  | 31.052 | [13 empty] | VV | 2 | 2 | True | 0 | ROZPOCET
| VV |  | "1.03" 2,6*(2*3,45+2*5,5)-2*0,8*1,97-2*1,5+0,25*(2+2*1,5) |  | 41.638 | [13 empty] | VV | 2 | 2 | True | 0 | ROZPOCET
| VV |  | "1.04" 2,6*(2*3,45+2*1,65)-0,8*1,97 |  | 24.944 | [13 empty] | VV | 2 | 2 | True | 0 | ROZPOCET
| VV |  | "1.05" 2,6*(2*3,45+2*3,2)-0,8*1,97-2*1,5+0,25*(2+2*1,5) |  | 31.254 | [13 empty] | VV | 2 | 2 | True | 0 | ROZPOCET
| VV |  | "1.06" 2,6*(2*3,45+2*2,2)-0,8*1,97 |  | 27.804 | [13 empty] | VV | 2 | 2 | True | 0 | ROZPOCET
| VV |  | "1.07" 2,6*(2*(2,8+1,55+4,075+3,385)+2*2,1)-3*1,45*1,97-6*0,8*1,97 |  | 54.307 | [13 empty] | VV | 2 | 2 | True | 0 | ROZPOCET
| VV |  | "1.08" 2,6*((0,627+0,628+1,6)+(0,61+0,61+0,075+0,825)+2*0,9)-0,8*1,97 |  | 16.039 | [13 empty] | VV | 2 | 2 | True | 0 | ROZPOCET
| VV |  | "1.09" 2,6*(2*(3,3+0,45+3,15+0,45+3,3)+6*7,21)-4*4*2,15-0,8*1,97-3*2*1,5+3*0,25*(2+2*1,5) |  | 126.63 | [13 empty] | VV | 2 | 2 | True | 0 | ROZPOCET
| VV |  | "1.10" 2,6*(2*(2,75+1,55+9,95)+2*2,1)-1,45*1,97-6*0,8*1,97-1,5*1,5+0,25*3*1,5 |  | 71.583 | [13 empty] | VV | 2 | 2 | True | 0 | ROZPOCET
| VV |  | "1.11" 2,6*(2*3,45+2*7,21)-0,8*1,97-2*1,5+0,25*(2+2*1,5) |  | 52.106 | [13 empty] | VV | 2 | 2 | True | 0 | ROZPOCET
| VV |  | "1.12" 2,6*(2*3,45+2*7,21)-0,8*1,97-2*1,5+0,25*(2+2*1,5) |  | 52.106 | [13 empty] | VV | 2 | 2 | True | 0 | ROZPOCET
| VV |  | "1.13" 2,6*(2*3,45+2*6,01)-0,8*1,97-2*1,5+0,25*(2+2*1,5) |  | 45.866 | [13 empty] | VV | 2 | 2 | True | 0 | ROZPOCET
| VV |  | "1.14" 2,6*(2*3,45+2*6,01)-0,8*1,97-2*1,5+0,25*(2+2*1,5) |  | 45.866 | [13 empty] | VV | 2 | 2 | True | 0 | ROZPOCET
| VV |  | "1.15" 2,6*(2*3,45+2*6,01)-0,8*1,97-1,56*2,2+0,15*(1,56+2*2,2)-2*1,5+0,25*(2+2*1,5) |  | 43.328 | [13 empty] | VV | 2 | 2 | True | 0 | ROZPOCET
| VV |  | "1.16" 2,6*(2*3,45+2*6,01)-0,8*1,97-1,56*2,2-2*1,5+0,25*(2+2*1,5) |  | 42.434 | [13 empty] | VV | 2 | 2 | True | 0 | ROZPOCET
| VV |  | "1.17" 2,6*(2*3,45+2*2,2)-0,8*1,97 |  | 27.804 | [13 empty] | VV | 2 | 2 | True | 0 | ROZPOCET
| VV |  | "1.18" 2,6*(2*1+2*3,46)-4*0,8*1,97 |  | 16.888 | [13 empty] | VV | 2 | 2 | True | 0 | ROZPOCET
| VV |  | "1.19" 2,6*(2*3,45+2*3,75)-0,8*1,97-2*1,5+0,25*(2+2*1,5) |  | 34.114 | [13 empty] | VV | 2 | 2 | True | 0 | ROZPOCET
| VV |  | "1.20" 2,6*(2*2,39+2*2,4)-0,8*1,97 |  | 23.332 | [13 empty] | VV | 2 | 2 | True | 0 | ROZPOCET
| VV |  | "1.21" 2,6*(2*2,39+2*1)-2*0,8*1,97 |  | 14.476 | [13 empty] | VV | 2 | 2 | True | 0 | ROZPOCET
| VV |  | "1.22" 2,6*(2*3,45+2*2,49)-0,8*1,97-2*1,5+0,25*(2+2*1,5) |  | 27.562 | [13 empty] | VV | 2 | 2 | True | 0 | ROZPOCET
| VV |  | "1.23" 2,6*(2*3,45+2*6,01)-1,45*1,97 |  | 46.336 | [13 empty] | VV | 2 | 2 | True | 0 | ROZPOCET
| VV |  | "1.24" 2,6*(2*0,93+2*4,26)-0,8*1,97-0,7*1,97-0,6*1,97 |  | 22.851 | [13 empty] | VV | 2 | 2 | True | 0 | ROZPOCET
| VV |  | "1.25" 2,6*(2*1,52+2*1,58+2*0,88+2*1,43)-3*0,6*1,97 |  | 24.586 | [13 empty] | VV | 2 | 2 | True | 0 | ROZPOCET
| VV |  | "1.26" 2,6*(2*1,52+2*1,57+2*0,88+2*1,42)-3*0,6*1,97 |  | 24.482 | [13 empty] | VV | 2 | 2 | True | 0 | ROZPOCET
| VV |  | "1.27" 2,6*(2*3,45+2*1,69)-0,7*1,97-2*1,5+0,25*(2+2*1,5) |  | 23.599 | [13 empty] | VV | 2 | 2 | True | 0 | ROZPOCET
| VV |  | "1.28" 2,6*(2*2,39+2*2,1)-2*0,8*1,97-1,5*1,5+0,25*3*1,5 |  | 19.071 | [13 empty] | VV | 2 | 2 | True | 0 | ROZPOCET
| VV |  | "1.29" 2,6*(2*2,46+2*1)-0,8*1,97 |  | 16.416 | [13 empty] | VV | 2 | 2 | True | 0 | ROZPOCET
| VV |  | Mezisoučet |  | 1040.124 | [13 empty] | VV | 2 | 3 | True | 0 | ROZPOCET
| VV |  | "2.np" | [15 empty] | VV | 2 | 1 | True | 0 | ROZPOCET
| VV |  | "2.01" 2,6*(2*3,45+2*6,01)-1,45*1,97 |  | 46.336 | [13 empty] | VV | 2 | 2 | True | 0 | ROZPOCET
| VV |  | "2.02" 2,6*(2*(2,79+7,22+7,2+7,14+1,46)+2*2,1)-1,45*1,97-11*0,8*1,97-1,5*1,5+0,25*3*1,5 |  | 123.815 | [13 empty] | VV | 2 | 2 | True | 0 | ROZPOCET
| VV |  | "2.03" 2,6*(2*1,57+2*1,65)-2*0,8*1,97-0,6*1,97 |  | 12.41 | [13 empty] | VV | 2 | 2 | True | 0 | ROZPOCET
| VV |  | "2.04" 2,6*((2*0,485+0,8)+0,98)-0,6*1,97 |  | 5.968 | [13 empty] | VV | 2 | 2 | True | 0 | ROZPOCET
| VV |  | "2.05" 2,6*(2*3,45+2*5,5)-0,8*1,97-2*1,5+0,25*(2+2*1,5) |  | 43.214 | [13 empty] | VV | 2 | 2 | True | 0 | ROZPOCET
| VV |  | "2.06" 2,6*(2*1,59+2*1,8)-2*0,8*1,97-0,6*1,97 |  | 13.294 | [13 empty] | VV | 2 | 2 | True | 0 | ROZPOCET
| VV |  | "2.07" 2,6*(1,13+1,8)-0,6*1,97 |  | 6.436 | [13 empty] | VV | 2 | 2 | True | 0 | ROZPOCET
| VV |  | "2.08" 2,6*(2*3,45+2*4,71)-0,8*1,97-2*1,5+0,25*(2+2*2,2) |  | 39.456 | [13 empty] | VV | 2 | 2 | True | 0 | ROZPOCET
| VV |  | "2.09" 2,6*(2*1,5+2*1,54+4*1,65)-2*1+0,15*(1+2*2,2)-2*0,8*1,97-2*0,6*1,97-0,8*1,97 |  | 24.686 | [13 empty] | VV | 2 | 2 | True | 0 | ROZPOCET
| VV |  | "2.10" 2,6*(0,99+1,6+0,8+0,98+0,4)-0,6*1,97 |  | 11.22 | [13 empty] | VV | 2 | 2 | True | 0 | ROZPOCET
| VV |  | "2.11" 2,6*(2*3,45+2*5,5)-0,8*1,97-2*1,5+0,25*(2+2*1,5) |  | 43.214 | [13 empty] | VV | 2 | 2 | True | 0 | ROZPOCET
| VV |  | "2.12" 2,6*(2*3,45+2*5,5)-0,8*1,97-2*1,5+0,25*(2+2*1,5) |  | 43.214 | [13 empty] | VV | 2 | 2 | True | 0 | ROZPOCET
| VV |  | "2.13" 2,6*(0,99+2*0,9+1,6)-0,6*1,97 |  | 10.232 | [13 empty] | VV | 2 | 2 | True | 0 | ROZPOCET
| VV |  | "2.14" 2,6*(2*1,5+2*1,54+4*1,65)-2*1+0,15*(1+2*2,2)-2*0,8*1,97-2*0,6*1,97-0,8*1,97 |  | 24.686 | [13 empty] | VV | 2 | 2 | True | 0 | ROZPOCET
| VV |  | "2.15" 2,6*(0,99+1,6+0,8+0,98+0,4)-0,6*1,97 |  | 11.22 | [13 empty] | VV | 2 | 2 | True | 0 | ROZPOCET
| VV |  | "2.16" 2,6*(2*3,45+2*5,5)-0,8*1,97-2*1,5+0,25*(2+2*1,5) |  | 43.214 | [13 empty] | VV | 2 | 2 | True | 0 | ROZPOCET
| VV |  | "2.17" 2,6*(2*3,45+2*5,5)-0,8*1,97-2*1,5+0,25*(2+2*1,5) |  | 43.214 | [13 empty] | VV | 2 | 2 | True | 0 | ROZPOCET
| VV |  | "2.18" 2,6*(0,99+2*0,9+1,6)-0,6*1,97 |  | 10.232 | [13 empty] | VV | 2 | 2 | True | 0 | ROZPOCET
| VV |  | "2.19" 2,6*(2*1,5+2*1,54+4*1,65)-2*1+0,15*(1+2*2,2)-2*0,8*1,97-2*0,6*1,97-0,8*1,97 |  | 24.686 | [13 empty] | VV | 2 | 2 | True | 0 | ROZPOCET
| VV |  | "2.20" 2,6*(0,99+1,6+0,8+0,98+0,4)-0,6*1,97 |  | 11.22 | [13 empty] | VV | 2 | 2 | True | 0 | ROZPOCET
| VV |  | "2.21" 2,6*(2*3,45+2*5,5)-0,8*1,97-2*1,5+0,25*(2+2*1,5) |  | 43.214 | [13 empty] | VV | 2 | 2 | True | 0 | ROZPOCET
| VV |  | "2.22" 2,6*(2*3,45+2*5,5)-0,8*1,97-2*1,5+0,25*(2+2*1,5) |  | 43.214 | [13 empty] | VV | 2 | 2 | True | 0 | ROZPOCET
| VV |  | "2.23" 2,6*(1,89+1,65+0,9+0,75+0,4)-0,6*1,97 |  | 13.352 | [13 empty] | VV | 2 | 2 | True | 0 | ROZPOCET
| VV |  | "2.24" 2,6*(2*1,5+2*1,54+4*1,65)-2*1+0,15*(1+2*2,2)-2*0,8*1,97-2*0,6*1,97-0,8*1,97 |  | 24.686 | [13 empty] | VV | 2 | 2 | True | 0 | ROZPOCET
| VV |  | "2.25" 2,6*(1,89+1,65+0,9+0,75+0,4)-0,6*1,97 |  | 13.352 | [13 empty] | VV | 2 | 2 | True | 0 | ROZPOCET
| VV |  | "2.26" 2,6*(2*3,45+2*4,3)-0,8*1,97-2*1,5+0,25*(2+2*1,5) |  | 36.974 | [13 empty] | VV | 2 | 2 | True | 0 | ROZPOCET
| VV |  | "2.27" 2,6*(2*3,45+2*4,3)-0,8*1,97-2*1,5+0,25*(2+2*1,5) |  | 36.974 | [13 empty] | VV | 2 | 2 | True | 0 | ROZPOCET
| VV |  | "2.28" 2,6*(0,99+2*1,6-0,475+2*0,98)-3*0,6*1,97 |  | 11.209 | [13 empty] | VV | 2 | 2 | True | 0 | ROZPOCET
| VV |  | "2.29" 2,6*(2*1,5+2*1,54+4*1,65)-2*1+0,15*(1+2*2,2)-2*0,8*1,97-2*0,6*1,97-0,8*1,97 |  | 24.686 | [13 empty] | VV | 2 | 2 | True | 0 | ROZPOCET
| VV |  | "2.30" 2,6*(0,99+2*1,6-0,475+2*0,98)-3*0,6*1,97 |  | 11.209 | [13 empty] | VV | 2 | 2 | True | 0 | ROZPOCET
| VV |  | "2.31" 2,6*(2*3,45+2*4,3)-0,8*1,97-2*1,5+0,25*(2+2*1,5) |  | 36.974 | [13 empty] | VV | 2 | 2 | True | 0 | ROZPOCET
| VV |  | "2.32" 2,6*(2*3,45+2*4,3)-0,8*1,97-2*1,5+0,25*(2+2*1,5) |  | 36.974 | [13 empty] | VV | 2 | 2 | True | 0 | ROZPOCET
| VV |  | "2.33" 2,6*(1,65+0,99+0,9+0,9)-0,6*1,97 |  | 10.362 | [13 empty] | VV | 2 | 2 | True | 0 | ROZPOCET
| VV |  | "2.34" 2,6*(1,615+1,6)-0,8*1,97 |  | 6.783 | [13 empty] | VV | 2 | 2 | True | 0 | ROZPOCET
| VV |  | "2.36" 2,6*(3,45+2*4,335)-2*1,5+0,25*(2+2*1,5) |  | 29.762 | [13 empty] | VV | 2 | 2 | True | 0 | ROZPOCET
| VV |  | "2.37" 2,6*(1,615+1,6)-0,8*1,97 |  | 6.783 | [13 empty] | VV | 2 | 2 | True | 0 | ROZPOCET
| VV |  | "2.39" 2,6*(3,45+2*4,335)-2*1,5+0,25*(2+2*1,5) |  | 29.762 | [13 empty] | VV | 2 | 2 | True | 0 | ROZPOCET
| VV |  | "2.40" 2,6*(2*2,2+2*2,1)-2*0,8*1,97-1,5*1,5+0,25*3*1,5 |  | 18.083 | [13 empty] | VV | 2 | 2 | True | 0 | ROZPOCET
| VV |  | "2.41" 2,6*(2*2,46+2*0,99)-0,8*1,97-0,6*1,97 |  | 15.182 | [13 empty] | VV | 2 | 2 | True | 0 | ROZPOCET
| VV |  | "2.42" 2,6*(2*0,88+2*1,58)-0,6*1,97 |  | 11.61 | [13 empty] | VV | 2 | 2 | True | 0 | ROZPOCET
| VV |  | "2.43" 2,6*(2*0,93+2*4,26)-0,8*1,97-0,7*1,97-0,6*1,97 |  | 22.851 | [13 empty] | VV | 2 | 2 | True | 0 | ROZPOCET
| VV |  | "2.44" 2,6*(2*1,46+2*3,21-2*0,9)-0,6*1,97 |  | 18.422 | [13 empty] | VV | 2 | 2 | True | 0 | ROZPOCET
| VV |  | "2.45" 2,6*(2*3,45+2*1,69)-0,7*1,97-2*1,5+0,25*(2+2*1,5) |  | 23.599 | [13 empty] | VV | 2 | 2 | True | 0 | ROZPOCET
| VV |  | Mezisoučet |  | 1117.984 | [13 empty] | VV | 2 | 3 | True | 0 | ROZPOCET
| VV |  | "3. + 4.np" | [15 empty] | VV | 2 | 1 | True | 0 | ROZPOCET
| VV |  | 2*1117,984 |  | 2235.968 | [13 empty] | VV | 2 | 2 | True | 0 | ROZPOCET
| VV |  | Mezisoučet |  | 2235.968 | [13 empty] | VV | 2 | 3 | True | 0 | ROZPOCET
| VV |  | Součet |  | 4394.076 | [13 empty] | VV | 2 | 4 | True | 1 | ROZPOCET
16 | K | 612991 | D+M polystyren tl. 70 mm na zakrytí potrubí pod podhledem, tmel, perlinka, štuk, malba - ozn. J | m | 20 |  | 0 |  |  |  | základní |  | 0 | 0 | 0 | 0 | 0 | 4 | K | 2 |  |  |  | ROZPOCET | 0 | 0 | 0 | 0 | 0 | 1 | 0 | 4 | -470585112
| VV |  | 4*5 |  | 20 | [13 empty] | VV | 2 | 2 | True | 1 | ROZPOCET
17 | K | 619991011 | Obalení konstrukcí a prvků fólií přilepenou lepící páskou | m2 | 265.85 |  | 0 | CS ÚRS 2019 02 |  |  | základní |  | 0 | 0 | 0 | 0 | 0 | 4 | K | 2 |  |  |  | ROZPOCET | 0 | 0 | 0 | 0 | 0 | 1 | 0 | 4 | 1671149139
| VV |  | (4*15-1)*2*1,5+4*2*1,5*1,5+2,5*2,1 |  | 200.25 | [13 empty] | VV | 2 | 2 | True | 0 | ROZPOCET
| VV |  | 5*0,8*2+3*12*0,8*2 |  | 65.6 | [13 empty] | VV | 2 | 2 | True | 0 | ROZPOCET
| VV |  | Součet |  | 265.85 | [13 empty] | VV | 2 | 4 | True | 1 | ROZPOCET
18 | K | 619995001 | Začištění omítek kolem oken, dveří, podlah nebo obkladů | m | 399.6 |  | 0 | CS ÚRS 2019 02 |  |  | základní |  | 0 | 0.0015 | 0.5994 | 0 | 0 | 4 | K | 2 |  |  |  | ROZPOCET | 0 | 0 | 0 | 0 | 0 | 1 | 0 | 4 | 1165000770
| VV |  | "kolem dodatečně osazovaných zárubní" | [15 empty] | VV | 2 | 1 | True | 0 | ROZPOCET
| VV |  | (1+2*2,2)*(13+3*8)*2 |  | 399.6 | [13 empty] | VV | 2 | 2 | True | 1 | ROZPOCET
19 | K | 619996145 | Ochrana konstrukcí nebo samostatných prvků obalením geotextilií | m2 | 36 |  | 0 | CS ÚRS 2019 02 |  |  | základní |  | 0 | 0.00022 | 0.00792 | 0.002 | 0.072 | 4 | K | 2 |  |  |  | ROZPOCET | 0 | 0 | 0 | 0 | 0 | 1 | 0 | 4 | -1538931437
| VV |  | "schodiště" | [15 empty] | VV | 2 | 1 | True | 0 | ROZPOCET
| VV |  | 3*2*6 |  | 36 | [13 empty] | VV | 2 | 2 | True | 1 | ROZPOCET
20 | K | 631311114 | Mazanina tl do 80 mm z betonu prostého bez zvýšených nároků na prostředí tř. C 16/20 | m3 | 34.412 |  | 0 | CS ÚRS 2019 02 |  |  | základní |  | 0 | 2.2563 | 77.6452 | 0 | 0 | 4 | K | 2 |  |  |  | ROZPOCET | 0 | 0 | 0 | 0 | 0 | 1 | 0 | 4 | 1015336449
| VV |  | "D09-15" | [15 empty] | VV | 2 | 1 | True | 0 | ROZPOCET
| VV |  | "1.np" | [15 empty] | VV | 2 | 1 | True | 0 | ROZPOCET
| VV |  | 0,07*(3,62+17,98+24,8+4,73+29,66+20,73+7,59+3,46+12,94+5,74) |  | 9.188 | [13 empty] | VV | 2 | 2 | True | 0 | ROZPOCET
| VV |  | 0,07*(2,39+8,59+20,4+4,08+3,36+3,44+5,83+2,44) |  | 3.537 | [13 empty] | VV | 2 | 2 | True | 0 | ROZPOCET
| VV |  | "2.np" | [15 empty] | VV | 2 | 1 | True | 0 | ROZPOCET
| VV |  | 0,07*(55,34+2,33+2,47+2,41+2,39+2,41+2,39+2,41+2,49+2,64) |  | 5.41 | [13 empty] | VV | 2 | 2 | True | 0 | ROZPOCET
| VV |  | 0,07*(2,41+2,41+2,39+2,6+2,26+2,56+5,52+5,83) |  | 1.819 | [13 empty] | VV | 2 | 2 | True | 0 | ROZPOCET
| VV |  | "3. + 4.np" | [15 empty] | VV | 2 | 1 | True | 0 | ROZPOCET
| VV |  | 2*(5,41+1,819) |  | 14.458 | [13 empty] | VV | 2 | 2 | True | 0 | ROZPOCET
| VV |  | Součet |  | 34.412 | [13 empty] | VV | 2 | 4 | True | 1 | ROZPOCET
21 | K | 631312141 | Doplnění rýh v dosavadních mazaninách betonem prostým | m3 | 15.272 |  | 0 | CS ÚRS 2019 02 |  |  | základní |  | 0 | 2.2563 | 34.4588 | 0 | 0 | 4 | K | 2 |  |  |  | ROZPOCET | 0 | 0 | 0 | 0 | 0 | 1 | 0 | 4 | 1077443471
| VV |  | "D01-D08" | [15 empty] | VV | 2 | 1 | True | 0 | ROZPOCET
| VV |  | "po zasypání kanálů v 1.np" | [15 empty] | VV | 2 | 1 | True | 0 | ROZPOCET
| VV |  | 0,15*45 |  | 6.75 | [13 empty] | VV | 2 | 2 | True | 0 | ROZPOCET
| VV |  | "po vybourání příček" | [15 empty] | VV | 2 | 1 | True | 0 | ROZPOCET
| VV |  | 328,707/2,7*0,07 |  | 8.522 | [13 empty] | VV | 2 | 2 | True | 0 | ROZPOCET
| VV |  | Součet |  | 15.272 | [13 empty] | VV | 2 | 4 | True | 1 | ROZPOCET
22 | K | 631319199 | Příplatek za příměs do betonu pro rychlé vyschnutí | m3 | 34.412 |  | 0 |  |  |  | základní |  | 0 | 0 | 0 | 0 | 0 | 4 | K | 2 |  |  |  | ROZPOCET | 0 | 0 | 0 | 0 | 0 | 1 | 0 | 4 | -243137916
23 | K | 631362021 | Výztuž mazanin svařovanými sítěmi Kari | t | 2.619 |  | 0 | CS ÚRS 2019 02 |  |  | základní |  | 0 | 1.0628 | 2.7834 | 0 | 0 | 4 | K | 2 |  |  |  | ROZPOCET | 0 | 0 | 0 | 0 | 0 | 1 | 0 | 4 | 2129408234
| VV |  | "D09-15" | [15 empty] | VV | 2 | 1 | True | 0 | ROZPOCET
| VV |  | "1.np" | [15 empty] | VV | 2 | 1 | True | 0 | ROZPOCET
| VV |  | (3,62+17,98+24,8+4,73+29,66+20,73+7,59+3,46+12,94+5,74) |  | 131.25 | [13 empty] | VV | 2 | 2 | True | 0 | ROZPOCET
| VV |  | (2,39+8,59+20,4+4,08+3,36+3,44+5,83+2,44) |  | 50.53 | [13 empty] | VV | 2 | 2 | True | 0 | ROZPOCET
| VV |  | "2.np" | [15 empty] | VV | 2 | 1 | True | 0 | ROZPOCET
| VV |  | (55,34+2,33+2,47+2,41+2,39+2,41+2,39+2,41+2,49+2,64) |  | 77.28 | [13 empty] | VV | 2 | 2 | True | 0 | ROZPOCET
| VV |  | (2,41+2,41+2,39+2,6+2,26+2,56+5,52+5,83) |  | 25.98 | [13 empty] | VV | 2 | 2 | True | 0 | ROZPOCET
| VV |  | "3. + 4.np" | [15 empty] | VV | 2 | 1 | True | 0 | ROZPOCET
| VV |  | 2*(77,28+25,98) |  | 206.52 | [13 empty] | VV | 2 | 2 | True | 0 | ROZPOCET
| VV |  | Součet |  | 491.56 | [13 empty] | VV | 2 | 4 | True | 0 | ROZPOCET
| VV |  | 491,56*4,44*1,2/1000 |  | 2.619 | [13 empty] | VV | 2 | 2 | True | 1 | ROZPOCET
24 | K | 634112113 | Obvodová dilatace podlahovým páskem z pěnového PE mezi stěnou a mazaninou nebo potěrem v 80 mm | m | 812.91 |  | 0 | CS ÚRS 2019 02 |  |  | základní |  | 0 | 2e-05 | 0.016258 | 0 | 0 | 4 | K | 2 |  |  |  | ROZPOCET | 0 | 0 | 0 | 0 | 0 | 1 | 0 | 4 | -1757561216
| VV |  | "D09-15" | [15 empty] | VV | 2 | 1 | True | 0 | ROZPOCET
| VV |  | "1.np" | [15 empty] | VV | 2 | 1 | True | 0 | ROZPOCET
| VV |  | "1.01" 2*3,45+2*1,05-2,5 |  | 6.5 | [13 empty] | VV | 2 | 2 | True | 0 | ROZPOCET
| VV |  | "1.02" 2*3,45+2*5,23-2,5 |  | 14.86 | [13 empty] | VV | 2 | 2 | True | 0 | ROZPOCET
| VV |  | "1.07" 2*(2,8+1,55+4,075+3,385)+2*2,1 |  | 27.82 | [13 empty] | VV | 2 | 2 | True | 0 | ROZPOCET
| VV |  | "1.08" 2*(0,627+0,628+1,6)+2*(0,61+0,61+0,075+0,825)+2*1,53 |  | 13.01 | [13 empty] | VV | 2 | 2 | True | 0 | ROZPOCET
| VV |  | "1.10" 2*(2,75+1,55+9,95)+2*2,1 |  | 32.7 | [13 empty] | VV | 2 | 2 | True | 0 | ROZPOCET
| VV |  | "1.16" 2*3,45+2*6,01 |  | 18.92 | [13 empty] | VV | 2 | 2 | True | 0 | ROZPOCET
| VV |  | "1.17" 2*3,45+2*2,2 |  | 11.3 | [13 empty] | VV | 2 | 2 | True | 0 | ROZPOCET
| VV |  | "1.18" 2*1+2*3,46 |  | 8.92 | [13 empty] | VV | 2 | 2 | True | 0 | ROZPOCET
| VV |  | "1.19" 2*3,45+2*3,75 |  | 14.4 | [13 empty] | VV | 2 | 2 | True | 0 | ROZPOCET
| VV |  | "1.20" 2*2,39+2*2,4 |  | 9.58 | [13 empty] | VV | 2 | 2 | True | 0 | ROZPOCET
| VV |  | "1.21" 2*2,39+2*1 |  | 6.78 | [13 empty] | VV | 2 | 2 | True | 0 | ROZPOCET
| VV |  | "1.22" 2*3,45+2*2,49 |  | 11.88 | [13 empty] | VV | 2 | 2 | True | 0 | ROZPOCET
| VV |  | "1.23" 2*3,45+2*6,01 |  | 18.92 | [13 empty] | VV | 2 | 2 | True | 0 | ROZPOCET
| VV |  | "1.24" 2*0,93+2*4,26 |  | 10.38 | [13 empty] | VV | 2 | 2 | True | 0 | ROZPOCET
| VV |  | "1.25" 2*1,52+2*1,58+2*0,88+2*1,43 |  | 10.82 | [13 empty] | VV | 2 | 2 | True | 0 | ROZPOCET
| VV |  | "1.26" 2*1,52+2*1,57+2*0,88+2*1,42 |  | 10.78 | [13 empty] | VV | 2 | 2 | True | 0 | ROZPOCET
| VV |  | "1.27" 2*3,45+2*1,69 |  | 10.28 | [13 empty] | VV | 2 | 2 | True | 0 | ROZPOCET
| VV |  | "1.29" 2*2,46+2*1 |  | 6.92 | [13 empty] | VV | 2 | 2 | True | 0 | ROZPOCET
| VV |  | Mezisoučet |  | 244.77 | [13 empty] | VV | 2 | 3 | True | 0 | ROZPOCET
| VV |  | "2.np" | [15 empty] | VV | 2 | 1 | True | 0 | ROZPOCET
| VV |  | "2.02" 2*(2,79+7,22+7,2+7,14+1,46)+2*2,1 |  | 55.82 | [13 empty] | VV | 2 | 2 | True | 0 | ROZPOCET
| VV |  | "2.04" 2*(2*0,485+0,8)+2*(0,8+0,46+0,34) |  | 6.74 | [13 empty] | VV | 2 | 2 | True | 0 | ROZPOCET
| VV |  | "2.07" 2*(0,8+2*0,475)+2*1,75 |  | 7 | [13 empty] | VV | 2 | 2 | True | 0 | ROZPOCET
| VV |  | "2.10" 2*0,99+2*1,6+2*0,8+2*0,98 |  | 8.74 | [13 empty] | VV | 2 | 2 | True | 0 | ROZPOCET
| VV |  | "2.13" 2*0,99+2*0,9+2*1,6 |  | 6.98 | [13 empty] | VV | 2 | 2 | True | 0 | ROZPOCET
| VV |  | "2.15" 2*0,99+2*1,6+2*0,8+2*0,98 |  | 8.74 | [13 empty] | VV | 2 | 2 | True | 0 | ROZPOCET
| VV |  | "2.18" 2*0,99+2*0,9+2*1,6 |  | 6.98 | [13 empty] | VV | 2 | 2 | True | 0 | ROZPOCET
| VV |  | "2.20" 2*0,99+2*1,6+2*0,8+2*0,98 |  | 8.74 | [13 empty] | VV | 2 | 2 | True | 0 | ROZPOCET
| VV |  | "2.23" 2*0,975+2*0,915+2*1,65+2*0,4 |  | 7.88 | [13 empty] | VV | 2 | 2 | True | 0 | ROZPOCET
| VV |  | "2.25" 2*0,975+2*0,915+2*1,65+2*0,4 |  | 7.88 | [13 empty] | VV | 2 | 2 | True | 0 | ROZPOCET
| VV |  | "2.28" 2*0,99+2*1,6+2*0,8+2*0,98 |  | 8.74 | [13 empty] | VV | 2 | 2 | True | 0 | ROZPOCET
| VV |  | "2.30" 2*0,99+2*1,6+2*0,8+2*0,98 |  | 8.74 | [13 empty] | VV | 2 | 2 | True | 0 | ROZPOCET
| VV |  | "2.33" 2*(0,495+0,495+0,075+0,825)+2*1,6 |  | 6.98 | [13 empty] | VV | 2 | 2 | True | 0 | ROZPOCET
| VV |  | "2.35" 2*1,64+2*1,55 |  | 6.38 | [13 empty] | VV | 2 | 2 | True | 0 | ROZPOCET
| VV |  | "2.38" 2*(0,455+0,455+0,8)+2*1,55 |  | 6.52 | [13 empty] | VV | 2 | 2 | True | 0 | ROZPOCET
| VV |  | "2.41" 2*2,46+2*0,99 |  | 6.9 | [13 empty] | VV | 2 | 2 | True | 0 | ROZPOCET
| VV |  | "2.44" 2*1,46+2*3,21 |  | 9.34 | [13 empty] | VV | 2 | 2 | True | 0 | ROZPOCET
| VV |  | "2.45" 2*3,45+2*1,69 |  | 10.28 | [13 empty] | VV | 2 | 2 | True | 0 | ROZPOCET
| VV |  | Mezisoučet |  | 189.38 | [13 empty] | VV | 2 | 3 | True | 0 | ROZPOCET
| VV |  | "3. + 4.np" | [15 empty] | VV | 2 | 1 | True | 0 | ROZPOCET
| VV |  | 2*189,38 |  | 378.76 | [13 empty] | VV | 2 | 2 | True | 0 | ROZPOCET
| VV |  | Mezisoučet |  | 378.76 | [13 empty] | VV | 2 | 3 | True | 0 | ROZPOCET
| VV |  | Součet |  | 812.91 | [13 empty] | VV | 2 | 4 | True | 1 | ROZPOCET
25 | K | 642942111 | Osazování zárubní nebo rámů dveřních kovových do 2,5 m2 na MC | kus | 19 |  | 0 | CS ÚRS 2019 02 |  |  | základní |  | 0 | 0.01777 | 0.33763 | 0 | 0 | 4 | K | 2 |  |  |  | ROZPOCET | 0 | 0 | 0 | 0 | 0 | 1 | 0 | 4 | -252693738
26 | K | 642942221 | Osazování zárubní nebo rámů dveřních kovových přes 2,5 do 4,5 m2 na MC | kus | 1 |  | 0 | CS ÚRS 2022 01 |  |  | základní |  | 0 | 0.03532 | 0.03532 | 0 | 0 | 4 | K | 2 |  |  |  | ROZPOCET | 0 | 0 | 0 | 0 | 0 | 1 | 0 | 4 | 515628330
27 | K | 642944121 | Osazování ocelových zárubní dodatečné pl do 2,5 m2 | kus | 107 |  | 0 | CS ÚRS 2019 02 |  |  | základní |  | 0 | 0.04684 | 5.0119 | 0 | 0 | 4 | K | 2 |  |  |  | ROZPOCET | 0 | 0 | 0 | 0 | 0 | 1 | 0 | 4 | -1995958110
28 | K | 642944221 | Osazování ocelových zárubní dodatečné pl přes 2,5 m2 | kus | 5 |  | 0 | CS ÚRS 2022 01 |  |  | základní |  | 0 | 0.07146 | 0.3573 | 0 | 0 | 4 | K | 2 |  |  |  | ROZPOCET | 0 | 0 | 0 | 0 | 0 | 1 | 0 | 4 | -1188331035
29 | M | 55331348 | zárubeň ocelová pro běžné zdění a porobeton s vloženým pryžovým těsněním 700 | kus | 7 |  | 0 | CS ÚRS 2019 02 |  |  | základní |  | 0 | 0.01225 | 0.08575 | 0 | 0 | 8 | M | 2 |  |  |  | ROZPOCET | 0 | 0 | 0 | 0 | 0 | 1 | 0 | 4 | 1029335032
| VV |  | 3+4 |  | 7 | [13 empty] | VV | 2 | 2 | True | 1 | ROZPOCET
30 | M | 553313481 | zárubeň ocelová pro běžné zdění a porobeton s vloženým pryžovým těsněním a polodrážkou 700, s požární odolností EI 30 | kus | 10 |  | 0 |  |  |  | základní |  | 0 | 0.01225 | 0.1225 | 0 | 0 | 8 | M | 2 |  |  |  | ROZPOCET | 0 | 0 | 0 | 0 | 0 | 1 | 0 | 4 | -1546500822
31 | M | 553313480 | zárubeň ocelová pro běžné zdění a porobeton s vloženým pryžovým těsněním a polodrážkou 600, s požární odolností EI 30 | kus | 2 |  | 0 |  |  |  | základní |  | 0 | 0.01225 | 0.0245 | 0 | 0 | 8 | M | 2 |  |  |  | ROZPOCET | 0 | 0 | 0 | 0 | 0 | 1 | 0 | 4 | -1542743160
32 | M | 55331350 | zárubeň ocelová pro běžné zdění a porobeton s vloženým pryžovým těsněním 800 | kus | 6 |  | 0 | CS ÚRS 2019 02 |  |  | základní |  | 0 | 0.01249 | 0.07494 | 0 | 0 | 8 | M | 2 |  |  |  | ROZPOCET | 0 | 0 | 0 | 0 | 0 | 1 | 0 | 4 | -383096347
| VV |  | 3+3 |  | 6 | [13 empty] | VV | 2 | 2 | True | 1 | ROZPOCET
33 | M | 553313501 | zárubeň ocelová pro běžné zdění a porobeton s vloženým pryžovým těsněním a polodrážkou, 800, s požární odolostí 30 EI | kus | 4 |  | 0 |  |  |  | základní |  | 0 | 0.01249 | 0.04996 | 0 | 0 | 8 | M | 2 |  |  |  | ROZPOCET | 0 | 0 | 0 | 0 | 0 | 1 | 0 | 4 | 1494382157
34 | M | 553313841 | zárubeň ocelová pro osazení do panelu, s vloženým pryžovým těsněním a polodrážkou 800 | kus | 6 |  | 0 |  |  |  | základní |  | 0 | 0.01521 | 0.09126 | 0 | 0 | 8 | M | 2 |  |  |  | ROZPOCET | 0 | 0 | 0 | 0 | 0 | 1 | 0 | 4 | 405078344
35 | M | 55331384 | zárubeň ocelová pro osazení do panelu, s vloženým pryžovým těsněním a polodrážkou 800, požární odolnost EI 30 | kus | 35 |  | 0 | CS ÚRS 2019 02 |  |  | základní |  | 0 | 0.01521 | 0.53235 | 0 | 0 | 8 | M | 2 |  |  |  | ROZPOCET | 0 | 0 | 0 | 0 | 0 | 1 | 0 | 4 | 897758391
| VV |  | 35 |  | 35 | [13 empty] | VV | 2 | 2 | True | 1 | ROZPOCET
36 | M | 55331333 | zárubeň ocelová pro běžné zdění a porobeton, s vloženým pryžovým těsněním 600 | kus | 56 |  | 0 | CS ÚRS 2019 02 |  |  | základní |  | 0 | 0.01058 | 0.59248 | 0 | 0 | 8 | M | 2 |  |  |  | ROZPOCET | 0 | 0 | 0 | 0 | 0 | 1 | 0 | 4 | -687908349
37 | M | 55331747 | zárubeň dvoukřídlá ocelová pro běžné zdění a porobeton, s vloženým pryžovým těsněním a polodrážkou 1450, požární odolnost EI 30 | kus | 1 |  | 0 | CS ÚRS 2022 01 |  |  | základní |  | 0 | 0.01868 | 0.01868 | 0 | 0 | 8 | M | 2 |  |  |  | ROZPOCET | 0 | 0 | 0 | 0 | 0 | 1 | 0 | 4 | 1750042398
| P |  | Poznámka k položce: YH, YH s drážkou, YZP | [15 empty] | P | 2
38 | M | 55331717 | zárubeň dvoukřídlá ocelová pro osazení do panelu, s vloženým pryžovým těsněním a polodrážkou, 1450, požární odolnost EI 30 | kus | 5 |  | 0 | CS ÚRS 2022 01 |  |  | základní |  | 0 | 0.01868 | 0.0934 | 0 | 0 | 8 | M | 2 |  |  |  | ROZPOCET | 0 | 0 | 0 | 0 | 0 | 1 | 0 | 4 | 970231903
| P |  | Poznámka k položce: DZUP | [15 empty] | P | 2
| D | 9 | Ostatní konstrukce a práce, bourání |  |  |  | 0 | [5 empty] | 0 |  | 0.64124 |  | 257.2267 | 1 | D | 1 |  |  |  | ROZPOCET | [6 empty] | 0
39 | K | 949101111 | Lešení pomocné pro objekty pozemních staveb s lešeňovou podlahou v do 1,9 m zatížení do 150 kg/m2 | m2 | 1642.89 |  | 0 | CS ÚRS 2019 02 |  |  | základní |  | 0 | 0.00013 | 0.21358 | 0 | 0 | 4 | K | 2 |  |  |  | ROZPOCET | 0 | 0 | 0 | 0 | 0 | 1 | 0 | 4 | -868009213
| VV |  | "1.np" | [15 empty] | VV | 2 | 1 | True | 0 | ROZPOCET
| VV |  | 3,62+17,98+18,98+5,6+11,01+7,62+24,8+4,73+73,74+29,66+24,87+24,87+20,73+20,73 |  | 288.94 | [13 empty] | VV | 2 | 2 | True | 0 | ROZPOCET
| VV |  | 20,73+20,73+7,59+3,46+12,94+5,74+2,39+8,59+20,4+4,08+3,36+3,44+5,83+5,02+2,44 |  | 126.74 | [13 empty] | VV | 2 | 2 | True | 0 | ROZPOCET
| VV |  | "2.np" | [15 empty] | VV | 2 | 1 | True | 0 | ROZPOCET
| VV |  | 20,91+55,37+2,59+2,33+18,97+2,86+2,47+16,4+5,14+2,41+18,97+18,97+2,39+5,14+2,41 |  | 177.33 | [13 empty] | VV | 2 | 2 | True | 0 | ROZPOCET
| VV |  | 18,97+18,97+2,39+5,14+2,41+18,97+18,97+2,49+5,14+2,64+14,84+14,84+2,41+5,14+2,41 |  | 135.73 | [13 empty] | VV | 2 | 2 | True | 0 | ROZPOCET
| VV |  | 14,84+14,84+2,39+2,58+2,6+14,96+2,58+2,26+14,96+4,62+2,56+1,39+4,08+5,52+5,83 |  | 96.01 | [13 empty] | VV | 2 | 2 | True | 0 | ROZPOCET
| VV |  | "3. + 4.np" | [15 empty] | VV | 2 | 1 | True | 0 | ROZPOCET
| VV |  | 2*(177,33+135,73+96,01) |  | 818.14 | [13 empty] | VV | 2 | 2 | True | 0 | ROZPOCET
| VV |  | Součet |  | 1642.89 | [13 empty] | VV | 2 | 4 | True | 1 | ROZPOCET
40 | K | 952901111 | Vyčištění budov bytové a občanské výstavby při výšce podlaží do 4 m | m2 | 1963.735 |  | 0 | CS ÚRS 2019 02 |  |  | základní |  | 0 | 4e-05 | 0.078549 | 0 | 0 | 4 | K | 2 |  |  |  | ROZPOCET | 0 | 0 | 0 | 0 | 0 | 1 | 0 | 4 | 401757077
| VV |  | 4*29,61*16,58 |  | 1963.735 | [13 empty] | VV | 2 | 2 | True | 1 | ROZPOCET
41 | K | 952901111R | Každodenní čištění budov - omytí hladkých podlah v rozsahu komunikačních cest 115 m2 - cca 9 měsíců | kpl | 1 |  | 0 |  |  |  | základní |  | 0 | 4e-05 | 4e-05 | 0 | 0 | 4 | K | 2 |  |  |  | ROZPOCET | 0 | 0 | 0 | 0 | 0 | 1 | 0 | 4 | 268891343
| VV |  | "každodenní úklid po stavební činnosti - vytírání podlah komunikačních prostor schodiště a chodeb v období mimo prázdnin na konci každého prac. dne" | [15 empty] | VV | 2 | 1 | True | 0 | ROZPOCET
| VV |  | 1 |  | 1 | [13 empty] | VV | 2 | 2 | True | 1 | ROZPOCET
42 | K | 952999111 | Prachotěsné ucpávání štěrbin a otvorů v podlahách (rekonstrukce po patrech shora doů) mokrými hadry při bourání | kpl | 1 |  | 0 |  |  |  | základní |  | 0 | 0 | 0 | 0 | 0 | 4 | K | 2 |  |  |  | ROZPOCET | 0 | 0 | 0 | 0 | 0 | 1 | 0 | 4 | -845493207
43 | K | 952999112 | Stěhování nábytku | kpl | 1 |  | 0 |  |  |  | základní |  | 0 | 0 | 0 | 0 | 0 | 4 | K | 2 |  |  |  | ROZPOCET | 0 | 0 | 0 | 0 | 0 | 1 | 0 | 4 | -430441636
| VV |  | stěhování nábytku - vždy jedno patro vyklidit a nastěhovat nově patro rekonstruované - celkem 2x4 podlaží. Plocha podlaží cca 420 m2. | [15 empty] | VV | 2 | 1 | True | 0 | ROZPOCET
| VV |  | 1 |  | 1 | [13 empty] | VV | 2 | 2 | True | 1 | ROZPOCET
44 | K | 962031132 | Bourání příček z cihel pálených na MVC tl do 100 mm | m2 | 465.541 |  | 0 | CS ÚRS 2019 02 |  |  | základní |  | 0 | 0 | 0 | 0.131 | 60.9859 | 4 | K | 2 |  |  |  | ROZPOCET | 0 | 0 | 0 | 0 | 0 | 1 | 0 | 4 | 1040599484
| VV |  | "D01-D08" | [15 empty] | VV | 2 | 1 | True | 0 | ROZPOCET
| VV |  | "1.np" | [15 empty] | VV | 2 | 1 | True | 0 | ROZPOCET
| VV |  | 2,7*(0,4+0,9+4*0,4) |  | 7.83 | [13 empty] | VV | 2 | 2 | True | 0 | ROZPOCET
| VV |  | "ozn.J" 11,38 |  | 11.38 | [13 empty] | VV | 2 | 2 | True | 0 | ROZPOCET
| VV |  | Mezisoučet |  | 19.21 | [13 empty] | VV | 2 | 3 | True | 0 | ROZPOCET
| VV |  | "2.np" | [15 empty] | VV | 2 | 1 | True | 0 | ROZPOCET
| VV |  | 2,7*(1,76+1,65+0,69+0,06+2*0,78+2*0,06+0,9+1,74) |  | 22.896 | [13 empty] | VV | 2 | 2 | True | 0 | ROZPOCET
| VV |  | 3*2,7*(0,99+0,49+0,06+0,8) |  | 18.954 | [13 empty] | VV | 2 | 2 | True | 0 | ROZPOCET
| VV |  | 2*2,7*(0,84+0,49+0,06+0,99) |  | 12.852 | [13 empty] | VV | 2 | 2 | True | 0 | ROZPOCET
| VV |  | 2,7*(0,88+0,06+0,95+0,55+0,3) |  | 7.398 | [13 empty] | VV | 2 | 2 | True | 0 | ROZPOCET
| VV |  | 2*2,7*(0,99+0,06+0,84+0,49+0,06+0,3) |  | 14.796 | [13 empty] | VV | 2 | 2 | True | 0 | ROZPOCET
| VV |  | 2*2,7*(0,99+0,49+0,06+0,8) |  | 12.636 | [13 empty] | VV | 2 | 2 | True | 0 | ROZPOCET
| VV |  | 2,7*(2*0,9+0,39+1,52+2*0,9+2*0,39) |  | 16.983 | [13 empty] | VV | 2 | 2 | True | 0 | ROZPOCET
| VV |  | 0,2*(2*0,9+2*1,1+0,88+0,88+0,9) |  | 1.332 | [13 empty] | VV | 2 | 2 | True | 0 | ROZPOCET
| VV |  | 11,16 |  | 11.16 | [13 empty] | VV | 2 | 2 | True | 0 | ROZPOCET
| VV |  | "ozn.J" 6,66 |  | 6.66 | [13 empty] | VV | 2 | 2 | True | 0 | ROZPOCET
| VV |  | Mezisoučet |  | 125.667 | [13 empty] | VV | 2 | 3 | True | 0 | ROZPOCET
| VV |  | "3. a 4. np" | [15 empty] | VV | 2 | 1 | True | 0 | ROZPOCET
| VV |  | 2*125,667 |  | 251.334 | [13 empty] | VV | 2 | 2 | True | 0 | ROZPOCET
| VV |  | Mezisoučet |  | 251.334 | [13 empty] | VV | 2 | 3 | True | 0 | ROZPOCET
| VV |  | "stěny na chodbách - pravá strana" 22,01 |  | 22.01 | [13 empty] | VV | 2 | 2 | True | 0 | ROZPOCET
| VV |  | Mezisoučet |  | 22.01 | [13 empty] | VV | 2 | 3 | True | 0 | ROZPOCET
| VV |  | "příčky tl. 60 mm" | [15 empty] | VV | 2 | 1 | True | 0 | ROZPOCET
| VV |  | "1.np" 20,2 |  | 20.2 | [13 empty] | VV | 2 | 2 | True | 0 | ROZPOCET
| VV |  | "2.np" 9,04 |  | 9.04 | [13 empty] | VV | 2 | 2 | True | 0 | ROZPOCET
| VV |  | "3.np" 9,04 |  | 9.04 | [13 empty] | VV | 2 | 2 | True | 0 | ROZPOCET
| VV |  | "3.np" 9,04 |  | 9.04 | [13 empty] | VV | 2 | 2 | True | 0 | ROZPOCET
| VV |  | Mezisoučet |  | 47.32 | [13 empty] | VV | 2 | 3 | True | 0 | ROZPOCET
| VV |  | Součet |  | 465.541 | [13 empty] | VV | 2 | 4 | True | 1 | ROZPOCET
45 | K | 965042141 | Bourání podkladů pod dlažby nebo mazanin betonových nebo z litého asfaltu tl do 100 mm pl přes 4 m2 | m3 | 32.177 |  | 0 | CS ÚRS 2019 02 |  |  | základní |  | 0 | 0 | 0 | 2.2 | 70.7894 | 4 | K | 2 |  |  |  | ROZPOCET | 0 | 0 | 0 | 0 | 0 | 1 | 0 | 4 | -636443953
| VV |  | "D01-D08" | [15 empty] | VV | 2 | 1 | True | 0 | ROZPOCET
| VV |  | "1.np" | [15 empty] | VV | 2 | 1 | True | 0 | ROZPOCET
| VV |  | 3,05+3,62+17,98+24,8+5,17+29,66+20,73+7,59+3,46+12,94+5,74 |  | 134.74 | [13 empty] | VV | 2 | 2 | True | 0 | ROZPOCET
| VV |  | 2,39+8,59+20,64+4,08+3,47+3,45+2,44 |  | 45.06 | [13 empty] | VV | 2 | 2 | True | 0 | ROZPOCET
| VV |  | "2.np" | [15 empty] | VV | 2 | 1 | True | 0 | ROZPOCET
| VV |  | 55,07+2,44+2,6+2,49+2,56+2,49+2,56+2,49+2,43+2,49+2,49+2,49 |  | 82.6 | [13 empty] | VV | 2 | 2 | True | 0 | ROZPOCET
| VV |  | 2,61+2,56+2,04+3,48 |  | 10.69 | [13 empty] | VV | 2 | 2 | True | 0 | ROZPOCET
| VV |  | "3.np" | [15 empty] | VV | 2 | 1 | True | 0 | ROZPOCET
| VV |  | 82,6+10,69 |  | 93.29 | [13 empty] | VV | 2 | 2 | True | 0 | ROZPOCET
| VV |  | "4.np" | [15 empty] | VV | 2 | 1 | True | 0 | ROZPOCET
| VV |  | 82,6+10,69 |  | 93.29 | [13 empty] | VV | 2 | 2 | True | 0 | ROZPOCET
| VV |  | Součet |  | 459.67 | [13 empty] | VV | 2 | 4 | True | 0 | ROZPOCET
| VV |  | 459,67*0,07 |  | 32.177 | [13 empty] | VV | 2 | 2 | True | 1 | ROZPOCET
46 | K | 965081213 | Bourání podlah z dlaždic keramických nebo xylolitových tl do 10 mm plochy přes 1 m2 | m2 | 489.94 |  | 0 | CS ÚRS 2019 02 |  |  | základní |  | 0 | 0 | 0 | 0.035 | 17.1479 | 4 | K | 2 |  |  |  | ROZPOCET | 0 | 0 | 0 | 0 | 0 | 1 | 0 | 4 | -1809395881
| VV |  | "D01-D08" | [15 empty] | VV | 2 | 1 | True | 0 | ROZPOCET
| VV |  | "1.np" | [15 empty] | VV | 2 | 1 | True | 0 | ROZPOCET
| VV |  | 3,05+3,62+17,98+24,8+5,17+29,66+20,73+7,59+3,46+12,94+5,74 |  | 134.74 | [13 empty] | VV | 2 | 2 | True | 0 | ROZPOCET
| VV |  | 2,39+8,59+20,64+4,08+3,47+3,45+2,44 |  | 45.06 | [13 empty] | VV | 2 | 2 | True | 0 | ROZPOCET
| VV |  | "2.np" | [15 empty] | VV | 2 | 1 | True | 0 | ROZPOCET
| VV |  | 55,07+2,44+2,6+2,49+2,56+2,49+2,56+2,49+2,43+2,49+2,49+2,49 |  | 82.6 | [13 empty] | VV | 2 | 2 | True | 0 | ROZPOCET
| VV |  | 2,61+4,62+2,56+1,39+4,08+2,04+3,48 |  | 20.78 | [13 empty] | VV | 2 | 2 | True | 0 | ROZPOCET
| VV |  | "3.np" | [15 empty] | VV | 2 | 1 | True | 0 | ROZPOCET
| VV |  | 82,6+20,78 |  | 103.38 | [13 empty] | VV | 2 | 2 | True | 0 | ROZPOCET
| VV |  | "4.np" | [15 empty] | VV | 2 | 1 | True | 0 | ROZPOCET
| VV |  | 82,6+20,78 |  | 103.38 | [13 empty] | VV | 2 | 2 | True | 0 | ROZPOCET
| VV |  | Součet |  | 489.94 | [13 empty] | VV | 2 | 4 | True | 1 | ROZPOCET
47 | K | 965081611 | Odsekání soklíků rovných | m | 383.49 |  | 0 | CS ÚRS 2019 02 |  |  | základní |  | 0 | 0 | 0 | 0.009 | 3.4514 | 4 | K | 2 |  |  |  | ROZPOCET | 0 | 0 | 0 | 0 | 0 | 1 | 0 | 4 | 864490618
| VV |  | "D01-D08" | [15 empty] | VV | 2 | 1 | True | 0 | ROZPOCET
| VV |  | "1.np" | [15 empty] | VV | 2 | 1 | True | 0 | ROZPOCET
| VV |  | 2*3,45+2*1,05-2,5-2,5 |  | 4 | [13 empty] | VV | 2 | 2 | True | 0 | ROZPOCET
| VV |  | 2*3,45+2*5,23-2,5-1,45-3*0,8 |  | 11.01 | [13 empty] | VV | 2 | 2 | True | 0 | ROZPOCET
| VV |  | 2*11,81+2*2,1-3*1,45-6*0,8 |  | 18.67 | [13 empty] | VV | 2 | 2 | True | 0 | ROZPOCET
| VV |  | 2*3,45+2*1,65-0,8 |  | 9.4 | [13 empty] | VV | 2 | 2 | True | 0 | ROZPOCET
| VV |  | 2*14,25+2*2,1-6*0,8-1,45 |  | 26.45 | [13 empty] | VV | 2 | 2 | True | 0 | ROZPOCET
| VV |  | 2*3,45+2*6,01-0,8 |  | 18.12 | [13 empty] | VV | 2 | 2 | True | 0 | ROZPOCET
| VV |  | 2*3,45+2*2,2-0,8 |  | 10.5 | [13 empty] | VV | 2 | 2 | True | 0 | ROZPOCET
| VV |  | 2*1+2*3,46-4*0,8 |  | 5.72 | [13 empty] | VV | 2 | 2 | True | 0 | ROZPOCET
| VV |  | 2*3,45+2*3,75-0,8 |  | 13.6 | [13 empty] | VV | 2 | 2 | True | 0 | ROZPOCET
| VV |  | 2*2,39+2*2,4-0,8 |  | 8.78 | [13 empty] | VV | 2 | 2 | True | 0 | ROZPOCET
| VV |  | 2*2,39+2*1-2*0,8 |  | 5.18 | [13 empty] | VV | 2 | 2 | True | 0 | ROZPOCET
| VV |  | 2*3,45+2*2,49-0,8 |  | 11.08 | [13 empty] | VV | 2 | 2 | True | 0 | ROZPOCET
| VV |  | 2*3,45+2*6,01-1,45 |  | 17.47 | [13 empty] | VV | 2 | 2 | True | 0 | ROZPOCET
| VV |  | 2*0,93+2*4,25-0,8-0,7-2*0,6 |  | 7.66 | [13 empty] | VV | 2 | 2 | True | 0 | ROZPOCET
| VV |  | Mezisoučet |  | 167.64 | [13 empty] | VV | 2 | 3 | True | 0 | ROZPOCET
| VV |  | "2.np" | [15 empty] | VV | 2 | 1 | True | 0 | ROZPOCET
| VV |  | 2*26,35+2*2,1-1,45-10*0,8 |  | 47.45 | [13 empty] | VV | 2 | 2 | True | 0 | ROZPOCET
| VV |  | 2*2,2+2*2,1-2*0,8 |  | 7 | [13 empty] | VV | 2 | 2 | True | 0 | ROZPOCET
| VV |  | 2*2,46+2*0,99-0,8-0,6 |  | 5.5 | [13 empty] | VV | 2 | 2 | True | 0 | ROZPOCET
| VV |  | 2*0,88+2*1,58-0,6 |  | 4.32 | [13 empty] | VV | 2 | 2 | True | 0 | ROZPOCET
| VV |  | 2*0,93+2*4,26-0,8-0,7-2*0,6 |  | 7.68 | [13 empty] | VV | 2 | 2 | True | 0 | ROZPOCET
| VV |  | Mezisoučet |  | 71.95 | [13 empty] | VV | 2 | 3 | True | 0 | ROZPOCET
| VV |  | "3. + 4. np" | [15 empty] | VV | 2 | 1 | True | 0 | ROZPOCET
| VV |  | 2*71,95 |  | 143.9 | [13 empty] | VV | 2 | 2 | True | 0 | ROZPOCET
| VV |  | Mezisoučet |  | 143.9 | [13 empty] | VV | 2 | 3 | True | 0 | ROZPOCET
| VV |  | Součet |  | 383.49 | [13 empty] | VV | 2 | 4 | True | 1 | ROZPOCET
48 | K | 968072455 | Vybourání kovových dveřních zárubní pl do 2 m2 | m2 | 165.543 |  | 0 | CS ÚRS 2019 02 |  |  | základní |  | 0 | 0 | 0 | 0.076 | 12.5813 | 4 | K | 2 |  |  |  | ROZPOCET | 0 | 0 | 0 | 0 | 0 | 1 | 0 | 4 | -378232352
| VV |  | "D01-D08" | [15 empty] | VV | 2 | 1 | True | 0 | ROZPOCET
| VV |  | "vyřezání zárubní z panelové stěny" | [15 empty] | VV | 2 | 1 | True | 0 | ROZPOCET
| VV |  | "1.np" 14*0,8*1,97 |  | 22.064 | [13 empty] | VV | 2 | 2 | True | 0 | ROZPOCET
| VV |  | "2.np" 9*0,8*1,97+1*0,7*1,97+20*0,6*1,97 |  | 39.203 | [13 empty] | VV | 2 | 2 | True | 0 | ROZPOCET
| VV |  | "3. + 4. np" 2*39,203 |  | 78.406 | [13 empty] | VV | 2 | 2 | True | 0 | ROZPOCET
| VV |  | "úprava PD" | [15 empty] | VV | 2 | 1 | True | 0 | ROZPOCET
| VV |  | "vyřezání zárubní z panelové stěnz tl. 150 mm" 22,74 |  | 22.74 | [13 empty] | VV | 2 | 2 | True | 0 | ROZPOCET
| VV |  | "vybourání zárubní ze zděné stěny" 3,13 |  | 3.13 | [13 empty] | VV | 2 | 2 | True | 0 | ROZPOCET
| VV |  | Součet |  | 165.543 | [13 empty] | VV | 2 | 4 | True | 1 | ROZPOCET
49 | K | 968072456 | Vybourání kovových dveřních zárubní pl přes 2 m2 | m2 | 17.141 |  | 0 | CS ÚRS 2019 02 |  |  | základní |  | 0 | 0 | 0 | 0.063 | 1.0799 | 4 | K | 2 |  |  |  | ROZPOCET | 0 | 0 | 0 | 0 | 0 | 1 | 0 | 4 | -1005683982
| VV |  | "D01-D08" | [15 empty] | VV | 2 | 1 | True | 0 | ROZPOCET
| VV |  | "vyřezání zárubní z panelové stěny" | [15 empty] | VV | 2 | 1 | True | 0 | ROZPOCET
| VV |  | "1.np" 3*1,45*1,97 |  | 8.57 | [13 empty] | VV | 2 | 2 | True | 0 | ROZPOCET
| VV |  | "2.np" 1,45*1,97 |  | 2.857 | [13 empty] | VV | 2 | 2 | True | 0 | ROZPOCET
| VV |  | "3. + 4. np" 2*2,857 |  | 5.714 | [13 empty] | VV | 2 | 2 | True | 0 | ROZPOCET
| VV |  | Součet |  | 17.141 | [13 empty] | VV | 2 | 4 | True | 1 | ROZPOCET
50 | K | 968072991 | Demontáž držáků potrubí v 1.np | kpl | 1 |  | 0 |  |  |  | základní |  | 0 | 0 | 0 | 0 | 0 | 4 | K | 2 |  |  |  | ROZPOCET | 0 | 0 | 0 | 0 | 0 | 1 | 0 | 4 | -1088257434
51 | K | 968072992 | Demontáž ventilačních rotačních hlavic ze střechy - od VZT, pr. 350 mm | kus | 14 |  | 0 |  |  |  | základní |  | 0 | 0 | 0 | 0 | 0 | 4 | K | 2 |  |  |  | ROZPOCET | 0 | 0 | 0 | 0 | 0 | 1 | 0 | 4 | 994089440
52 | K | 971038331 | Vybourání otvorů ve zdivu z dutých tvárnic nebo příčkovek pl do 0,09 m2 tl do 150 mm | kus | 4 |  | 0 | CS ÚRS 2019 02 |  |  | základní |  | 0 | 0 | 0 | 0.016 | 0.064 | 4 | K | 2 |  |  |  | ROZPOCET | 0 | 0 | 0 | 0 | 0 | 1 | 0 | 4 | 1851333325
| VV |  | "D09-D12" | [15 empty] | VV | 2 | 1 | True | 0 | ROZPOCET
| VV |  | "prostup VZ9" | [15 empty] | VV | 2 | 1 | True | 0 | ROZPOCET
| VV |  | 4*1 |  | 4 | [13 empty] | VV | 2 | 2 | True | 1 | ROZPOCET
53 | K | 971038621 | Vybourání otvorů ve zdivu z dutých tvárnic nebo příčkovek pl do 4 m2 tl do 100 mm | m2 | 1.58 |  | 0 | CS ÚRS 2019 02 |  |  | základní |  | 0 | 0 | 0 | 0.117 | 0.18486 | 4 | K | 2 |  |  |  | ROZPOCET | 0 | 0 | 0 | 0 | 0 | 1 | 0 | 4 | -652842280
| VV |  | "1.np nový otvor z m.č. 1.24 do m.č. 1.29" | [15 empty] | VV | 2 | 1 | True | 0 | ROZPOCET
| VV |  | 1,58 |  | 1.58 | [13 empty] | VV | 2 | 2 | True | 1 | ROZPOCET
54 | K | 971042331 | Vybourání otvorů v betonových příčkách a zdech pl do 0,09 m2 tl do 150 mm | kus | 2 |  | 0 | CS ÚRS 2019 02 |  |  | základní |  | 0 | 0 | 0 | 0.03 | 0.06 | 4 | K | 2 |  |  |  | ROZPOCET | 0 | 0 | 0 | 0 | 0 | 1 | 0 | 4 | 1679792124
| VV |  | "D09-D12" | [15 empty] | VV | 2 | 1 | True | 0 | ROZPOCET
| VV |  | "prostup VZ7" 1 |  | 1 | [13 empty] | VV | 2 | 2 | True | 0 | ROZPOCET
| VV |  | "prostup VZ8" 1 |  | 1 | [13 empty] | VV | 2 | 2 | True | 0 | ROZPOCET
| VV |  | Součet |  | 2 | [13 empty] | VV | 2 | 4 | True | 1 | ROZPOCET
55 | K | 971042451 | Vybourání otvorů v betonových příčkách a zdech pl do 0,25 m2 tl do 450 mm | kus | 8 |  | 0 | CS ÚRS 2019 02 |  |  | základní |  | 0 | 0 | 0 | 0.247 | 1.976 | 4 | K | 2 |  |  |  | ROZPOCET | 0 | 0 | 0 | 0 | 0 | 1 | 0 | 4 | 731489828
| VV |  | "D09-D12" | [15 empty] | VV | 2 | 1 | True | 0 | ROZPOCET
| VV |  | "prostup VZ1" | [15 empty] | VV | 2 | 1 | True | 0 | ROZPOCET
| VV |  | 4*2 |  | 8 | [13 empty] | VV | 2 | 2 | True | 1 | ROZPOCET
56 | K | 971052631 | Vybourání nebo prorážení otvorů v ŽB příčkách a zdech pl do 4 m2 tl do 150 mm | m2 | 5.306 |  | 0 | CS ÚRS 2019 02 |  |  | základní |  | 0 | 0 | 0 | 0.365 | 1.9367 | 4 | K | 2 |  |  |  | ROZPOCET | 0 | 0 | 0 | 0 | 0 | 1 | 0 | 4 | 2049282392
| VV |  | "D01-D08" | [15 empty] | VV | 2 | 1 | True | 0 | ROZPOCET
| VV |  | "2.-4. np" | [15 empty] | VV | 2 | 1 | True | 0 | ROZPOCET
| VV |  | 3*0,88*2,01 |  | 5.306 | [13 empty] | VV | 2 | 2 | True | 1 | ROZPOCET
57 | K | 971099 | Vyřezání otvoru pr. 110 mm na střeše pro odvětrání kanalizace | kpl | 1 |  | 0 |  |  |  | základní |  | 0 | 0 | 0 | 0.365 | 0.365 | 4 | K | 2 |  |  |  | ROZPOCET | 0 | 0 | 0 | 0 | 0 | 1 | 0 | 4 | 493000993
58 | K | 974049167 | Vysekání rýh v betonových zdech hl do 150 mm š do 300 mm | m | 29.35 |  | 0 | CS ÚRS 2019 02 |  |  | základní |  | 0 | 0 | 0 | 0.099 | 2.9057 | 4 | K | 2 |  |  |  | ROZPOCET | 0 | 0 | 0 | 0 | 0 | 1 | 0 | 4 | -37919382
| VV |  | "D09-12" | [15 empty] | VV | 2 | 1 | True | 0 | ROZPOCET
| VV |  | "pro prostupy VZ2 a VZ3" | [15 empty] | VV | 2 | 1 | True | 0 | ROZPOCET
| VV |  | 4*2,1+3*2,1 |  | 14.7 | [13 empty] | VV | 2 | 2 | True | 0 | ROZPOCET
| VV |  | "pro překlad P1 z I300" | [15 empty] | VV | 2 | 1 | True | 0 | ROZPOCET
| VV |  | 3*1,55 |  | 4.65 | [13 empty] | VV | 2 | 2 | True | 0 | ROZPOCET
| VV |  | "pro překlad P2 a P3" | [15 empty] | VV | 2 | 1 | True | 0 | ROZPOCET
| VV |  | 4*2,5 |  | 10 | [13 empty] | VV | 2 | 2 | True | 0 | ROZPOCET
| VV |  | Součet |  | 29.35 | [13 empty] | VV | 2 | 4 | True | 1 | ROZPOCET
59 | K | 974049169 | Příplatek k vysekání rýh v betonových zdech hl do 150 mm ZKD 100 mm š rýhy | m | 12.6 |  | 0 | CS ÚRS 2019 02 |  |  | základní |  | 0 | 0 | 0 | 0.033 | 0.4158 | 4 | K | 2 |  |  |  | ROZPOCET | 0 | 0 | 0 | 0 | 0 | 1 | 0 | 4 | -1580871083
| VV |  | 3*2,1*2 |  | 12.6 | [13 empty] | VV | 2 | 2 | True | 1 | ROZPOCET
60 | K | 977151122 | Jádrové vrty diamantovými korunkami do D 130 mm do stavebních materiálů | m | 23 |  | 0 | CS ÚRS 2019 02 |  |  | základní |  | 0 | 0.00108 | 0.02484 | 0.053 | 1.219 | 4 | K | 2 |  |  |  | ROZPOCET | 0 | 0 | 0 | 0 | 0 | 1 | 0 | 4 | -1433717953
| VV |  | "D09-D12" | [15 empty] | VV | 2 | 1 | True | 0 | ROZPOCET
| VV |  | "prostup VZ6" | [15 empty] | VV | 2 | 1 | True | 0 | ROZPOCET
| VV |  | 5+3*6 |  | 23 | [13 empty] | VV | 2 | 2 | True | 1 | ROZPOCET
61 | K | 977151123 | Jádrové vrty diamantovými korunkami do D 150 mm do stavebních materiálů | m | 128 |  | 0 | CS ÚRS 2019 02 |  |  | základní |  | 0 | 0.00122 | 0.15616 | 0.07 | 8.96 | 4 | K | 2 |  |  |  | ROZPOCET | 0 | 0 | 0 | 0 | 0 | 1 | 0 | 4 | -638067462
| VV |  | "D09-D12" | [15 empty] | VV | 2 | 1 | True | 0 | ROZPOCET
| VV |  | "prostup VZ5" | [15 empty] | VV | 2 | 1 | True | 0 | ROZPOCET
| VV |  | 17+3*37 |  | 128 | [13 empty] | VV | 2 | 2 | True | 1 | ROZPOCET
62 | K | 977151129 | Jádrové vrty diamantovými korunkami do D 350 mm do stavebních materiálů | m | 21 |  | 0 | CS ÚRS 2019 02 |  |  | základní |  | 0 | 0.00477 | 0.10017 | 0.384 | 8.064 | 4 | K | 2 |  |  |  | ROZPOCET | 0 | 0 | 0 | 0 | 0 | 1 | 0 | 4 | -1284314208
| VV |  | "D09-D12" | [15 empty] | VV | 2 | 1 | True | 0 | ROZPOCET
| VV |  | "prostup VZ4" | [15 empty] | VV | 2 | 1 | True | 0 | ROZPOCET
| VV |  | 6+3*5 |  | 21 | [13 empty] | VV | 2 | 2 | True | 1 | ROZPOCET
63 | K | 978013121 | Otlučení (osekání) vnitřní vápenné nebo vápenocementové omítky stěn v rozsahu do 10 % | m2 | 4394.076 |  | 0 | CS ÚRS 2019 02 |  |  | základní |  | 0 | 0 | 0 | 0.004 | 17.5763 | 4 | K | 2 |  |  |  | ROZPOCET | 0 | 0 | 0 | 0 | 0 | 1 | 0 | 4 | 1687410718
| VV |  | "D09-15" | [15 empty] | VV | 2 | 1 | True | 0 | ROZPOCET
| VV |  | "1.np" | [15 empty] | VV | 2 | 1 | True | 0 | ROZPOCET
| VV |  | "1.01" 2,6*(2*3,45+2*1,05-2,5)-2,5*2,1 |  | 11.65 | [13 empty] | VV | 2 | 2 | True | 0 | ROZPOCET
| VV |  | "1.02" 2,6*(2*3,45+2*5,23-2,5)-1,45*1,97-3*0,8*1,97 |  | 31.052 | [13 empty] | VV | 2 | 2 | True | 0 | ROZPOCET
| VV |  | "1.03" 2,6*(2*3,45+2*5,5)-2*0,8*1,97-2*1,5+0,25*(2+2*1,5) |  | 41.638 | [13 empty] | VV | 2 | 2 | True | 0 | ROZPOCET
| VV |  | "1.04" 2,6*(2*3,45+2*1,65)-0,8*1,97 |  | 24.944 | [13 empty] | VV | 2 | 2 | True | 0 | ROZPOCET
| VV |  | "1.05" 2,6*(2*3,45+2*3,2)-0,8*1,97-2*1,5+0,25*(2+2*1,5) |  | 31.254 | [13 empty] | VV | 2 | 2 | True | 0 | ROZPOCET
| VV |  | "1.06" 2,6*(2*3,45+2*2,2)-0,8*1,97 |  | 27.804 | [13 empty] | VV | 2 | 2 | True | 0 | ROZPOCET
| VV |  | "1.07" 2,6*(2*(2,8+1,55+4,075+3,385)+2*2,1)-3*1,45*1,97-6*0,8*1,97 |  | 54.307 | [13 empty] | VV | 2 | 2 | True | 0 | ROZPOCET
| VV |  | "1.08" 2,6*((0,627+0,628+1,6)+(0,61+0,61+0,075+0,825)+2*0,9)-0,8*1,97 |  | 16.039 | [13 empty] | VV | 2 | 2 | True | 0 | ROZPOCET
| VV |  | "1.09" 2,6*(2*(3,3+0,45+3,15+0,45+3,3)+6*7,21)-4*4*2,15-0,8*1,97-3*2*1,5+3*0,25*(2+2*1,5) |  | 126.63 | [13 empty] | VV | 2 | 2 | True | 0 | ROZPOCET
| VV |  | "1.10" 2,6*(2*(2,75+1,55+9,95)+2*2,1)-1,45*1,97-6*0,8*1,97-1,5*1,5+0,25*3*1,5 |  | 71.583 | [13 empty] | VV | 2 | 2 | True | 0 | ROZPOCET
| VV |  | "1.11" 2,6*(2*3,45+2*7,21)-0,8*1,97-2*1,5+0,25*(2+2*1,5) |  | 52.106 | [13 empty] | VV | 2 | 2 | True | 0 | ROZPOCET
| VV |  | "1.12" 2,6*(2*3,45+2*7,21)-0,8*1,97-2*1,5+0,25*(2+2*1,5) |  | 52.106 | [13 empty] | VV | 2 | 2 | True | 0 | ROZPOCET
| VV |  | "1.13" 2,6*(2*3,45+2*6,01)-0,8*1,97-2*1,5+0,25*(2+2*1,5) |  | 45.866 | [13 empty] | VV | 2 | 2 | True | 0 | ROZPOCET
| VV |  | "1.14" 2,6*(2*3,45+2*6,01)-0,8*1,97-2*1,5+0,25*(2+2*1,5) |  | 45.866 | [13 empty] | VV | 2 | 2 | True | 0 | ROZPOCET
| VV |  | "1.15" 2,6*(2*3,45+2*6,01)-0,8*1,97-1,56*2,2+0,15*(1,56+2*2,2)-2*1,5+0,25*(2+2*1,5) |  | 43.328 | [13 empty] | VV | 2 | 2 | True | 0 | ROZPOCET
| VV |  | "1.16" 2,6*(2*3,45+2*6,01)-0,8*1,97-1,56*2,2-2*1,5+0,25*(2+2*1,5) |  | 42.434 | [13 empty] | VV | 2 | 2 | True | 0 | ROZPOCET
| VV |  | "1.17" 2,6*(2*3,45+2*2,2)-0,8*1,97 |  | 27.804 | [13 empty] | VV | 2 | 2 | True | 0 | ROZPOCET
| VV |  | "1.18" 2,6*(2*1+2*3,46)-4*0,8*1,97 |  | 16.888 | [13 empty] | VV | 2 | 2 | True | 0 | ROZPOCET
| VV |  | "1.19" 2,6*(2*3,45+2*3,75)-0,8*1,97-2*1,5+0,25*(2+2*1,5) |  | 34.114 | [13 empty] | VV | 2 | 2 | True | 0 | ROZPOCET
| VV |  | "1.20" 2,6*(2*2,39+2*2,4)-0,8*1,97 |  | 23.332 | [13 empty] | VV | 2 | 2 | True | 0 | ROZPOCET
| VV |  | "1.21" 2,6*(2*2,39+2*1)-2*0,8*1,97 |  | 14.476 | [13 empty] | VV | 2 | 2 | True | 0 | ROZPOCET
| VV |  | "1.22" 2,6*(2*3,45+2*2,49)-0,8*1,97-2*1,5+0,25*(2+2*1,5) |  | 27.562 | [13 empty] | VV | 2 | 2 | True | 0 | ROZPOCET
| VV |  | "1.23" 2,6*(2*3,45+2*6,01)-1,45*1,97 |  | 46.336 | [13 empty] | VV | 2 | 2 | True | 0 | ROZPOCET
| VV |  | "1.24" 2,6*(2*0,93+2*4,26)-0,8*1,97-0,7*1,97-0,6*1,97 |  | 22.851 | [13 empty] | VV | 2 | 2 | True | 0 | ROZPOCET
| VV |  | "1.25" 2,6*(2*1,52+2*1,58+2*0,88+2*1,43)-3*0,6*1,97 |  | 24.586 | [13 empty] | VV | 2 | 2 | True | 0 | ROZPOCET
| VV |  | "1.26" 2,6*(2*1,52+2*1,57+2*0,88+2*1,42)-3*0,6*1,97 |  | 24.482 | [13 empty] | VV | 2 | 2 | True | 0 | ROZPOCET
| VV |  | "1.27" 2,6*(2*3,45+2*1,69)-0,7*1,97-2*1,5+0,25*(2+2*1,5) |  | 23.599 | [13 empty] | VV | 2 | 2 | True | 0 | ROZPOCET
| VV |  | "1.28" 2,6*(2*2,39+2*2,1)-2*0,8*1,97-1,5*1,5+0,25*3*1,5 |  | 19.071 | [13 empty] | VV | 2 | 2 | True | 0 | ROZPOCET
| VV |  | "1.29" 2,6*(2*2,46+2*1)-0,8*1,97 |  | 16.416 | [13 empty] | VV | 2 | 2 | True | 0 | ROZPOCET
| VV |  | Mezisoučet |  | 1040.124 | [13 empty] | VV | 2 | 3 | True | 0 | ROZPOCET
| VV |  | "2.np" | [15 empty] | VV | 2 | 1 | True | 0 | ROZPOCET
| VV |  | "2.01" 2,6*(2*3,45+2*6,01)-1,45*1,97 |  | 46.336 | [13 empty] | VV | 2 | 2 | True | 0 | ROZPOCET
| VV |  | "2.02" 2,6*(2*(2,79+7,22+7,2+7,14+1,46)+2*2,1)-1,45*1,97-11*0,8*1,97-1,5*1,5+0,25*3*1,5 |  | 123.815 | [13 empty] | VV | 2 | 2 | True | 0 | ROZPOCET
| VV |  | "2.03" 2,6*(2*1,57+2*1,65)-2*0,8*1,97-0,6*1,97 |  | 12.41 | [13 empty] | VV | 2 | 2 | True | 0 | ROZPOCET
| VV |  | "2.04" 2,6*((2*0,485+0,8)+0,98)-0,6*1,97 |  | 5.968 | [13 empty] | VV | 2 | 2 | True | 0 | ROZPOCET
| VV |  | "2.05" 2,6*(2*3,45+2*5,5)-0,8*1,97-2*1,5+0,25*(2+2*1,5) |  | 43.214 | [13 empty] | VV | 2 | 2 | True | 0 | ROZPOCET
| VV |  | "2.06" 2,6*(2*1,59+2*1,8)-2*0,8*1,97-0,6*1,97 |  | 13.294 | [13 empty] | VV | 2 | 2 | True | 0 | ROZPOCET
| VV |  | "2.07" 2,6*(1,13+1,8)-0,6*1,97 |  | 6.436 | [13 empty] | VV | 2 | 2 | True | 0 | ROZPOCET
| VV |  | "2.08" 2,6*(2*3,45+2*4,71)-0,8*1,97-2*1,5+0,25*(2+2*2,2) |  | 39.456 | [13 empty] | VV | 2 | 2 | True | 0 | ROZPOCET
| VV |  | "2.09" 2,6*(2*1,5+2*1,54+4*1,65)-2*1+0,15*(1+2*2,2)-2*0,8*1,97-2*0,6*1,97-0,8*1,97 |  | 24.686 | [13 empty] | VV | 2 | 2 | True | 0 | ROZPOCET
| VV |  | "2.10" 2,6*(0,99+1,6+0,8+0,98+0,4)-0,6*1,97 |  | 11.22 | [13 empty] | VV | 2 | 2 | True | 0 | ROZPOCET
| VV |  | "2.11" 2,6*(2*3,45+2*5,5)-0,8*1,97-2*1,5+0,25*(2+2*1,5) |  | 43.214 | [13 empty] | VV | 2 | 2 | True | 0 | ROZPOCET
| VV |  | "2.12" 2,6*(2*3,45+2*5,5)-0,8*1,97-2*1,5+0,25*(2+2*1,5) |  | 43.214 | [13 empty] | VV | 2 | 2 | True | 0 | ROZPOCET
| VV |  | "2.13" 2,6*(0,99+2*0,9+1,6)-0,6*1,97 |  | 10.232 | [13 empty] | VV | 2 | 2 | True | 0 | ROZPOCET
| VV |  | "2.14" 2,6*(2*1,5+2*1,54+4*1,65)-2*1+0,15*(1+2*2,2)-2*0,8*1,97-2*0,6*1,97-0,8*1,97 |  | 24.686 | [13 empty] | VV | 2 | 2 | True | 0 | ROZPOCET
| VV |  | "2.15" 2,6*(0,99+1,6+0,8+0,98+0,4)-0,6*1,97 |  | 11.22 | [13 empty] | VV | 2 | 2 | True | 0 | ROZPOCET
| VV |  | "2.16" 2,6*(2*3,45+2*5,5)-0,8*1,97-2*1,5+0,25*(2+2*1,5) |  | 43.214 | [13 empty] | VV | 2 | 2 | True | 0 | ROZPOCET
| VV |  | "2.17" 2,6*(2*3,45+2*5,5)-0,8*1,97-2*1,5+0,25*(2+2*1,5) |  | 43.214 | [13 empty] | VV | 2 | 2 | True | 0 | ROZPOCET
| VV |  | "2.18" 2,6*(0,99+2*0,9+1,6)-0,6*1,97 |  | 10.232 | [13 empty] | VV | 2 | 2 | True | 0 | ROZPOCET
| VV |  | "2.19" 2,6*(2*1,5+2*1,54+4*1,65)-2*1+0,15*(1+2*2,2)-2*0,8*1,97-2*0,6*1,97-0,8*1,97 |  | 24.686 | [13 empty] | VV | 2 | 2 | True | 0 | ROZPOCET
| VV |  | "2.20" 2,6*(0,99+1,6+0,8+0,98+0,4)-0,6*1,97 |  | 11.22 | [13 empty] | VV | 2 | 2 | True | 0 | ROZPOCET
| VV |  | "2.21" 2,6*(2*3,45+2*5,5)-0,8*1,97-2*1,5+0,25*(2+2*1,5) |  | 43.214 | [13 empty] | VV | 2 | 2 | True | 0 | ROZPOCET
| VV |  | "2.22" 2,6*(2*3,45+2*5,5)-0,8*1,97-2*1,5+0,25*(2+2*1,5) |  | 43.214 | [13 empty] | VV | 2 | 2 | True | 0 | ROZPOCET
| VV |  | "2.23" 2,6*(1,89+1,65+0,9+0,75+0,4)-0,6*1,97 |  | 13.352 | [13 empty] | VV | 2 | 2 | True | 0 | ROZPOCET
| VV |  | "2.24" 2,6*(2*1,5+2*1,54+4*1,65)-2*1+0,15*(1+2*2,2)-2*0,8*1,97-2*0,6*1,97-0,8*1,97 |  | 24.686 | [13 empty] | VV | 2 | 2 | True | 0 | ROZPOCET
| VV |  | "2.25" 2,6*(1,89+1,65+0,9+0,75+0,4)-0,6*1,97 |  | 13.352 | [13 empty] | VV | 2 | 2 | True | 0 | ROZPOCET
| VV |  | "2.26" 2,6*(2*3,45+2*4,3)-0,8*1,97-2*1,5+0,25*(2+2*1,5) |  | 36.974 | [13 empty] | VV | 2 | 2 | True | 0 | ROZPOCET
| VV |  | "2.27" 2,6*(2*3,45+2*4,3)-0,8*1,97-2*1,5+0,25*(2+2*1,5) |  | 36.974 | [13 empty] | VV | 2 | 2 | True | 0 | ROZPOCET
| VV |  | "2.28" 2,6*(0,99+2*1,6-0,475+2*0,98)-3*0,6*1,97 |  | 11.209 | [13 empty] | VV | 2 | 2 | True | 0 | ROZPOCET
| VV |  | "2.29" 2,6*(2*1,5+2*1,54+4*1,65)-2*1+0,15*(1+2*2,2)-2*0,8*1,97-2*0,6*1,97-0,8*1,97 |  | 24.686 | [13 empty] | VV | 2 | 2 | True | 0 | ROZPOCET
| VV |  | "2.30" 2,6*(0,99+2*1,6-0,475+2*0,98)-3*0,6*1,97 |  | 11.209 | [13 empty] | VV | 2 | 2 | True | 0 | ROZPOCET
| VV |  | "2.31" 2,6*(2*3,45+2*4,3)-0,8*1,97-2*1,5+0,25*(2+2*1,5) |  | 36.974 | [13 empty] | VV | 2 | 2 | True | 0 | ROZPOCET
| VV |  | "2.32" 2,6*(2*3,45+2*4,3)-0,8*1,97-2*1,5+0,25*(2+2*1,5) |  | 36.974 | [13 empty] | VV | 2 | 2 | True | 0 | ROZPOCET
| VV |  | "2.33" 2,6*(1,65+0,99+0,9+0,9)-0,6*1,97 |  | 10.362 | [13 empty] | VV | 2 | 2 | True | 0 | ROZPOCET
| VV |  | "2.34" 2,6*(1,615+1,6)-0,8*1,97 |  | 6.783 | [13 empty] | VV | 2 | 2 | True | 0 | ROZPOCET
| VV |  | "2.36" 2,6*(3,45+2*4,335)-2*1,5+0,25*(2+2*1,5) |  | 29.762 | [13 empty] | VV | 2 | 2 | True | 0 | ROZPOCET
| VV |  | "2.37" 2,6*(1,615+1,6)-0,8*1,97 |  | 6.783 | [13 empty] | VV | 2 | 2 | True | 0 | ROZPOCET
| VV |  | "2.39" 2,6*(3,45+2*4,335)-2*1,5+0,25*(2+2*1,5) |  | 29.762 | [13 empty] | VV | 2 | 2 | True | 0 | ROZPOCET
| VV |  | "2.40" 2,6*(2*2,2+2*2,1)-2*0,8*1,97-1,5*1,5+0,25*3*1,5 |  | 18.083 | [13 empty] | VV | 2 | 2 | True | 0 | ROZPOCET
| VV |  | "2.41" 2,6*(2*2,46+2*0,99)-0,8*1,97-0,6*1,97 |  | 15.182 | [13 empty] | VV | 2 | 2 | True | 0 | ROZPOCET
| VV |  | "2.42" 2,6*(2*0,88+2*1,58)-0,6*1,97 |  | 11.61 | [13 empty] | VV | 2 | 2 | True | 0 | ROZPOCET
| VV |  | "2.43" 2,6*(2*0,93+2*4,26)-0,8*1,97-0,7*1,97-0,6*1,97 |  | 22.851 | [13 empty] | VV | 2 | 2 | True | 0 | ROZPOCET
| VV |  | "2.44" 2,6*(2*1,46+2*3,21-2*0,9)-0,6*1,97 |  | 18.422 | [13 empty] | VV | 2 | 2 | True | 0 | ROZPOCET
| VV |  | "2.45" 2,6*(2*3,45+2*1,69)-0,7*1,97-2*1,5+0,25*(2+2*1,5) |  | 23.599 | [13 empty] | VV | 2 | 2 | True | 0 | ROZPOCET
| VV |  | Mezisoučet |  | 1117.984 | [13 empty] | VV | 2 | 3 | True | 0 | ROZPOCET
| VV |  | "3. + 4.np" | [15 empty] | VV | 2 | 1 | True | 0 | ROZPOCET
| VV |  | 2*1117,984 |  | 2235.968 | [13 empty] | VV | 2 | 2 | True | 0 | ROZPOCET
| VV |  | Mezisoučet |  | 2235.968 | [13 empty] | VV | 2 | 3 | True | 0 | ROZPOCET
| VV |  | Součet |  | 4394.076 | [13 empty] | VV | 2 | 4 | True | 1 | ROZPOCET
64 | K | 978013191 | Otlučení (osekání) vnitřní vápenné nebo vápenocementové omítky stěn v rozsahu do 100 % | m2 | 79.92 |  | 0 | CS ÚRS 2019 02 |  |  | základní |  | 0 | 0 | 0 | 0.046 | 3.6763 | 4 | K | 2 |  |  |  | ROZPOCET | 0 | 0 | 0 | 0 | 0 | 1 | 0 | 4 | -1403127536
| VV |  | "kolem dodatečně osazovaných zárubní" | [15 empty] | VV | 2 | 1 | True | 0 | ROZPOCET
| VV |  | 0,2*(1+2*2,2)*(13+3*8)*2 |  | 79.92 | [13 empty] | VV | 2 | 2 | True | 1 | ROZPOCET
65 | K | 978059541 | Odsekání a odebrání obkladů stěn z vnitřních obkládaček plochy přes 1 m2 | m2 | 643.932 |  | 0 | CS ÚRS 2019 02 |  |  | základní |  | 0 | 0 | 0 | 0.068 | 43.7874 | 4 | K | 2 |  |  |  | ROZPOCET | 0 | 0 | 0 | 0 | 0 | 1 | 0 | 4 | -1611170010
| VV |  | "D01-D08" | [15 empty] | VV | 2 | 1 | True | 0 | ROZPOCET
| VV |  | "1.np" | [15 empty] | VV | 2 | 1 | True | 0 | ROZPOCET
| VV |  | 1,8*(2*1,52+2*1,58+2*0,88+2*1,58-3*0,6) |  | 16.776 | [13 empty] | VV | 2 | 2 | True | 0 | ROZPOCET
| VV |  | 1,8*(2*1,52+2*1,57+2*0,88+2*1,57-3*0,6) |  | 16.704 | [13 empty] | VV | 2 | 2 | True | 0 | ROZPOCET
| VV |  | 1,8*3,5 |  | 6.3 | [13 empty] | VV | 2 | 2 | True | 0 | ROZPOCET
| VV |  | 1,8*2*1 |  | 3.6 | [13 empty] | VV | 2 | 2 | True | 0 | ROZPOCET
| VV |  | 1,8*(2*0,8+2*0,06+2*1,6+2*1+2*0,4-0,8) |  | 12.456 | [13 empty] | VV | 2 | 2 | True | 0 | ROZPOCET
| VV |  | Mezisoučet |  | 55.836 | [13 empty] | VV | 2 | 3 | True | 0 | ROZPOCET
| VV |  | "2.np" | [15 empty] | VV | 2 | 1 | True | 0 | ROZPOCET
| VV |  | 2,1*(2*1,76+2*1,59+2*0,4)-0,6*1,97 |  | 14.568 | [13 empty] | VV | 2 | 2 | True | 0 | ROZPOCET
| VV |  | 2,1*(1,74+2*1,74+2*0,3)-0,6*1,97 |  | 11.04 | [13 empty] | VV | 2 | 2 | True | 0 | ROZPOCET
| VV |  | 3*1,8*(2*0,99+2*1,59+2*0,8+2*1,1-3*0,6) |  | 38.664 | [13 empty] | VV | 2 | 2 | True | 0 | ROZPOCET
| VV |  | 2*2,1*(2*1,89+2*1,59-0,6) |  | 26.712 | [13 empty] | VV | 2 | 2 | True | 0 | ROZPOCET
| VV |  | 2,1*(2*1,89+2*1,59+2*0,3-0,6) |  | 14.616 | [13 empty] | VV | 2 | 2 | True | 0 | ROZPOCET
| VV |  | 2*2,1*(1,89+2*1,59+2*0,3)-0,6*1,97 |  | 22.632 | [13 empty] | VV | 2 | 2 | True | 0 | ROZPOCET
| VV |  | 2*1,8*(2*0,99+2*1,59+2*0,8+2*1,1-3*0,6) |  | 25.776 | [13 empty] | VV | 2 | 2 | True | 0 | ROZPOCET
| VV |  | 1,8*(2*2,46+2*0,99-0,8-0,6) |  | 9.9 | [13 empty] | VV | 2 | 2 | True | 0 | ROZPOCET
| VV |  | 1,8*(2*1,52+2*1,58-0,6) |  | 10.08 | [13 empty] | VV | 2 | 2 | True | 0 | ROZPOCET
| VV |  | 2,1*(2*2,46+2*1,57)-0,6*1,97 |  | 15.744 | [13 empty] | VV | 2 | 2 | True | 0 | ROZPOCET
| VV |  | 1,8*3,5 |  | 6.3 | [13 empty] | VV | 2 | 2 | True | 0 | ROZPOCET
| VV |  | Mezisoučet |  | 196.032 | [13 empty] | VV | 2 | 3 | True | 0 | ROZPOCET
| VV |  | "3. + 4. np" | [15 empty] | VV | 2 | 1 | True | 0 | ROZPOCET
| VV |  | 2*196,032 |  | 392.064 | [13 empty] | VV | 2 | 2 | True | 0 | ROZPOCET
| VV |  | Mezisoučet |  | 392.064 | [13 empty] | VV | 2 | 3 | True | 0 | ROZPOCET
| VV |  | Součet |  | 643.932 | [13 empty] | VV | 2 | 4 | True | 1 | ROZPOCET
66 | K | 985671113 | Ztužující věnce obrubní a příčné ze ŽB tř. C 20/25 | m3 | 0.251 |  | 0 | CS ÚRS 2019 02 |  |  | základní |  | 0 | 0 | 0 | 0 | 0 | 4 | K | 2 |  |  |  | ROZPOCET | 0 | 0 | 0 | 0 | 0 | 1 | 0 | 4 | 1759771840
| VV |  | "D09-D12" | [15 empty] | VV | 2 | 1 | True | 0 | ROZPOCET
| VV |  | "P2" 2,5*0,1*0,25 |  | 0.063 | [13 empty] | VV | 2 | 2 | True | 0 | ROZPOCET
| VV |  | "P3" 2,5*0,1*0,25*3 |  | 0.188 | [13 empty] | VV | 2 | 2 | True | 0 | ROZPOCET
| VV |  | Součet |  | 0.251 | [13 empty] | VV | 2 | 4 | True | 1 | ROZPOCET
67 | K | 985675111 | Bednění ztužujících věnců - zřízení | m2 | 3.445 |  | 0 | CS ÚRS 2019 02 |  |  | základní |  | 0 | 0.01208 | 0.041616 | 0 | 0 | 4 | K | 2 |  |  |  | ROZPOCET | 0 | 0 | 0 | 0 | 0 | 1 | 0 | 4 | -1230698434
| VV |  | "D09-D12" | [15 empty] | VV | 2 | 1 | True | 0 | ROZPOCET
| VV |  | "P2" 2,5*2*0,25+0,1*0,8 |  | 1.33 | [13 empty] | VV | 2 | 2 | True | 0 | ROZPOCET
| VV |  | "P3" 2,5*0,25*3+0,1*0,8*3 |  | 2.115 | [13 empty] | VV | 2 | 2 | True | 0 | ROZPOCET
| VV |  | Součet |  | 3.445 | [13 empty] | VV | 2 | 4 | True | 1 | ROZPOCET
68 | K | 985675121 | Bednění ztužujících věnců - odstranění | m2 | 3.445 |  | 0 | CS ÚRS 2019 02 |  |  | základní |  | 0 | 0 | 0 | 0 | 0 | 4 | K | 2 |  |  |  | ROZPOCET | 0 | 0 | 0 | 0 | 0 | 1 | 0 | 4 | 1814089835
69 | K | 985676112 | Výztuž ztužujících věnců z oceli 10 505 | t | 0.025 |  | 0 | CS ÚRS 2019 02 |  |  | základní |  | 0 | 1.0515 | 0.026288 | 0 | 0 | 4 | K | 2 |  |  |  | ROZPOCET | 0 | 0 | 0 | 0 | 0 | 1 | 0 | 4 | 1629923111
| D | 997 | Přesun sutě |  |  |  | 0 | [5 empty] | 0 |  | 0 |  | 0 | 1 | D | 1 |  |  |  | ROZPOCET | [6 empty] | 0
70 | K | 997013213 | Vnitrostaveništní doprava suti a vybouraných hmot pro budovy v do 12 m ručně | t | 285.638 |  | 0 | CS ÚRS 2019 02 |  |  | základní |  | 0 | 0 | 0 | 0 | 0 | 4 | K | 2 |  |  |  | ROZPOCET | 0 | 0 | 0 | 0 | 0 | 1 | 0 | 4 | -827380449
71 | K | 997013501 | Odvoz suti a vybouraných hmot na skládku nebo meziskládku do 1 km se složením | t | 285.638 |  | 0 | CS ÚRS 2019 02 |  |  | základní |  | 0 | 0 | 0 | 0 | 0 | 4 | K | 2 |  |  |  | ROZPOCET | 0 | 0 | 0 | 0 | 0 | 1 | 0 | 4 | 393618529
72 | K | 997013509 | Příplatek k odvozu suti a vybouraných hmot na skládku ZKD 1 km přes 1 km | t | 4284.57 |  | 0 | CS ÚRS 2019 02 |  |  | základní |  | 0 | 0 | 0 | 0 | 0 | 4 | K | 2 |  |  |  | ROZPOCET | 0 | 0 | 0 | 0 | 0 | 1 | 0 | 4 | 67736352
| VV |  | 285,638*15 'Přepočtené koeficientem množství |  | 4284.57 | [13 empty] | VV | 2 | 2 | False | 1 | ROZPOCET
73 | K | 997013831 | Poplatek za uložení na skládce (skládkovné) stavebního odpadu směsného kód odpadu 170 904 | t | 279.439 |  | 0 | CS ÚRS 2019 02 |  |  | základní |  | 0 | 0 | 0 | 0 | 0 | 4 | K | 2 |  |  |  | ROZPOCET | 0 | 0 | 0 | 0 | 0 | 1 | 0 | 4 | 1681871612
| D | 998 | Přesun hmot |  |  |  | 0 | [5 empty] | 0 |  | 0 |  | 0 | 1 | D | 1 |  |  |  | ROZPOCET | [6 empty] | 0
74 | K | 998018002 | Přesun hmot ruční pro budovy v do 12 m | t | 187.034 |  | 0 | CS ÚRS 2019 02 |  |  | základní |  | 0 | 0 | 0 | 0 | 0 | 4 | K | 2 |  |  |  | ROZPOCET | 0 | 0 | 0 | 0 | 0 | 1 | 0 | 4 | 284736864
| D | PSV | Práce a dodávky PSV |  |  |  | 0 | [5 empty] | 0 |  | 62.9138 |  | 28.3392 | 2 | D | 0 |  |  |  | ROZPOCET | [6 empty] | 0
| D | 711 | Izolace proti vodě, vlhkosti a plynům |  |  |  | 0 | [5 empty] | 0 |  | 1.9565 |  | 0 | 2 | D | 1 |  |  |  | ROZPOCET | [6 empty] | 0
75 | K | 711111001 | Provedení izolace proti zemní vlhkosti vodorovné za studena nátěrem penetračním | m2 | 181.78 |  | 0 | CS ÚRS 2019 02 |  |  | základní |  | 0 | 0 | 0 | 0 | 0 | 16 | K | 2 |  |  |  | ROZPOCET | 0 | 0 | 0 | 0 | 0 | 1 | 0 | 16 | 1728370405
| VV |  | "D01-15" | [15 empty] | VV | 2 | 1 | True | 0 | ROZPOCET
| VV |  | "S1, S2" | [15 empty] | VV | 2 | 1 | True | 0 | ROZPOCET
| VV |  | 3,62+17,98+24,8+4,73+29,66+20,73+7,59+3,46+12,94+5,74 |  | 131.25 | [13 empty] | VV | 2 | 2 | True | 0 | ROZPOCET
| VV |  | 2,39+8,59+20,4+4,08+3,36+3,44+5,83+2,44 |  | 50.53 | [13 empty] | VV | 2 | 2 | True | 0 | ROZPOCET
| VV |  | Součet |  | 181.78 | [13 empty] | VV | 2 | 4 | True | 1 | ROZPOCET
76 | M | 11163150 | lak penetrační asfaltový | t | 0.091 |  | 0 | CS ÚRS 2019 02 |  |  | základní |  | 0 | 1 | 0.091 | 0 | 0 | 32 | M | 2 |  |  |  | ROZPOCET | 0 | 0 | 0 | 0 | 0 | 1 | 0 | 16 | 1665595823
| P |  | Poznámka k položce: Spotřeba 0,3-0,4kg/m2 | [15 empty] | P | 2
| VV |  | 181,78*0,0005 'Přepočtené koeficientem množství |  | 0.091 | [13 empty] | VV | 2 | 2 | False | 1 | ROZPOCET
77 | K | 711141559 | Provedení izolace proti zemní vlhkosti pásy přitavením vodorovné NAIP | m2 | 181.78 |  | 0 | CS ÚRS 2019 02 |  |  | základní |  | 0 | 0.0004 | 0.072712 | 0 | 0 | 16 | K | 2 |  |  |  | ROZPOCET | 0 | 0 | 0 | 0 | 0 | 1 | 0 | 16 | 454093030
78 | M | 62853004 | pás asfaltový natavitelný modifikovaný SBS tl 4,0mm s vložkou ze skleněné tkaniny a spalitelnou PE fólií nebo jemnozrnný minerálním posypem na horním povrchu | m2 | 209.047 |  | 0 | CS ÚRS 2019 02 |  |  | základní |  | 0 | 0.001 | 0.20905 | 0 | 0 | 32 | M | 2 |  |  |  | ROZPOCET | 0 | 0 | 0 | 0 | 0 | 1 | 0 | 16 | -157422901
| VV |  | 181,78*1,15 'Přepočtené koeficientem množství |  | 209.047 | [13 empty] | VV | 2 | 2 | False | 1 | ROZPOCET
79 | K | 711193121 | Izolace proti vlhkosti na vodorovné ploše těsnicí hmotou minerální na bázi cementu a disperze dvousložková | m2 | 126.27 |  | 0 | CS ÚRS 2019 02 |  |  | základní |  | 0 | 0.0035 | 0.44194 | 0 | 0 | 16 | K | 2 |  |  |  | ROZPOCET | 0 | 0 | 0 | 0 | 0 | 1 | 0 | 16 | -666152958
| VV |  | "D01-15" | [15 empty] | VV | 2 | 1 | True | 0 | ROZPOCET
| VV |  | "S4" | [15 empty] | VV | 2 | 1 | True | 0 | ROZPOCET
| VV |  | "2.np" | [15 empty] | VV | 2 | 1 | True | 0 | ROZPOCET
| VV |  | 2,33+2,47+2,41+2,39+2,41+2,39+2,41+2,49+2,64 |  | 21.94 | [13 empty] | VV | 2 | 2 | True | 0 | ROZPOCET
| VV |  | 2,41+2,41+2,39+2,6+2,26+2,56++5,52 |  | 20.15 | [13 empty] | VV | 2 | 2 | True | 0 | ROZPOCET
| VV |  | "3. + 4.np" | [15 empty] | VV | 2 | 1 | True | 0 | ROZPOCET
| VV |  | 2*(21,94+20,15) |  | 84.18 | [13 empty] | VV | 2 | 2 | True | 0 | ROZPOCET
| VV |  | Součet |  | 126.27 | [13 empty] | VV | 2 | 4 | True | 1 | ROZPOCET
80 | K | 711193131 | Izolace proti vlhkosti na svislé ploše těsnicí kaší minerální minerální na bázi cementu a disperze dvousložková | m2 | 326.23 |  | 0 | CS ÚRS 2019 02 |  |  | základní |  | 0 | 0.0035 | 1.1418 | 0 | 0 | 16 | K | 2 |  |  |  | ROZPOCET | 0 | 0 | 0 | 0 | 0 | 1 | 0 | 16 | -671521442
| VV |  | "D09-15" | [15 empty] | VV | 2 | 1 | True | 0 | ROZPOCET
| VV |  | "včetně bandáží rohů" | [15 empty] | VV | 2 | 1 | True | 0 | ROZPOCET
| VV |  | "1.np" | [15 empty] | VV | 2 | 1 | True | 0 | ROZPOCET
| VV |  | "1.08" 0,3*(2*(0,627+0,628+1,6)+2*(0,61+0,61+0,075+0,825)+2*1,53-0,8-2*0,7)+1,8*3*0,9+1,5*1,255 |  | 9.986 | [13 empty] | VV | 2 | 2 | True | 0 | ROZPOCET
| VV |  | "1.25" 0,3*(2*1,52+2*1,58+2*0,88+2*1,43-3*0,6)+1,5*(0,5+2*0,4) |  | 4.656 | [13 empty] | VV | 2 | 2 | True | 0 | ROZPOCET
| VV |  | "1.26" 0,3*(2*1,52+2*1,57+2*0,88+2*1,42-3*0,6)+1,5*(0,5+2*0,4) |  | 4.644 | [13 empty] | VV | 2 | 2 | True | 0 | ROZPOCET
| VV |  | "1.27" 0,3*(3,45-0,99+1,69/2) |  | 0.992 | [13 empty] | VV | 2 | 2 | True | 0 | ROZPOCET
| VV |  | "1.29" 0,3*(2*2,46+2*1-0,8)+1,5*1 |  | 3.336 | [13 empty] | VV | 2 | 2 | True | 0 | ROZPOCET
| VV |  | Mezisoučet |  | 23.614 | [13 empty] | VV | 2 | 3 | True | 0 | ROZPOCET
| VV |  | "2.np" | [15 empty] | VV | 2 | 1 | True | 0 | ROZPOCET
| VV |  | "2.04" 0,3*(2*(2*0,485+0,8)+2*(0,8+0,46+0,34)-0,6)+1,8*3*0,8+1,5*(0,6+0,5) |  | 7.812 | [13 empty] | VV | 2 | 2 | True | 0 | ROZPOCET
| VV |  | "2.07" 0,3*(2*(0,8+2*0,475)+2*1,75-0,6)+1,8*3*0,8+1,5*1 |  | 7.74 | [13 empty] | VV | 2 | 2 | True | 0 | ROZPOCET
| VV |  | "2.10" 0,3*(2*0,99+2*1,6+2*0,8+2*0,98-3*0,6)+1,5*0,99 |  | 3.567 | [13 empty] | VV | 2 | 2 | True | 0 | ROZPOCET
| VV |  | "2.13" 0,3*(2*0,99+2*0,9+2*1,6-0,6)+1,8*3*0,9+1,5*0,99 |  | 8.259 | [13 empty] | VV | 2 | 2 | True | 0 | ROZPOCET
| VV |  | "2.15" 0,3*(2*0,99+2*1,6+2*0,8+2*0,98-3*0,6)+1,5*0,99 |  | 3.567 | [13 empty] | VV | 2 | 2 | True | 0 | ROZPOCET
| VV |  | "2.18" 0,3*(2*0,99+2*0,9+2*1,6-0,6)+1,8*3*0,9+1,5*0,99 |  | 8.259 | [13 empty] | VV | 2 | 2 | True | 0 | ROZPOCET
| VV |  | "2.20" 0,3*(2*0,99+2*1,6+2*0,8+2*0,98-3*0,6)+1,5*0,99 |  | 3.567 | [13 empty] | VV | 2 | 2 | True | 0 | ROZPOCET
| VV |  | "2.23" 0,3*(2*0,975+2*0,915+2*1,65+2*0,4-0,6)+1,8*3*0,9+1,5*0,915 |  | 8.417 | [13 empty] | VV | 2 | 2 | True | 0 | ROZPOCET
| VV |  | "2.25" 0,3*(2*0,975+2*0,915+2*1,65+2*0,4-0,6)+1,8*3*0,9+1,5*0,915 |  | 8.417 | [13 empty] | VV | 2 | 2 | True | 0 | ROZPOCET
| VV |  | "2.28" 0,3*(2*0,99+2*1,6+2*0,8+2*0,98-3*0,6)+1,5*0,99 |  | 3.567 | [13 empty] | VV | 2 | 2 | True | 0 | ROZPOCET
| VV |  | "2.30" 0,3*(2*0,99+2*1,6+2*0,8+2*0,98-3*0,6)+1,5*0,99 |  | 3.567 | [13 empty] | VV | 2 | 2 | True | 0 | ROZPOCET
| VV |  | "2.33" 0,3*(2*(0,495+0,495+0,075+0,825)+2*1,6-0,6)+1,8*3*0,9+1,5*0,99 |  | 8.259 | [13 empty] | VV | 2 | 2 | True | 0 | ROZPOCET
| VV |  | "2.35" 0,3*(2*1,64+2*1,55-0,6)+1,8*2*0,8+1,5*(0,9+0,5) |  | 6.714 | [13 empty] | VV | 2 | 2 | True | 0 | ROZPOCET
| VV |  | "2.38" 0,3*(2*(0,455+0,455+0,8)+2*1,55-0,6)+1,8*2*0,8+1,5*(0,9+0,5) |  | 6.756 | [13 empty] | VV | 2 | 2 | True | 0 | ROZPOCET
| VV |  | "2.41" 0,3*(2*2,46+2*0,99-0,8-0,6)+1,5*1 |  | 3.15 | [13 empty] | VV | 2 | 2 | True | 0 | ROZPOCET
| VV |  | "2.44" 0,3*(2*1,46+2*3,21-0,6)+1,8*2*0,9+1,5*(0,6+2*0,5) |  | 8.262 | [13 empty] | VV | 2 | 2 | True | 0 | ROZPOCET
| VV |  | "2.45" 0,3*(3,45-0,99+1,69/2) |  | 0.992 | [13 empty] | VV | 2 | 2 | True | 0 | ROZPOCET
| VV |  | Mezisoučet |  | 100.872 | [13 empty] | VV | 2 | 3 | True | 0 | ROZPOCET
| VV |  | "3. + 4.np" | [15 empty] | VV | 2 | 1 | True | 0 | ROZPOCET
| VV |  | 2*100,872 |  | 201.744 | [13 empty] | VV | 2 | 2 | True | 0 | ROZPOCET
| VV |  | Mezisoučet |  | 201.744 | [13 empty] | VV | 2 | 3 | True | 0 | ROZPOCET
| VV |  | Součet |  | 326.23 | [13 empty] | VV | 2 | 4 | True | 1 | ROZPOCET
81 | K | 998711202 | Přesun hmot procentní pro izolace proti vodě, vlhkosti a plynům v objektech v do 12 m | % |  |  | 0 | CS ÚRS 2019 02 |  |  | základní |  | 0 | 0 | 0 | 0 | 0 | 16 | K | 2 |  |  |  | ROZPOCET | 0 | 0 | 0 | 0 | 0 | 1 | 0 | 16 | 1590603801
| D | 725 | Zdravotechnika - zařizovací předměty |  |  |  | 0 | [5 empty] | 0 |  | 0.07124 |  | 0 | 2 | D | 1 |  |  |  | ROZPOCET | [6 empty] | 0
82 | K | 7252916211 | Doplňky zařízení koupelen a záchodů držák toaletního papíru - typ dle výkresu standardů D.26 | soubor | 33 |  | 0 |  |  |  | základní |  | 0 | 0.00052 | 0.01716 | 0 | 0 | 16 | K | 2 |  |  |  | ROZPOCET | 0 | 0 | 0 | 0 | 0 | 1 | 0 | 16 | 2113196580
83 | K | 7252916212 | Doplňky zařízení koupelen a záchodů držák na mýdlo - typ dle výkresu standardů D.26 | soubor | 6 |  | 0 |  |  |  | základní |  | 0 | 0.00052 | 0.00312 | 0 | 0 | 16 | K | 2 |  |  |  | ROZPOCET | 0 | 0 | 0 | 0 | 0 | 1 | 0 | 16 | 980433347
84 | K | 725291692 | Doplňky zařízení věšák/háček na ručníky - typ dle výkresu standardů D.26 | soubor | 49 |  | 0 |  |  |  | základní |  | 0 | 0.00052 | 0.02548 | 0 | 0 | 16 | K | 2 |  |  |  | ROZPOCET | 0 | 0 | 0 | 0 | 0 | 1 | 0 | 16 | 528903299
85 | K | 7252916931 | Doplňky zařízení zrcadlová skříňka 590x500 mm, hl. 120 mm - typ dle výkresu standardů D.26 | soubor | 48 |  | 0 |  |  |  | základní |  | 0 | 0.00052 | 0.02496 | 0 | 0 | 16 | K | 2 |  |  |  | ROZPOCET | 0 | 0 | 0 | 0 | 0 | 1 | 0 | 16 | -472499002
86 | K | 725291699 | Demontáž doplňků zařízení koupelen | soubor | 1 |  | 0 |  |  |  | základní |  | 0 | 0.00052 | 0.00052 | 0 | 0 | 16 | K | 2 |  |  |  | ROZPOCET | 0 | 0 | 0 | 0 | 0 | 1 | 0 | 16 | 1263685687
| VV |  | "TZ" | [15 empty] | VV | 2 | 1 | True | 0 | ROZPOCET
| VV |  | "demontáž 45 věšáků na ručníky, 26 držáků toal. papíru, 8 držáků na mýdlo, 36 zrcadlových skříněk" | [15 empty] | VV | 2 | 1 | True | 0 | ROZPOCET
| VV |  | 1 |  | 1 | [13 empty] | VV | 2 | 2 | True | 1 | ROZPOCET
87 | K | 998725202 | Přesun hmot procentní pro zařizovací předměty v objektech v do 12 m | % |  |  | 0 | CS ÚRS 2019 02 |  |  | základní |  | 0 | 0 | 0 | 0 | 0 | 16 | K | 2 |  |  |  | ROZPOCET | 0 | 0 | 0 | 0 | 0 | 1 | 0 | 16 | 355828396
| D | 727 | Zdravotechnika - požární ochrana |  |  |  | 0 | [5 empty] | 0 |  | 0.22773 |  | 0 | 2 | D | 1 |  |  |  | ROZPOCET | [6 empty] | 0
88 | K | 72711111 | Požární ucpávka na potrubí D 100 mm EI 45 | kus | 193 |  | 0 |  |  |  | základní |  | 0 | 0.00078 | 0.15054 | 0 | 0 | 16 | K | 2 |  |  |  | ROZPOCET | 0 | 0 | 0 | 0 | 0 | 1 | 0 | 16 | 400921337
| VV |  | "vodovod, kanalizace, požární voda" | [15 empty] | VV | 2 | 1 | True | 0 | ROZPOCET
| VV |  | 193 |  | 193 | [13 empty] | VV | 2 | 2 | True | 1 | ROZPOCET
89 | K | 72711112 | Požární ucpávka na potrubí D 125 mm EI 45 | kus | 80 |  | 0 |  |  |  | základní |  | 0 | 0.00093 | 0.0744 | 0 | 0 | 16 | K | 2 |  |  |  | ROZPOCET | 0 | 0 | 0 | 0 | 0 | 1 | 0 | 16 | -64030170
| VV |  | "vzduchotechnika" | [15 empty] | VV | 2 | 1 | True | 0 | ROZPOCET
| VV |  | 80 |  | 80 | [13 empty] | VV | 2 | 2 | True | 1 | ROZPOCET
90 | K | 72711113 | Požární ucpávka na potrubí D 300 mm EI45 | kus | 3 |  | 0 |  |  |  | základní |  | 0 | 0.00093 | 0.00279 | 0 | 0 | 16 | K | 2 |  |  |  | ROZPOCET | 0 | 0 | 0 | 0 | 0 | 1 | 0 | 16 | -411322252
| VV |  | "vzduchotechnika" | [15 empty] | VV | 2 | 1 | True | 0 | ROZPOCET
| VV |  | 3 |  | 3 | [13 empty] | VV | 2 | 2 | True | 1 | ROZPOCET
| D | 763 | Konstrukce suché výstavby |  |  |  | 0 | [5 empty] | 0 |  | 10.0256 |  | 0.35368 | 2 | D | 1 |  |  |  | ROZPOCET | [6 empty] | 0
91 | K | 76301 | Montáž a demontáž sdk prachotěsné příčky s integrovanými uzamykatelnými dveřmi (práce za provozu) | m2 | 36 |  | 0 |  |  |  | základní |  | 0 | 0 | 0 | 0 | 0 | 16 | K | 2 |  |  |  | ROZPOCET | 0 | 0 | 0 | 0 | 0 | 1 | 0 | 16 | 928133105
92 | K | 763121413 | SDK stěna předsazená pro zakrytí vedení kanalizace a vodovodu | m2 | 16.67 |  | 0 | CS ÚRS 2019 02 |  |  | základní |  | 0 | 0.01206 | 0.20104 | 0 | 0 | 16 | K | 2 |  |  |  | ROZPOCET | 0 | 0 | 0 | 0 | 0 | 1 | 0 | 16 | -428342957
| VV |  | "1.np" 13,52 |  | 13.52 | [13 empty] | VV | 2 | 2 | True | 0 | ROZPOCET
| VV |  | "2.-4.np" 3*1,05 |  | 3.15 | [13 empty] | VV | 2 | 2 | True | 0 | ROZPOCET
| VV |  | Součet |  | 16.67 | [13 empty] | VV | 2 | 4 | True | 1 | ROZPOCET
93 | K | 763131411 | SDK podhled desky 1xA 12,5 bez TI dvouvrstvá spodní kce profil CD+UD | m2 | 166.99 |  | 0 | CS ÚRS 2019 02 |  |  | základní |  | 0 | 0.01223 | 2.0423 | 0 | 0 | 16 | K | 2 |  |  |  | ROZPOCET | 0 | 0 | 0 | 0 | 0 | 1 | 0 | 16 | -1033307445
| VV |  | "D15-18" | [15 empty] | VV | 2 | 1 | True | 0 | ROZPOCET
| VV |  | 166,99 |  | 166.99 | [13 empty] | VV | 2 | 2 | True | 1 | ROZPOCET
94 | K | 763131441 | SDK podhled desky 2xDF 12,5 bez TI dvouvrstvá spodní kce profil CD+UD | m2 | 36.75 |  | 0 | CS ÚRS 2019 02 |  |  | základní |  | 0 | 0.02515 | 0.92426 | 0 | 0 | 16 | K | 2 |  |  |  | ROZPOCET | 0 | 0 | 0 | 0 | 0 | 1 | 0 | 16 | -13568725
| VV |  | "D15" | [15 empty] | VV | 2 | 1 | True | 0 | ROZPOCET
| VV |  | "1.np SDK podhled s bočním záklopem" | [15 empty] | VV | 2 | 1 | True | 0 | ROZPOCET
| VV |  | 36,75 |  | 36.75 | [13 empty] | VV | 2 | 2 | True | 1 | ROZPOCET
95 | K | 763131451 | SDK podhled deska 1xH2 12,5 bez TI dvouvrstvá spodní kce profil CD+UD | m2 | 92.05 |  | 0 | CS ÚRS 2019 02 |  |  | základní |  | 0 | 0.01254 | 1.1543 | 0 | 0 | 16 | K | 2 |  |  |  | ROZPOCET | 0 | 0 | 0 | 0 | 0 | 1 | 0 | 16 | -160295482
| VV |  | "D15-18" | [15 empty] | VV | 2 | 1 | True | 0 | ROZPOCET
| VV |  | 92,05 |  | 92.05 | [13 empty] | VV | 2 | 2 | True | 1 | ROZPOCET
96 | K | 763131821 | Demontáž SDK podhledu s dvouvrstvou nosnou kcí z ocelových profilů opláštění jednoduché | m2 | 20.551 |  | 0 | CS ÚRS 2019 02 |  |  | základní |  | 0 | 0 | 0 | 0.01721 | 0.35368 | 16 | K | 2 |  |  |  | ROZPOCET | 0 | 0 | 0 | 0 | 0 | 1 | 0 | 16 | -1930132380
| VV |  | "D01-D08" | [15 empty] | VV | 2 | 1 | True | 0 | ROZPOCET
| VV |  | "1.np" | [15 empty] | VV | 2 | 1 | True | 0 | ROZPOCET
| VV |  | 1*1,05+(2,6-2,15)*1,05 |  | 1.523 | [13 empty] | VV | 2 | 2 | True | 0 | ROZPOCET
| VV |  | 3,15*2,5+(2,6-2,15)*3,15 |  | 9.293 | [13 empty] | VV | 2 | 2 | True | 0 | ROZPOCET
| VV |  | 3,3*2,5+(2,6-2,15)*3,3 |  | 9.735 | [13 empty] | VV | 2 | 2 | True | 0 | ROZPOCET
| VV |  | Součet |  | 20.551 | [13 empty] | VV | 2 | 4 | True | 1 | ROZPOCET
97 | K | 76313222 | SDK podhled - samostatný požární předěl s pož. odolností zdola R EI 30 a shora EI30, celkově DP1, dvojitá kce z CD profilů v jedné úrovni, bez TI, desky 2x12,5mm GKF | m2 | 197.47 |  | 0 |  |  |  | základní |  | 0 | 0.02739 | 5.4087 | 0 | 0 | 16 | K | 2 |  |  |  | ROZPOCET | 0 | 0 | 0 | 0 | 0 | 1 | 0 | 16 | -1613661941
| VV |  | "D15-18" | [15 empty] | VV | 2 | 1 | True | 0 | ROZPOCET
| VV |  | 197,47 |  | 197.47 | [13 empty] | VV | 2 | 2 | True | 1 | ROZPOCET
98 | K | 763135101 | Montáž SDK kazetového podhledu z kazet 600x600 mm na zavěšenou viditelnou nosnou konstrukci | m2 | 30.13 |  | 0 | CS ÚRS 2019 02 |  |  | základní |  | 0 | 0.00139 | 0.041881 | 0 | 0 | 16 | K | 2 |  |  |  | ROZPOCET | 0 | 0 | 0 | 0 | 0 | 1 | 0 | 16 | 1375512680
| VV |  | "D15" | [15 empty] | VV | 2 | 1 | True | 0 | ROZPOCET
| VV |  | "1.np" | [15 empty] | VV | 2 | 1 | True | 0 | ROZPOCET
| VV |  | 30,13 |  | 30.13 | [13 empty] | VV | 2 | 2 | True | 1 | ROZPOCET
99 | M | 590305709 | podhled kazetový tl 15mm 600x600mm do vlhkého prostředí | m2 | 31.637 |  | 0 |  |  |  | základní |  | 0 | 0.008 | 0.2531 | 0 | 0 | 32 | M | 2 |  |  |  | ROZPOCET | 0 | 0 | 0 | 0 | 0 | 1 | 0 | 16 | -1060586761
| VV |  | 30,13*1,05 'Přepočtené koeficientem množství |  | 31.637 | [13 empty] | VV | 2 | 2 | False | 1 | ROZPOCET
100 | K | 998763402 | Přesun hmot procentní pro sádrokartonové konstrukce v objektech v do 12 m | % |  |  | 0 | CS ÚRS 2019 02 |  |  | základní |  | 0 | 0 | 0 | 0 | 0 | 16 | K | 2 |  |  |  | ROZPOCET | 0 | 0 | 0 | 0 | 0 | 1 | 0 | 16 | 1344582201
| D | 766 | Konstrukce truhlářské |  |  |  | 0 | [5 empty] | 0 |  | 3.3034 |  | 23.4753 | 2 | D | 1 |  |  |  | ROZPOCET | [6 empty] | 0
101 | K | 766660001 | Montáž dveřních křídel otvíravých jednokřídlových š do 0,8 m do ocelové zárubně | kus | 75 |  | 0 | CS ÚRS 2019 02 |  |  | základní |  | 0 | 0 | 0 | 0 | 0 | 16 | K | 2 |  |  |  | ROZPOCET | 0 | 0 | 0 | 0 | 0 | 1 | 0 | 16 | 102948973
| VV |  | "D23" | [15 empty] | VV | 2 | 1 | True | 0 | ROZPOCET
| VV |  | "D8" 3+3 |  | 6 | [13 empty] | VV | 2 | 2 | True | 0 | ROZPOCET
| VV |  | "D9" 3+3 |  | 6 | [13 empty] | VV | 2 | 2 | True | 0 | ROZPOCET
| VV |  | "D10" 3+4 |  | 7 | [13 empty] | VV | 2 | 2 | True | 0 | ROZPOCET
| VV |  | "D11" 43+13 |  | 56 | [13 empty] | VV | 2 | 2 | True | 0 | ROZPOCET
| VV |  | Součet |  | 75 | [13 empty] | VV | 2 | 4 | True | 1 | ROZPOCET
102 | M | 61165332D8 | dveře vnitřní 800/1970 mm, hladké, povrch CPL, prosklené 2/3, 1křídlé 800x1970mm | kus | 4 |  | 0 |  |  |  | základní |  | 0 | 0.038 | 0.152 | 0 | 0 | 32 | M | 2 |  |  |  | ROZPOCET | 0 | 0 | 0 | 0 | 0 | 1 | 0 | 16 | 1256883622
103 | M | 61160320D9 | dveře dřevěné vnitřní 800x1970 mm, povrch CPL, hladké, plné | kus | 6 |  | 0 |  |  |  | základní |  | 0 | 0.016 | 0.096 | 0 | 0 | 32 | M | 2 |  |  |  | ROZPOCET | 0 | 0 | 0 | 0 | 0 | 1 | 0 | 16 | 131806747
| VV |  | 6 |  | 6 | [13 empty] | VV | 2 | 2 | True | 1 | ROZPOCET
104 | M | 61160320D10 | dveře dřevěné vnitřní 700x1970 mm, povrch CPL, hladké, plné, s větrací mřížkou | kus | 7 |  | 0 |  |  |  | základní |  | 0 | 0.016 | 0.112 | 0 | 0 | 32 | M | 2 |  |  |  | ROZPOCET | 0 | 0 | 0 | 0 | 0 | 1 | 0 | 16 | -1055380612
| VV |  | 3+4 |  | 7 | [13 empty] | VV | 2 | 2 | True | 1 | ROZPOCET
105 | M | 61160320D11 | dveře dřevěné vnitřní 600x1970 mm, povrch CPL, hladké, plné, s větrací mřížkou | kus | 56 |  | 0 |  |  |  | základní |  | 0 | 0.016 | 0.896 | 0 | 0 | 32 | M | 2 |  |  |  | ROZPOCET | 0 | 0 | 0 | 0 | 0 | 1 | 0 | 16 | -1212735494
| VV |  | 56 |  | 56 | [13 empty] | VV | 2 | 2 | True | 1 | ROZPOCET
106 | K | 766660021 | Montáž dveřních křídel otvíravých jednokřídlových š do 0,8 m požárních do ocelové zárubně | kus | 50 |  | 0 | CS ÚRS 2019 02 |  |  | základní |  | 0 | 0 | 0 | 0 | 0 | 16 | K | 2 |  |  |  | ROZPOCET | 0 | 0 | 0 | 0 | 0 | 1 | 0 | 16 | 1425427848
| VV |  | "D23" | [15 empty] | VV | 2 | 1 | True | 0 | ROZPOCET
| VV |  | "D3" 19+13 |  | 32 | [13 empty] | VV | 2 | 2 | True | 0 | ROZPOCET
| VV |  | "D4" 4 |  | 4 | [13 empty] | VV | 2 | 2 | True | 0 | ROZPOCET
| VV |  | "D5" 1 |  | 1 | [13 empty] | VV | 2 | 2 | True | 0 | ROZPOCET
| VV |  | "D6" 7+4 |  | 11 | [13 empty] | VV | 2 | 2 | True | 0 | ROZPOCET
| VV |  | "D7" 1+1 |  | 2 | [13 empty] | VV | 2 | 2 | True | 0 | ROZPOCET
| VV |  | Součet |  | 50 | [13 empty] | VV | 2 | 4 | True | 1 | ROZPOCET
107 | M | 61165332D3 | dveře vnitřní protipožární hladké, povrch HPL, 1křídlé 800x1970mm EI 30DP3 dle D.23 | kus | 32 |  | 0 |  |  |  | základní |  | 0 | 0.038 | 1.216 | 0 | 0 | 32 | M | 2 |  |  |  | ROZPOCET | 0 | 0 | 0 | 0 | 0 | 1 | 0 | 16 | -183124776
108 | M | 61160320D4 | dveře dřevěné protipožární vnitřní 800x1970 mm, povrch lakované, 3/3 prosklené, EI 30 DP3 dle D23 | kus | 4 |  | 0 |  |  |  | základní |  | 0 | 0.016 | 0.064 | 0 | 0 | 32 | M | 2 |  |  |  | ROZPOCET | 0 | 0 | 0 | 0 | 0 | 1 | 0 | 16 | -1082907769
109 | M | 61160320D5 | dveře dřevěné protipožární vnitřní 800x1970 mm, povrch CPL, hladké, plné, s větrací mřížkou, s požární odolností EI 30 DP3 | kus | 1 |  | 0 |  |  |  | základní |  | 0 | 0.016 | 0.016 | 0 | 0 | 32 | M | 2 |  |  |  | ROZPOCET | 0 | 0 | 0 | 0 | 0 | 1 | 0 | 16 | 870312718
| VV |  | 1 |  | 1 | [13 empty] | VV | 2 | 2 | True | 1 | ROZPOCET
110 | M | 61160320D6 | dveře dřevěné protipožární vnitřní 700x1970 mm, povrch CPL, hladké, plné, s větrací mřížkou, s požární odolností EI 30 DP3 | kus | 11 |  | 0 |  |  |  | základní |  | 0 | 0.016 | 0.176 | 0 | 0 | 32 | M | 2 |  |  |  | ROZPOCET | 0 | 0 | 0 | 0 | 0 | 1 | 0 | 16 | -690651568
| VV |  | 7+4 |  | 11 | [13 empty] | VV | 2 | 2 | True | 1 | ROZPOCET
111 | M | 61160320D7 | dveře dřevěné protipožární vnitřní 600x1970 mm, povrch CPL, hladké, plné, s větrací mřížkou, s požární odolností EI 30 DP3 | kus | 2 |  | 0 |  |  |  | základní |  | 0 | 0.016 | 0.032 | 0 | 0 | 32 | M | 2 |  |  |  | ROZPOCET | 0 | 0 | 0 | 0 | 0 | 1 | 0 | 16 | 33311273
112 | K | 766660031 | Montáž dveřních křídel otvíravých dvoukřídlových požárních do ocelové zárubně | kus | 6 |  | 0 | CS ÚRS 2019 02 |  |  | základní |  | 0 | 0 | 0 | 0 | 0 | 16 | K | 2 |  |  |  | ROZPOCET | 0 | 0 | 0 | 0 | 0 | 1 | 0 | 16 | 1907686848
| VV |  | "D23" | [15 empty] | VV | 2 | 1 | True | 0 | ROZPOCET
| VV |  | "D1" 2 |  | 2 | [13 empty] | VV | 2 | 2 | True | 0 | ROZPOCET
| VV |  | "D2" 4 |  | 4 | [13 empty] | VV | 2 | 2 | True | 0 | ROZPOCET
| VV |  | Součet |  | 6 | [13 empty] | VV | 2 | 4 | True | 1 | ROZPOCET
113 | M | 61160310D1 | dveeře dřevěné protipožární vnitřní hladké, 2křídlé, povrch lakovaný, 3/3 prosklené, 1450x1970mm, s požární odolností EI 30 DP3, panikové kování | kus | 2 |  | 0 |  |  |  | základní |  | 0 | 0.032 | 0.064 | 0 | 0 | 32 | M | 2 |  |  |  | ROZPOCET | 0 | 0 | 0 | 0 | 0 | 1 | 0 | 16 | -1829113280
114 | M | 61165196D2 | dveře vnitřní protipožární, hladké plné, povrch lakovaný, 3/3 prosklené, 2křídlé 1450x1970mm, s požární odolností EI 30 DP3, panikové kování | kus | 4 |  | 0 |  |  |  | základní |  | 0 | 0.047 | 0.188 | 0 | 0 | 32 | M | 2 |  |  |  | ROZPOCET | 0 | 0 | 0 | 0 | 0 | 1 | 0 | 16 | -103156756
115 | K | 766660717 | Montáž dveřních křídel samozavírače na ocelovou zárubeň | kus | 62 |  | 0 | CS ÚRS 2019 02 |  |  | základní |  | 0 | 0 | 0 | 0 | 0 | 16 | K | 2 |  |  |  | ROZPOCET | 0 | 0 | 0 | 0 | 0 | 1 | 0 | 16 | -916191399
| VV |  | "D23" | [15 empty] | VV | 2 | 1 | True | 0 | ROZPOCET
| VV |  | "D1" 2*2 |  | 4 | [13 empty] | VV | 2 | 2 | True | 0 | ROZPOCET
| VV |  | "D2" 4*2 |  | 8 | [13 empty] | VV | 2 | 2 | True | 0 | ROZPOCET
| VV |  | "D3" 19+13 |  | 32 | [13 empty] | VV | 2 | 2 | True | 0 | ROZPOCET
| VV |  | "D4" 4 |  | 4 | [13 empty] | VV | 2 | 2 | True | 0 | ROZPOCET
| VV |  | "D5" 1 |  | 1 | [13 empty] | VV | 2 | 2 | True | 0 | ROZPOCET
| VV |  | "D6" 7+4 |  | 11 | [13 empty] | VV | 2 | 2 | True | 0 | ROZPOCET
| VV |  | "D7" 2 |  | 2 | [13 empty] | VV | 2 | 2 | True | 0 | ROZPOCET
| VV |  | Součet |  | 62 | [13 empty] | VV | 2 | 4 | True | 1 | ROZPOCET
116 | M | 549172 | samozavírač dveří dle D.23 | kus | 62 |  | 0 |  |  |  | základní |  | 0 | 0.0047 | 0.2914 | 0 | 0 | 32 | M | 2 |  |  |  | ROZPOCET | 0 | 0 | 0 | 0 | 0 | 1 | 0 | 16 | -210700530
117 | K | 766660729 | Montáž dveřního interiérového kování - štítku s klikou | kus | 131 |  | 0 | CS ÚRS 2019 02 |  |  | základní |  | 0 | 0 | 0 | 0 | 0 | 16 | K | 2 |  |  |  | ROZPOCET | 0 | 0 | 0 | 0 | 0 | 1 | 0 | 16 | 398343871
| VV |  | "D23" | [15 empty] | VV | 2 | 1 | True | 0 | ROZPOCET
| VV |  | 2+4+32+4+1+11+2+6+6+7+56 |  | 131 | [13 empty] | VV | 2 | 2 | True | 1 | ROZPOCET
118 | M | 1 | kování celokovové - broušená nerez | kus | 131 |  | 0 |  |  |  | základní |  | 0 | 0 | 0 | 0 | 0 | 32 | M | 2 |  |  |  | ROZPOCET | 0 | 0 | 0 | 0 | 0 | 1 | 0 | 16 | 409029825
119 | K | 766660990 | D+M generální klíč | kus | 43 |  | 0 |  |  |  | základní |  | 0 | 0 | 0 | 0 | 0 | 16 | K | 2 |  |  |  | ROZPOCET | 0 | 0 | 0 | 0 | 0 | 1 | 0 | 16 | -2144778235
| VV |  | "D23" | [15 empty] | VV | 2 | 1 | True | 0 | ROZPOCET
| VV |  | "D3,4,5,9" | [15 empty] | VV | 2 | 1 | True | 0 | ROZPOCET
| VV |  | 32+4+1+6 |  | 43 | [13 empty] | VV | 2 | 2 | True | 1 | ROZPOCET
120 | K | 766691914 | Vyvěšení nebo zavěšení dřevěných křídel dveří pl do 2 m2 | kus | 122 |  | 0 | CS ÚRS 2019 02 |  |  | základní |  | 0 | 0 | 0 | 0.024 | 2.928 | 16 | K | 2 |  |  |  | ROZPOCET | 0 | 0 | 0 | 0 | 0 | 1 | 0 | 16 | 1783596731
| VV |  | "D01-D08" | [15 empty] | VV | 2 | 1 | True | 0 | ROZPOCET
| VV |  | "1.np" 20+3*2 |  | 26 | [13 empty] | VV | 2 | 2 | True | 0 | ROZPOCET
| VV |  | "2.np" 30+1*2 |  | 32 | [13 empty] | VV | 2 | 2 | True | 0 | ROZPOCET
| VV |  | "3. a 4. np" 2*32 |  | 64 | [13 empty] | VV | 2 | 2 | True | 0 | ROZPOCET
| VV |  | Součet |  | 122 | [13 empty] | VV | 2 | 4 | True | 1 | ROZPOCET
121 | K | 7667000D12 | D+M dřevěné okno 900/1100 mm, s požární odolností EI 30 DP3 dle výpisu dveří a oken D23 | kus | 1 |  | 0 |  |  |  | základní |  | 0 | 0 | 0 | 0 | 0 | 16 | K | 2 |  |  |  | ROZPOCET | 0 | 0 | 0 | 0 | 0 | 1 | 0 | 16 | -595405879
122 | K | 766812840 | Demontáž kuchyňských linek dřevěných nebo kovových délky do 2,1 m | kus | 4 |  | 0 | CS ÚRS 2019 02 |  |  | základní |  | 0 | 0 | 0 | 0.174 | 0.696 | 16 | K | 2 |  |  |  | ROZPOCET | 0 | 0 | 0 | 0 | 0 | 1 | 0 | 16 | -1818011959
| VV |  | "D01-D08" | [15 empty] | VV | 2 | 1 | True | 0 | ROZPOCET
| VV |  | 4 |  | 4 | [13 empty] | VV | 2 | 2 | True | 1 | ROZPOCET
123 | K | 766812910 | Demontáž garnýží | kus | 67 |  | 0 |  |  |  | základní |  | 0 | 0 | 0 | 0.174 | 11.658 | 16 | K | 2 |  |  |  | ROZPOCET | 0 | 0 | 0 | 0 | 0 | 1 | 0 | 16 | -2076484056
| VV |  | "D01-D08" | [15 empty] | VV | 2 | 1 | True | 0 | ROZPOCET
| VV |  | 67 |  | 67 | [13 empty] | VV | 2 | 2 | True | 1 | ROZPOCET
124 | K | 766825811 | Demontáž truhlářských vestavěných skříní jednokřídlových | kus | 93 |  | 0 | CS ÚRS 2019 02 |  |  | základní |  | 0 | 0 | 0 | 0.0881 | 8.1933 | 16 | K | 2 |  |  |  | ROZPOCET | 0 | 0 | 0 | 0 | 0 | 1 | 0 | 16 | 1836759133
| VV |  | "D01-D08" | [15 empty] | VV | 2 | 1 | True | 0 | ROZPOCET
| VV |  | 3*7*3+3*5*2 |  | 93 | [13 empty] | VV | 2 | 2 | True | 1 | ROZPOCET
125 | K | 76690 | D+M kuchyňská linka - dle výpisu truhlářských výrobků D.25 | kus | 4 |  | 0 |  |  |  | základní |  | 0 | 0 | 0 | 0 | 0 | 16 | K | 2 |  |  |  | ROZPOCET | 0 | 0 | 0 | 0 | 0 | 1 | 0 | 16 | 1993681958
126 | K | 76691 | D+M šatní skříň 600/566/2200 mm - typ dle výkresu standardů D.26 | kus | 105 |  | 0 |  |  |  | základní |  | 0 | 0 | 0 | 0 | 0 | 16 | K | 2 |  |  |  | ROZPOCET | 0 | 0 | 0 | 0 | 0 | 1 | 0 | 16 | 347131461
127 | K | 998766202 | Přesun hmot procentní pro konstrukce truhlářské v objektech v do 12 m | % |  |  | 0 | CS ÚRS 2019 02 |  |  | základní |  | 0 | 0 | 0 | 0 | 0 | 16 | K | 2 |  |  |  | ROZPOCET | 0 | 0 | 0 | 0 | 0 | 1 | 0 | 16 | 741658807
| D | 767 | Konstrukce zámečnické |  |  |  | 0 | [5 empty] | 0 |  | 0 |  | 0.15 | 2 | D | 1 |  |  |  | ROZPOCET | [6 empty] | 0
128 | K | 767641114 | Montáž automatických dveří lineárních v do 2,2 m š do 3,5 m | kus | 1 |  | 0 | CS ÚRS 2019 02 |  |  | základní |  | 0 | 0 | 0 | 0 | 0 | 16 | K | 2 |  |  |  | ROZPOCET | 0 | 0 | 0 | 0 | 0 | 1 | 0 | 16 | 229128763
| VV |  | "D01" | [15 empty] | VV | 2 | 1 | True | 0 | ROZPOCET
| VV |  | "vstupní dveře 2500/2100 mm - zpětná montáž stávajících dveří" | [15 empty] | VV | 2 | 1 | True | 0 | ROZPOCET
| VV |  | 1 |  | 1 | [13 empty] | VV | 2 | 2 | True | 1 | ROZPOCET
129 | K | 767641813 | Demontáž automatických dveří lineárních nebo teleskopických v do 2,2 m š do 2,5 m | kus | 1 |  | 0 | CS ÚRS 2019 02 |  |  | základní |  | 0 | 0 | 0 | 0.15 | 0.15 | 16 | K | 2 |  |  |  | ROZPOCET | 0 | 0 | 0 | 0 | 0 | 1 | 0 | 16 | -733755597
| VV |  | "D01" | [15 empty] | VV | 2 | 1 | True | 0 | ROZPOCET
| VV |  | "vstupní dveře 2500/2100 mm - pro zpětnou montáž" | [15 empty] | VV | 2 | 1 | True | 0 | ROZPOCET
| VV |  | 1 |  | 1 | [13 empty] | VV | 2 | 2 | True | 1 | ROZPOCET
130 | K | 998767202 | Přesun hmot procentní pro zámečnické konstrukce v objektech v do 12 m | % |  |  | 0 | CS ÚRS 2019 02 |  |  | základní |  | 0 | 0 | 0 | 0 | 0 | 16 | K | 2 |  |  |  | ROZPOCET | 0 | 0 | 0 | 0 | 0 | 1 | 0 | 16 | 575674406
| D | 771 | Podlahy z dlaždic |  |  |  | 0 | [5 empty] | 0 |  | 8.3592 |  | 0 | 2 | D | 1 |  |  |  | ROZPOCET | [6 empty] | 0
131 | K | 771111011 | Vysátí podkladu před pokládkou dlažby | m2 | 222.53 |  | 0 | CS ÚRS 2019 02 |  |  | základní |  | 0 | 0 | 0 | 0 | 0 | 16 | K | 2 |  |  |  | ROZPOCET | 0 | 0 | 0 | 0 | 0 | 1 | 0 | 16 | 998226694
132 | K | 771121011 | Nátěr penetrační na podlahu | m2 | 222.53 |  | 0 | CS ÚRS 2019 02 |  |  | základní |  | 0 | 0.0003 | 0.066759 | 0 | 0 | 16 | K | 2 |  |  |  | ROZPOCET | 0 | 0 | 0 | 0 | 0 | 1 | 0 | 16 | 10579605
| VV |  | 216,45+3,05+0,3*(2*3,7+2,7) |  | 222.53 | [13 empty] | VV | 2 | 2 | True | 1 | ROZPOCET
133 | K | 7711510121 | Samonivelační stěrka podlah pevnosti 20 MPa tl 5-15 mm | m2 | 222.53 |  | 0 |  |  |  | základní |  | 0 | 0.00758 | 1.6868 | 0 | 0 | 16 | K | 2 |  |  |  | ROZPOCET | 0 | 0 | 0 | 0 | 0 | 1 | 0 | 16 | -1287317526
134 | K | 771161021 | Montáž profilu ukončujícího pro plynulý přechod (dlažby s kobercem apod.) | m | 130.4 |  | 0 | CS ÚRS 2019 02 |  |  | základní |  | 0 | 0.0002 | 0.02608 | 0 | 0 | 16 | K | 2 |  |  |  | ROZPOCET | 0 | 0 | 0 | 0 | 0 | 1 | 0 | 16 | -1267577074
| VV |  | "D09-15" | [15 empty] | VV | 2 | 1 | True | 0 | ROZPOCET
| VV |  | 6*1,45+99*0,8+11*0,7+58*0,6 |  | 130.4 | [13 empty] | VV | 2 | 2 | True | 1 | ROZPOCET
135 | M | 59054102 | profil přechodový Al | m | 143.44 |  | 0 | CS ÚRS 2019 02 |  |  | základní |  | 0 | 6e-05 | 0.0086064 | 0 | 0 | 32 | M | 2 |  |  |  | ROZPOCET | 0 | 0 | 0 | 0 | 0 | 1 | 0 | 16 | 719705192
| VV |  | 130,4*1,1 'Přepočtené koeficientem množství |  | 143.44 | [13 empty] | VV | 2 | 2 | False | 1 | ROZPOCET
136 | K | 771274122 | Montáž obkladů stupnic z dlaždic protiskluzných keramických flexibilní lepidlo š do 250 mm | m | 10.1 |  | 0 | CS ÚRS 2019 02 |  |  | základní |  | 0 | 0.00128 | 0.012928 | 0 | 0 | 16 | K | 2 |  |  |  | ROZPOCET | 0 | 0 | 0 | 0 | 0 | 1 | 0 | 16 | -1246460341
| VV |  | "vstup" | [15 empty] | VV | 2 | 1 | True | 0 | ROZPOCET
| VV |  | 2*3,7+2,7 |  | 10.1 | [13 empty] | VV | 2 | 2 | True | 1 | ROZPOCET
137 | M | 59761337 | ext. schodovka keramická mrazuvzdorná, releéfní, R11, 300/300/9 mm, černá, matná, slinutý střep, otěruvzdornost 4 - specifikace dle výkresu standardů D.26 | kus | 33 |  | 0 | CS ÚRS 2019 02 |  |  | základní |  | 0 | 0.004 | 0.132 | 0 | 0 | 32 | M | 2 |  |  |  | ROZPOCET | 0 | 0 | 0 | 0 | 0 | 1 | 0 | 16 | 713658530
| VV |  | 30*1,1 'Přepočtené koeficientem množství |  | 33 | [13 empty] | VV | 2 | 2 | False | 1 | ROZPOCET
138 | K | 771274232 | Montáž obkladů podstupnic z dlaždic hladkých keramických flexibilní lepidlo v do 200 mm | m | 11.1 |  | 0 | CS ÚRS 2019 02 |  |  | základní |  | 0 | 0.00102 | 0.011322 | 0 | 0 | 16 | K | 2 |  |  |  | ROZPOCET | 0 | 0 | 0 | 0 | 0 | 1 | 0 | 16 | -322537966
| VV |  | "vstup" | [15 empty] | VV | 2 | 1 | True | 0 | ROZPOCET
| VV |  | 2*3,7+2,7+2*0,5 |  | 11.1 | [13 empty] | VV | 2 | 2 | True | 1 | ROZPOCET
139 | M | 59761406 | dlažba keramická, R10, 450/450/8 mm, rektifikovaná, černá, matná, vzhled kamene, otěruvzdornost 4 - specifikace dle výkresu standardů D.26 | m2 | 2.442 |  | 0 | CS ÚRS 2019 02 |  |  | základní |  | 0 | 0.0192 | 0.046886 | 0 | 0 | 32 | M | 2 |  |  |  | ROZPOCET | 0 | 0 | 0 | 0 | 0 | 1 | 0 | 16 | 1928064092
| VV |  | "podstupnice a bokz schodiště" | [15 empty] | VV | 2 | 1 | True | 0 | ROZPOCET
| VV |  | 11,1*0,2 |  | 2.22 | [13 empty] | VV | 2 | 2 | True | 1 | ROZPOCET
| VV |  | 2,22*1,1 'Přepočtené koeficientem množství |  | 2.442 | [13 empty] | VV | 2 | 2 | False | 1 | ROZPOCET
140 | K | 771474112 | Montáž soklů z dlaždic keramických rovných flexibilní lepidlo v do 90 mm | m | 93.33 |  | 0 | CS ÚRS 2019 02 |  |  | základní |  | 0 | 0.00043 | 0.040132 | 0 | 0 | 16 | K | 2 |  |  |  | ROZPOCET | 0 | 0 | 0 | 0 | 0 | 1 | 0 | 16 | 1107604505
| VV |  | "D09-15" | [15 empty] | VV | 2 | 1 | True | 0 | ROZPOCET
| VV |  | "1.np" | [15 empty] | VV | 2 | 1 | True | 0 | ROZPOCET
| VV |  | "1.01" 2*3,45+2*1,05-2*2,5+2*0,1 |  | 4.2 | [13 empty] | VV | 2 | 2 | True | 0 | ROZPOCET
| VV |  | "1.02" 2*3,45+2*5,23-2,5-1,45-3*0,8 |  | 11.01 | [13 empty] | VV | 2 | 2 | True | 0 | ROZPOCET
| VV |  | "1.07" 2*(2,8+1,55+4,075+3,385)+2*2,1+3*1,45-5*0,8-0,8 |  | 27.37 | [13 empty] | VV | 2 | 2 | True | 0 | ROZPOCET
| VV |  | "1.10" 2*(2,75+1,55+9,95)+2*2,1-1,45-6*0,8 |  | 26.45 | [13 empty] | VV | 2 | 2 | True | 0 | ROZPOCET
| VV |  | "1.23" 2*3,45+2*6,01-1,45 |  | 17.47 | [13 empty] | VV | 2 | 2 | True | 0 | ROZPOCET
| VV |  | "1.27" 3,45+2*1,69 |  | 6.83 | [13 empty] | VV | 2 | 2 | True | 0 | ROZPOCET
| VV |  | Součet |  | 93.33 | [13 empty] | VV | 2 | 4 | True | 1 | ROZPOCET
141 | M | 59761416 | sokl-dlažba keramická slinutá hladká do interiéru i exteriéru 300x80mm | kus | 342.521 |  | 0 | CS ÚRS 2019 02 |  |  | základní |  | 0 | 0.00045 | 0.15413 | 0 | 0 | 32 | M | 2 |  |  |  | ROZPOCET | 0 | 0 | 0 | 0 | 0 | 1 | 0 | 16 | -1166132844
| VV |  | 93,33*3,67 'Přepočtené koeficientem množství |  | 342.521 | [13 empty] | VV | 2 | 2 | False | 1 | ROZPOCET
142 | K | 771574263 | Montáž podlah keramických pro mechanické zatížení protiskluzných lepených flexibilním lepidlem do 12 ks/m2 | m2 | 216.45 |  | 0 | CS ÚRS 2019 02 |  |  | základní |  | 0 | 0.00689 | 1.4913 | 0 | 0 | 16 | K | 2 |  |  |  | ROZPOCET | 0 | 0 | 0 | 0 | 0 | 1 | 0 | 16 | -570701240
| VV |  | "D01-15" | [15 empty] | VV | 2 | 1 | True | 0 | ROZPOCET
| VV |  | "1.np" | [15 empty] | VV | 2 | 1 | True | 0 | ROZPOCET
| VV |  | 3,62+18,19+24,8+4,74+20,4+3,36+3,44+5,02+2,44 |  | 86.01 | [13 empty] | VV | 2 | 2 | True | 0 | ROZPOCET
| VV |  | "2.np" | [15 empty] | VV | 2 | 1 | True | 0 | ROZPOCET
| VV |  | 2,33+2,47+2,41+2,39+2,41+2,39+2,41 |  | 16.81 | [13 empty] | VV | 2 | 2 | True | 0 | ROZPOCET
| VV |  | 2,49+2,64+2,41+2,41+2,39+2,6+2,26+2,56+1,39+5,52 |  | 26.67 | [13 empty] | VV | 2 | 2 | True | 0 | ROZPOCET
| VV |  | "3. + 4.np" | [15 empty] | VV | 2 | 1 | True | 0 | ROZPOCET
| VV |  | 2*(16,81+26,67) |  | 86.96 | [13 empty] | VV | 2 | 2 | True | 0 | ROZPOCET
| VV |  | Součet |  | 216.45 | [13 empty] | VV | 2 | 4 | True | 1 | ROZPOCET
143 | M | 59761406 | dlažba keramická, R10, 450/450/8 mm, rektifikovaná, černá, matná, vzhled kamene, otěruvzdornost 4 - specifikace dle výkresu standardů D.26 | m2 | 238.095 |  | 0 | CS ÚRS 2019 02 |  |  | základní |  | 0 | 0.0192 | 4.5714 | 0 | 0 | 32 | M | 2 |  |  |  | ROZPOCET | 0 | 0 | 0 | 0 | 0 | 1 | 0 | 16 | 612963967
| VV |  | 216,45*1,1 'Přepočtené koeficientem množství |  | 238.095 | [13 empty] | VV | 2 | 2 | False | 1 | ROZPOCET
144 | K | 771574263 | Montáž podlah keramických pro mechanické zatížení protiskluzných lepených flexibilním lepidlem do 12 ks/m2 | m2 | 3.05 |  | 0 | CS ÚRS 2019 02 |  |  | základní |  | 0 | 0.00689 | 0.021014 | 0 | 0 | 16 | K | 2 |  |  |  | ROZPOCET | 0 | 0 | 0 | 0 | 0 | 1 | 0 | 16 | 258576148
| VV |  | "1.np" | [15 empty] | VV | 2 | 1 | True | 0 | ROZPOCET
| VV |  | 3,05 |  | 3.05 | [13 empty] | VV | 2 | 2 | True | 1 | ROZPOCET
145 | M | 597614091 | ext. dlažba keramická mrazuvzdorná, R11, 300/300/9 mm, černá, matná, slinutý střep, otěruvzdornost 4 - specifikace dle výkresu standardů D.26 | m2 | 3.355 |  | 0 |  |  |  | základní |  | 0 | 0.0192 | 0.064416 | 0 | 0 | 32 | M | 2 |  |  |  | ROZPOCET | 0 | 0 | 0 | 0 | 0 | 1 | 0 | 16 | 1846105974
| VV |  | 3,05*1,1 'Přepočtené koeficientem množství |  | 3.355 | [13 empty] | VV | 2 | 2 | False | 1 | ROZPOCET
146 | K | 771577111 | Příplatek k montáži podlah keramických lepených flexibilním lepidlem za plochu do 5 m2 | m2 | 148.04 |  | 0 | CS ÚRS 2019 02 |  |  | základní |  | 0 | 0 | 0 | 0 | 0 | 16 | K | 2 |  |  |  | ROZPOCET | 0 | 0 | 0 | 0 | 0 | 1 | 0 | 16 | 518353116
| VV |  | "D01-15" | [15 empty] | VV | 2 | 1 | True | 0 | ROZPOCET
| VV |  | "1.np" | [15 empty] | VV | 2 | 1 | True | 0 | ROZPOCET
| VV |  | 3,62+4,74+3,36+3,44+2,44 |  | 17.6 | [13 empty] | VV | 2 | 2 | True | 0 | ROZPOCET
| VV |  | "2.np" | [15 empty] | VV | 2 | 1 | True | 0 | ROZPOCET
| VV |  | 2,33+2,47+2,41+2,39+2,41+2,39+2,41 |  | 16.81 | [13 empty] | VV | 2 | 2 | True | 0 | ROZPOCET
| VV |  | 2,49+2,64+2,41+2,41+2,39+2,6+2,26+2,56+1,39+5,52 |  | 26.67 | [13 empty] | VV | 2 | 2 | True | 0 | ROZPOCET
| VV |  | "3. + 4.np" | [15 empty] | VV | 2 | 1 | True | 0 | ROZPOCET
| VV |  | 2*(16,81+26,67) |  | 86.96 | [13 empty] | VV | 2 | 2 | True | 0 | ROZPOCET
| VV |  | Součet |  | 148.04 | [13 empty] | VV | 2 | 4 | True | 1 | ROZPOCET
147 | K | 771591115 | Podlahy spárování silikonem | m | 93.33 |  | 0 | CS ÚRS 2019 02 |  |  | základní |  | 0 | 3e-05 | 0.0027999 | 0 | 0 | 16 | K | 2 |  |  |  | ROZPOCET | 0 | 0 | 0 | 0 | 0 | 1 | 0 | 16 | -509870408
| VV |  | "styk dlažba/sokl" | [15 empty] | VV | 2 | 1 | True | 0 | ROZPOCET
| VV |  | 93,33 |  | 93.33 | [13 empty] | VV | 2 | 2 | True | 1 | ROZPOCET
148 | K | 771591117 | Podlahy spárování akrylem | m | 93.33 |  | 0 | CS ÚRS 2019 02 |  |  | základní |  | 0 | 0.00012 | 0.0112 | 0 | 0 | 16 | K | 2 |  |  |  | ROZPOCET | 0 | 0 | 0 | 0 | 0 | 1 | 0 | 16 | -573189483
| VV |  | "ukončení soklu" | [15 empty] | VV | 2 | 1 | True | 0 | ROZPOCET
| VV |  | 93,33 |  | 93.33 | [13 empty] | VV | 2 | 2 | True | 1 | ROZPOCET
149 | K | 771592011 | Čištění vnitřních ploch podlah nebo schodišť po položení dlažby chemickými prostředky | m2 | 226.966 |  | 0 | CS ÚRS 2019 02 |  |  | základní |  | 0 | 5e-05 | 0.011348 | 0 | 0 | 16 | K | 2 |  |  |  | ROZPOCET | 0 | 0 | 0 | 0 | 0 | 1 | 0 | 16 | 1615021150
| VV |  | 219,5+93,33*0,08 |  | 226.966 | [13 empty] | VV | 2 | 2 | True | 1 | ROZPOCET
150 | K | 998771202 | Přesun hmot procentní pro podlahy z dlaždic v objektech v do 12 m | % |  |  | 0 | CS ÚRS 2019 02 |  |  | základní |  | 0 | 0 | 0 | 0 | 0 | 16 | K | 2 |  |  |  | ROZPOCET | 0 | 0 | 0 | 0 | 0 | 1 | 0 | 16 | 1879492839
| D | 776 | Podlahy povlakové |  |  |  | 0 | [5 empty] | 0 |  | 15.0592 |  | 2.998 | 2 | D | 1 |  |  |  | ROZPOCET | [6 empty] | 0
151 | K | 776111112 | Broušení betonového podkladu povlakových podlah | m2 | 1363.94 |  | 0 | CS ÚRS 2019 02 |  |  | základní |  | 0 | 0 | 0 | 0 | 0 | 16 | K | 2 |  |  |  | ROZPOCET | 0 | 0 | 0 | 0 | 0 | 1 | 0 | 16 | 116708576
| VV |  | "odstranění lepidla broušením na podlahách, kde bylo PVC, na ostatních plochách broušení nového podkladu" | [15 empty] | VV | 2 | 1 | True | 0 | ROZPOCET
| VV |  | 1363,94 |  | 1363.94 | [13 empty] | VV | 2 | 2 | True | 1 | ROZPOCET
152 | K | 776111311 | Vysátí podkladu povlakových podlah | m2 | 1363.94 |  | 0 | CS ÚRS 2019 02 |  |  | základní |  | 0 | 0 | 0 | 0 | 0 | 16 | K | 2 |  |  |  | ROZPOCET | 0 | 0 | 0 | 0 | 0 | 1 | 0 | 16 | -1670743263
153 | K | 776121111 | Vodou ředitelná penetrace savého podkladu povlakových podlah ředěná v poměru 1:3 | m2 | 1363.94 |  | 0 | CS ÚRS 2019 02 |  |  | základní |  | 0 | 3e-05 | 0.040918 | 0 | 0 | 16 | K | 2 |  |  |  | ROZPOCET | 0 | 0 | 0 | 0 | 0 | 1 | 0 | 16 | 2057513323
154 | K | 776141112 | Vyrovnání podkladu povlakových podlah stěrkou pevnosti 20 MPa tl 5 mm | m2 | 1363.94 |  | 0 | CS ÚRS 2019 02 |  |  | základní |  | 0 | 0.00758 | 10.3387 | 0 | 0 | 16 | K | 2 |  |  |  | ROZPOCET | 0 | 0 | 0 | 0 | 0 | 1 | 0 | 16 | 1251370583
155 | K | 776201811 | Demontáž lepených povlakových podlah bez podložky ručně | m2 | 1080.72 |  | 0 | CS ÚRS 2019 02 |  |  | základní |  | 0 | 0 | 0 | 0.0025 | 2.7018 | 16 | K | 2 |  |  |  | ROZPOCET | 0 | 0 | 0 | 0 | 0 | 1 | 0 | 16 | -1843170487
| VV |  | "D01-D08" | [15 empty] | VV | 2 | 1 | True | 0 | ROZPOCET
| VV |  | "1.np" | [15 empty] | VV | 2 | 1 | True | 0 | ROZPOCET
| VV |  | 18,98+5,63+11,01+7,62+73,74+24,87+24,87+20,73+20,73+5,83+5,02 |  | 219.03 | [13 empty] | VV | 2 | 2 | True | 0 | ROZPOCET
| VV |  | "2.np" | [15 empty] | VV | 2 | 1 | True | 0 | ROZPOCET
| VV |  | 2,59+18,97+2,86+16,4+5,14+18,97+18,97+5,14+18,97+18,97+5,14 |  | 132.12 | [13 empty] | VV | 2 | 2 | True | 0 | ROZPOCET
| VV |  | 18,97+18,97+5,14+14,84+14,84+5,14+14,84+14,84+41,7+5,83 |  | 155.11 | [13 empty] | VV | 2 | 2 | True | 0 | ROZPOCET
| VV |  | "3.np" | [15 empty] | VV | 2 | 1 | True | 0 | ROZPOCET
| VV |  | 2,59+18,97+2,86+16,4+5,14+18,97+18,97+5,14+18,97+18,97+5,14 |  | 132.12 | [13 empty] | VV | 2 | 2 | True | 0 | ROZPOCET
| VV |  | 18,97+18,97+5,14+14,84+14,84+5,14+14,84+14,84+41,7+5,83 |  | 155.11 | [13 empty] | VV | 2 | 2 | True | 0 | ROZPOCET
| VV |  | "4.np" | [15 empty] | VV | 2 | 1 | True | 0 | ROZPOCET
| VV |  | 2,59+18,97+2,86+16,4+5,14+18,97+18,97+5,14+18,97+18,97+5,14 |  | 132.12 | [13 empty] | VV | 2 | 2 | True | 0 | ROZPOCET
| VV |  | 18,97+18,97+5,14+14,84+14,84+5,14+14,84+14,84+41,7+5,83 |  | 155.11 | [13 empty] | VV | 2 | 2 | True | 0 | ROZPOCET
| VV |  | Součet |  | 1080.72 | [13 empty] | VV | 2 | 4 | True | 1 | ROZPOCET
156 | K | 776251111 | Lepení pásů z přírodního linolea (marmolea) standardním lepidlem | m2 | 1363.94 |  | 0 | CS ÚRS 2019 02 |  |  | základní |  | 0 | 0.0004 | 0.54558 | 0 | 0 | 16 | K | 2 |  |  |  | ROZPOCET | 0 | 0 | 0 | 0 | 0 | 1 | 0 | 16 | 1957809410
| VV |  | "D01-15" | [15 empty] | VV | 2 | 1 | True | 0 | ROZPOCET
| VV |  | "PVC šedé" | [15 empty] | VV | 2 | 1 | True | 0 | ROZPOCET
| VV |  | "1.np" | [15 empty] | VV | 2 | 1 | True | 0 | ROZPOCET
| VV |  | 18,98+5,6+11,01+7,62+73,74+29,93+24,83+24,87+20,69+20,73+20,65+20,73 |  | 279.38 | [13 empty] | VV | 2 | 2 | True | 0 | ROZPOCET
| VV |  | 7,59+3,46+12,94+5,74+2,39+8,59+4,08+5,83 |  | 50.62 | [13 empty] | VV | 2 | 2 | True | 0 | ROZPOCET
| VV |  | "2.np" | [15 empty] | VV | 2 | 1 | True | 0 | ROZPOCET
| VV |  | 55,34+2,59+18,97+2,86+16,4+5,14+18,97+18,97+5,14+18,97+18,97+5,14+18,97+18,97 |  | 225.4 | [13 empty] | VV | 2 | 2 | True | 0 | ROZPOCET
| VV |  | 5,14+14,84+14,84+5,14+14,84+14,84+2,58+14,96+2,58+14,96+4,62+4,08+5,83 |  | 119.25 | [13 empty] | VV | 2 | 2 | True | 0 | ROZPOCET
| VV |  | "3.np" | [15 empty] | VV | 2 | 1 | True | 0 | ROZPOCET
| VV |  | 2,59+18,97+2,86+16,4+5,14+18,97+18,97+5,14+18,97+18,97+5,14+18,97+18,97 |  | 170.06 | [13 empty] | VV | 2 | 2 | True | 0 | ROZPOCET
| VV |  | 5,14+14,84+14,84+5,14+14,84+14,84+2,58+14,95+2,58+14,96+5,83 |  | 110.54 | [13 empty] | VV | 2 | 2 | True | 0 | ROZPOCET
| VV |  | "4.np" | [15 empty] | VV | 2 | 1 | True | 0 | ROZPOCET
| VV |  | 2,59+18,97+2,86+16,4+5,14+18,97+18,97+5,14+18,97+18,97+5,14+18,97+18,97 |  | 170.06 | [13 empty] | VV | 2 | 2 | True | 0 | ROZPOCET
| VV |  | 5,14+14,84+14,84+5,14+14,84+14,84+2,58+14,96+2,58+14,96+5,83 |  | 110.55 | [13 empty] | VV | 2 | 2 | True | 0 | ROZPOCET
| VV |  | Mezisoučet |  | 1235.86 | [13 empty] | VV | 2 | 3 | True | 0 | ROZPOCET
| VV |  | "PVC červené" | [15 empty] | VV | 2 | 1 | True | 0 | ROZPOCET
| VV |  | "3.np" | [15 empty] | VV | 2 | 1 | True | 0 | ROZPOCET
| VV |  | 55,34+4,62+4,08 |  | 64.04 | [13 empty] | VV | 2 | 2 | True | 0 | ROZPOCET
| VV |  | "PVC žluto-oranžové" | [15 empty] | VV | 2 | 1 | True | 0 | ROZPOCET
| VV |  | "4.np" | [15 empty] | VV | 2 | 1 | True | 0 | ROZPOCET
| VV |  | 55,34+4,62+4,08 |  | 64.04 | [13 empty] | VV | 2 | 2 | True | 0 | ROZPOCET
| VV |  | Součet |  | 1363.94 | [13 empty] | VV | 2 | 4 | True | 1 | ROZPOCET
157 | M | 607561111 | linoleum pro komerč.prostory, v dekoru šedé s min. texturou, součinitel smyk. tření do 0,3, dle ČSN EN ISO 105 81 tř. zátěže min.34, reakce na oheň Cfl, tl 2,5mm | m2 | 1359.446 |  | 0 |  |  |  | základní |  | 0 | 0.0026 | 3.5346 | 0 | 0 | 32 | M | 2 |  |  |  | ROZPOCET | 0 | 0 | 0 | 0 | 0 | 1 | 0 | 16 | 1423554610
| VV |  | "1.np, 2.np chodba, 1.-4.np pokoje" | [15 empty] | VV | 2 | 1 | True | 0 | ROZPOCET
| VV |  | 1363,94-2*64,04 |  | 1235.86 | [13 empty] | VV | 2 | 2 | True | 1 | ROZPOCET
| VV |  | 1235,86*1,1 'Přepočtené koeficientem množství |  | 1359.446 | [13 empty] | VV | 2 | 2 | False | 1 | ROZPOCET
158 | M | 607561112 | linoleum pro komerč.prostory, v dekoru červené s min. texturou, součinitel smyk. tření do 0,3, dle ČSN EN ISO 105 81 tř. zátěže min.34, reakce na oheň Cfl, tl 2,5mm | m2 | 70.444 |  | 0 |  |  |  | základní |  | 0 | 0.0026 | 0.18315 | 0 | 0 | 32 | M | 2 |  |  |  | ROZPOCET | 0 | 0 | 0 | 0 | 0 | 1 | 0 | 16 | 1932154443
| VV |  | "3.np chodba" | [15 empty] | VV | 2 | 1 | True | 0 | ROZPOCET
| VV |  | 64,04 |  | 64.04 | [13 empty] | VV | 2 | 2 | True | 1 | ROZPOCET
| VV |  | 64,04*1,1 'Přepočtené koeficientem množství |  | 70.444 | [13 empty] | VV | 2 | 2 | False | 1 | ROZPOCET
159 | M | 607561113 | linoleum pro komerč.prostory, v dekoru žluto-oranžové s min. texturou, součinitel smyk. tření do 0,3, dle ČSN EN ISO 105 81 tř. zátěže min.34, reakce na oheň Cfl, tl 2,5mm | m2 | 70.444 |  | 0 |  |  |  | základní |  | 0 | 0.0026 | 0.18315 | 0 | 0 | 32 | M | 2 |  |  |  | ROZPOCET | 0 | 0 | 0 | 0 | 0 | 1 | 0 | 16 | 883578239
| VV |  | "4.np chodba" | [15 empty] | VV | 2 | 1 | True | 0 | ROZPOCET
| VV |  | 64,04 |  | 64.04 | [13 empty] | VV | 2 | 2 | True | 1 | ROZPOCET
| VV |  | 64,04*1,1 'Přepočtené koeficientem množství |  | 70.444 | [13 empty] | VV | 2 | 2 | False | 1 | ROZPOCET
160 | K | 776410811 | Odstranění soklíků a lišt pryžových nebo plastových | m | 987.42 |  | 0 | CS ÚRS 2019 02 |  |  | základní |  | 0 | 0 | 0 | 0.0003 | 0.29623 | 16 | K | 2 |  |  |  | ROZPOCET | 0 | 0 | 0 | 0 | 0 | 1 | 0 | 16 | 1543687781
| VV |  | "D01-D08" | [15 empty] | VV | 2 | 1 | True | 0 | ROZPOCET
| VV |  | "1.np" | [15 empty] | VV | 2 | 1 | True | 0 | ROZPOCET
| VV |  | 2*3,45+2*5,5-2*0,8 |  | 16.3 | [13 empty] | VV | 2 | 2 | True | 0 | ROZPOCET
| VV |  | 2*3,45+2*1,65-0,8 |  | 9.4 | [13 empty] | VV | 2 | 2 | True | 0 | ROZPOCET
| VV |  | 2*3,45+2*3,2-0,8 |  | 12.5 | [13 empty] | VV | 2 | 2 | True | 0 | ROZPOCET
| VV |  | 2*3,45+2*2,2-0,8 |  | 10.5 | [13 empty] | VV | 2 | 2 | True | 0 | ROZPOCET
| VV |  | 2*(3,3+0,45+3,15+0,45+3,3)+6*7,21-4*4-0,8 |  | 47.76 | [13 empty] | VV | 2 | 2 | True | 0 | ROZPOCET
| VV |  | 2*3,45+2*7,21-0,8 |  | 20.52 | [13 empty] | VV | 2 | 2 | True | 0 | ROZPOCET
| VV |  | 2*3,45+2*7,21-0,8 |  | 20.52 | [13 empty] | VV | 2 | 2 | True | 0 | ROZPOCET
| VV |  | 2*3,45+2*6,01-0,8 |  | 18.12 | [13 empty] | VV | 2 | 2 | True | 0 | ROZPOCET
| VV |  | 2*3,45+2*6,01-0,8 |  | 18.12 | [13 empty] | VV | 2 | 2 | True | 0 | ROZPOCET
| VV |  | 2*3,45+2*6,01-0,8 |  | 18.12 | [13 empty] | VV | 2 | 2 | True | 0 | ROZPOCET
| VV |  | 2*3,45+2*1,7-0,7 |  | 9.6 | [13 empty] | VV | 2 | 2 | True | 0 | ROZPOCET
| VV |  | 2*2,39+2*2,1-0,8 |  | 8.18 | [13 empty] | VV | 2 | 2 | True | 0 | ROZPOCET
| VV |  | Mezisoučet |  | 209.64 | [13 empty] | VV | 2 | 3 | True | 0 | ROZPOCET
| VV |  | "2.np" | [15 empty] | VV | 2 | 1 | True | 0 | ROZPOCET
| VV |  | 2*1,57+2*1,65-0,8-0,6-0,8 |  | 4.24 | [13 empty] | VV | 2 | 2 | True | 0 | ROZPOCET
| VV |  | 2*3,45+-2*5,5-0,8 |  | -4.9 | [13 empty] | VV | 2 | 2 | True | 0 | ROZPOCET
| VV |  | 2*1,59+2*1,8-0,8-0,6-0,8 |  | 4.58 | [13 empty] | VV | 2 | 2 | True | 0 | ROZPOCET
| VV |  | 2*3,45+2*4,71-0,8 |  | 15.52 | [13 empty] | VV | 2 | 2 | True | 0 | ROZPOCET
| VV |  | 3*(2*1,5+2*1,54+4*1,65-2*1-2*0,8-2*0,6-0,8) |  | 21.24 | [13 empty] | VV | 2 | 2 | True | 0 | ROZPOCET
| VV |  | 6*(2*3,45+2*5,5-0,8) |  | 102.6 | [13 empty] | VV | 2 | 2 | True | 0 | ROZPOCET
| VV |  | 2*(2*1,5+2*1,54+4*1,6-2*1-2*0,8-2*0,6-0,8) |  | 13.76 | [13 empty] | VV | 2 | 2 | True | 0 | ROZPOCET
| VV |  | 4*(2*3,45+2*4,3-0,8) |  | 58.8 | [13 empty] | VV | 2 | 2 | True | 0 | ROZPOCET
| VV |  | 2*3,45+2*3,45+4*(1,35+1,56+3,1)-0,88-2*1,56 |  | 33.84 | [13 empty] | VV | 2 | 2 | True | 0 | ROZPOCET
| VV |  | 2*3,45+2*1,69-0,7 |  | 9.58 | [13 empty] | VV | 2 | 2 | True | 0 | ROZPOCET
| VV |  | Mezisoučet |  | 259.26 | [13 empty] | VV | 2 | 3 | True | 0 | ROZPOCET
| VV |  | "3., 4. np" | [15 empty] | VV | 2 | 1 | True | 0 | ROZPOCET
| VV |  | 2*259,26 |  | 518.52 | [13 empty] | VV | 2 | 2 | True | 0 | ROZPOCET
| VV |  | Mezisoučet |  | 518.52 | [13 empty] | VV | 2 | 3 | True | 0 | ROZPOCET
| VV |  | Součet |  | 987.42 | [13 empty] | VV | 2 | 4 | True | 1 | ROZPOCET
161 | K | 776411119 | Montáž obvodových fabionů | m | 197.48 |  | 0 |  |  |  | základní |  | 0 | 3e-05 | 0.0059244 | 0 | 0 | 16 | K | 2 |  |  |  | ROZPOCET | 0 | 0 | 0 | 0 | 0 | 1 | 0 | 16 | 337514092
| VV |  | "D09-15" | [15 empty] | VV | 2 | 1 | True | 0 | ROZPOCET
| VV |  | "1.np" | [15 empty] | VV | 2 | 1 | True | 0 | ROZPOCET
| VV |  | "1.10" 2*(2,75+1,55+9,95)+2*2,1-1,45-6*0,8 |  | 26.45 | [13 empty] | VV | 2 | 2 | True | 0 | ROZPOCET
| VV |  | "1.24" 2*0,93+2*4,26-0,8+2*0,15-0,7-0,6 |  | 8.58 | [13 empty] | VV | 2 | 2 | True | 0 | ROZPOCET
| VV |  | "2.np" | [15 empty] | VV | 2 | 1 | True | 0 | ROZPOCET
| VV |  | "2.02" 2*(2,79+7,22+7,2+7,14+1,46)+2*2,1-1,45-10*0,8-0,8+2*0,15 |  | 45.87 | [13 empty] | VV | 2 | 2 | True | 0 | ROZPOCET
| VV |  | "2.43" 2*0,93+2*4,26-0,8-0,7-0,6 |  | 8.28 | [13 empty] | VV | 2 | 2 | True | 0 | ROZPOCET
| VV |  | "3.np" | [15 empty] | VV | 2 | 1 | True | 0 | ROZPOCET
| VV |  | "3.02" 2*(2,79+7,22+7,2+7,14+1,46)+2*2,1-1,45-10*0,8-0,8+2*0,15 |  | 45.87 | [13 empty] | VV | 2 | 2 | True | 0 | ROZPOCET
| VV |  | "3.43" 2*0,93+2*4,26-0,8-0,7-0,6 |  | 8.28 | [13 empty] | VV | 2 | 2 | True | 0 | ROZPOCET
| VV |  | "4.np" | [15 empty] | VV | 2 | 1 | True | 0 | ROZPOCET
| VV |  | "4.02" 2*(2,79+7,22+7,2+7,14+1,46)+2*2,1-1,45-10*0,8-0,8+2*0,15 |  | 45.87 | [13 empty] | VV | 2 | 2 | True | 0 | ROZPOCET
| VV |  | "4.43" 2*0,93+2*4,26-0,8-0,7-0,6 |  | 8.28 | [13 empty] | VV | 2 | 2 | True | 0 | ROZPOCET
| VV |  | Součet |  | 197.48 | [13 empty] | VV | 2 | 4 | True | 1 | ROZPOCET
162 | M | 284991 | fabion 38 R s čepcovým těsněním ve spojení se stěnou s omítkou, výška fabionu 100 mm | m | 217.228 |  | 0 |  |  |  | základní |  | 0 | 0 | 0 | 0 | 0 | 32 | M | 2 |  |  |  | ROZPOCET | 0 | 0 | 0 | 0 | 0 | 1 | 0 | 16 | -1034552967
| VV |  | 197,48*1,1 'Přepočtené koeficientem množství |  | 217.228 | [13 empty] | VV | 2 | 2 | False | 1 | ROZPOCET
163 | K | 776421111 | Montáž obvodových lišt lepením | m | 1062.06 |  | 0 | CS ÚRS 2019 02 |  |  | základní |  | 0 | 1e-05 | 0.010621 | 0 | 0 | 16 | K | 2 |  |  |  | ROZPOCET | 0 | 0 | 0 | 0 | 0 | 1 | 0 | 16 | 1140886150
| VV |  | "D09-D15" | [15 empty] | VV | 2 | 1 | True | 0 | ROZPOCET
| VV |  | "1.np" | [15 empty] | VV | 2 | 1 | True | 0 | ROZPOCET
| VV |  | "1.03" 2*3,45+2*5,5-2*0,8 |  | 16.3 | [13 empty] | VV | 2 | 2 | True | 0 | ROZPOCET
| VV |  | "1.04" 2*3,45+2*1,65-0,8 |  | 9.4 | [13 empty] | VV | 2 | 2 | True | 0 | ROZPOCET
| VV |  | "1.05" 2*3,45+2*3,2-0,8 |  | 12.5 | [13 empty] | VV | 2 | 2 | True | 0 | ROZPOCET
| VV |  | "1.06" 2*3,45+2*2,2-0,8 |  | 10.5 | [13 empty] | VV | 2 | 2 | True | 0 | ROZPOCET
| VV |  | "1.09" 2*(3,3+0,45+3,15+0,45+3,3)+6*7,21-4*4-0,8 |  | 47.76 | [13 empty] | VV | 2 | 2 | True | 0 | ROZPOCET
| VV |  | "1.11" 2*3,45+2*7,21-0,8 |  | 20.52 | [13 empty] | VV | 2 | 2 | True | 0 | ROZPOCET
| VV |  | "1.12" 2*3,45+2*7,21-0,8 |  | 20.52 | [13 empty] | VV | 2 | 2 | True | 0 | ROZPOCET
| VV |  | "1.13" 2*3,45+2*6,01-0,8 |  | 18.12 | [13 empty] | VV | 2 | 2 | True | 0 | ROZPOCET
| VV |  | "1.14" 2*3,45+2*6,01-0,8 |  | 18.12 | [13 empty] | VV | 2 | 2 | True | 0 | ROZPOCET
| VV |  | "1.15" 2*3,45+2*6,01-0,8-1,56+2*0,15 |  | 16.86 | [13 empty] | VV | 2 | 2 | True | 0 | ROZPOCET
| VV |  | "1.16" 2*3,45+2*6,01-0,8-1,56 |  | 16.56 | [13 empty] | VV | 2 | 2 | True | 0 | ROZPOCET
| VV |  | "1.17" 2*3,45+2*2,2-0,8 |  | 10.5 | [13 empty] | VV | 2 | 2 | True | 0 | ROZPOCET
| VV |  | "1.18" 2*1+2*3,46-3*0,8 |  | 6.52 | [13 empty] | VV | 2 | 2 | True | 0 | ROZPOCET
| VV |  | "1.19" 2*3,45+2*3,75-0,8 |  | 13.6 | [13 empty] | VV | 2 | 2 | True | 0 | ROZPOCET
| VV |  | "1.20" 2*2,39+2*2,4-0,8 |  | 8.78 | [13 empty] | VV | 2 | 2 | True | 0 | ROZPOCET
| VV |  | "1.21" 2*2,39+2*1-2*0,8 |  | 5.18 | [13 empty] | VV | 2 | 2 | True | 0 | ROZPOCET
| VV |  | "1.22" 2*3,45+2*2,49-0,8 |  | 11.08 | [13 empty] | VV | 2 | 2 | True | 0 | ROZPOCET
| VV |  | "1.27" 2*3,45+2*1,69-0,7 |  | 9.58 | [13 empty] | VV | 2 | 2 | True | 0 | ROZPOCET
| VV |  | Mezisoučet |  | 272.4 | [13 empty] | VV | 2 | 3 | True | 0 | ROZPOCET
| VV |  | "2.np" | [15 empty] | VV | 2 | 1 | True | 0 | ROZPOCET
| VV |  | "2.03" 2*1,57+2*1,65-0,8-0,6-0,8 |  | 4.24 | [13 empty] | VV | 2 | 2 | True | 0 | ROZPOCET
| VV |  | "2.05" 2*3,45+-2*5,5-0,8 |  | -4.9 | [13 empty] | VV | 2 | 2 | True | 0 | ROZPOCET
| VV |  | "2.06" 2*1,59+2*1,8-0,8-0,6-0,8 |  | 4.58 | [13 empty] | VV | 2 | 2 | True | 0 | ROZPOCET
| VV |  | "2.08" 2*3,45+2*4,71-0,8 |  | 15.52 | [13 empty] | VV | 2 | 2 | True | 0 | ROZPOCET
| VV |  | "2.09,14,19" 3*(2*1,5+2*1,54+4*1,65-2*1-2*0,8-2*0,6-0,8) |  | 21.24 | [13 empty] | VV | 2 | 2 | True | 0 | ROZPOCET
| VV |  | "2.11,12,16,17,21,22" 6*(2*3,45+2*5,5-0,8) |  | 102.6 | [13 empty] | VV | 2 | 2 | True | 0 | ROZPOCET
| VV |  | "2.24,29" 2*(2*1,5+2*1,54+4*1,6-2*1-2*0,8-2*0,6-0,8) |  | 13.76 | [13 empty] | VV | 2 | 2 | True | 0 | ROZPOCET
| VV |  | "2.26,27,31,32" 4*(2*3,45+2*4,3-0,8) |  | 58.8 | [13 empty] | VV | 2 | 2 | True | 0 | ROZPOCET
| VV |  | "2.34,37" 2*(2*1,615+2*1,6-2*0,8-0,7) |  | 8.26 | [13 empty] | VV | 2 | 2 | True | 0 | ROZPOCET
| VV |  | "2.36,39" 2*(2*3,45+2*4,335-0,8) |  | 29.54 | [13 empty] | VV | 2 | 2 | True | 0 | ROZPOCET
| VV |  | "2.45" 2*3,45+2*1,69-0,7 |  | 9.58 | [13 empty] | VV | 2 | 2 | True | 0 | ROZPOCET
| VV |  | Mezisoučet |  | 263.22 | [13 empty] | VV | 2 | 3 | True | 0 | ROZPOCET
| VV |  | "3., 4. np" | [15 empty] | VV | 2 | 1 | True | 0 | ROZPOCET
| VV |  | 2*263,22 |  | 526.44 | [13 empty] | VV | 2 | 2 | True | 0 | ROZPOCET
| VV |  | Mezisoučet |  | 526.44 | [13 empty] | VV | 2 | 3 | True | 0 | ROZPOCET
| VV |  | Součet |  | 1062.06 | [13 empty] | VV | 2 | 4 | True | 1 | ROZPOCET
164 | M | 69751200 | lišta soklová | m | 1083.301 |  | 0 | CS ÚRS 2019 02 |  |  | základní |  | 0 | 0.0002 | 0.21666 | 0 | 0 | 32 | M | 2 |  |  |  | ROZPOCET | 0 | 0 | 0 | 0 | 0 | 1 | 0 | 16 | 276822136
| VV |  | 1062,06*1,02 'Přepočtené koeficientem množství |  | 1083.301 | [13 empty] | VV | 2 | 2 | False | 1 | ROZPOCET
165 | K | 998776202 | Přesun hmot procentní pro podlahy povlakové v objektech v do 12 m | % |  |  | 0 | CS ÚRS 2019 02 |  |  | základní |  | 0 | 0 | 0 | 0 | 0 | 16 | K | 2 |  |  |  | ROZPOCET | 0 | 0 | 0 | 0 | 0 | 1 | 0 | 16 | -1825368865
| D | 781 | Dokončovací práce - obklady |  |  |  | 0 | [5 empty] | 0 |  | 15.9746 |  | 0 | 2 | D | 1 |  |  |  | ROZPOCET | [6 empty] | 0
166 | K | 781111011 | Ometení (oprášení) stěny při přípravě podkladu | m2 | 684.642 |  | 0 | CS ÚRS 2019 02 |  |  | základní |  | 0 | 0 | 0 | 0 | 0 | 16 | K | 2 |  |  |  | ROZPOCET | 0 | 0 | 0 | 0 | 0 | 1 | 0 | 16 | 1163607028
167 | K | 781121011 | Nátěr penetrační na stěnu | m2 | 684.642 |  | 0 | CS ÚRS 2019 02 |  |  | základní |  | 0 | 0.0003 | 0.20539 | 0 | 0 | 16 | K | 2 |  |  |  | ROZPOCET | 0 | 0 | 0 | 0 | 0 | 1 | 0 | 16 | 372499432
168 | K | 781474154 | Montáž obkladů vnitřních keramických velkoformátových hladkých do 6 ks/m2 lepených flexibilním lepidlem | m2 | 684.642 |  | 0 | CS ÚRS 2019 02 |  |  | základní |  | 0 | 0.009 | 6.1618 | 0 | 0 | 16 | K | 2 |  |  |  | ROZPOCET | 0 | 0 | 0 | 0 | 0 | 1 | 0 | 16 | -1861224086
| VV |  | "D09-15" | [15 empty] | VV | 2 | 1 | True | 0 | ROZPOCET
| VV |  | "1.np" | [15 empty] | VV | 2 | 1 | True | 0 | ROZPOCET
| VV |  | "1.08" 1,8*(2*(0,627+0,628+1,6)+2*(0,61+0,61+0,075+0,825)+2*1,53-0,8-2*0,7)+0,3*3*0,9 |  | 20.268 | [13 empty] | VV | 2 | 2 | True | 0 | ROZPOCET
| VV |  | "1.25" 1,8*(2*1,52+2*1,58+2*0,88+2*1,43-3*0,6) |  | 16.236 | [13 empty] | VV | 2 | 2 | True | 0 | ROZPOCET
| VV |  | "1.26" 1,8*(2*1,52+2*1,57+2*0,88+2*1,42-3*0,6) |  | 16.164 | [13 empty] | VV | 2 | 2 | True | 0 | ROZPOCET
| VV |  | "1.27" 1,8*(3,45-0,99+1,69/2) |  | 5.949 | [13 empty] | VV | 2 | 2 | True | 0 | ROZPOCET
| VV |  | "1.29" 1,8*(2*2,46+2*1-0,8) |  | 11.016 | [13 empty] | VV | 2 | 2 | True | 0 | ROZPOCET
| VV |  | Mezisoučet |  | 69.633 | [13 empty] | VV | 2 | 3 | True | 0 | ROZPOCET
| VV |  | "2.np" | [15 empty] | VV | 2 | 1 | True | 0 | ROZPOCET
| VV |  | "2.04" 1,8*(2*(2*0,485+0,8)+2*(0,8+0,46+0,34)-0,6)+0,3*3*0,8 |  | 11.772 | [13 empty] | VV | 2 | 2 | True | 0 | ROZPOCET
| VV |  | "2.07" 1,8*(2*(0,8+2*0,475)+2*1,75-0,6)+0,3*3*0,8 |  | 12.24 | [13 empty] | VV | 2 | 2 | True | 0 | ROZPOCET
| VV |  | "2.10" 1,8*(2*0,99+2*1,6+2*0,8+2*0,98-3*0,6) |  | 12.492 | [13 empty] | VV | 2 | 2 | True | 0 | ROZPOCET
| VV |  | "2.13" 1,8*(2*0,99+2*0,9+2*1,6-0,6)+0,3*3*0,9 |  | 12.294 | [13 empty] | VV | 2 | 2 | True | 0 | ROZPOCET
| VV |  | "2.15" 1,8*(2*0,99+2*1,6+2*0,8+2*0,98-3*0,6) |  | 12.492 | [13 empty] | VV | 2 | 2 | True | 0 | ROZPOCET
| VV |  | "2.18" 1,8*(2*0,99+2*0,9+2*1,6-0,6)+0,3*3*0,9 |  | 12.294 | [13 empty] | VV | 2 | 2 | True | 0 | ROZPOCET
| VV |  | "2.20" 1,8*(2*0,99+2*1,6+2*0,8+2*0,98-3*0,6) |  | 12.492 | [13 empty] | VV | 2 | 2 | True | 0 | ROZPOCET
| VV |  | "2.23" 1,8*(2*0,975+2*0,915+2*1,65+2*0,4-0,6)+0,3*3*0,9 |  | 13.914 | [13 empty] | VV | 2 | 2 | True | 0 | ROZPOCET
| VV |  | "2.25" 1,8*(2*0,975+2*0,915+2*1,65+2*0,4-0,6)+0,3*3*0,9 |  | 13.914 | [13 empty] | VV | 2 | 2 | True | 0 | ROZPOCET
| VV |  | "2.28" 1,8*(2*0,99+2*1,6+2*0,8+2*0,98-3*0,6) |  | 12.492 | [13 empty] | VV | 2 | 2 | True | 0 | ROZPOCET
| VV |  | "2.30" 1,8*(2*0,99+2*1,6+2*0,8+2*0,98-3*0,6) |  | 12.492 | [13 empty] | VV | 2 | 2 | True | 0 | ROZPOCET
| VV |  | "2.33" 1,8*(2*(0,495+0,495+0,075+0,825)+2*1,6-0,6)+0,3*3*0,9 |  | 12.294 | [13 empty] | VV | 2 | 2 | True | 0 | ROZPOCET
| VV |  | "2.35" 1,8*(2*1,64+2*1,55-0,6)+0,3*2*0,8 |  | 10.884 | [13 empty] | VV | 2 | 2 | True | 0 | ROZPOCET
| VV |  | "2.38" 1,8*(2*(0,455+0,455+0,8)+2*1,55-0,6)+0,3*2*0,8 |  | 11.136 | [13 empty] | VV | 2 | 2 | True | 0 | ROZPOCET
| VV |  | "2.41" 1,8*(2*2,46+2*0,99-0,8-0,6) |  | 9.9 | [13 empty] | VV | 2 | 2 | True | 0 | ROZPOCET
| VV |  | "2.44" 1,8*(2*1,46+2*3,21-0,6)+0,3*2*0,9 |  | 16.272 | [13 empty] | VV | 2 | 2 | True | 0 | ROZPOCET
| VV |  | "2.45" 1,8*(3,45-0,99+1,69/2) |  | 5.949 | [13 empty] | VV | 2 | 2 | True | 0 | ROZPOCET
| VV |  | Mezisoučet |  | 205.323 | [13 empty] | VV | 2 | 3 | True | 0 | ROZPOCET
| VV |  | "3. + 4.np" | [15 empty] | VV | 2 | 1 | True | 0 | ROZPOCET
| VV |  | 2*204,843 |  | 409.686 | [13 empty] | VV | 2 | 2 | True | 0 | ROZPOCET
| VV |  | Mezisoučet |  | 409.686 | [13 empty] | VV | 2 | 3 | True | 0 | ROZPOCET
| VV |  | Součet |  | 684.642 | [13 empty] | VV | 2 | 4 | True | 1 | ROZPOCET
169 | M | 59761039 | obklad keramický 450/450/8 mm, rektifikovaný, barva černá, matná, vzhled kamene | m2 | 753.106 |  | 0 | CS ÚRS 2019 02 |  |  | základní |  | 0 | 0.0126 | 9.4891 | 0 | 0 | 32 | M | 2 |  |  |  | ROZPOCET | 0 | 0 | 0 | 0 | 0 | 1 | 0 | 16 | -1099551654
| VV |  | 684,642*1,1 'Přepočtené koeficientem množství |  | 753.106 | [13 empty] | VV | 2 | 2 | False | 1 | ROZPOCET
170 | K | 781494111 | Plastové profily rohové lepené flexibilním lepidlem | m | 36.88 |  | 0 | CS ÚRS 2019 02 |  |  | základní |  | 0 | 0.00031 | 0.011433 | 0 | 0 | 16 | K | 2 |  |  |  | ROZPOCET | 0 | 0 | 0 | 0 | 0 | 1 | 0 | 16 | -1605590311
| VV |  | "svislé rohy" | [15 empty] | VV | 2 | 1 | True | 0 | ROZPOCET
| VV |  | 1,8*3 |  | 5.4 | [13 empty] | VV | 2 | 2 | True | 0 | ROZPOCET
| VV |  | 3*1,8*1,2 |  | 6.48 | [13 empty] | VV | 2 | 2 | True | 0 | ROZPOCET
| VV |  | "vodorovné rohy" | [15 empty] | VV | 2 | 1 | True | 0 | ROZPOCET
| VV |  | 2*0,88+2*0,61 |  | 2.98 | [13 empty] | VV | 2 | 2 | True | 0 | ROZPOCET
| VV |  | 3*(2*0,485+3*0,8+2*0,785+2*2*0,375+0,9) |  | 22.02 | [13 empty] | VV | 2 | 2 | True | 0 | ROZPOCET
| VV |  | Součet |  | 36.88 | [13 empty] | VV | 2 | 4 | True | 1 | ROZPOCET
171 | K | 781494211 | Plastové profily vanové lepené flexibilním lepidlem | m | 67.8 |  | 0 | CS ÚRS 2019 02 |  |  | základní |  | 0 | 0.00031 | 0.021018 | 0 | 0 | 16 | K | 2 |  |  |  | ROZPOCET | 0 | 0 | 0 | 0 | 0 | 1 | 0 | 16 | -2135402929
| VV |  | "D09-15" | [15 empty] | VV | 2 | 1 | True | 0 | ROZPOCET
| VV |  | "1.np" | [15 empty] | VV | 2 | 1 | True | 0 | ROZPOCET
| VV |  | 3*0,9 |  | 2.7 | [13 empty] | VV | 2 | 2 | True | 0 | ROZPOCET
| VV |  | "2.np" | [15 empty] | VV | 2 | 1 | True | 0 | ROZPOCET
| VV |  | 4*2*0,8+5*3*0,9+1*2*0,9 |  | 21.7 | [13 empty] | VV | 2 | 2 | True | 0 | ROZPOCET
| VV |  | "3. + 4.np" | [15 empty] | VV | 2 | 1 | True | 0 | ROZPOCET
| VV |  | 2*21,7 |  | 43.4 | [13 empty] | VV | 2 | 2 | True | 0 | ROZPOCET
| VV |  | Součet |  | 67.8 | [13 empty] | VV | 2 | 4 | True | 1 | ROZPOCET
172 | K | 781495115 | Spárování vnitřních obkladů silikonem | m | 368.79 |  | 0 | CS ÚRS 2019 02 |  |  | základní |  | 0 | 3e-05 | 0.011064 | 0 | 0 | 16 | K | 2 |  |  |  | ROZPOCET | 0 | 0 | 0 | 0 | 0 | 1 | 0 | 16 | 467489507
| VV |  | "D09-15 styk s dlažbou" | [15 empty] | VV | 2 | 1 | True | 0 | ROZPOCET
| VV |  | 368,79 |  | 368.79 | [13 empty] | VV | 2 | 2 | True | 1 | ROZPOCET
173 | K | 781495117 | Spárování vnitřních obkladů akrylem | m | 368.79 |  | 0 | CS ÚRS 2019 02 |  |  | základní |  | 0 | 0.00011 | 0.040567 | 0 | 0 | 16 | K | 2 |  |  |  | ROZPOCET | 0 | 0 | 0 | 0 | 0 | 1 | 0 | 16 | -31639131
| VV |  | "D09-15 ukončení obkladů bez lišt" | [15 empty] | VV | 2 | 1 | True | 0 | ROZPOCET
| VV |  | "1.np" | [15 empty] | VV | 2 | 1 | True | 0 | ROZPOCET
| VV |  | "1.08" (2*(0,627+0,628+1,6)+2*(0,61+0,61+0,075+0,825)+2*1,53-0,8-2*0,7) |  | 10.81 | [13 empty] | VV | 2 | 2 | True | 0 | ROZPOCET
| VV |  | "1.25" (2*1,52+2*1,58+2*0,88+2*1,43-3*0,6) |  | 9.02 | [13 empty] | VV | 2 | 2 | True | 0 | ROZPOCET
| VV |  | "1.26" (2*1,52+2*1,57+2*0,88+2*1,42-3*0,6) |  | 8.98 | [13 empty] | VV | 2 | 2 | True | 0 | ROZPOCET
| VV |  | "1.27" (3,45-0,99+1,69/2) |  | 3.305 | [13 empty] | VV | 2 | 2 | True | 0 | ROZPOCET
| VV |  | "1.29" (2*2,46+2*1-0,8) |  | 6.12 | [13 empty] | VV | 2 | 2 | True | 0 | ROZPOCET
| VV |  | Mezisoučet |  | 38.235 | [13 empty] | VV | 2 | 3 | True | 0 | ROZPOCET
| VV |  | "2.np" | [15 empty] | VV | 2 | 1 | True | 0 | ROZPOCET
| VV |  | "2.04" (2*(2*0,485+0,8)+2*(0,8+0,46+0,34)-0,6) |  | 6.14 | [13 empty] | VV | 2 | 2 | True | 0 | ROZPOCET
| VV |  | "2.07" (2*(0,8+2*0,475)+2*1,75-0,6) |  | 6.4 | [13 empty] | VV | 2 | 2 | True | 0 | ROZPOCET
| VV |  | "2.10" (2*0,99+2*1,6+2*0,8+2*0,98-3*0,6) |  | 6.94 | [13 empty] | VV | 2 | 2 | True | 0 | ROZPOCET
| VV |  | "2.13" (2*0,99+2*0,9+2*1,6-0,6) |  | 6.38 | [13 empty] | VV | 2 | 2 | True | 0 | ROZPOCET
| VV |  | "2.15" (2*0,99+2*1,6+2*0,8+2*0,98-3*0,6) |  | 6.94 | [13 empty] | VV | 2 | 2 | True | 0 | ROZPOCET
| VV |  | "2.18" (2*0,99+2*0,9+2*1,6-0,6) |  | 6.38 | [13 empty] | VV | 2 | 2 | True | 0 | ROZPOCET
| VV |  | "2.20" (2*0,99+2*1,6+2*0,8+2*0,98-3*0,6) |  | 6.94 | [13 empty] | VV | 2 | 2 | True | 0 | ROZPOCET
| VV |  | "2.23" (2*0,975+2*0,915+2*1,65+2*0,4-0,6) |  | 7.28 | [13 empty] | VV | 2 | 2 | True | 0 | ROZPOCET
| VV |  | "2.25" (2*0,975+2*0,915+2*1,65+2*0,4-0,6) |  | 7.28 | [13 empty] | VV | 2 | 2 | True | 0 | ROZPOCET
| VV |  | "2.28" (2*0,99+2*1,6+2*0,8+2*0,98-3*0,6) |  | 6.94 | [13 empty] | VV | 2 | 2 | True | 0 | ROZPOCET
| VV |  | "2.30" (2*0,99+2*1,6+2*0,8+2*0,98-3*0,6) |  | 6.94 | [13 empty] | VV | 2 | 2 | True | 0 | ROZPOCET
| VV |  | "2.33" (2*(0,495+0,495+0,075+0,825)+2*1,6-0,6) |  | 6.38 | [13 empty] | VV | 2 | 2 | True | 0 | ROZPOCET
| VV |  | "2.35" (2*1,64+2*1,55-0,6) |  | 5.78 | [13 empty] | VV | 2 | 2 | True | 0 | ROZPOCET
| VV |  | "2.38" (2*(0,455+0,455+0,8)+2*1,55-0,6) |  | 5.92 | [13 empty] | VV | 2 | 2 | True | 0 | ROZPOCET
| VV |  | "2.41" (2*2,46+2*0,99-0,8-0,6) |  | 5.5 | [13 empty] | VV | 2 | 2 | True | 0 | ROZPOCET
| VV |  | "2.44" (2*1,46+2*3,21-0,6) |  | 8.74 | [13 empty] | VV | 2 | 2 | True | 0 | ROZPOCET
| VV |  | "2.45" (3,45-0,99+1,69/2) |  | 3.305 | [13 empty] | VV | 2 | 2 | True | 0 | ROZPOCET
| VV |  | Mezisoučet |  | 110.185 | [13 empty] | VV | 2 | 3 | True | 0 | ROZPOCET
| VV |  | "3. + 4.np" | [15 empty] | VV | 2 | 1 | True | 0 | ROZPOCET
| VV |  | 2*110,185 |  | 220.37 | [13 empty] | VV | 2 | 2 | True | 0 | ROZPOCET
| VV |  | Mezisoučet |  | 220.37 | [13 empty] | VV | 2 | 3 | True | 0 | ROZPOCET
| VV |  | Součet |  | 368.79 | [13 empty] | VV | 2 | 4 | True | 1 | ROZPOCET
174 | K | 781495141 | Průnik obkladem kruhový do DN 30 | kus | 188 |  | 0 | CS ÚRS 2019 02 |  |  | základní |  | 0 | 0 | 0 | 0 | 0 | 16 | K | 2 |  |  |  | ROZPOCET | 0 | 0 | 0 | 0 | 0 | 1 | 0 | 16 | -1321517265
| VV |  | 14+3*58 |  | 188 | [13 empty] | VV | 2 | 2 | True | 1 | ROZPOCET
175 | K | 781495211 | Čištění vnitřních ploch stěn po provedení obkladu chemickými prostředky | m2 | 684.642 |  | 0 | CS ÚRS 2019 02 |  |  | základní |  | 0 | 5e-05 | 0.034232 | 0 | 0 | 16 | K | 2 |  |  |  | ROZPOCET | 0 | 0 | 0 | 0 | 0 | 1 | 0 | 16 | 1200363292
176 | K | 998781202 | Přesun hmot procentní pro obklady keramické v objektech v do 12 m | % |  |  | 0 | CS ÚRS 2019 02 |  |  | základní |  | 0 | 0 | 0 | 0 | 0 | 16 | K | 2 |  |  |  | ROZPOCET | 0 | 0 | 0 | 0 | 0 | 1 | 0 | 16 | 1394778018
| D | 783 | Dokončovací práce - nátěry |  |  |  | 0 | [5 empty] | 0 |  | 0 |  | 0 | 2 | D | 1 |  |  |  | ROZPOCET | [6 empty] | 0
177 | K | 78301 | Nátěr nové zárubně - Z+2x vrchní barva polomat RAL 9010 MAT | kus | 108 |  | 0 |  |  |  | základní |  | 0 | 0 | 0 | 0 | 0 | 16 | K | 2 |  |  |  | ROZPOCET | 0 | 0 | 0 | 0 | 0 | 1 | 0 | 16 | -1657978033
| VV |  | "D19" | [15 empty] | VV | 2 | 1 | True | 0 | ROZPOCET
| VV |  | 28+16 |  | 44 | [13 empty] | VV | 2 | 2 | True | 0 | ROZPOCET
| VV |  | 3+3 |  | 6 | [13 empty] | VV | 2 | 2 | True | 0 | ROZPOCET
| VV |  | 3+4 |  | 7 | [13 empty] | VV | 2 | 2 | True | 0 | ROZPOCET
| VV |  | 42+9 |  | 51 | [13 empty] | VV | 2 | 2 | True | 0 | ROZPOCET
| VV |  | Součet |  | 108 | [13 empty] | VV | 2 | 4 | True | 1 | ROZPOCET
178 | K | 78302 | Obroušení, očištění, odmaštění a nový nátěr stávající zárubně - Z+2x vrchní barva polomat RAL 9010 MAT | kus | 15 |  | 0 |  |  |  | základní |  | 0 | 0 | 0 | 0 | 0 | 16 | K | 2 |  |  |  | ROZPOCET | 0 | 0 | 0 | 0 | 0 | 1 | 0 | 16 | -248885800
| VV |  | "D09-12" | [15 empty] | VV | 2 | 1 | True | 0 | ROZPOCET
| VV |  | 6+3+3+3 |  | 15 | [13 empty] | VV | 2 | 2 | True | 1 | ROZPOCET
179 | K | 78303 | Obroušení, očištění, odmaštění a nový nátěr stávající zárubně pro dveře dvoukřídlé - Z+2x vrchní barva polomat RAL 9010 MAT | kus | 6 |  | 0 |  |  |  | základní |  | 0 | 0 | 0 | 0 | 0 | 16 | K | 2 |  |  |  | ROZPOCET | 0 | 0 | 0 | 0 | 0 | 1 | 0 | 16 | 253293744
| VV |  | "D09-12" | [15 empty] | VV | 2 | 1 | True | 0 | ROZPOCET
| VV |  | 3+1+1+1 |  | 6 | [13 empty] | VV | 2 | 2 | True | 1 | ROZPOCET
| D | 784 | Dokončovací práce - malby a tapety |  |  |  | 0 | [5 empty] | 0 |  | 7.9364 |  | 1.3622 | 2 | D | 1 |  |  |  | ROZPOCET | [6 empty] | 0
180 | K | 784121001 | Oškrabání malby v mísnostech výšky do 3,80 m | m2 | 4394.076 |  | 0 | CS ÚRS 2019 02 |  |  | základní |  | 0 | 0.001 | 4.3941 | 0.00031 | 1.3622 | 16 | K | 2 |  |  |  | ROZPOCET | 0 | 0 | 0 | 0 | 0 | 1 | 0 | 16 | 1333884489
| VV |  | "pro opravy stávajících omítek" | [15 empty] | VV | 2 | 1 | True | 0 | ROZPOCET
| VV |  | 4394,076 |  | 4394.076 | [13 empty] | VV | 2 | 2 | True | 1 | ROZPOCET
181 | K | 784161411 | Celoplošné vyrovnání podkladu sádrovou stěrkou v místnostech výšky do 3,80 m | m2 | 125.039 |  | 0 | CS ÚRS 2019 02 |  |  | základní |  | 0 | 0.00318 | 0.39762 | 0 | 0 | 16 | K | 2 |  |  |  | ROZPOCET | 0 | 0 | 0 | 0 | 0 | 1 | 0 | 16 | 1180121473
| VV |  | "vyspravení stávající linkrusty před provedením nového nátěru" | [15 empty] | VV | 2 | 1 | True | 0 | ROZPOCET
| VV |  | "předpoklad 25% plochy" | [15 empty] | VV | 2 | 1 | True | 0 | ROZPOCET
| VV |  | 500,154*0,25 |  | 125.039 | [13 empty] | VV | 2 | 2 | True | 1 | ROZPOCET
182 | K | 784171101 | Zakrytí vnitřních podlah včetně pozdějšího odkrytí | m2 | 1642.89 |  | 0 | CS ÚRS 2019 02 |  |  | základní |  | 0 | 0 | 0 | 0 | 0 | 16 | K | 2 |  |  |  | ROZPOCET | 0 | 0 | 0 | 0 | 0 | 1 | 0 | 16 | -275147774
| VV |  | 1642,89 |  | 1642.89 | [13 empty] | VV | 2 | 2 | True | 1 | ROZPOCET
183 | M | 58124844 | fólie pro malířské potřeby zakrývací | m2 | 1725.035 |  | 0 | CS ÚRS 2019 02 |  |  | základní |  | 0 | 0 | 0 | 0 | 0 | 32 | M | 2 |  |  |  | ROZPOCET | 0 | 0 | 0 | 0 | 0 | 1 | 0 | 16 | 269799298
| VV |  | 1642,89*1,05 'Přepočtené koeficientem množství |  | 1725.035 | [13 empty] | VV | 2 | 2 | False | 1 | ROZPOCET
184 | K | 784171121 | Zakrytí vnitřních ploch konstrukcí nebo prvků v místnostech výšky do 3,80 m | m2 | 198 |  | 0 | CS ÚRS 2019 02 |  |  | základní |  | 0 | 0 | 0 | 0 | 0 | 16 | K | 2 |  |  |  | ROZPOCET | 0 | 0 | 0 | 0 | 0 | 1 | 0 | 16 | -1404503828
| VV |  | 4*15*2*1,5+4*2*1,5*1,5 |  | 198 | [13 empty] | VV | 2 | 2 | True | 1 | ROZPOCET
185 | M | 58124844 | fólie pro malířské potřeby zakrývací | m2 | 207.9 |  | 0 | CS ÚRS 2019 02 |  |  | základní |  | 0 | 0 | 0 | 0 | 0 | 32 | M | 2 |  |  |  | ROZPOCET | 0 | 0 | 0 | 0 | 0 | 1 | 0 | 16 | -587192351
| VV |  | 198*1,05 'Přepočtené koeficientem množství |  | 207.9 | [13 empty] | VV | 2 | 2 | False | 1 | ROZPOCET
186 | K | 784181121 | Hloubková jednonásobná penetrace podkladu v místnostech výšky do 3,80 m | m2 | 6448.287 |  | 0 | CS ÚRS 2019 02 |  |  | základní |  | 0 | 0.0002 | 1.2897 | 0 | 0 | 16 | K | 2 |  |  |  | ROZPOCET | 0 | 0 | 0 | 0 | 0 | 1 | 0 | 16 | 1381234980
| VV |  | "D09-15" | [15 empty] | VV | 2 | 1 | True | 0 | ROZPOCET
| VV |  | "na opravené omítky" | [15 empty] | VV | 2 | 1 | True | 0 | ROZPOCET
| VV |  | "1.np" | [15 empty] | VV | 2 | 1 | True | 0 | ROZPOCET
| VV |  | "1.01" 2,6*(2*3,45+2*1,05-2,5)-2,5*2,1+4 |  | 15.65 | [13 empty] | VV | 2 | 2 | True | 0 | ROZPOCET
| VV |  | "1.02" 2,6*(2*3,45+2*5,23-2,5) |  | 38.636 | [13 empty] | VV | 2 | 2 | True | 0 | ROZPOCET
| VV |  | "1.03" 2,6*(2*3,45+2*5,5) |  | 46.54 | [13 empty] | VV | 2 | 2 | True | 0 | ROZPOCET
| VV |  | "1.04" 2,6*(2*3,45+2*1,65) |  | 26.52 | [13 empty] | VV | 2 | 2 | True | 0 | ROZPOCET
| VV |  | "1.05" 2,6*(2*3,45+2*3,2) |  | 34.58 | [13 empty] | VV | 2 | 2 | True | 0 | ROZPOCET
| VV |  | "1.06" 2,6*(2*3,45+2*2,2) |  | 29.38 | [13 empty] | VV | 2 | 2 | True | 0 | ROZPOCET
| VV |  | "1.07" 2,6*(2*(2,8+1,55+4,075+3,385)+2*2,1) |  | 72.332 | [13 empty] | VV | 2 | 2 | True | 0 | ROZPOCET
| VV |  | "1.08" 2,6*((0,627+0,628+1,6)+(0,61+0,61+0,075+0,825)+2*0,9) |  | 17.615 | [13 empty] | VV | 2 | 2 | True | 0 | ROZPOCET
| VV |  | "1.09" 2,6*(2*(3,3+0,45+3,15+0,45+3,3)+6*7,21)-4*4*2,15 |  | 133.456 | [13 empty] | VV | 2 | 2 | True | 0 | ROZPOCET
| VV |  | "1.10" 2,6*(2*(2,75+1,55+9,95)+2*2,1) |  | 85.02 | [13 empty] | VV | 2 | 2 | True | 0 | ROZPOCET
| VV |  | "1.11" 2,6*(2*3,45+2*7,21) |  | 55.432 | [13 empty] | VV | 2 | 2 | True | 0 | ROZPOCET
| VV |  | "1.12" 2,6*(2*3,45+2*7,21) |  | 55.432 | [13 empty] | VV | 2 | 2 | True | 0 | ROZPOCET
| VV |  | "1.13" 2,6*(2*3,45+2*6,01) |  | 49.192 | [13 empty] | VV | 2 | 2 | True | 0 | ROZPOCET
| VV |  | "1.14" 2,6*(2*3,45+2*6,01) |  | 49.192 | [13 empty] | VV | 2 | 2 | True | 0 | ROZPOCET
| VV |  | "1.15" 2,6*(2*3,45+2*6,01) |  | 49.192 | [13 empty] | VV | 2 | 2 | True | 0 | ROZPOCET
| VV |  | "1.16" 2,6*(2*3,45+2*6,01) |  | 49.192 | [13 empty] | VV | 2 | 2 | True | 0 | ROZPOCET
| VV |  | "1.17" 2,6*(2*3,45+2*2,2) |  | 29.38 | [13 empty] | VV | 2 | 2 | True | 0 | ROZPOCET
| VV |  | "1.18" 2,6*(2*1+2*3,46) |  | 23.192 | [13 empty] | VV | 2 | 2 | True | 0 | ROZPOCET
| VV |  | "1.19" 2,6*(2*3,45+2*3,75) |  | 37.44 | [13 empty] | VV | 2 | 2 | True | 0 | ROZPOCET
| VV |  | "1.20" 2,6*(2*2,39+2*2,4) |  | 24.908 | [13 empty] | VV | 2 | 2 | True | 0 | ROZPOCET
| VV |  | "1.21" 2,6*(2*2,39+2*1) |  | 17.628 | [13 empty] | VV | 2 | 2 | True | 0 | ROZPOCET
| VV |  | "1.22" 2,6*(2*3,45+2*2,49) |  | 30.888 | [13 empty] | VV | 2 | 2 | True | 0 | ROZPOCET
| VV |  | "1.23" 2,6*(2*3,45+2*6,01) |  | 49.192 | [13 empty] | VV | 2 | 2 | True | 0 | ROZPOCET
| VV |  | "1.24" 2,6*(2*0,93+2*4,26) |  | 26.988 | [13 empty] | VV | 2 | 2 | True | 0 | ROZPOCET
| VV |  | "1.25" 2,6*(2*1,52+2*1,58+2*0,88+2*1,43) |  | 28.132 | [13 empty] | VV | 2 | 2 | True | 0 | ROZPOCET
| VV |  | "1.26" 2,6*(2*1,52+2*1,57+2*0,88+2*1,42) |  | 28.028 | [13 empty] | VV | 2 | 2 | True | 0 | ROZPOCET
| VV |  | "1.27" 2,6*(2*3,45+2*1,69) |  | 26.728 | [13 empty] | VV | 2 | 2 | True | 0 | ROZPOCET
| VV |  | "1.28" 2,6*(2*2,39+2*2,1) |  | 23.348 | [13 empty] | VV | 2 | 2 | True | 0 | ROZPOCET
| VV |  | "1.29" 2,6*(2*2,46+2*1) |  | 17.992 | [13 empty] | VV | 2 | 2 | True | 0 | ROZPOCET
| VV |  | Mezisoučet |  | 1171.205 | [13 empty] | VV | 2 | 3 | True | 0 | ROZPOCET
| VV |  | "2.np" | [15 empty] | VV | 2 | 1 | True | 0 | ROZPOCET
| VV |  | "2.01" 2,6*(2*3,45+2*6,01) |  | 49.192 | [13 empty] | VV | 2 | 2 | True | 0 | ROZPOCET
| VV |  | "2.02" 2,6*(2*(2,79+7,22+7,2+7,14+1,46)+2*2,1) |  | 145.132 | [13 empty] | VV | 2 | 2 | True | 0 | ROZPOCET
| VV |  | "2.03" 2,6*(2*1,57+2*1,65) |  | 16.744 | [13 empty] | VV | 2 | 2 | True | 0 | ROZPOCET
| VV |  | "2.04" 2,6*((2*0,485+0,8)+0,98) |  | 7.15 | [13 empty] | VV | 2 | 2 | True | 0 | ROZPOCET
| VV |  | "2.05" 2,6*(2*3,45+2*5,5) |  | 46.54 | [13 empty] | VV | 2 | 2 | True | 0 | ROZPOCET
| VV |  | "2.06" 2,6*(2*1,59+2*1,8) |  | 17.628 | [13 empty] | VV | 2 | 2 | True | 0 | ROZPOCET
| VV |  | "2.07" 2,6*(1,13+1,8) |  | 7.618 | [13 empty] | VV | 2 | 2 | True | 0 | ROZPOCET
| VV |  | "2.08" 2,6*(2*3,45+2*4,71) |  | 42.432 | [13 empty] | VV | 2 | 2 | True | 0 | ROZPOCET
| VV |  | "2.09" 2,6*(2*1,5+2*1,54+4*1,65) |  | 32.968 | [13 empty] | VV | 2 | 2 | True | 0 | ROZPOCET
| VV |  | "2.10" 2,6*(0,99+1,6+0,8+0,98+0,4) |  | 12.402 | [13 empty] | VV | 2 | 2 | True | 0 | ROZPOCET
| VV |  | "2.11" 2,6*(2*3,45+2*5,5) |  | 46.54 | [13 empty] | VV | 2 | 2 | True | 0 | ROZPOCET
| VV |  | "2.12" 2,6*(2*3,45+2*5,5) |  | 46.54 | [13 empty] | VV | 2 | 2 | True | 0 | ROZPOCET
| VV |  | "2.13" 2,6*(0,99+2*0,9+1,6) |  | 11.414 | [13 empty] | VV | 2 | 2 | True | 0 | ROZPOCET
| VV |  | "2.14" 2,6*(2*1,5+2*1,54+4*1,65) |  | 32.968 | [13 empty] | VV | 2 | 2 | True | 0 | ROZPOCET
| VV |  | "2.15" 2,6*(0,99+1,6+0,8+0,98+0,4) |  | 12.402 | [13 empty] | VV | 2 | 2 | True | 0 | ROZPOCET
| VV |  | "2.16" 2,6*(2*3,45+2*5,5) |  | 46.54 | [13 empty] | VV | 2 | 2 | True | 0 | ROZPOCET
| VV |  | "2.17" 2,6*(2*3,45+2*5,5) |  | 46.54 | [13 empty] | VV | 2 | 2 | True | 0 | ROZPOCET
| VV |  | "2.18" 2,6*(0,99+2*0,9+1,6) |  | 11.414 | [13 empty] | VV | 2 | 2 | True | 0 | ROZPOCET
| VV |  | "2.19" 2,6*(2*1,5+2*1,54+4*1,65) |  | 32.968 | [13 empty] | VV | 2 | 2 | True | 0 | ROZPOCET
| VV |  | "2.20" 2,6*(0,99+1,6+0,8+0,98+0,4) |  | 12.402 | [13 empty] | VV | 2 | 2 | True | 0 | ROZPOCET
| VV |  | "2.21" 2,6*(2*3,45+2*5,5) |  | 46.54 | [13 empty] | VV | 2 | 2 | True | 0 | ROZPOCET
| VV |  | "2.22" 2,6*(2*3,45+2*5,5) |  | 46.54 | [13 empty] | VV | 2 | 2 | True | 0 | ROZPOCET
| VV |  | "2.23" 2,6*(1,89+1,65+0,9+0,75+0,4) |  | 14.534 | [13 empty] | VV | 2 | 2 | True | 0 | ROZPOCET
| VV |  | "2.24" 2,6*(2*1,5+2*1,54+4*1,65) |  | 32.968 | [13 empty] | VV | 2 | 2 | True | 0 | ROZPOCET
| VV |  | "2.25" 2,6*(1,89+1,65+0,9+0,75+0,4) |  | 14.534 | [13 empty] | VV | 2 | 2 | True | 0 | ROZPOCET
| VV |  | "2.26" 2,6*(2*3,45+2*4,3) |  | 40.3 | [13 empty] | VV | 2 | 2 | True | 0 | ROZPOCET
| VV |  | "2.27" 2,6*(2*3,45+2*4,3) |  | 40.3 | [13 empty] | VV | 2 | 2 | True | 0 | ROZPOCET
| VV |  | "2.28" 2,6*(0,99+2*1,6-0,475+2*0,98) |  | 14.755 | [13 empty] | VV | 2 | 2 | True | 0 | ROZPOCET
| VV |  | "2.29" 2,6*(2*1,5+2*1,54+4*1,65) |  | 32.968 | [13 empty] | VV | 2 | 2 | True | 0 | ROZPOCET
| VV |  | "2.30" 2,6*(0,99+2*1,6-0,475+2*0,98) |  | 14.755 | [13 empty] | VV | 2 | 2 | True | 0 | ROZPOCET
| VV |  | "2.31" 2,6*(2*3,45+2*4,3) |  | 40.3 | [13 empty] | VV | 2 | 2 | True | 0 | ROZPOCET
| VV |  | "2.32" 2,6*(2*3,45+2*4,3) |  | 40.3 | [13 empty] | VV | 2 | 2 | True | 0 | ROZPOCET
| VV |  | "2.33" 2,6*(1,65+0,99+0,9+0,9) |  | 11.544 | [13 empty] | VV | 2 | 2 | True | 0 | ROZPOCET
| VV |  | "2.34" 2,6*(1,615+1,6) |  | 8.359 | [13 empty] | VV | 2 | 2 | True | 0 | ROZPOCET
| VV |  | "2.36" 2,6*(3,45+2*4,335) |  | 31.512 | [13 empty] | VV | 2 | 2 | True | 0 | ROZPOCET
| VV |  | "2.37" 2,6*(1,615+1,6) |  | 8.359 | [13 empty] | VV | 2 | 2 | True | 0 | ROZPOCET
| VV |  | "2.39" 2,6*(3,45+2*4,335) |  | 31.512 | [13 empty] | VV | 2 | 2 | True | 0 | ROZPOCET
| VV |  | "2.40" 2,6*(2*2,2+2*2,1) |  | 22.36 | [13 empty] | VV | 2 | 2 | True | 0 | ROZPOCET
| VV |  | "2.41" 2,6*(2*2,46+2*0,99) |  | 17.94 | [13 empty] | VV | 2 | 2 | True | 0 | ROZPOCET
| VV |  | "2.42" 2,6*(2*0,88+2*1,58) |  | 12.792 | [13 empty] | VV | 2 | 2 | True | 0 | ROZPOCET
| VV |  | "2.43" 2,6*(2*0,93+2*4,26) |  | 26.988 | [13 empty] | VV | 2 | 2 | True | 0 | ROZPOCET
| VV |  | "2.44" 2,6*(2*1,46+2*3,21-2*0,9) |  | 19.604 | [13 empty] | VV | 2 | 2 | True | 0 | ROZPOCET
| VV |  | "2.45" 2,6*(2*3,45+2*1,69) |  | 26.728 | [13 empty] | VV | 2 | 2 | True | 0 | ROZPOCET
| VV |  | Mezisoučet |  | 1274.026 | [13 empty] | VV | 2 | 3 | True | 0 | ROZPOCET
| VV |  | "3. + 4.np" | [15 empty] | VV | 2 | 1 | True | 0 | ROZPOCET
| VV |  | 2*1274,026 |  | 2548.052 | [13 empty] | VV | 2 | 2 | True | 0 | ROZPOCET
| VV |  | Mezisoučet |  | 2548.052 | [13 empty] | VV | 2 | 3 | True | 0 | ROZPOCET
| VV |  | "na nové zdivo" | [15 empty] | VV | 2 | 1 | True | 0 | ROZPOCET
| VV |  | "1.np" | [15 empty] | VV | 2 | 1 | True | 0 | ROZPOCET
| VV |  | "1.08" 2,6*(0,627+0,628+2*1,645+0,61+0,61+0,6+0,825) |  | 18.694 | [13 empty] | VV | 2 | 2 | True | 0 | ROZPOCET
| VV |  | "1.25" 2,6*(0,375+0,075+0,9+0,4+0,88) |  | 6.838 | [13 empty] | VV | 2 | 2 | True | 0 | ROZPOCET
| VV |  | "1.26" 2,6*(0,39+0,06+0,88+0,39) |  | 4.472 | [13 empty] | VV | 2 | 2 | True | 0 | ROZPOCET
| VV |  | Mezisoučet |  | 30.004 | [13 empty] | VV | 2 | 3 | True | 0 | ROZPOCET
| VV |  | "2.np" | [15 empty] | VV | 2 | 1 | True | 0 | ROZPOCET
| VV |  | "2.04" 2,6*(2*0,485+0,8+1,6) |  | 8.762 | [13 empty] | VV | 2 | 2 | True | 0 | ROZPOCET
| VV |  | "2.07" 2,6*(2*0,475+0,8+1,65+0,475+0,075+0,12) |  | 10.582 | [13 empty] | VV | 2 | 2 | True | 0 | ROZPOCET
| VV |  | "2.10" 2,6*(0,99-0,475+0,075+0,8) |  | 3.614 | [13 empty] | VV | 2 | 2 | True | 0 | ROZPOCET
| VV |  | "2.13" 2,6*(0,9+0,99+0,675+0,075) |  | 6.864 | [13 empty] | VV | 2 | 2 | True | 0 | ROZPOCET
| VV |  | "2.15" 2,6*(0,99-0,475+0,075+0,8) |  | 3.614 | [13 empty] | VV | 2 | 2 | True | 0 | ROZPOCET
| VV |  | "2.18" 2,6*(0,9+0,99+0,675+0,075) |  | 6.864 | [13 empty] | VV | 2 | 2 | True | 0 | ROZPOCET
| VV |  | "2.20" 2,6*(0,99-0,475+0,075+0,8) |  | 3.614 | [13 empty] | VV | 2 | 2 | True | 0 | ROZPOCET
| VV |  | "2.23" 2,6*(0,9+0,075+0,455+0,46+0,9+0,4) |  | 8.294 | [13 empty] | VV | 2 | 2 | True | 0 | ROZPOCET
| VV |  | "2.25" 2,6*(0,9+0,075+0,455+0,46+0,9+0,4) |  | 8.294 | [13 empty] | VV | 2 | 2 | True | 0 | ROZPOCET
| VV |  | "2.28" 2,6*(0,99-0,475+0,075+0,8) |  | 3.614 | [13 empty] | VV | 2 | 2 | True | 0 | ROZPOCET
| VV |  | "2.30" 2,6*(0,99-0,475+0,075+0,8) |  | 3.614 | [13 empty] | VV | 2 | 2 | True | 0 | ROZPOCET
| VV |  | "2.33" 2,6*(0,9+0,99+0,675+0,075) |  | 6.864 | [13 empty] | VV | 2 | 2 | True | 0 | ROZPOCET
| VV |  | "2.34" 2,6*(1,615+1,6) |  | 8.359 | [13 empty] | VV | 2 | 2 | True | 0 | ROZPOCET
| VV |  | "2.35" 2,6*(2*1,71+2*1,55) |  | 16.952 | [13 empty] | VV | 2 | 2 | True | 0 | ROZPOCET
| VV |  | "2.36" 2,6*3,45 |  | 8.97 | [13 empty] | VV | 2 | 2 | True | 0 | ROZPOCET
| VV |  | "2.37" 2,6*(1,615+1,6) |  | 8.359 | [13 empty] | VV | 2 | 2 | True | 0 | ROZPOCET
| VV |  | "2.38" 2,6*(2*0,455+0,8+0,8+2*0,375+1,19+1,55) |  | 15.6 | [13 empty] | VV | 2 | 2 | True | 0 | ROZPOCET
| VV |  | "2.39" 2,6*3,45 |  | 8.97 | [13 empty] | VV | 2 | 2 | True | 0 | ROZPOCET
| VV |  | "2.41" 2,6*0,9 |  | 2.34 | [13 empty] | VV | 2 | 2 | True | 0 | ROZPOCET
| VV |  | "2.44" 2,6*(0,6+0,8+0,9+2*0,6) |  | 9.1 | [13 empty] | VV | 2 | 2 | True | 0 | ROZPOCET
| VV |  | "2.45" 2,6*0,9 |  | 2.34 | [13 empty] | VV | 2 | 2 | True | 0 | ROZPOCET
| VV |  | Mezisoučet |  | 155.584 | [13 empty] | VV | 2 | 3 | True | 0 | ROZPOCET
| VV |  | "3. + 4.np" | [15 empty] | VV | 2 | 1 | True | 0 | ROZPOCET
| VV |  | 2*155,584 |  | 311.168 | [13 empty] | VV | 2 | 2 | True | 0 | ROZPOCET
| VV |  | Mezisoučet |  | 311.168 | [13 empty] | VV | 2 | 3 | True | 0 | ROZPOCET
| VV |  | "obklady" | [15 empty] | VV | 2 | 1 | True | 0 | ROZPOCET
| VV |  | -684,642 |  | -684.642 | [13 empty] | VV | 2 | 2 | True | 0 | ROZPOCET
| VV |  | Mezisoučet |  | -684.642 | [13 empty] | VV | 2 | 3 | True | 0 | ROZPOCET
| VV |  | "stropy" | [15 empty] | VV | 2 | 1 | True | 0 | ROZPOCET
| VV |  | "1.np" | [15 empty] | VV | 2 | 1 | True | 0 | ROZPOCET
| VV |  | 3,62+17,98+18,98+5,6+11,01+7,62+24,8+4,73+73,74+29,66+24,87+24,87+20,73+20,73 |  | 288.94 | [13 empty] | VV | 2 | 2 | True | 0 | ROZPOCET
| VV |  | 20,73+20,73+7,59+3,46+12,94+5,74+2,39+8,59+20,4+4,08+3,36+3,44+5,83+5,02+2,44 |  | 126.74 | [13 empty] | VV | 2 | 2 | True | 0 | ROZPOCET
| VV |  | "2.np" | [15 empty] | VV | 2 | 1 | True | 0 | ROZPOCET
| VV |  | 20,91+55,37+2,59+2,33+18,97+2,86+2,47+16,4+5,14+2,41+18,97+18,97+2,39+5,14+2,41 |  | 177.33 | [13 empty] | VV | 2 | 2 | True | 0 | ROZPOCET
| VV |  | 18,97+18,97+2,39+5,14+2,41+18,97+18,97+2,49+5,14+2,64+14,84+14,84+2,41+5,14+2,41 |  | 135.73 | [13 empty] | VV | 2 | 2 | True | 0 | ROZPOCET
| VV |  | 14,84+14,84+2,39+2,58+2,6+14,96+2,58+2,26+14,96+4,62+2,56+1,39+4,08+5,52+5,83 |  | 96.01 | [13 empty] | VV | 2 | 2 | True | 0 | ROZPOCET
| VV |  | "3. + 4.np" | [15 empty] | VV | 2 | 1 | True | 0 | ROZPOCET
| VV |  | 2*(177,33+135,73+96,01) |  | 818.14 | [13 empty] | VV | 2 | 2 | True | 0 | ROZPOCET
| VV |  | Mezisoučet |  | 1642.89 | [13 empty] | VV | 2 | 3 | True | 0 | ROZPOCET
| VV |  | Součet |  | 6448.287 | [13 empty] | VV | 2 | 4 | True | 1 | ROZPOCET
187 | K | 784221101 | Dvojnásobné bílé malby ze směsí za sucha dobře otěruvzdorných v místnostech do 3,80 m | m2 | 5948.133 |  | 0 | CS ÚRS 2019 02 |  |  | základní |  | 0 | 0.00029 | 1.725 | 0 | 0 | 16 | K | 2 |  |  |  | ROZPOCET | 0 | 0 | 0 | 0 | 0 | 1 | 0 | 16 | -331780215
| VV |  | 6448,287-500,154 |  | 5948.133 | [13 empty] | VV | 2 | 2 | True | 1 | ROZPOCET
188 | K | 784660141 | Jednonásobný obnovovací syntetický nátěr linkrusty v místnosti výšky do 3,80 m | m2 | 500.154 |  | 0 | CS ÚRS 2019 02 |  |  | základní |  | 0 | 0.00026 | 0.13004 | 0 | 0 | 16 | K | 2 |  |  |  | ROZPOCET | 0 | 0 | 0 | 0 | 0 | 1 | 0 | 16 | -1230934977
| VV |  | "D09-15" | [15 empty] | VV | 2 | 1 | True | 0 | ROZPOCET
| VV |  | "ozn. F - otěruvzdorný nátěr stěn" | [15 empty] | VV | 2 | 1 | True | 0 | ROZPOCET
| VV |  | "1.np" | [15 empty] | VV | 2 | 1 | True | 0 | ROZPOCET
| VV |  | "1.01" 1,65*(2*3,45+2*1,05-2,5-2,5) |  | 6.6 | [13 empty] | VV | 2 | 2 | True | 0 | ROZPOCET
| VV |  | "1.02" 1,65*(2*3,45+2*5,23-2,5-1,45-3*0,8) |  | 18.167 | [13 empty] | VV | 2 | 2 | True | 0 | ROZPOCET
| VV |  | "1.07" 1,65*(2*(2,8+1,55+4,075+3,385)+2*2,1-3*1,45-6*0,8) |  | 30.806 | [13 empty] | VV | 2 | 2 | True | 0 | ROZPOCET
| VV |  | "1.10" 1,65*(2*(2,75+1,55+9,95)+2*2,1-6*0,8) |  | 46.035 | [13 empty] | VV | 2 | 2 | True | 0 | ROZPOCET
| VV |  | "1.24" 1,65*(2*0,93+2*4,26-0,8+2*0,15-0,7-0,6) |  | 14.157 | [13 empty] | VV | 2 | 2 | True | 0 | ROZPOCET
| VV |  | "2.np" | [15 empty] | VV | 2 | 1 | True | 0 | ROZPOCET
| VV |  | "2.02,43" 1,65*(2*(2,79+7,22+7,2+7,14+1,46)+2*2,1+2*0,93+2*4,26-10*0,8-1,45-0,8+2*0,15-0,7-0,6) |  | 90.668 | [13 empty] | VV | 2 | 2 | True | 0 | ROZPOCET
| VV |  | "3. + 4.np" | [15 empty] | VV | 2 | 1 | True | 0 | ROZPOCET
| VV |  | 2*90,668 |  | 181.336 | [13 empty] | VV | 2 | 2 | True | 0 | ROZPOCET
| VV |  | "schodiště" | [15 empty] | VV | 2 | 1 | True | 0 | ROZPOCET
| VV |  | 1,65*(2*3,45+2*6,01)*1,2*3 |  | 112.385 | [13 empty] | VV | 2 | 2 | True | 0 | ROZPOCET
| VV |  | Součet |  | 500.154 | [13 empty] | VV | 2 | 4 | True | 1 | ROZPOCET
| D | OST | Ostatní |  |  |  | 0 | [5 empty] | 0 |  | 0 |  | 0 | 4 | D | 0 |  |  |  | ROZPOCET | [6 empty] | 0
189 | K | O1 | D+M hasící přístroj práškový 21A 183B vč. revize | kus | 42 |  | 0 |  |  |  | základní |  | 0 | 0 | 0 | 0 | 0 | 512 | K | 1 |  |  |  | ROZPOCET | 0 | 0 | 0 | 0 | 0 | 1 | 0 | 512 | -1202813092
190 | K | O2 | Značení únikových cest | kpl | 1 |  | 0 |  |  |  | základní |  | 0 | 0 | 0 | 0 | 0 | 512 | K | 1 |  |  |  | ROZPOCET | 0 | 0 | 0 | 0 | 0 | 1 | 0 | 512 | -386649271

## 2 - Ústřední vytápění
[9 empty] | >> skryté sloupce << | [9 empty] | {38a97d57-77a7-4b2f-a95e-cc4b92317775}
2
| KRYCÍ LIST SOUPISU PRACÍ | [8 empty] | v --- níže se nacházejí doplnkové a pomocné údaje k sestavám --- v | [8 empty] | False
Stavba:
SPŠ stavební Pardubice - rekonstrukce domova mládeže DM4
Objekt:
2 - Ústřední vytápění
| KSO: |  |  |  |  | CC-CZ:
| Místo: |  | Pardubice |  |  | Datum: | 22. 9. 2020
| Zadavatel: |  |  |  |  | IČ:
|  | Pardubický kraj |  |  |  | DIČ:
| Uchazeč: |  |  |  |  | IČ: | Vyplň údaj
|  | Vyplň údaj |  |  |  | DIČ: | Vyplň údaj
| Projektant: |  |  |  |  | IČ:
|  | astalon s.r.o. Pardubice |  |  |  | DIČ:
| Zpracovatel: |  |  |  |  | IČ:
DIČ:
Poznámka:
| Cena bez DPH | [5 empty] | 0
|  |  | Základ daně |  |  | Sazba daně | Výše daně
| DPH | základní | 0 |  |  | 21% | 0
|  | snížená | 0 |  |  | 15% | 0
|  | zákl. přenesená | 0 |  |  | 21% | 0
|  | sníž. přenesená | 0 |  |  | 15% | 0
|  | nulová | 0 |  |  | 0% | 0
| Cena s DPH |  |  | v | CZK |  | 0
| Projektant |  |  | Zpracovatel
| Datum a podpis: |  | Razítko | Datum a podpis: |  |  | Razítko
| Objednavatel |  |  | Uchazeč
| Datum a podpis: |  | Razítko | Datum a podpis: |  |  | Razítko
REKAPITULACE ČLENĚNÍ SOUPISU PRACÍ
Stavba:
SPŠ stavební Pardubice - rekonstrukce domova mládeže DM4
Objekt:
2 - Ústřední vytápění
Místo: |  |  | Pardubice |  |  | Datum: | 22. 9. 2020
Zadavatel: |  |  | Pardubický kraj |  |  | Projektant: | astalon s.r.o. Pardubice
Uchazeč: |  |  | Vyplň údaj |  |  | Zpracovatel:
Kód dílu - Popis | [6 empty] | Cena celkem [CZK]
Náklady ze soupisu prací | [6 empty] | 0 | [12 empty] | -1
| PSV - Práce a dodávky PSV | [5 empty] | 0
| 733 - Ústřední vytápění - rozvodné potrubí | [5 empty] | 0
| 734 - Ústřední vytápění - armatury | [5 empty] | 0
| 735 - Ústřední vytápění - otopná tělesa | [5 empty] | 0
SOUPIS PRACÍ
Stavba:
SPŠ stavební Pardubice - rekonstrukce domova mládeže DM4
Objekt:
2 - Ústřední vytápění
Místo: |  |  | Pardubice |  |  | Datum: | 22. 9. 2020
Zadavatel: |  |  | Pardubický kraj |  |  | Projektant: | astalon s.r.o. Pardubice
Uchazeč: |  |  | Vyplň údaj |  |  | Zpracovatel:
PČ | Typ | Kód | Popis | MJ | Množství | J.cena [CZK] | Cena celkem [CZK] | Cenová soustava |  |  | DPH | J. Nh [h] | Nh celkem [h] | J. hmotnost [t] | Hmotnost celkem [t] | J. suť [t] | Suť Celkem [t]
Náklady soupisu celkem | [6 empty] | 0 | [5 empty] | 0 |  | 0 |  | 0 |  | D | -1 | [7 empty] | 0
| D | PSV | Práce a dodávky PSV |  |  |  | 0 | [5 empty] | 0 |  | 0 |  | 0 | 2 | D | 0 | ROZPOCET | [6 empty] | 0
| D | 733 | Ústřední vytápění - rozvodné potrubí |  |  |  | 0 | [5 empty] | 0 |  | 0 |  | 0 | 2 | D | 1 | ROZPOCET | [6 empty] | 0
1 | K | 722131112R00 | Potrubí ocel. vně pozink. D 15x1,2 | m | 715 |  | 0 |  |  |  | základní |  | 0 | 0 | 0 | 0 | 0 | 4 | K | 2 | ROZPOCET | 0 | 0 | 0 | 0 | 0 | 1 | 0 | 4 | 2
2 | K | 722131113R00 | Potrubí ocel. vně pozink. D 18x1,2 | m | 63 |  | 0 |  |  |  | základní |  | 0 | 0 | 0 | 0 | 0 | 4 | K | 2 | ROZPOCET | 0 | 0 | 0 | 0 | 0 | 1 | 0 | 4 | 4
3 | K | 722131114R00 | Potrubí ocel. vně pozink. D 22x1,5 | m | 49 |  | 0 |  |  |  | základní |  | 0 | 0 | 0 | 0 | 0 | 4 | K | 2 | ROZPOCET | 0 | 0 | 0 | 0 | 0 | 1 | 0 | 4 | 6
4 | K | 722131115R00 | Potrubí ocel. vně pozink. D 28x1,5 | m | 51 |  | 0 |  |  |  | základní |  | 0 | 0 | 0 | 0 | 0 | 4 | K | 2 | ROZPOCET | 0 | 0 | 0 | 0 | 0 | 1 | 0 | 4 | 8
5 | K | 722131116R00 | Potrubí ocel. vně pozink. D 35x1,5 | m | 21 |  | 0 |  |  |  | základní |  | 0 | 0 | 0 | 0 | 0 | 4 | K | 2 | ROZPOCET | 0 | 0 | 0 | 0 | 0 | 1 | 0 | 4 | 10
6 | K | 722131117R00 | Potrubí ocel. vně pozink. D 42x1,5 | m | 29 |  | 0 |  |  |  | základní |  | 0 | 0 | 0 | 0 | 0 | 4 | K | 2 | ROZPOCET | 0 | 0 | 0 | 0 | 0 | 1 | 0 | 4 | 12
7 | K | 733120819R00 | Demontáž potrubí z hladkých trubek do D 60,3 | m | 871 |  | 0 |  |  |  | základní |  | 0 | 0 | 0 | 0 | 0 | 4 | K | 2 | ROZPOCET | 0 | 0 | 0 | 0 | 0 | 1 | 0 | 4 | 14
8 | K | 733190107R00 | Tlaková zkouška potrubí DN 40 | m | 928 |  | 0 |  |  |  | základní |  | 0 | 0 | 0 | 0 | 0 | 4 | K | 2 | ROZPOCET | 0 | 0 | 0 | 0 | 0 | 1 | 0 | 4 | 16
9 | K | Izolace | Izolace potrubí vatou tl. 20 mm vč. Al fólie | m | 569 |  | 0 |  |  |  | základní |  | 0 | 0 | 0 | 0 | 0 | 4 | K | 2 | ROZPOCET | 0 | 0 | 0 | 0 | 0 | 1 | 0 | 4 | 18
10 | K | Komp15 | Kompenzátor DN15 | ks | 2 |  | 0 |  |  |  | základní |  | 0 | 0 | 0 | 0 | 0 | 4 | K | 2 | ROZPOCET | 0 | 0 | 0 | 0 | 0 | 1 | 0 | 4 | 20
11 | K | Komp25 | Kompenzátor DN25 | ks | 6 |  | 0 |  |  |  | základní |  | 0 | 0 | 0 | 0 | 0 | 4 | K | 2 | ROZPOCET | 0 | 0 | 0 | 0 | 0 | 1 | 0 | 4 | 22
12 | K | 998733103R00 | Přesun hmot pro rozvody potrubí, výšky do 24 m | t | 0.79 |  | 0 |  |  |  | základní |  | 0 | 0 | 0 | 0 | 0 | 4 | K | 2 | ROZPOCET | 0 | 0 | 0 | 0 | 0 | 1 | 0 | 4 | 24
| D | 734 | Ústřední vytápění - armatury |  |  |  | 0 | [5 empty] | 0 |  | 0 |  | 0 | 2 | D | 1 | ROZPOCET | [6 empty] | 0
13 | K | 734266412R00 | Šroubení uzav.dvoutrub.přímé, DN 15 | kus | 81 |  | 0 |  |  |  | základní |  | 0 | 0 | 0 | 0 | 0 | 4 | K | 2 | ROZPOCET | 0 | 0 | 0 | 0 | 0 | 1 | 0 | 4 | 26
14 | K | 734266442R00 | Šroubení dvoutr.přímé termo. DN15 | kus | 26 |  | 0 |  |  |  | základní |  | 0 | 0 | 0 | 0 | 0 | 4 | K | 2 | ROZPOCET | 0 | 0 | 0 | 0 | 0 | 1 | 0 | 4 | 28
15 | K | 55137306.AR | Hlavice termostatická se zabezpečením proti krádeži | kus | 39 |  | 0 |  |  |  | základní |  | 0 | 0 | 0 | 0 | 0 | 4 | K | 2 | ROZPOCET | 0 | 0 | 0 | 0 | 0 | 1 | 0 | 4 | 30
16 | K | Hlavice | Demontáž a zpětná montáž stávající TH | ks | 67 |  | 0 |  |  |  | základní |  | 0 | 0 | 0 | 0 | 0 | 4 | K | 2 | ROZPOCET | 0 | 0 | 0 | 0 | 0 | 1 | 0 | 4 | 32
17 | K | 998734103R00 | Přesun hmot pro armatury, výšky do 24 m | t | 0.023 |  | 0 |  |  |  | základní |  | 0 | 0 | 0 | 0 | 0 | 4 | K | 2 | ROZPOCET | 0 | 0 | 0 | 0 | 0 | 1 | 0 | 4 | 34
| D | 735 | Ústřední vytápění - otopná tělesa |  |  |  | 0 | [5 empty] | 0 |  | 0 |  | 0 | 2 | D | 1 | ROZPOCET | [6 empty] | 0
18 | K | 735171333R00 | Těleso trub.koupelnová 1820.450 | kus | 27 |  | 0 |  |  |  | základní |  | 0 | 0 | 0 | 0 | 0 | 4 | K | 2 | ROZPOCET | 0 | 0 | 0 | 0 | 0 | 1 | 0 | 4 | 36
19 | K | 735157240R00 | Otopná těl.panel.VK11 500/ 400 | kus | 4 |  | 0 |  |  |  | základní |  | 0 | 0 | 0 | 0 | 0 | 4 | K | 2 | ROZPOCET | 0 | 0 | 0 | 0 | 0 | 1 | 0 | 4 | 38
20 | K | 735157241R00 | Otopná těl.panel.VK11 500/ 500 | kus | 10 |  | 0 |  |  |  | základní |  | 0 | 0 | 0 | 0 | 0 | 4 | K | 2 | ROZPOCET | 0 | 0 | 0 | 0 | 0 | 1 | 0 | 4 | 40
21 | K | 735157242R00 | Otopná těl.panel.VK11 500/ 600 | kus | 4 |  | 0 |  |  |  | základní |  | 0 | 0 | 0 | 0 | 0 | 4 | K | 2 | ROZPOCET | 0 | 0 | 0 | 0 | 0 | 1 | 0 | 4 | 42
22 | K | 735157243R00 | Otopná těl.panel.VK11 500/ 700 | kus | 14 |  | 0 |  |  |  | základní |  | 0 | 0 | 0 | 0 | 0 | 4 | K | 2 | ROZPOCET | 0 | 0 | 0 | 0 | 0 | 1 | 0 | 4 | 44
23 | K | 735157244R00 | Otopná těl.panel.VK11 500/ 800 | kus | 9 |  | 0 |  |  |  | základní |  | 0 | 0 | 0 | 0 | 0 | 4 | K | 2 | ROZPOCET | 0 | 0 | 0 | 0 | 0 | 1 | 0 | 4 | 46
24 | K | 735157245R00 | Otopná těl.panel.VK11 500/ 900 | kus | 11 |  | 0 |  |  |  | základní |  | 0 | 0 | 0 | 0 | 0 | 4 | K | 2 | ROZPOCET | 0 | 0 | 0 | 0 | 0 | 1 | 0 | 4 | 48
25 | K | 735157246R00 | Otopná těl.panel.VK11 500/1000 | kus | 1 |  | 0 |  |  |  | základní |  | 0 | 0 | 0 | 0 | 0 | 4 | K | 2 | ROZPOCET | 0 | 0 | 0 | 0 | 0 | 1 | 0 | 4 | 50
26 | K | 735157247R00 | Otopná těl.panel.VK11 500/1100 | kus | 2 |  | 0 |  |  |  | základní |  | 0 | 0 | 0 | 0 | 0 | 4 | K | 2 | ROZPOCET | 0 | 0 | 0 | 0 | 0 | 1 | 0 | 4 | 52
27 | K | 735157248R00 | Otopná těl.panel.VK11 500/1200 | kus | 6 |  | 0 |  |  |  | základní |  | 0 | 0 | 0 | 0 | 0 | 4 | K | 2 | ROZPOCET | 0 | 0 | 0 | 0 | 0 | 1 | 0 | 4 | 54
28 | K | 735157249R00 | Otopná těl.panel.VK11 500/1400 | kus | 4 |  | 0 |  |  |  | základní |  | 0 | 0 | 0 | 0 | 0 | 4 | K | 2 | ROZPOCET | 0 | 0 | 0 | 0 | 0 | 1 | 0 | 4 | 56
29 | K | 735157250R00 | Otopná těl.panel.VK11 500/1600 | kus | 3 |  | 0 |  |  |  | základní |  | 0 | 0 | 0 | 0 | 0 | 4 | K | 2 | ROZPOCET | 0 | 0 | 0 | 0 | 0 | 1 | 0 | 4 | 58
30 | K | 735157643R00 | Otopná těl.panel.VK22 500/ 700 | kus | 1 |  | 0 |  |  |  | základní |  | 0 | 0 | 0 | 0 | 0 | 4 | K | 2 | ROZPOCET | 0 | 0 | 0 | 0 | 0 | 1 | 0 | 4 | 60
31 | K | 735157644R00 | Otopná těl.panel.VK22 500/ 800 | kus | 9 |  | 0 |  |  |  | základní |  | 0 | 0 | 0 | 0 | 0 | 4 | K | 2 | ROZPOCET | 0 | 0 | 0 | 0 | 0 | 1 | 0 | 4 | 62
32 | K | 735157645R00 | Otopná těl.panel.VK22 500/ 900 | kus | 3 |  | 0 |  |  |  | základní |  | 0 | 0 | 0 | 0 | 0 | 4 | K | 2 | ROZPOCET | 0 | 0 | 0 | 0 | 0 | 1 | 0 | 4 | 64
33 | K | 735157646R00 | Otopná těl.panel.VK22 500/1000 | kus | 2 |  | 0 |  |  |  | základní |  | 0 | 0 | 0 | 0 | 0 | 4 | K | 2 | ROZPOCET | 0 | 0 | 0 | 0 | 0 | 1 | 0 | 4 | 66
34 | K | 735157647R00 | Otopná těl.panel.VK22 500/1100 | kus | 3 |  | 0 |  |  |  | základní |  | 0 | 0 | 0 | 0 | 0 | 4 | K | 2 | ROZPOCET | 0 | 0 | 0 | 0 | 0 | 1 | 0 | 4 | 68
35 | K | 735157648R00 | Otopná těl.panel.VK22 500/1200 | kus | 1 |  | 0 |  |  |  | základní |  | 0 | 0 | 0 | 0 | 0 | 4 | K | 2 | ROZPOCET | 0 | 0 | 0 | 0 | 0 | 1 | 0 | 4 | 70
36 | K | 735157649R00 | Otopná těl.panel.VK22 500/1400 | kus | 1 |  | 0 |  |  |  | základní |  | 0 | 0 | 0 | 0 | 0 | 4 | K | 2 | ROZPOCET | 0 | 0 | 0 | 0 | 0 | 1 | 0 | 4 | 72
37 | K | 735111810R00 | Demontáž těles otopných litinových článkových | m2 | 56 |  | 0 |  |  |  | základní |  | 0 | 0 | 0 | 0 | 0 | 4 | K | 2 | ROZPOCET | 0 | 0 | 0 | 0 | 0 | 1 | 0 | 4 | 74
38 | K | 998735101R00 | Přesun hmot pro otopná tělesa, výšky do 6 m | t | 2.667 |  | 0 |  |  |  | základní |  | 0 | 0 | 0 | 0 | 0 | 4 | K | 2 | ROZPOCET | 0 | 0 | 0 | 0 | 0 | 1 | 0 | 4 | 76

## 3 - Vzduchotechnika
[9 empty] | >> skryté sloupce << | [9 empty] | {5ce7f11b-1365-4620-b39c-3d9837291df0}
2
| KRYCÍ LIST SOUPISU PRACÍ | [8 empty] | v --- níže se nacházejí doplnkové a pomocné údaje k sestavám --- v | [8 empty] | False
Stavba:
SPŠ stavební Pardubice - rekonstrukce domova mládeže DM4
Objekt:
3 - Vzduchotechnika
| KSO: |  |  |  |  | CC-CZ:
| Místo: |  | Pardubice |  |  | Datum: | 22. 9. 2020
| Zadavatel: |  |  |  |  | IČ:
|  | Pardubický kraj |  |  |  | DIČ:
| Uchazeč: |  |  |  |  | IČ: | Vyplň údaj
|  | Vyplň údaj |  |  |  | DIČ: | Vyplň údaj
| Projektant: |  |  |  |  | IČ:
|  | astalon s.r.o. Pardubice |  |  |  | DIČ:
| Zpracovatel: |  |  |  |  | IČ:
DIČ:
Poznámka:
| Cena bez DPH | [5 empty] | 0
|  |  | Základ daně |  |  | Sazba daně | Výše daně
| DPH | základní | 0 |  |  | 21% | 0
|  | snížená | 0 |  |  | 15% | 0
|  | zákl. přenesená | 0 |  |  | 21% | 0
|  | sníž. přenesená | 0 |  |  | 15% | 0
|  | nulová | 0 |  |  | 0% | 0
| Cena s DPH |  |  | v | CZK |  | 0
| Projektant |  |  | Zpracovatel
| Datum a podpis: |  | Razítko | Datum a podpis: |  |  | Razítko
| Objednavatel |  |  | Uchazeč
| Datum a podpis: |  | Razítko | Datum a podpis: |  |  | Razítko
REKAPITULACE ČLENĚNÍ SOUPISU PRACÍ
Stavba:
SPŠ stavební Pardubice - rekonstrukce domova mládeže DM4
Objekt:
3 - Vzduchotechnika
Místo: |  |  | Pardubice |  |  | Datum: | 22. 9. 2020
Zadavatel: |  |  | Pardubický kraj |  |  | Projektant: | astalon s.r.o. Pardubice
Uchazeč: |  |  | Vyplň údaj |  |  | Zpracovatel:
Kód dílu - Popis | [6 empty] | Cena celkem [CZK]
Náklady ze soupisu prací | [6 empty] | 0 | [12 empty] | -1
| D1 - Vzduchotechnika | [5 empty] | 0
SOUPIS PRACÍ
Stavba:
SPŠ stavební Pardubice - rekonstrukce domova mládeže DM4
Objekt:
3 - Vzduchotechnika
Místo: |  |  | Pardubice |  |  | Datum: | 22. 9. 2020
Zadavatel: |  |  | Pardubický kraj |  |  | Projektant: | astalon s.r.o. Pardubice
Uchazeč: |  |  | Vyplň údaj |  |  | Zpracovatel:
PČ | Typ | Kód | Popis | MJ | Množství | J.cena [CZK] | Cena celkem [CZK] | Cenová soustava |  |  | DPH | J. Nh [h] | Nh celkem [h] | J. hmotnost [t] | Hmotnost celkem [t] | J. suť [t] | Suť Celkem [t]
Náklady soupisu celkem | [6 empty] | 0 | [5 empty] | 0 |  | 0 |  | 0 |  | D | -1 | [7 empty] | 0
| D | D1 | Vzduchotechnika |  |  |  | 0 | [5 empty] | 0 |  | 0 |  | 0 | 1 | D | 0 | ROZPOCET | [6 empty] | 0
1 | K | VJ | D+M Větrací podstropní jednotka o výkonu 700 m3/h, rozměry jednotky 1800x970x384 mm, hmotnost jednotky 121 kg (plný popis v poznámce) | ks | 4 |  | 0 |  |  |  | základní |  | 0 | 0 | 0 | 0 | 0 | 4 | K | 1 | ROZPOCET | 0 | 0 | 0 | 0 | 0 | 1 | 0 | 4 | 2
| P |  | Poznámka k položce: Větrací podstropní jednotka o výkonu 700 m3/h, rozměry jednotky 1800x970x384 mm, hmotnost jednotky 121 kg, jednotka vybavena protiproudým rekuperátorem o minimální účinnosti 77% dle EN308, elektrickým ohřívačem o příkonu 1,8 kW, jednostupňovou filtrací třídy M5(ePM10 50%), EC ventilátory 2x 0,385 kW, na potrubí vedeného do venkovního prostředí osazeny zpětné klapky, na všech hrdlech budou osazeny pružné manžety, konstrukce jednotky bezrámová sendvičová z PIR izolace tl. 30 mm o součiniteli tepelné vodivosti 0,024 W/mk, venkovní plech lakovaný tl. 0,75 mm, vnitřní plech pozinkovaný 0,75 mm, jednotka řízena regulací dodávanou výrobcem s WEBserverem, jednotka ovládána pomocí webové aplikace, jenž bude svedena do PC obsluhy, regulace průtoku jednotky bude řešena na základě udržování konstantního tlaku na odvodu, přívod bude řízen spojitě pro udržení rovnotlakého větrání | [15 empty] | P | 1
2 | K | TH | D+M Buňkový tlumič hluku 500x200 mm dl. 1,5 m, tlumič z pozinkovaného plechu s absorpční výplní z nehořlavého zvukoizolačního materiálu odděleného od proudícího média netkanou kašírovanou textílií, tlumič osazen náběhy na obou koncích | ks | 8 |  | 0 |  |  |  | základní |  | 0 | 0 | 0 | 0 | 0 | 4 | K | 1 | ROZPOCET | 0 | 0 | 0 | 0 | 0 | 1 | 0 | 4 | 4
3 | K | PV | Radiální potrubní ventilátor vybavený EC motorem s těsností pláště ,,C" o připojovacím rozměru ∅125 mm, oběžné kolo s dozadu zahnutými lopatkami, minimální výkon ventilátoru 225 m³/h, spínaný se světlem s 5-ti min doběhem, spínání a doběh viz dokument. EL | ks | 4 |  | 0 |  |  |  | základní |  | 0 | 0 | 0 | 0 | 0 | 4 | K | 1 | ROZPOCET | 0 | 0 | 0 | 0 | 0 | 1 | 0 | 4 | 6
4 | K | 001 | D+M Talířový ventil kovový d100 mm | ks | 30 |  | 0 |  |  |  | základní |  | 0 | 0 | 0 | 0 | 0 | 4 | K | 1 | ROZPOCET | 0 | 0 | 0 | 0 | 0 | 1 | 0 | 4 | 8
5 | K | 002 | D+M Talířový ventil kovový d125 mm | ks | 3 |  | 0 |  |  |  | základní |  | 0 | 0 | 0 | 0 | 0 | 4 | K | 1 | ROZPOCET | 0 | 0 | 0 | 0 | 0 | 1 | 0 | 4 | 10
6 | K | 003 | D+M Talířový ventil kovový d125 mm elektricky ovládaný 12 V DC | ks | 29 |  | 0 |  |  |  | základní |  | 0 | 0 | 0 | 0 | 0 | 4 | K | 1 | ROZPOCET | 0 | 0 | 0 | 0 | 0 | 1 | 0 | 4 | 12
7 | K | 004 | D+M Přívodní stěnový perforovaný difuzor d125 mm | ks | 43 |  | 0 |  |  |  | základní |  | 0 | 0 | 0 | 0 | 0 | 4 | K | 1 | ROZPOCET | 0 | 0 | 0 | 0 | 0 | 1 | 0 | 4 | 14
8 | K | 005 | D+M Jednořadá komforní vyústka 225x75 mm regulace R1 | ks | 4 |  | 0 |  |  |  | základní |  | 0 | 0 | 0 | 0 | 0 | 4 | K | 1 | ROZPOCET | 0 | 0 | 0 | 0 | 0 | 1 | 0 | 4 | 16
9 | K | 006 | D+M Jednořadá komforní vyústka 325x75 mm regulace R1 | ks | 4 |  | 0 |  |  |  | základní |  | 0 | 0 | 0 | 0 | 0 | 4 | K | 1 | ROZPOCET | 0 | 0 | 0 | 0 | 0 | 1 | 0 | 4 | 18
10 | K | 007 | D+M Jednořadá komforní vyústka 425x75 mm regulace R1 | ks | 1 |  | 0 |  |  |  | základní |  | 0 | 0 | 0 | 0 | 0 | 4 | K | 1 | ROZPOCET | 0 | 0 | 0 | 0 | 0 | 1 | 0 | 4 | 20
11 | K | 008 | D+M Dvouřadá komforní vyústka 325x75 mm regulace R1 | ks | 4 |  | 0 |  |  |  | základní |  | 0 | 0 | 0 | 0 | 0 | 4 | K | 1 | ROZPOCET | 0 | 0 | 0 | 0 | 0 | 1 | 0 | 4 | 22
12 | K | 009 | D+M Dvouřadá komforní vyústka 425x75 mm regulace R1 | ks | 2 |  | 0 |  |  |  | základní |  | 0 | 0 | 0 | 0 | 0 | 4 | K | 1 | ROZPOCET | 0 | 0 | 0 | 0 | 0 | 1 | 0 | 4 | 24
13 | K | 010 | D+M Zpětná klapka d125 mm | ks | 4 |  | 0 |  |  |  | základní |  | 0 | 0 | 0 | 0 | 0 | 4 | K | 1 | ROZPOCET | 0 | 0 | 0 | 0 | 0 | 1 | 0 | 4 | 26
14 | K | 011 | D+M Zpětná klapka d250 mm | ks | 8 |  | 0 |  |  |  | základní |  | 0 | 0 | 0 | 0 | 0 | 4 | K | 1 | ROZPOCET | 0 | 0 | 0 | 0 | 0 | 1 | 0 | 4 | 28
15 | K | 012 | D+M Protidešťová fasádní žaluzie pozinkovaná 500x250 mm | ks | 8 |  | 0 |  |  |  | základní |  | 0 | 0 | 0 | 0 | 0 | 4 | K | 1 | ROZPOCET | 0 | 0 | 0 | 0 | 0 | 1 | 0 | 4 | 30
16 | K | 013 | D+M Výfuková hlavice d200 mm | ks | 1 |  | 0 |  |  |  | základní |  | 0 | 0 | 0 | 0 | 0 | 4 | K | 1 | ROZPOCET | 0 | 0 | 0 | 0 | 0 | 1 | 0 | 4 | 32
17 | K | 014 | D+M Ocelové pozinkované čtyřhranné potrubí spojované na příruby - přímé trouby | m2 | 131 |  | 0 |  |  |  | základní |  | 0 | 0 | 0 | 0 | 0 | 4 | K | 1 | ROZPOCET | 0 | 0 | 0 | 0 | 0 | 1 | 0 | 4 | 34
18 | K | 015 | D+M Ocelové pozinkované čtyřhranné potrubí spojované na příruby - tvarovky | m2 | 24 |  | 0 |  |  |  | základní |  | 0 | 0 | 0 | 0 | 0 | 4 | K | 1 | ROZPOCET | 0 | 0 | 0 | 0 | 0 | 1 | 0 | 4 | 36
19 | K | 016 | D+M Ocelové pozinkované kruhové spiro potrubí d100 mm vč. 30% tvarovek | m | 44 |  | 0 |  |  |  | základní |  | 0 | 0 | 0 | 0 | 0 | 4 | K | 1 | ROZPOCET | 0 | 0 | 0 | 0 | 0 | 1 | 0 | 4 | 38
20 | K | 017 | D+M Ocelové pozinkované kruhové spiro potrubí d125 mm vč. 30% tvarovek | m | 192 |  | 0 |  |  |  | základní |  | 0 | 0 | 0 | 0 | 0 | 4 | K | 1 | ROZPOCET | 0 | 0 | 0 | 0 | 0 | 1 | 0 | 4 | 40
21 | K | 018 | D+M Ocelové pozinkované kruhové spiro potrubí d160 mm vč. 30% tvarovek | m | 3 |  | 0 |  |  |  | základní |  | 0 | 0 | 0 | 0 | 0 | 4 | K | 1 | ROZPOCET | 0 | 0 | 0 | 0 | 0 | 1 | 0 | 4 | 42
22 | K | 019 | D+M Ocelové pozinkované kruhové spiro potrubí d200 mm vč. 30% tvarovek | m | 6 |  | 0 |  |  |  | základní |  | 0 | 0 | 0 | 0 | 0 | 4 | K | 1 | ROZPOCET | 0 | 0 | 0 | 0 | 0 | 1 | 0 | 4 | 44
23 | K | 020 | D+M Ocelové pozinkované kruhové spiro potrubí d250 mm vč. 30% tvarovek | m | 22 |  | 0 |  |  |  | základní |  | 0 | 0 | 0 | 0 | 0 | 4 | K | 1 | ROZPOCET | 0 | 0 | 0 | 0 | 0 | 1 | 0 | 4 | 46
24 | K | 021 | D+M Al hadice d100 mm opatřená 25-ti mm protihlukové izolace | m | 28 |  | 0 |  |  |  | základní |  | 0 | 0 | 0 | 0 | 0 | 4 | K | 1 | ROZPOCET | 0 | 0 | 0 | 0 | 0 | 1 | 0 | 4 | 48
25 | K | 022 | D+M Al hadice d125 mm opatřená 25-ti mm protihlukové izolace | m | 74 |  | 0 |  |  |  | základní |  | 0 | 0 | 0 | 0 | 0 | 4 | K | 1 | ROZPOCET | 0 | 0 | 0 | 0 | 0 | 1 | 0 | 4 | 50
26 | K | 023 | D+M Ohebný tlumič hluku d125 mm dl. 1 m tvořený z vnitřní hadice z netkané textílie, tepelně hlukovou izolací tl. 25 mm překrytou vnějším pláštěm z laminovaného hliníku, připojovací hrdla z pozinkovaného plechu | ks | 4 |  | 0 |  |  |  | základní |  | 0 | 0 | 0 | 0 | 0 | 4 | K | 1 | ROZPOCET | 0 | 0 | 0 | 0 | 0 | 1 | 0 | 4 | 52
27 | K | 024 | D+M Ohebný tlumič hluku d250 mm dl. 1 m tvořený z vnitřní hadice z netkané textílie, tepelně hlukovou izolací tl. 25 mm překrytou vnějším pláštěm z laminovaného hliníku, připojovací hrdla z pozinkovaného plechu | ks | 8 |  | 0 |  |  |  | základní |  | 0 | 0 | 0 | 0 | 0 | 4 | K | 1 | ROZPOCET | 0 | 0 | 0 | 0 | 0 | 1 | 0 | 4 | 54
28 | K | 025 | D+M Izolace potrubí lepeným kaučukem tl. 25 mm vč. Al fólie, EIS 30 protipožární izolace | m2 | 21 |  | 0 |  |  |  | základní |  | 0 | 0 | 0 | 0 | 0 | 4 | K | 1 | ROZPOCET | 0 | 0 | 0 | 0 | 0 | 1 | 0 | 4 | 56
29 | K | 026 | Demontáž stávajícího vzduchotechnického potrubí | kg | 120 |  | 0 |  |  |  | základní |  | 0 | 0 | 0 | 0 | 0 | 4 | K | 1 | ROZPOCET | 0 | 0 | 0 | 0 | 0 | 1 | 0 | 4 | 58
30 | K | 027 | Montážní, spojovací a těsnící materiál | kpl | 1 |  | 0 |  |  |  | základní |  | 0 | 0 | 0 | 0 | 0 | 4 | K | 1 | ROZPOCET | 0 | 0 | 0 | 0 | 0 | 1 | 0 | 4 | -1978880617
31 | K | 028 | Doprava | kpl | 1 |  | 0 |  |  |  | základní |  | 0 | 0 | 0 | 0 | 0 | 4 | K | 1 | ROZPOCET | 0 | 0 | 0 | 0 | 0 | 1 | 0 | 4 | -127798791
32 | K | 029 | Lešení, jeřáby a pomocné konstrukce | kpl | 1 |  | 0 |  |  |  | základní |  | 0 | 0 | 0 | 0 | 0 | 4 | K | 1 | ROZPOCET | 0 | 0 | 0 | 0 | 0 | 1 | 0 | 4 | 177809369
34 | K | 031 | Komplexní zkoušky | kpl | 1 |  | 0 |  |  |  | základní |  | 0 | 0 | 0 | 0 | 0 | 4 | K | 1 | ROZPOCET | 0 | 0 | 0 | 0 | 0 | 1 | 0 | 4 | 1291761807

## 4 - Zdravotní technika
[9 empty] | >> skryté sloupce << | [9 empty] | {cbbbbe7b-b7f4-4c82-a03d-fda77505ba3e}
2
| KRYCÍ LIST SOUPISU PRACÍ | [8 empty] | v --- níže se nacházejí doplnkové a pomocné údaje k sestavám --- v | [8 empty] | False
Stavba:
SPŠ stavební Pardubice - rekonstrukce domova mládeže DM4
Objekt:
4 - Zdravotní technika
| KSO: |  |  |  |  | CC-CZ:
| Místo: |  | Pardubice |  |  | Datum: | 22. 9. 2020
| Zadavatel: |  |  |  |  | IČ:
|  | Pardubický kraj |  |  |  | DIČ:
| Uchazeč: |  |  |  |  | IČ: | Vyplň údaj
|  | Vyplň údaj |  |  |  | DIČ: | Vyplň údaj
| Projektant: |  |  |  |  | IČ:
|  | astalon s.r.o. Pardubice |  |  |  | DIČ:
| Zpracovatel: |  |  |  |  | IČ:
DIČ:
Poznámka:
| Cena bez DPH | [5 empty] | 0
|  |  | Základ daně |  |  | Sazba daně | Výše daně
| DPH | základní | 0 |  |  | 21% | 0
|  | snížená | 0 |  |  | 15% | 0
|  | zákl. přenesená | 0 |  |  | 21% | 0
|  | sníž. přenesená | 0 |  |  | 15% | 0
|  | nulová | 0 |  |  | 0% | 0
| Cena s DPH |  |  | v | CZK |  | 0
| Projektant |  |  | Zpracovatel
| Datum a podpis: |  | Razítko | Datum a podpis: |  |  | Razítko
| Objednavatel |  |  | Uchazeč
| Datum a podpis: |  | Razítko | Datum a podpis: |  |  | Razítko
REKAPITULACE ČLENĚNÍ SOUPISU PRACÍ
Stavba:
SPŠ stavební Pardubice - rekonstrukce domova mládeže DM4
Objekt:
4 - Zdravotní technika
Místo: |  |  | Pardubice |  |  | Datum: | 22. 9. 2020
Zadavatel: |  |  | Pardubický kraj |  |  | Projektant: | astalon s.r.o. Pardubice
Uchazeč: |  |  | Vyplň údaj |  |  | Zpracovatel:
Kód dílu - Popis | [6 empty] | Cena celkem [CZK]
Náklady ze soupisu prací | [6 empty] | 0 | [12 empty] | -1
| PSV - Práce a dodávky PSV | [5 empty] | 0
| 721 - Zdravotechnika - vnitřní kanalizace | [5 empty] | 0
| 722 - Zdravotechnika - vnitřní vodovod | [5 empty] | 0
| 725 - Zdravotechnika - zařizovací předměty | [5 empty] | 0
SOUPIS PRACÍ
Stavba:
SPŠ stavební Pardubice - rekonstrukce domova mládeže DM4
Objekt:
4 - Zdravotní technika
Místo: |  |  | Pardubice |  |  | Datum: | 22. 9. 2020
Zadavatel: |  |  | Pardubický kraj |  |  | Projektant: | astalon s.r.o. Pardubice
Uchazeč: |  |  | Vyplň údaj |  |  | Zpracovatel:
PČ | Typ | Kód | Popis | MJ | Množství | J.cena [CZK] | Cena celkem [CZK] | Cenová soustava |  |  | DPH | J. Nh [h] | Nh celkem [h] | J. hmotnost [t] | Hmotnost celkem [t] | J. suť [t] | Suť Celkem [t]
Náklady soupisu celkem | [6 empty] | 0 | [5 empty] | 0 |  | 0 |  | 0 |  | D | -1 | [7 empty] | 0
| D | PSV | Práce a dodávky PSV |  |  |  | 0 | [5 empty] | 0 |  | 0 |  | 0 | 2 | D | 0 | ROZPOCET | [6 empty] | 0
| D | 721 | Zdravotechnika - vnitřní kanalizace |  |  |  | 0 | [5 empty] | 0 |  | 0 |  | 0 | 2 | D | 1 | ROZPOCET | [6 empty] | 0
1 | K | 721176102R00 | Potrubí HT připojovací D 40 x 1,8 mm | m | 120 |  | 0 |  |  |  | základní |  | 0 | 0 | 0 | 0 | 0 | 4 | K | 2 | ROZPOCET | 0 | 0 | 0 | 0 | 0 | 1 | 0 | 4 | 2
2 | K | 721176103R00 | Potrubí HT připojovací D 50 x 1,8 mm | m | 80 |  | 0 |  |  |  | základní |  | 0 | 0 | 0 | 0 | 0 | 4 | K | 2 | ROZPOCET | 0 | 0 | 0 | 0 | 0 | 1 | 0 | 4 | 4
3 | K | 721176115R00 | Potrubí HT odpadní svislé D 110 x 2,7 mm | m | 240 |  | 0 |  |  |  | základní |  | 0 | 0 | 0 | 0 | 0 | 4 | K | 2 | ROZPOCET | 0 | 0 | 0 | 0 | 0 | 1 | 0 | 4 | 6
4 | K | 721176116R00 | Potrubí HT odpadní svislé D 125 x 3,1 mm | m | 30 |  | 0 |  |  |  | základní |  | 0 | 0 | 0 | 0 | 0 | 4 | K | 2 | ROZPOCET | 0 | 0 | 0 | 0 | 0 | 1 | 0 | 4 | 8
5 | K | 721194104R00 | Vyvedení odpadních výpustek D 40 x 1,8 | kus | 56 |  | 0 |  |  |  | základní |  | 0 | 0 | 0 | 0 | 0 | 4 | K | 2 | ROZPOCET | 0 | 0 | 0 | 0 | 0 | 1 | 0 | 4 | 10
6 | K | 721194105R00 | Vyvedení odpadních výpustek D 50 x 1,8 | kus | 36 |  | 0 |  |  |  | základní |  | 0 | 0 | 0 | 0 | 0 | 4 | K | 2 | ROZPOCET | 0 | 0 | 0 | 0 | 0 | 1 | 0 | 4 | 12
7 | K | 721194109R00 | Vyvedení odpadních výpustek D 110 x 2,3 | kus | 38 |  | 0 |  |  |  | základní |  | 0 | 0 | 0 | 0 | 0 | 4 | K | 2 | ROZPOCET | 0 | 0 | 0 | 0 | 0 | 1 | 0 | 4 | 14
8 | K | 721223423RT1 | Zápachová uzávěrka HL, 136.3 | kus | 8 |  | 0 |  |  |  | základní |  | 0 | 0 | 0 | 0 | 0 | 4 | K | 2 | ROZPOCET | 0 | 0 | 0 | 0 | 0 | 1 | 0 | 4 | 16
9 | K | 721140915R00 | Oprava - propojení dosavadního potrubí DN 100 | kus | 8 |  | 0 |  |  |  | základní |  | 0 | 0 | 0 | 0 | 0 | 4 | K | 2 | ROZPOCET | 0 | 0 | 0 | 0 | 0 | 1 | 0 | 4 | 18
10 | K | 721234101RT1 | Vtok střešní PP HL62H pro plochou střechu, živičný pás, záchytný koš D 75, 110, 125 mm | kus | 2 |  | 0 |  |  |  | základní |  | 0 | 0 | 0 | 0 | 0 | 4 | K | 2 | ROZPOCET | 0 | 0 | 0 | 0 | 0 | 1 | 0 | 4 | 20
11 | K | 721273150R00 | Hlavice ventilační HL810 | kus | 15 |  | 0 |  |  |  | základní |  | 0 | 0 | 0 | 0 | 0 | 4 | K | 2 | ROZPOCET | 0 | 0 | 0 | 0 | 0 | 1 | 0 | 4 | 22
12 | K | 721171803R00 | Demontáž potrubí z PVC do D 75 mm | m | 200 |  | 0 |  |  |  | základní |  | 0 | 0 | 0 | 0 | 0 | 4 | K | 2 | ROZPOCET | 0 | 0 | 0 | 0 | 0 | 1 | 0 | 4 | 24
13 | K | 721140802R00 | Demontáž potrubí litinového DN 100 | m | 240 |  | 0 |  |  |  | základní |  | 0 | 0 | 0 | 0 | 0 | 4 | K | 2 | ROZPOCET | 0 | 0 | 0 | 0 | 0 | 1 | 0 | 4 | 26
14 | K | 721140806R00 | Demontáž potrubí litinového DN 125 | m | 30 |  | 0 |  |  |  | základní |  | 0 | 0 | 0 | 0 | 0 | 4 | K | 2 | ROZPOCET | 0 | 0 | 0 | 0 | 0 | 1 | 0 | 4 | 28
15 | K | 721140935R00 | Oprava - přechod z plastových trub na litinu DN100 | kus | 15 |  | 0 |  |  |  | základní |  | 0 | 0 | 0 | 0 | 0 | 4 | K | 2 | ROZPOCET | 0 | 0 | 0 | 0 | 0 | 1 | 0 | 4 | 30
16 | K | 721140936R00 | Oprava - přechod z plastových trub na litinu DN125 | kus | 2 |  | 0 |  |  |  | základní |  | 0 | 0 | 0 | 0 | 0 | 4 | K | 2 | ROZPOCET | 0 | 0 | 0 | 0 | 0 | 1 | 0 | 4 | 32
17 | K | 721140915R00 | Oprava - propojení dosavadního potrubí DN 100 | kus | 15 |  | 0 |  |  |  | základní |  | 0 | 0 | 0 | 0 | 0 | 4 | K | 2 | ROZPOCET | 0 | 0 | 0 | 0 | 0 | 1 | 0 | 4 | 34
18 | K | 721140916R00 | Oprava - propojení dosavadního potrubí DN 125 | kus | 2 |  | 0 |  |  |  | základní |  | 0 | 0 | 0 | 0 | 0 | 4 | K | 2 | ROZPOCET | 0 | 0 | 0 | 0 | 0 | 1 | 0 | 4 | 36
19 | K | 721290123R00 | Zkouška těsnosti kanalizace kouřem DN 300 | m | 470 |  | 0 |  |  |  | základní |  | 0 | 0 | 0 | 0 | 0 | 4 | K | 2 | ROZPOCET | 0 | 0 | 0 | 0 | 0 | 1 | 0 | 4 | 38
20 | K | 998721102R00 | Přesun hmot pro vnitřní kanalizaci, výšky do 12 m | t | 0.469 |  | 0 |  |  |  | základní |  | 0 | 0 | 0 | 0 | 0 | 4 | K | 2 | ROZPOCET | 0 | 0 | 0 | 0 | 0 | 1 | 0 | 4 | 40
| D | 722 | Zdravotechnika - vnitřní vodovod |  |  |  | 0 | [5 empty] | 0 |  | 0 |  | 0 | 2 | D | 1 | ROZPOCET | [6 empty] | 0
21 | K | 722130233R00 | Potrubí z trub.závit.pozink.svařovan. 11343,DN 25 | m | 5 |  | 0 |  |  |  | základní |  | 0 | 0 | 0 | 0 | 0 | 4 | K | 2 | ROZPOCET | 0 | 0 | 0 | 0 | 0 | 1 | 0 | 4 | 42
22 | K | 722130234R00 | Potrubí z trub.závit.pozink.svařovan. 11343,DN 32 | m | 5 |  | 0 |  |  |  | základní |  | 0 | 0 | 0 | 0 | 0 | 4 | K | 2 | ROZPOCET | 0 | 0 | 0 | 0 | 0 | 1 | 0 | 4 | 44
23 | K | 722130235R00 | Potrubí z trub.závit.pozink.svařovan. 11343,DN 40 | m | 30 |  | 0 |  |  |  | základní |  | 0 | 0 | 0 | 0 | 0 | 4 | K | 2 | ROZPOCET | 0 | 0 | 0 | 0 | 0 | 1 | 0 | 4 | 46
24 | K | 722176112R00 | Montáž rozvodů z plastů polyfúz. svařováním D 20mm | m | 460 |  | 0 |  |  |  | základní |  | 0 | 0 | 0 | 0 | 0 | 4 | K | 2 | ROZPOCET | 0 | 0 | 0 | 0 | 0 | 1 | 0 | 4 | 48
25 | K | 722176113R00 | Montáž rozvodů z plastů polyfúz. svařováním D 25mm | m | 170 |  | 0 |  |  |  | základní |  | 0 | 0 | 0 | 0 | 0 | 4 | K | 2 | ROZPOCET | 0 | 0 | 0 | 0 | 0 | 1 | 0 | 4 | 50
26 | K | 722176114R00 | Montáž rozvodů z plastů polyfúz. svařováním D 32mm | m | 140 |  | 0 |  |  |  | základní |  | 0 | 0 | 0 | 0 | 0 | 4 | K | 2 | ROZPOCET | 0 | 0 | 0 | 0 | 0 | 1 | 0 | 4 | 52
27 | K | 722176115R00 | Montáž rozvodů z plastů polyfúz. svařováním D 40mm | m | 30 |  | 0 |  |  |  | základní |  | 0 | 0 | 0 | 0 | 0 | 4 | K | 2 | ROZPOCET | 0 | 0 | 0 | 0 | 0 | 1 | 0 | 4 | 54
28 | K | 722176116R00 | Montáž rozvodů z plastů polyfúz. svařováním D 50mm | m | 30 |  | 0 |  |  |  | základní |  | 0 | 0 | 0 | 0 | 0 | 4 | K | 2 | ROZPOCET | 0 | 0 | 0 | 0 | 0 | 1 | 0 | 4 | 56
29 | K | 722176117R00 | Montáž rozvodů z plastů polyfúz. svařováním D 63mm | m | 45 |  | 0 |  |  |  | základní |  | 0 | 0 | 0 | 0 | 0 | 4 | K | 2 | ROZPOCET | 0 | 0 | 0 | 0 | 0 | 1 | 0 | 4 | 58
30 | K | 722190401R00 | Vyvedení a upevnění výpustek DN 15 | kus | 210 |  | 0 |  |  |  | základní |  | 0 | 0 | 0 | 0 | 0 | 4 | K | 2 | ROZPOCET | 0 | 0 | 0 | 0 | 0 | 1 | 0 | 4 | 60
31 | K | 722190403R00 | Vyvedení a upevnění výpustek DN 25 | kus | 4 |  | 0 |  |  |  | základní |  | 0 | 0 | 0 | 0 | 0 | 4 | K | 2 | ROZPOCET | 0 | 0 | 0 | 0 | 0 | 1 | 0 | 4 | 62
32 | K | 722181213RT7 | Izolace návleková tl. stěny 13 mm, vnitřní průměr 22 mm | m | 460 |  | 0 |  |  |  | základní |  | 0 | 0 | 0 | 0 | 0 | 4 | K | 2 | ROZPOCET | 0 | 0 | 0 | 0 | 0 | 1 | 0 | 4 | 64
33 | K | 722181213RT9 | Izolace návleková tl. stěny 13 mm, vnitřní průměr 28 mm | m | 175 |  | 0 |  |  |  | základní |  | 0 | 0 | 0 | 0 | 0 | 4 | K | 2 | ROZPOCET | 0 | 0 | 0 | 0 | 0 | 1 | 0 | 4 | 66
34 | K | 722181213RV9 | Izolace návleková tl. stěny 13 mm, vnitřní průměr 40 mm | m | 205 |  | 0 |  |  |  | základní |  | 0 | 0 | 0 | 0 | 0 | 4 | K | 2 | ROZPOCET | 0 | 0 | 0 | 0 | 0 | 1 | 0 | 4 | 68
35 | K | 722181213RY3 | Izolace návleková tl. stěny 13 mm, vnitřní průměr 63 mm | m | 75 |  | 0 |  |  |  | základní |  | 0 | 0 | 0 | 0 | 0 | 4 | K | 2 | ROZPOCET | 0 | 0 | 0 | 0 | 0 | 1 | 0 | 4 | 70
36 | K | 722237121R00 | Kohout kulový,2xvnitřní záv. DN 15 | kus | 78 |  | 0 |  |  |  | základní |  | 0 | 0 | 0 | 0 | 0 | 4 | K | 2 | ROZPOCET | 0 | 0 | 0 | 0 | 0 | 1 | 0 | 4 | 72
37 | K | 722237122R00 | Kohout kulový,2xvnitřní záv. DN 20 | kus | 44 |  | 0 |  |  |  | základní |  | 0 | 0 | 0 | 0 | 0 | 4 | K | 2 | ROZPOCET | 0 | 0 | 0 | 0 | 0 | 1 | 0 | 4 | 74
38 | K | 722237123R00 | Kohout kulový,2xvnitřní záv. DN 25 | kus | 24 |  | 0 |  |  |  | základní |  | 0 | 0 | 0 | 0 | 0 | 4 | K | 2 | ROZPOCET | 0 | 0 | 0 | 0 | 0 | 1 | 0 | 4 | 76
39 | K | 722237124R00 | Kohout kulový,2xvnitřní záv. DN 32 | kus | 1 |  | 0 |  |  |  | základní |  | 0 | 0 | 0 | 0 | 0 | 4 | K | 2 | ROZPOCET | 0 | 0 | 0 | 0 | 0 | 1 | 0 | 4 | 78
40 | K | 722237125R00 | Kohout kulový,2xvnitřní záv. DN 40 | kus | 1 |  | 0 |  |  |  | základní |  | 0 | 0 | 0 | 0 | 0 | 4 | K | 2 | ROZPOCET | 0 | 0 | 0 | 0 | 0 | 1 | 0 | 4 | 80
41 | K | 722237126R00 | Kohout kulový,2xvnitřní záv. DN 50 | kus | 3 |  | 0 |  |  |  | základní |  | 0 | 0 | 0 | 0 | 0 | 4 | K | 2 | ROZPOCET | 0 | 0 | 0 | 0 | 0 | 1 | 0 | 4 | 82
42 | K | 722254201RT3 | Hydrantový systém, box s plnými dveřmi, průměr 25/30, stálotvará hadice | kus | 4 |  | 0 |  |  |  | základní |  | 0 | 0 | 0 | 0 | 0 | 4 | K | 2 | ROZPOCET | 0 | 0 | 0 | 0 | 0 | 1 | 0 | 4 | 84
43 | K | Předb.cena | Žlaby pozinkované pro vedení trubek PPR 2,0 m, + kotvení ke konstrukci | kus | 130 |  | 0 |  |  |  | základní |  | 0 | 0 | 0 | 0 | 0 | 4 | K | 2 | ROZPOCET | 0 | 0 | 0 | 0 | 0 | 1 | 0 | 4 | 86
44 | K | Předb.cena.1 | Propojovaní potrubí při rekostrukci při za provozu | soubor | 15 |  | 0 |  |  |  | základní |  | 0 | 0 | 0 | 0 | 0 | 4 | K | 2 | ROZPOCET | 0 | 0 | 0 | 0 | 0 | 1 | 0 | 4 | 88
45 | K | 722130801R00 | Demontáž potrubí ocelových závitových DN 25 | m | 730 |  | 0 |  |  |  | základní |  | 0 | 0 | 0 | 0 | 0 | 4 | K | 2 | ROZPOCET | 0 | 0 | 0 | 0 | 0 | 1 | 0 | 4 | 90
46 | K | 722130802R00 | Demontáž potrubí ocelových závitových DN 40 | m | 60 |  | 0 |  |  |  | základní |  | 0 | 0 | 0 | 0 | 0 | 4 | K | 2 | ROZPOCET | 0 | 0 | 0 | 0 | 0 | 1 | 0 | 4 | 92
47 | K | 722130803R00 | Demontáž potrubí ocelových závitových DN 50 | m | 45 |  | 0 |  |  |  | základní |  | 0 | 0 | 0 | 0 | 0 | 4 | K | 2 | ROZPOCET | 0 | 0 | 0 | 0 | 0 | 1 | 0 | 4 | 94
48 | K | 722131934R00 | Oprava-propojení dosavadního potrubí závit. DN 32 | kus | 1 |  | 0 |  |  |  | základní |  | 0 | 0 | 0 | 0 | 0 | 4 | K | 2 | ROZPOCET | 0 | 0 | 0 | 0 | 0 | 1 | 0 | 4 | 96
49 | K | 722131936R00 | Oprava-propojení dosavadního potrubí závit. DN 50 | kus | 2 |  | 0 |  |  |  | základní |  | 0 | 0 | 0 | 0 | 0 | 4 | K | 2 | ROZPOCET | 0 | 0 | 0 | 0 | 0 | 1 | 0 | 4 | 98
50 | K | 722131938R00 | Oprava-propojení dosavadního potrubí závit. DN 80 | kus | 1 |  | 0 |  |  |  | základní |  | 0 | 0 | 0 | 0 | 0 | 4 | K | 2 | ROZPOCET | 0 | 0 | 0 | 0 | 0 | 1 | 0 | 4 | 100
51 | K | 722280108R00 | Tlaková zkouška vodovodního potrubí DN 50 | m | 915 |  | 0 |  |  |  | základní |  | 0 | 0 | 0 | 0 | 0 | 4 | K | 2 | ROZPOCET | 0 | 0 | 0 | 0 | 0 | 1 | 0 | 4 | 102
52 | K | 722290234R00 | Proplach a dezinfekce vodovod.potrubí DN 80 | m | 915 |  | 0 |  |  |  | základní |  | 0 | 0 | 0 | 0 | 0 | 4 | K | 2 | ROZPOCET | 0 | 0 | 0 | 0 | 0 | 1 | 0 | 4 | 104
53 | K | 998722102R00 | Přesun hmot pro vnitřní vodovod, výšky do 12 m | t | 1.137 |  | 0 |  |  |  | základní |  | 0 | 0 | 0 | 0 | 0 | 4 | K | 2 | ROZPOCET | 0 | 0 | 0 | 0 | 0 | 1 | 0 | 4 | 106
| D | 725 | Zdravotechnika - zařizovací předměty |  |  |  | 0 | [5 empty] | 0 |  | 0 |  | 0 | 2 | D | 1 | ROZPOCET | [6 empty] | 0
54 | K | 725014101R00 | Klozet závěsný diturvitový + sedátko, bílý - typ dle výkresu standardů D.26 | soubor | 33 |  | 0 |  |  |  | základní |  | 0 | 0 | 0 | 0 | 0 | 4 | K | 2 | ROZPOCET | 0 | 0 | 0 | 0 | 0 | 1 | 0 | 4 | 108
55 | K | 725015101R00 | Závěsný prvek do porobetonu pro WC (u všech závěsných WC), nádržka pod omítkou, tlačítko zepředu - typ dle výkresu standardů D.26 | soubor | 33 |  | 0 |  |  |  | základní |  | 0 | 0 | 0 | 0 | 0 | 4 | K | 2 | ROZPOCET | 0 | 0 | 0 | 0 | 0 | 1 | 0 | 4 | 110
56 | K | 725013131R00 | Klozet kombi,nádrž s armat.odpad šikmý, bílý - typ dle výkresu standardů D.26 | soubor | 1 |  | 0 |  |  |  | základní |  | 0 | 0 | 0 | 0 | 0 | 4 | K | 2 | ROZPOCET | 0 | 0 | 0 | 0 | 0 | 1 | 0 | 4 | 112
57 | K | 725017101R00 | Umyvadlo diturvitové na šrouby , 55 cm, bílé - typ dle výkresu standardů D.26 | soubor | 48 |  | 0 |  |  |  | základní |  | 0 | 0 | 0 | 0 | 0 | 4 | K | 2 | ROZPOCET | 0 | 0 | 0 | 0 | 0 | 1 | 0 | 4 | 114
58 | K | 725019101R00 | Výlevka diturvitová s plastovou mřížkou - typ dle výkresu standardů D.26 | soubor | 4 |  | 0 |  |  |  | základní |  | 0 | 0 | 0 | 0 | 0 | 4 | K | 2 | ROZPOCET | 0 | 0 | 0 | 0 | 0 | 1 | 0 | 4 | 116
59 | K | 725249101R00 | Sprchová vanička keramická , čtvercová 900x900, zápachová uzávěrka, skleněné dveře odnímatelné - typ dle výkresu standardů D.26 | soubor | 20 |  | 0 |  |  |  | základní |  | 0 | 0 | 0 | 0 | 0 | 4 | K | 2 | ROZPOCET | 0 | 0 | 0 | 0 | 0 | 1 | 0 | 4 | 118
60 | K | 725249102R00 | Sprchová vanička keramická, čtvrtkruh 800x800 zápachová, uzávěrka, skleněná zástěna, skleněné dveře odnímatelné - typ dle výkresu standardů D.26 | soubor | 12 |  | 0 |  |  |  | základní |  | 0 | 0 | 0 | 0 | 0 | 4 | K | 2 | ROZPOCET | 0 | 0 | 0 | 0 | 0 | 1 | 0 | 4 | 120
61 | K | 725813112U00 | Ventil rohový G 1/2" připoj. | kus | 138 |  | 0 |  |  |  | základní |  | 0 | 0 | 0 | 0 | 0 | 4 | K | 2 | ROZPOCET | 0 | 0 | 0 | 0 | 0 | 1 | 0 | 4 | 122
62 | K | 725822249U00 | Baterie nástěnná páková | soubor | 4 |  | 0 |  |  |  | základní |  | 0 | 0 | 0 | 0 | 0 | 4 | K | 2 | ROZPOCET | 0 | 0 | 0 | 0 | 0 | 1 | 0 | 4 | 124
63 | K | 725823114R00 | Baterie dřezová stojánková ruční, bez otvír.odpadu | kus | 4 |  | 0 |  |  |  | základní |  | 0 | 0 | 0 | 0 | 0 | 4 | K | 2 | ROZPOCET | 0 | 0 | 0 | 0 | 0 | 1 | 0 | 4 | 126
64 | K | 725823111R00 | Baterie umyvadlová stoján. ruční, bez otvír.odpadu | kus | 48 |  | 0 |  |  |  | základní |  | 0 | 0 | 0 | 0 | 0 | 4 | K | 2 | ROZPOCET | 0 | 0 | 0 | 0 | 0 | 1 | 0 | 4 | 128
65 | K | 725849200R00 | Baterie sprchová nástěnná s ruční sprchou | kus | 32 |  | 0 |  |  |  | základní |  | 0 | 0 | 0 | 0 | 0 | 4 | K | 2 | ROZPOCET | 0 | 0 | 0 | 0 | 0 | 1 | 0 | 4 | 130
66 | K | Předb.cena.2 | Perlátor úsporný pro umyvadlové a dřezové baterie | kus | 52 |  | 0 |  |  |  | základní |  | 0 | 0 | 0 | 0 | 0 | 4 | K | 2 | ROZPOCET | 0 | 0 | 0 | 0 | 0 | 1 | 0 | 4 | 132
67 | K | Předb.cena.3 | Perlátor úsporný pro sprchy | kus | 32 |  | 0 |  |  |  | základní |  | 0 | 0 | 0 | 0 | 0 | 4 | K | 2 | ROZPOCET | 0 | 0 | 0 | 0 | 0 | 1 | 0 | 4 | 134
68 | K | 725110814R00 | Demontáž klozetů kombinovaných | soubor | 30 |  | 0 |  |  |  | základní |  | 0 | 0 | 0 | 0 | 0 | 4 | K | 2 | ROZPOCET | 0 | 0 | 0 | 0 | 0 | 1 | 0 | 4 | 136
69 | K | 725210821R00 | Demontáž umyvadel bez výtokových armatur | soubor | 45 |  | 0 |  |  |  | základní |  | 0 | 0 | 0 | 0 | 0 | 4 | K | 2 | ROZPOCET | 0 | 0 | 0 | 0 | 0 | 1 | 0 | 4 | 138
70 | K | 725330820R00 | Demontáž van | soubor | 3 |  | 0 |  |  |  | základní |  | 0 | 0 | 0 | 0 | 0 | 4 | K | 2 | ROZPOCET | 0 | 0 | 0 | 0 | 0 | 1 | 0 | 4 | 140
71 | K | 725310823R00 | Demontáž dřezů 1dílných v kuchyňské sestavě | soubor | 4 |  | 0 |  |  |  | základní |  | 0 | 0 | 0 | 0 | 0 | 4 | K | 2 | ROZPOCET | 0 | 0 | 0 | 0 | 0 | 1 | 0 | 4 | 142
72 | K | 725240811R00 | Demontáž sprchových kabin bez výtokových armatur | soubor | 23 |  | 0 |  |  |  | základní |  | 0 | 0 | 0 | 0 | 0 | 4 | K | 2 | ROZPOCET | 0 | 0 | 0 | 0 | 0 | 1 | 0 | 4 | 144
73 | K | 725980113R00 | Dvířka vanová 300 x 300 mm | kus | 48 |  | 0 |  |  |  | základní |  | 0 | 0 | 0 | 0 | 0 | 4 | K | 2 | ROZPOCET | 0 | 0 | 0 | 0 | 0 | 1 | 0 | 4 | 146
74 | K | 725980121R00 | Dvířka z plastu, 150 x 150 mm | kus | 17 |  | 0 |  |  |  | základní |  | 0 | 0 | 0 | 0 | 0 | 4 | K | 2 | ROZPOCET | 0 | 0 | 0 | 0 | 0 | 1 | 0 | 4 | 148
75 | K | 998725102R00 | Přesun hmot pro zařizovací předměty, výšky do 12 m | t | 1.605 |  | 0 |  |  |  | základní |  | 0 | 0 | 0 | 0 | 0 | 4 | K | 2 | ROZPOCET | 0 | 0 | 0 | 0 | 0 | 1 | 0 | 4 | 150

## 01 - Silnoproudé elektroi...
[9 empty] | >> skryté sloupce << | [9 empty] | {e30ce802-b834-4cd0-865f-cc54e7aab2d9}
2
| KRYCÍ LIST SOUPISU PRACÍ | [8 empty] | v --- níže se nacházejí doplnkové a pomocné údaje k sestavám --- v | [8 empty] | False
Stavba:
SPŠ stavební Pardubice - rekonstrukce domova mládeže DM4
Objekt:
5 - Elektroinstalace
Soupis:
01 - Silnoproudé elektroinstalace
| KSO: |  |  |  |  | CC-CZ:
| Místo: |  |  |  |  | Datum: | 22. 9. 2020
| Zadavatel: |  |  |  |  | IČ:
|  | Pardubický kraj |  |  |  | DIČ:
| Uchazeč: |  |  |  |  | IČ: | Vyplň údaj
|  | Vyplň údaj |  |  |  | DIČ: | Vyplň údaj
| Projektant: |  |  |  |  | IČ:
|  | astalon s.r.o. Pardubice |  |  |  | DIČ:
| Zpracovatel: |  |  |  |  | IČ:
DIČ:
Poznámka:
| Cena bez DPH | [5 empty] | 0
|  |  | Základ daně |  |  | Sazba daně | Výše daně
| DPH | základní | 0 |  |  | 21% | 0
|  | snížená | 0 |  |  | 15% | 0
|  | zákl. přenesená | 0 |  |  | 21% | 0
|  | sníž. přenesená | 0 |  |  | 15% | 0
|  | nulová | 0 |  |  | 0% | 0
| Cena s DPH |  |  | v | CZK |  | 0
| Projektant |  |  | Zpracovatel
| Datum a podpis: |  | Razítko | Datum a podpis: |  |  | Razítko
| Objednavatel |  |  | Uchazeč
| Datum a podpis: |  | Razítko | Datum a podpis: |  |  | Razítko
REKAPITULACE ČLENĚNÍ SOUPISU PRACÍ
Stavba:
SPŠ stavební Pardubice - rekonstrukce domova mládeže DM4
Objekt:
5 - Elektroinstalace
Soupis:
01 - Silnoproudé elektroinstalace
Místo: | [5 empty] | Datum: | 22. 9. 2020
Zadavatel: |  |  | Pardubický kraj |  |  | Projektant: | astalon s.r.o. Pardubice
Uchazeč: |  |  | Vyplň údaj |  |  | Zpracovatel:
Kód dílu - Popis | [6 empty] | Cena celkem [CZK]
Náklady ze soupisu prací | [6 empty] | 0 | [12 empty] | -1
| PSV - Práce a dodávky PSV | [5 empty] | 0
| 0 - materiál | [5 empty] | 0
| 741 - Elektroinstalace - silnoproud | [5 empty] | 0
| 742 - Elektroinstalace - slaboproud | [5 empty] | 0
SOUPIS PRACÍ
Stavba:
SPŠ stavební Pardubice - rekonstrukce domova mládeže DM4
Objekt:
5 - Elektroinstalace
Soupis:
01 - Silnoproudé elektroinstalace
Místo: | [5 empty] | Datum: | 22. 9. 2020
Zadavatel: |  |  | Pardubický kraj |  |  | Projektant: | astalon s.r.o. Pardubice
Uchazeč: |  |  | Vyplň údaj |  |  | Zpracovatel:
PČ | Typ | Kód | Popis | MJ | Množství | J.cena [CZK] | Cena celkem [CZK] | Cenová soustava |  |  | DPH | J. Nh [h] | Nh celkem [h] | J. hmotnost [t] | Hmotnost celkem [t] | J. suť [t] | Suť Celkem [t]
Náklady soupisu celkem | [6 empty] | 0 | [5 empty] | 0 |  | 0 |  | 0 |  | D | -1 | [7 empty] | 0
| D | PSV | Práce a dodávky PSV |  |  |  | 0 | [5 empty] | 0 |  | 0 |  | 0 | 2 | D | 0 | ROZPOCET | [6 empty] | 0
| D | 0 | materiál |  |  |  | 0 | [5 empty] | 0 |  | 0 |  | 0 | 1 | D | 1 | ROZPOCET | [6 empty] | 0
1 | M | R001 | Hlavní rozvaděč RH. Rozvaděč oceloplechový, samostatně stojící, bílá barva, plné dveře, zámek, VxŠxh 2000x800x250mm, 6x33 modulů, IP 40/20, In 100A, Ik 10kA, EI30, přívod spodem, vývody vrchem, výstroj viz. dokumentace | kus | 1 |  | 0 |  |  |  | základní |  | 0 | 0 | 0 | 0 | 0 | 32 | M | 2 | ROZPOCET | 0 | 0 | 0 | 0 | 0 | 1 | 0 | 16 | 2
2 | M | R014 | Krabice instalační, přístrojová nástěnná | kus | 317 |  | 0 |  |  |  | základní |  | 0 | 0 | 0 | 0 | 0 | 32 | M | 2 | ROZPOCET | 0 | 0 | 0 | 0 | 0 | 1 | 0 | 16 | 4
3 | M | 34111030 | kabel silový s Cu jádrem 1kV 3x1,5mm2 | m | 75 |  | 0 |  |  |  | základní |  | 0 | 0 | 0 | 0 | 0 | 32 | M | 2 | ROZPOCET | 0 | 0 | 0 | 0 | 0 | 1 | 0 | 16 | 6
4 | M | R002 | Rozvaděč pokojů RP Rozvodnice plastová, nástěnná, bílá, plná dvířka, VxŠxH 200x200x90mm, 1x8 modulů, IP 40/20, In 25A, Ik 6kA, přívod/vývody vrchem, vystrojená viz. výkres | kus | 27 |  | 0 |  |  |  | základní |  | 0 | 0 | 0 | 0 | 0 | 32 | M | 2 | ROZPOCET | 0 | 0 | 0 | 0 | 0 | 1 | 0 | 16 | 8
5 | M | 34111036 | kabel silový s Cu jádrem 1kV 3x2,5mm2 | m | 1825.4 |  | 0 |  |  |  | základní |  | 0 | 0 | 0 | 0 | 0 | 32 | M | 2 | ROZPOCET | 0 | 0 | 0 | 0 | 0 | 1 | 0 | 16 | 10
6 | M | 34111090 | kabel silový s Cu jádrem 1kV 5x1,5mm2 | m | 74.9 |  | 0 |  |  |  | základní |  | 0 | 0 | 0 | 0 | 0 | 32 | M | 2 | ROZPOCET | 0 | 0 | 0 | 0 | 0 | 1 | 0 | 16 | 12
7 | M | 34111094 | kabel silový s Cu jádrem 1kV 5x2,5mm2 | m | 3 |  | 0 |  |  |  | základní |  | 0 | 0 | 0 | 0 | 0 | 32 | M | 2 | ROZPOCET | 0 | 0 | 0 | 0 | 0 | 1 | 0 | 16 | 14
8 | M | 34111098 | kabel silový s Cu jádrem 1kV 5x4mm2 | m | 357.5 |  | 0 |  |  |  | základní |  | 0 | 0 | 0 | 0 | 0 | 32 | M | 2 | ROZPOCET | 0 | 0 | 0 | 0 | 0 | 1 | 0 | 16 | 16
9 | M | R005 | Kabel silový s Cu jádrem CXKH O 3x1,5 | m | 14 |  | 0 |  |  |  | základní |  | 0 | 0 | 0 | 0 | 0 | 32 | M | 2 | ROZPOCET | 0 | 0 | 0 | 0 | 0 | 1 | 0 | 16 | 18
10 | M | R006 | Požární tlačítko, nástěnné, červené | kus | 1 |  | 0 |  |  |  | základní |  | 0 | 0 | 0 | 0 | 0 | 32 | M | 2 | ROZPOCET | 0 | 0 | 0 | 0 | 0 | 1 | 0 | 16 | 20
| P |  | Poznámka k položce: Poznámka k položce: Krytí: IP 55 Barva: RAL 3000 červená Velikost: 120 x 120 x 50 mm Kontakty: 1x NO 3 A / 240 V, 1x NC 3 A / 240 V | [15 empty] | P | 2
11 | M | 34111637 | kabel silový s Cu jádrem 1kV 3x50+35mm2 | m | 9 |  | 0 |  |  |  | základní |  | 0 | 0 | 0 | 0 | 0 | 32 | M | 2 | ROZPOCET | 0 | 0 | 0 | 0 | 0 | 1 | 0 | 16 | 22
12 | M | 34555101 | zásuvka 1násobná 16A bílá, kompletní, včetně rámečku | kus | 139 |  | 0 |  |  |  | základní |  | 0 | 0 | 0 | 0 | 0 | 32 | M | 2 | ROZPOCET | 0 | 0 | 0 | 0 | 0 | 1 | 0 | 16 | 24
13 | M | 34555121 | zásuvka 2násobná 16A, bílá, kompletní, včetně rámečku | kus | 157 |  | 0 |  |  |  | základní |  | 0 | 0 | 0 | 0 | 0 | 32 | M | 2 | ROZPOCET | 0 | 0 | 0 | 0 | 0 | 1 | 0 | 16 | 26
14 | M | R003 | zásuvka 1násobná bílá IP44 | kus | 21 |  | 0 |  |  |  | základní |  | 0 | 0 | 0 | 0 | 0 | 32 | M | 2 | ROZPOCET | 0 | 0 | 0 | 0 | 0 | 1 | 0 | 16 | 28
15 | M | R004 | Zásuvka 400V/16A, IP44, nástěnná | kus | 1 |  | 0 |  |  |  | základní |  | 0 | 0 | 0 | 0 | 0 | 32 | M | 2 | ROZPOCET | 0 | 0 | 0 | 0 | 0 | 1 | 0 | 16 | 30
16 | M | 34140825 | vodič silový s Cu jádrem 4mm2 | m | 320 |  | 0 |  |  |  | základní |  | 0 | 0 | 0 | 0 | 0 | 32 | M | 2 | ROZPOCET | 0 | 0 | 0 | 0 | 0 | 1 | 0 | 16 | 32
17 | M | 35441073 | drát D 10mm FeZn | kg | 2 |  | 0 |  |  |  | základní |  | 0 | 0 | 0 | 0 | 0 | 32 | M | 2 | ROZPOCET | 0 | 0 | 0 | 0 | 0 | 1 | 0 | 16 | 34
| D | 741 | Elektroinstalace - silnoproud |  |  |  | 0 | [5 empty] | 0 |  | 0 |  | 0 | 2 | D | 1 | ROZPOCET | [6 empty] | 0
18 | K | 741112021 | Montáž krabice nástěnná plastová čtyřhranná do 100x100 mm | kus | 317 |  | 0 |  |  |  | základní |  | 0 | 0 | 0 | 0 | 0 | 16 | K | 2 | ROZPOCET | 0 | 0 | 0 | 0 | 0 | 1 | 0 | 16 | 36
19 | K | 741122137 | Montáž kabel Cu plný kulatý žíla 3x50+35 až 95+50 mm2 zatažený v trubkách (CYKY) | m | 9 |  | 0 |  |  |  | základní |  | 0 | 0 | 0 | 0 | 0 | 16 | K | 2 | ROZPOCET | 0 | 0 | 0 | 0 | 0 | 1 | 0 | 16 | 38
20 | K | 741122211 | Montáž kabel Cu plný kulatý žíla 3x1,5 až 6 mm2 uložený volně (CYKY) | m | 1900.4 |  | 0 |  |  |  | základní |  | 0 | 0 | 0 | 0 | 0 | 16 | K | 2 | ROZPOCET | 0 | 0 | 0 | 0 | 0 | 1 | 0 | 16 | 40
21 | K | 741122231 | Montáž kabel Cu plný kulatý žíla 5x1,5 až 2,5 mm2 uložený volně (CYKY) | m | 77.9 |  | 0 |  |  |  | základní |  | 0 | 0 | 0 | 0 | 0 | 16 | K | 2 | ROZPOCET | 0 | 0 | 0 | 0 | 0 | 1 | 0 | 16 | 42
22 | K | 741122232 | Montáž kabel Cu plný kulatý žíla 5x4 až 6 mm2 uložený volně (CYKY) | m | 357.5 |  | 0 |  |  |  | základní |  | 0 | 0 | 0 | 0 | 0 | 16 | K | 2 | ROZPOCET | 0 | 0 | 0 | 0 | 0 | 1 | 0 | 16 | 44
23 | K | 741130001 | Ukončení vodič izolovaný do 2,5mm2 v rozváděči nebo na přístroji | kus | 290 |  | 0 |  |  |  | základní |  | 0 | 0 | 0 | 0 | 0 | 16 | K | 2 | ROZPOCET | 0 | 0 | 0 | 0 | 0 | 1 | 0 | 16 | 46
24 | K | 741210001 | Montáž rozvodnice oceloplechová nebo plastová běžná do 20 kg | kus | 27 |  | 0 |  |  |  | základní |  | 0 | 0 | 0 | 0 | 0 | 16 | K | 2 | ROZPOCET | 0 | 0 | 0 | 0 | 0 | 1 | 0 | 16 | 48
25 | K | 741210102 | Montáž rozváděčů litinových, hliníkových nebo plastových sestava do 100 kg | kus | 1 |  | 0 |  |  |  | základní |  | 0 | 0 | 0 | 0 | 0 | 16 | K | 2 | ROZPOCET | 0 | 0 | 0 | 0 | 0 | 1 | 0 | 16 | 50
26 | K | 741310011 | Montáž ovladač nástěnný 1/0-tlačítkový zapínací prostředí normální | kus | 1 |  | 0 |  |  |  | základní |  | 0 | 0 | 0 | 0 | 0 | 16 | K | 2 | ROZPOCET | 0 | 0 | 0 | 0 | 0 | 1 | 0 | 16 | 52
27 | K | 741313073 | Montáž zásuvka chráněná v krabici šroubové připojení 2P+PE dvojí zapojení prostředí základní, vlhké | kus | 296 |  | 0 |  |  |  | základní |  | 0 | 0 | 0 | 0 | 0 | 16 | K | 2 | ROZPOCET | 0 | 0 | 0 | 0 | 0 | 1 | 0 | 16 | 54
28 | K | 741313082 | Montáž zásuvka chráněná v krabici šroubové připojení 2P+PE prostředí venkovní, mokré | kus | 24 |  | 0 |  |  |  | základní |  | 0 | 0 | 0 | 0 | 0 | 16 | K | 2 | ROZPOCET | 0 | 0 | 0 | 0 | 0 | 1 | 0 | 16 | 56
29 | K | 741313221 | Montáž zásuvek průmyslových spojovacích provedení IP 44 3P+N+PE 16 A | kus | 1 |  | 0 |  |  |  | základní |  | 0 | 0 | 0 | 0 | 0 | 16 | K | 2 | ROZPOCET | 0 | 0 | 0 | 0 | 0 | 1 | 0 | 16 | 58
30 | K | 741410021 | Montáž vodič uzemňovací pásek průřezu do 120 mm2 v městské zástavbě v zemi | m | 5 |  | 0 |  |  |  | základní |  | 0 | 0 | 0 | 0 | 0 | 16 | K | 2 | ROZPOCET | 0 | 0 | 0 | 0 | 0 | 1 | 0 | 16 | 60
31 | K | 741410071 | Montáž pospojování ochranné konstrukce ostatní vodičem do 16 mm2 uloženým volně nebo pod omítku | m | 320 |  | 0 |  |  |  | základní |  | 0 | 0 | 0 | 0 | 0 | 16 | K | 2 | ROZPOCET | 0 | 0 | 0 | 0 | 0 | 1 | 0 | 16 | 62
32 | K | R005 | Zapojení napájení a ovládání VZT jednotek | komplet | 1 |  | 0 |  |  |  | základní |  | 0 | 0 | 0 | 0 | 0 | 16 | K | 2 | ROZPOCET | 0 | 0 | 0 | 0 | 0 | 1 | 0 | 16 | 64
| D | 742 | Elektroinstalace - slaboproud |  |  |  | 0 | [5 empty] | 0 |  | 0 |  | 0 | 2 | D | 1 | ROZPOCET | [6 empty] | 0
33 | K | 742110005 | Montáž trubek pro slaboproud plastových ohebných uložených v podlaze | m | 5 |  | 0 |  |  |  | základní |  | 0 | 0 | 0 | 0 | 0 | 16 | K | 2 | ROZPOCET | 0 | 0 | 0 | 0 | 0 | 1 | 0 | 16 | 66

## 02 - Světelné instalace
[9 empty] | >> skryté sloupce << | [9 empty] | {97ab4236-becd-4ca0-bbdb-a65157dc3185}
2
| KRYCÍ LIST SOUPISU PRACÍ | [8 empty] | v --- níže se nacházejí doplnkové a pomocné údaje k sestavám --- v | [8 empty] | False
Stavba:
SPŠ stavební Pardubice - rekonstrukce domova mládeže DM4
Objekt:
5 - Elektroinstalace
Soupis:
02 - Světelné instalace
| KSO: |  |  |  |  | CC-CZ:
| Místo: |  |  |  |  | Datum: | 22. 9. 2020
| Zadavatel: |  |  |  |  | IČ:
|  | Pardubický kraj |  |  |  | DIČ:
| Uchazeč: |  |  |  |  | IČ: | Vyplň údaj
|  | ='Rekapitulace stavby'!E14 |  |  |  | DIČ: | Vyplň údaj
| Projektant: |  |  |  |  | IČ:
|  | astalon s.r.o. Pardubice |  |  |  | DIČ:
| Zpracovatel: |  |  |  |  | IČ:
DIČ:
Poznámka:
| Cena bez DPH | [5 empty] | 0
|  |  | Základ daně |  |  | Sazba daně | Výše daně
| DPH | základní | 0 |  |  | 21% | 0
|  | snížená | 0 |  |  | 15% | 0
|  | zákl. přenesená | 0 |  |  | 21% | 0
|  | sníž. přenesená | 0 |  |  | 15% | 0
|  | nulová | 0 |  |  | 0% | 0
| Cena s DPH |  |  | v | CZK |  | 0
| Projektant |  |  | Zpracovatel
| Datum a podpis: |  | Razítko | Datum a podpis: |  |  | Razítko
| Objednavatel |  |  | Uchazeč
| Datum a podpis: |  | Razítko | Datum a podpis: |  |  | Razítko
REKAPITULACE ČLENĚNÍ SOUPISU PRACÍ
Stavba:
SPŠ stavební Pardubice - rekonstrukce domova mládeže DM4
Objekt:
5 - Elektroinstalace
Soupis:
02 - Světelné instalace
Místo: | [5 empty] | Datum: | 22. 9. 2020
Zadavatel: |  |  | Pardubický kraj |  |  | Projektant: | astalon s.r.o. Pardubice
Uchazeč: |  |  | ='Rekapitulace stavby'!E14 |  |  | Zpracovatel:
Kód dílu - Popis | [6 empty] | Cena celkem [CZK]
Náklady ze soupisu prací | [6 empty] | 0 | [12 empty] | -1
| PSV - Práce a dodávky PSV | [5 empty] | 0
| 0 - materiál | [5 empty] | 0
| 741 - Elektroinstalace - silnoproud | [5 empty] | 0
SOUPIS PRACÍ
Stavba:
SPŠ stavební Pardubice - rekonstrukce domova mládeže DM4
Objekt:
5 - Elektroinstalace
Soupis:
02 - Světelné instalace
Místo: | [5 empty] | Datum: | 22. 9. 2020
Zadavatel: |  |  | Pardubický kraj |  |  | Projektant: | astalon s.r.o. Pardubice
Uchazeč: |  |  | ='Rekapitulace stavby'!E14 |  |  | Zpracovatel:
PČ | Typ | Kód | Popis | MJ | Množství | J.cena [CZK] | Cena celkem [CZK] | Cenová soustava |  |  | DPH | J. Nh [h] | Nh celkem [h] | J. hmotnost [t] | Hmotnost celkem [t] | J. suť [t] | Suť Celkem [t]
Náklady soupisu celkem | [6 empty] | 0 | [5 empty] | 0 |  | 0 |  | 0 |  | D | -1 | [7 empty] | 0
| D | PSV | Práce a dodávky PSV |  |  |  | 0 | [5 empty] | 0 |  | 0 |  | 0 | 2 | D | 0 | ROZPOCET | [6 empty] | 0
| D | 0 | materiál |  |  |  | 0 | [5 empty] | 0 |  | 0 |  | 0 | 2 | D | 1 | ROZPOCET | [6 empty] | 0
1 | M | R001 | Svítidlo typ A Přisazené kruhové LED svítidlo, průměr 480mm, 230V/34W, 3900 lm, 4000K, Ra 80, IP20, stropní/nástěnné | kus | 92 |  | 0 |  |  |  | základní |  | 0 | 0 | 0 | 0 | 0 | 32 | M | 2 | ROZPOCET | 0 | 0 | 0 | 0 | 0 | 1 | 0 | 16 | 2
2 | M | R002 | Svítidlo typ B. Přisazené kruhové LED svítidlo, průměr 375mm, 230V/27W, 2900 lm, 4000K, Ra 80, IP20, stropní/nástěnné | kus | 20 |  | 0 |  |  |  | základní |  | 0 | 0 | 0 | 0 | 0 | 32 | M | 2 | ROZPOCET | 0 | 0 | 0 | 0 | 0 | 1 | 0 | 16 | 4
3 | M | R003 | Svítidlo typ C. Přisazené kruhové LED svítidlo, průměr 300mm, 230V/14W, 1250 lm, 4000K, Ra 80, IP44, stropní/nástěnné | kus | 163 |  | 0 |  |  |  | základní |  | 0 | 0 | 0 | 0 | 0 | 32 | M | 2 | ROZPOCET | 0 | 0 | 0 | 0 | 0 | 1 | 0 | 16 | 6
4 | M | R006 | Svítidlo typ B.NS. Přisazené kruhové LED svítidlo, průměr 375mm, 230V/27W, 2900 lm, 4000K, Ra 80, IP20, stropní/nástěnné, s autonomním zdrojem napájení 1 hod. | kus | 13 |  | 0 |  |  |  | základní |  | 0 | 0 | 0 | 0 | 0 | 32 | M | 2 | ROZPOCET | 0 | 0 | 0 | 0 | 0 | 1 | 0 | 16 | 8
5 | M | R007 | Napájecí transformátor 230AC/12DC 0,75A, s doběhem pro talířový ventil. | kus | 29 |  | 0 |  |  |  | základní |  | 0 | 0 | 0 | 0 | 0 | 32 | M | 2 | ROZPOCET | 0 | 0 | 0 | 0 | 0 | 1 | 0 | 16 | 10
6 | M | 34571533 | krabice odbočná z polystyrénu D 9020/CR 88x88x53mm 4xEST 13,5 bez svorkovnice | kus | 29 |  | 0 |  |  |  | základní |  | 0 | 0 | 0 | 0 | 0 | 32 | M | 2 | ROZPOCET | 0 | 0 | 0 | 0 | 0 | 1 | 0 | 16 | 12
7 | M | 34562693 | svorkovnice krabicová bezšroubová s vodiči 2x2,5mm2, 400V 24A | kus | 500 |  | 0 |  |  |  | základní |  | 0 | 0 | 0 | 0 | 0 | 32 | M | 2 | ROZPOCET | 0 | 0 | 0 | 0 | 0 | 1 | 0 | 16 | 14
8 | M | 34562694 | svorkovnice krabicová bezšroubová s vodiči 3x2,5mm2, 400V 24A | kus | 500 |  | 0 |  |  |  | základní |  | 0 | 0 | 0 | 0 | 0 | 32 | M | 2 | ROZPOCET | 0 | 0 | 0 | 0 | 0 | 1 | 0 | 16 | 16
9 | M | R008 | PIR pohybový sensor 360stupňů s časovačem. 230V/10A, přisazený | kus | 20 |  | 0 |  |  |  | základní |  | 0 | 0 | 0 | 0 | 0 | 32 | M | 2 | ROZPOCET | 0 | 0 | 0 | 0 | 0 | 1 | 0 | 16 | 18
10 | M | R014 | Krabice instalační, přístrojová nástěnná | kus | 219 |  | 0 |  |  |  | základní |  | 0 | 0 | 0 | 0 | 0 | 32 | M | 2 | ROZPOCET | 0 | 0 | 0 | 0 | 0 | 1 | 0 | 16 | 20
11 | M | 34535512 | spínač jednopólový 10A bílý, kompletní, včetně rámečku | kus | 108 |  | 0 |  |  |  | základní |  | 0 | 0 | 0 | 0 | 0 | 32 | M | 2 | ROZPOCET | 0 | 0 | 0 | 0 | 0 | 1 | 0 | 16 | 22
12 | M | 34535573 | spínač řazení 5 10A bílý, kompletní, včetně rámečku | kus | 35 |  | 0 |  |  |  | základní |  | 0 | 0 | 0 | 0 | 0 | 32 | M | 2 | ROZPOCET | 0 | 0 | 0 | 0 | 0 | 1 | 0 | 16 | 24
13 | M | R009 | spínač řazení 6 10A bílý, kompletní, včetně rámečku | kus | 60 |  | 0 |  |  |  | základní |  | 0 | 0 | 0 | 0 | 0 | 32 | M | 2 | ROZPOCET | 0 | 0 | 0 | 0 | 0 | 1 | 0 | 16 | 26
14 | M | R010 | spínač řazení 7 10A bílý, kompletní, včetně rámečku | kus | 15 |  | 0 |  |  |  | základní |  | 0 | 0 | 0 | 0 | 0 | 32 | M | 2 | ROZPOCET | 0 | 0 | 0 | 0 | 0 | 1 | 0 | 16 | 28
15 | M | 34111030 | kabel silový s Cu jádrem 1kV 3x1,5mm2 | m | 2103 |  | 0 |  |  |  | základní |  | 0 | 0 | 0 | 0 | 0 | 32 | M | 2 | ROZPOCET | 0 | 0 | 0 | 0 | 0 | 1 | 0 | 16 | 30
| D | 741 | Elektroinstalace - silnoproud |  |  |  | 0 | [5 empty] | 0 |  | 0 |  | 0 | 2 | D | 1 | ROZPOCET | [6 empty] | 0
16 | K | 741370002 | Montáž svítidlo žárovkové bytové stropní přisazené 1 zdroj se sklem | kus | 282 |  | 0 |  |  |  | základní |  | 0 | 0 | 0 | 0 | 0 | 16 | K | 2 | ROZPOCET | 0 | 0 | 0 | 0 | 0 | 1 | 0 | 16 | 32
17 | K | R012 | Montáž napájecí zdroj v krabici - jiný. | kus | 29 |  | 0 |  |  |  | základní |  | 0 | 0 | 0 | 0 | 0 | 16 | K | 2 | ROZPOCET | 0 | 0 | 0 | 0 | 0 | 1 | 0 | 16 | 34
18 | K | R013 | Montáž pohybový senzor stropní, přisazený | kus | 20 |  | 0 |  |  |  | základní |  | 0 | 0 | 0 | 0 | 0 | 16 | K | 2 | ROZPOCET | 0 | 0 | 0 | 0 | 0 | 1 | 0 | 16 | 36
19 | K | 741112021 | Montáž krabice nástěnná plastová čtyřhranná do 100x100 mm | kus | 219 |  | 0 |  |  |  | základní |  | 0 | 0 | 0 | 0 | 0 | 16 | K | 2 | ROZPOCET | 0 | 0 | 0 | 0 | 0 | 1 | 0 | 16 | 38
20 | K | 741310001 | Montáž vypínač nástěnný 1-jednopólový prostředí normální | kus | 108 |  | 0 |  |  |  | základní |  | 0 | 0 | 0 | 0 | 0 | 16 | K | 2 | ROZPOCET | 0 | 0 | 0 | 0 | 0 | 1 | 0 | 16 | 40
21 | K | 741310021 | Montáž přepínač nástěnný 5-sériový prostředí normální | kus | 35 |  | 0 |  |  |  | základní |  | 0 | 0 | 0 | 0 | 0 | 16 | K | 2 | ROZPOCET | 0 | 0 | 0 | 0 | 0 | 1 | 0 | 16 | 42
22 | K | 741310022 | Montáž přepínač nástěnný 6-střídavý prostředí normální | kus | 60 |  | 0 |  |  |  | základní |  | 0 | 0 | 0 | 0 | 0 | 16 | K | 2 | ROZPOCET | 0 | 0 | 0 | 0 | 0 | 1 | 0 | 16 | 44
23 | K | 741310025 | Montáž přepínač nástěnný 7-křížový prostředí normální | kus | 16 |  | 0 |  |  |  | základní |  | 0 | 0 | 0 | 0 | 0 | 16 | K | 2 | ROZPOCET | 0 | 0 | 0 | 0 | 0 | 1 | 0 | 16 | 46
24 | K | 741122211 | Montáž kabel Cu plný kulatý žíla 3x1,5 až 6 mm2 uložený volně (CYKY) | m | 2103 |  | 0 |  |  |  | základní |  | 0 | 0 | 0 | 0 | 0 | 16 | K | 2 | ROZPOCET | 0 | 0 | 0 | 0 | 0 | 1 | 0 | 16 | 48

## 03 - Slaboproudé instalace
[9 empty] | >> skryté sloupce << | [9 empty] | {c8fe5709-f3d6-4019-9823-1fd793ee47d9}
2
| KRYCÍ LIST SOUPISU PRACÍ | [8 empty] | v --- níže se nacházejí doplnkové a pomocné údaje k sestavám --- v | [8 empty] | False
Stavba:
SPŠ stavební Pardubice - rekonstrukce domova mládeže DM4
Objekt:
5 - Elektroinstalace
Soupis:
03 - Slaboproudé instalace
| KSO: |  |  |  |  | CC-CZ:
| Místo: |  |  |  |  | Datum: | 22. 9. 2020
| Zadavatel: |  |  |  |  | IČ:
|  | Pardubický kraj |  |  |  | DIČ:
| Uchazeč: |  |  |  |  | IČ: | Vyplň údaj
|  | Vyplň údaj |  |  |  | DIČ: | Vyplň údaj
| Projektant: |  |  |  |  | IČ:
|  | astalon s.r.o. Pardubice |  |  |  | DIČ:
| Zpracovatel: |  |  |  |  | IČ:
DIČ:
Poznámka:
| Cena bez DPH | [5 empty] | 0
|  |  | Základ daně |  |  | Sazba daně | Výše daně
| DPH | základní | 0 |  |  | 21% | 0
|  | snížená | 0 |  |  | 15% | 0
|  | zákl. přenesená | 0 |  |  | 21% | 0
|  | sníž. přenesená | 0 |  |  | 15% | 0
|  | nulová | 0 |  |  | 0% | 0
| Cena s DPH |  |  | v | CZK |  | 0
| Projektant |  |  | Zpracovatel
| Datum a podpis: |  | Razítko | Datum a podpis: |  |  | Razítko
| Objednavatel |  |  | Uchazeč
| Datum a podpis: |  | Razítko | Datum a podpis: |  |  | Razítko
REKAPITULACE ČLENĚNÍ SOUPISU PRACÍ
Stavba:
SPŠ stavební Pardubice - rekonstrukce domova mládeže DM4
Objekt:
5 - Elektroinstalace
Soupis:
03 - Slaboproudé instalace
Místo: | [5 empty] | Datum: | 22. 9. 2020
Zadavatel: |  |  | Pardubický kraj |  |  | Projektant: | astalon s.r.o. Pardubice
Uchazeč: |  |  | Vyplň údaj |  |  | Zpracovatel:
Kód dílu - Popis | [6 empty] | Cena celkem [CZK]
Náklady ze soupisu prací | [6 empty] | 0 | [12 empty] | -1
| PSV - Práce a dodávky PSV | [5 empty] | 0
| 0 - materiál | [5 empty] | 0
| 742 - Elektroinstalace - slaboproud | [5 empty] | 0
SOUPIS PRACÍ
Stavba:
SPŠ stavební Pardubice - rekonstrukce domova mládeže DM4
Objekt:
5 - Elektroinstalace
Soupis:
03 - Slaboproudé instalace
Místo: | [5 empty] | Datum: | 22. 9. 2020
Zadavatel: |  |  | Pardubický kraj |  |  | Projektant: | astalon s.r.o. Pardubice
Uchazeč: |  |  | Vyplň údaj |  |  | Zpracovatel:
PČ | Typ | Kód | Popis | MJ | Množství | J.cena [CZK] | Cena celkem [CZK] | Cenová soustava |  |  | DPH | J. Nh [h] | Nh celkem [h] | J. hmotnost [t] | Hmotnost celkem [t] | J. suť [t] | Suť Celkem [t]
Náklady soupisu celkem | [6 empty] | 0 | [5 empty] | 0 |  | 0 |  | 0 |  | D | -1 | [7 empty] | 0
| D | PSV | Práce a dodávky PSV |  |  |  | 0 | [5 empty] | 0 |  | 0 |  | 0 | 2 | D | 0 | ROZPOCET | [6 empty] | 0
| D | 0 | materiál |  |  |  | 0 | [5 empty] | 0 |  | 0 |  | 0 | 2 | D | 1 | ROZPOCET | [6 empty] | 0
1 | M | R01 | RACK skříň 19", 18U, 600x495mm, jednodílná, šedá, oceloplechová, prosklená | kus | 1 |  | 0 |  |  |  | základní |  | 0 | 0 | 0 | 0 | 0 | 32 | M | 2 | ROZPOCET | 0 | 0 | 0 | 0 | 0 | 1 | 0 | 16 | 2
| P |  | Poznámka k položce: Poznámka k položce: Určení a velikost Velikost rack skříně 18U Barva Barva Šedá Rozměry Šířka 600 mm (60 cm) Výška 900 mm (90 cm) Hloubka 495 mm (49,5 cm) Hmotnost 29,5 kg | [15 empty] | P | 2
2 | M | R02 | Patch panel 19" UTP 48 port CAT5E DUAL 1U BK | kus | 5 |  | 0 |  |  |  | základní |  | 0 | 0 | 0 | 0 | 0 | 32 | M | 2 | ROZPOCET | 0 | 0 | 0 | 0 | 0 | 1 | 0 | 16 | 4
3 | M | R03 | SWITCH rackmount 48 portů, | kus | 3 |  | 0 |  |  |  | základní |  | 0 | 0 | 0 | 0 | 0 | 32 | M | 2 | ROZPOCET | 0 | 0 | 0 | 0 | 0 | 1 | 0 | 16 | 6
| P |  | Poznámka k položce: Poznámka k položce: 48 portů, rackmout 48x 10/100/1000Mbps ethernet port 4x SFP+ Funkce: VLAN, QoS, L3 Rychlost předávání paketů [Mpps]: 235 Rychlost přepínání [Gbps]: 336 | [15 empty] | P | 2
4 | M | R04 | SWITCH rackmount 24 portů, PoE | kus | 1 |  | 0 |  |  |  | základní |  | 0 | 0 | 0 | 0 | 0 | 32 | M | 2 | ROZPOCET | 0 | 0 | 0 | 0 | 0 | 1 | 0 | 16 | 8
| P |  | Poznámka k položce: Poznámka k položce: 24x 10/100/1000Mbps ethernet port POE 802.3af/at, rackmout 4x SFP+ Funkce: VLAN, QoS, L3 | [15 empty] | P | 2
5 | M | R05 | patch kabel UTP, 0,5m, CAT5E | kus | 155 |  | 0 |  |  |  | základní |  | 0 | 0 | 0 | 0 | 0 | 32 | M | 2 | ROZPOCET | 0 | 0 | 0 | 0 | 0 | 1 | 0 | 16 | 10
6 | M | R06 | bezdrátový přístupový bod (WIFI AP) | kus | 11 |  | 0 |  |  |  | základní |  | 0 | 0 | 0 | 0 | 0 | 32 | M | 2 | ROZPOCET | 0 | 0 | 0 | 0 | 0 | 1 | 0 | 16 | 12
| P |  | Poznámka k položce: Poznámka k položce: Networking Interface (2) 10/100/1000 Ethernet Ports Port (1) USB 2.0 Port Buttons Reset Power Method Passive Power over Ethernet (48V), 802.3af/802.3at Supported (Supported Voltage Range: 44 to 57VDC) Power Supply UniFi Switch (PoE) Power Save Supported Maximum Power Consumption 9W Maximum TX Power 2.4 GHz 5 GHz 22 dBm 22 dBm Antennas (3) Dual-Band Antennas, 2.4 GHz: 3 dBi, 5 GHz: 3 dBi Wi-Fi Standards 802.11 a/b/g/n/r/k/v/ac Wireless Security WEP, WPA-PSK, WPA-Enterprise (WPA/WPA2, TKIP/AES) BSSID Up to 8 per Radio Mounting Wall/Ceiling (Kits Included) Operating Temperature -10 to 70° C (14 to 158° F) Operating Humidity 5 to 95% Noncondensing Certifications CE, FCC, IC Advanced Traffic Management VLAN 802.1Q Advanced QoS Per-User Rate Limiting Guest Traffic Isolation Supported WMM Voice, Video, Best Effort, and Background Concurrent Clients 250+ Supported Data Rates (Mbps) 802.11ac 6.5 Mbps to 1300 Mbps (MCS0 - MCS9 NSS1/2/3, VHT 20/40/80) 802.11n 6.5 Mbps to 450 Mbps (MCS0 - MCS23, HT 20/40) 802.11a 6, 9, 12, 18, 24, 36, 48, 54 Mbps 802.11g 6, 9, 12, 18, 24, 36, 48, 54 Mbps 802.11b 1, 2, 5.5, 11 Mbps | [15 empty] | P | 2
7 | M | R07 | zásuvka datová RJ45, CAT5E, UTP, kompletní | kus | 96 |  | 0 |  |  |  | základní |  | 0 | 0 | 0 | 0 | 0 | 32 | M | 2 | ROZPOCET | 0 | 0 | 0 | 0 | 0 | 1 | 0 | 16 | 14
8 | M | R014 | Krabice instalační, přístrojová nástěnná | kus | 119 |  | 0 |  |  |  | základní |  | 0 | 0 | 0 | 0 | 0 | 32 | M | 2 | ROZPOCET | 0 | 0 | 0 | 0 | 0 | 1 | 0 | 16 | 16
9 | M | R08 | zásuvka datová 2xRJ45, CAT5E, UTP, kompletní | Kus | 23 |  | 0 |  |  |  | základní |  | 0 | 0 | 0 | 0 | 0 | 32 | M | 2 | ROZPOCET | 0 | 0 | 0 | 0 | 0 | 1 | 0 | 16 | 18
10 | M | R09 | kabel datový UTP CAT5E, | m | 6337 |  | 0 |  |  |  | základní |  | 0 | 0 | 0 | 0 | 0 | 32 | M | 2 | ROZPOCET | 0 | 0 | 0 | 0 | 0 | 1 | 0 | 16 | 20
| D | 742 | Elektroinstalace - slaboproud |  |  |  | 0 | [5 empty] | 0 |  | 0 |  | 0 | 2 | D | 1 | ROZPOCET | [6 empty] | 0
11 | K | 742330024 | Montáž patch panelu 24 portů UTP/FTP | kus | 5 |  | 0 |  |  |  | základní |  | 0 | 0 | 0 | 0 | 0 | 16 | K | 2 | ROZPOCET | 0 | 0 | 0 | 0 | 0 | 1 | 0 | 16 | 22
12 | K | 742330011 | Montáž zařízení do rozvaděče (switch, UPS, DVR, server) bez nastavení | kus | 3 |  | 0 |  |  |  | základní |  | 0 | 0 | 0 | 0 | 0 | 16 | K | 2 | ROZPOCET | 0 | 0 | 0 | 0 | 0 | 1 | 0 | 16 | 24
13 | K | 742330001 | Montáž rozvaděče nástěnného | kus | 1 |  | 0 |  |  |  | základní |  | 0 | 0 | 0 | 0 | 0 | 16 | K | 2 | ROZPOCET | 0 | 0 | 0 | 0 | 0 | 1 | 0 | 16 | 26
14 | K | 742330052 | Popis portů patchpanelu | kus | 5 |  | 0 |  |  |  | základní |  | 0 | 0 | 0 | 0 | 0 | 16 | K | 2 | ROZPOCET | 0 | 0 | 0 | 0 | 0 | 1 | 0 | 16 | 28
15 | K | 742330101 | Měření metalického segmentu s vyhotovením protokolu | kus | 155 |  | 0 |  |  |  | základní |  | 0 | 0 | 0 | 0 | 0 | 16 | K | 2 | ROZPOCET | 0 | 0 | 0 | 0 | 0 | 1 | 0 | 16 | 30
16 | K | 742121001 | Montáž kabelů sdělovacích pro vnitřní rozvody do 15 žil | m | 6337 |  | 0 |  |  |  | základní |  | 0 | 0 | 0 | 0 | 0 | 16 | K | 2 | ROZPOCET | 0 | 0 | 0 | 0 | 0 | 1 | 0 | 16 | 32
17 | K | 742330041 | Montáž datové jednozásuvky | kus | 95 |  | 0 |  |  |  | základní |  | 0 | 0 | 0 | 0 | 0 | 16 | K | 2 | ROZPOCET | 0 | 0 | 0 | 0 | 0 | 1 | 0 | 16 | 34
18 | K | 742330042 | Montáž datové dvouzásuvky | kus | 23 |  | 0 |  |  |  | základní |  | 0 | 0 | 0 | 0 | 0 | 16 | K | 2 | ROZPOCET | 0 | 0 | 0 | 0 | 0 | 1 | 0 | 16 | 36
19 | K | R20 | montáž bezdrátového přístupového bodu na strop, včetně zapojení. Napájení PoE. | kus | 11 |  | 0 |  |  |  | základní |  | 0 | 0 | 0 | 0 | 0 | 16 | K | 2 | ROZPOCET | 0 | 0 | 0 | 0 | 0 | 1 | 0 | 16 | 38
20 | K | R21 | Vnitřní propojení datového rozvaděče | hod | 15 |  | 0 |  |  |  | základní |  | 0 | 0 | 0 | 0 | 0 | 16 | K | 2 | ROZPOCET | 0 | 0 | 0 | 0 | 0 | 1 | 0 | 16 | 40
21 | K | R22 | Konfigurace systému. | hod | 15 |  | 0 |  |  |  | základní |  | 0 | 0 | 0 | 0 | 0 | 16 | K | 2 | ROZPOCET | 0 | 0 | 0 | 0 | 0 | 1 | 0 | 16 | 42
22 | K | R23 | Koordinace se správcem sítě | komplet | 1 |  | 0 |  |  |  | základní |  | 0 | 0 | 0 | 0 | 0 | 16 | K | 2 | ROZPOCET | 0 | 0 | 0 | 0 | 0 | 1 | 0 | 16 | 44

## 04 - Signalizace požáru
[9 empty] | >> skryté sloupce << | [9 empty] | {58e55b7f-be21-4b7f-a98e-d1d0d50353a1}
2
| KRYCÍ LIST SOUPISU PRACÍ | [8 empty] | v --- níže se nacházejí doplnkové a pomocné údaje k sestavám --- v | [8 empty] | False
Stavba:
SPŠ stavební Pardubice - rekonstrukce domova mládeže DM4
Objekt:
5 - Elektroinstalace
Soupis:
04 - Signalizace požáru
| KSO: |  |  |  |  | CC-CZ:
| Místo: |  |  |  |  | Datum: | 22. 9. 2020
| Zadavatel: |  |  |  |  | IČ:
|  | Pardubický kraj |  |  |  | DIČ:
| Uchazeč: |  |  |  |  | IČ: | Vyplň údaj
|  | Vyplň údaj |  |  |  | DIČ: | Vyplň údaj
| Projektant: |  |  |  |  | IČ:
|  | astalon s.r.o. Pardubice |  |  |  | DIČ:
| Zpracovatel: |  |  |  |  | IČ:
DIČ:
Poznámka:
| Cena bez DPH | [5 empty] | 0
|  |  | Základ daně |  |  | Sazba daně | Výše daně
| DPH | základní | 0 |  |  | 21% | 0
|  | snížená | 0 |  |  | 15% | 0
|  | zákl. přenesená | 0 |  |  | 21% | 0
|  | sníž. přenesená | 0 |  |  | 15% | 0
|  | nulová | 0 |  |  | 0% | 0
| Cena s DPH |  |  | v | CZK |  | 0
| Projektant |  |  | Zpracovatel
| Datum a podpis: |  | Razítko | Datum a podpis: |  |  | Razítko
| Objednavatel |  |  | Uchazeč
| Datum a podpis: |  | Razítko | Datum a podpis: |  |  | Razítko
REKAPITULACE ČLENĚNÍ SOUPISU PRACÍ
Stavba:
SPŠ stavební Pardubice - rekonstrukce domova mládeže DM4
Objekt:
5 - Elektroinstalace
Soupis:
04 - Signalizace požáru
Místo: | [5 empty] | Datum: | 22. 9. 2020
Zadavatel: |  |  | Pardubický kraj |  |  | Projektant: | astalon s.r.o. Pardubice
Uchazeč: |  |  | Vyplň údaj |  |  | Zpracovatel:
Kód dílu - Popis | [6 empty] | Cena celkem [CZK]
Náklady ze soupisu prací | [6 empty] | 0 | [12 empty] | -1
| PSV - Práce a dodávky PSV | [5 empty] | 0
| 0 - materiál | [5 empty] | 0
| 742 - Elektroinstalace - slaboproud | [5 empty] | 0
SOUPIS PRACÍ
Stavba:
SPŠ stavební Pardubice - rekonstrukce domova mládeže DM4
Objekt:
5 - Elektroinstalace
Soupis:
04 - Signalizace požáru
Místo: | [5 empty] | Datum: | 22. 9. 2020
Zadavatel: |  |  | Pardubický kraj |  |  | Projektant: | astalon s.r.o. Pardubice
Uchazeč: |  |  | Vyplň údaj |  |  | Zpracovatel:
PČ | Typ | Kód | Popis | MJ | Množství | J.cena [CZK] | Cena celkem [CZK] | Cenová soustava |  |  | DPH | J. Nh [h] | Nh celkem [h] | J. hmotnost [t] | Hmotnost celkem [t] | J. suť [t] | Suť Celkem [t]
Náklady soupisu celkem | [6 empty] | 0 | [5 empty] | 0 |  | 0 |  | 0 |  | D | -1 | [7 empty] | 0
| D | PSV | Práce a dodávky PSV |  |  |  | 0 | [5 empty] | 0 |  | 0 |  | 0 | 2 | D | 0 | ROZPOCET | [6 empty] | 0
| D | 0 | materiál |  |  |  | 0 | [5 empty] | 0 |  | 0 |  | 0 | 2 | D | 1 | ROZPOCET | [6 empty] | 0
1 | M | R01 | Ústředna JA-107KRY s LAN, GSM a rádiovým modulem, včetně akumulátoru 12V/17Ah a krytu | komplet | 1 |  | 0 |  |  |  | základní |  | 0 | 0 | 0 | 0 | 0 | 32 | M | 2 | ROZPOCET | 0 | 0 | 0 | 0 | 0 | 1 | 0 | 16 | 2
| P |  | Poznámka k položce: Poznámka k položce: Napájení ústředny ~ 110–230 V/50 – 60 Hz, max. 0,85 A s pojistkou F1,6 A/250 V, třída ochrany II Zálohovací akumulátor 12 V; 7 až 18 Ah (olověný gelový) Maximální doba na dobití akumulátoru 48 h Napětí sběrnice (červený - černý) 12,0 až 13,8 V Max. trvalý odběr z ústředny 2000 mA trvale, 3000 mA po dobu 60 min (max. 2000 mA do jedné sběrnice) Max. počet periferií 230 LAN komunikátor Ethernet rozhraní 10/100 BASE Hmotnost s AKU/bez AKU 7027 g/1809 g Poplach chybným zadáním kódů po 10 chybně zadaných kódech Paměť událostí cca 7 milionů posledních událostí včetně data a času Typ napájecího zdroje typ A dle ČSN EN 50131-6 T 031- V případě výpadku hlavního napájení je systém zálohován po dobu až 24 hodin. Zároveň je tato porucha reportována na PCO GSM komunikátor (2G) 850 / 900 / 1800 / 1900 MHz Třída prostředí třída II (vnitřní všeobecné) dle ČSN EN 50131-1 Stupeň zabezpečení stupeň 2 dle ČSN EN 50131-1 Průměrná provozní vlhkost 75 % RH, bez kondenzace Rozsah provozních teplot -10 °C až +40 °C | [15 empty] | P | 2
2 | M | R10 | JA-110E sběrnic. příst. mod. s LCD, kláv. a RFID | kus | 2 |  | 0 |  |  |  | základní |  | 0 | 0 | 0 | 0 | 0 | 32 | M | 2 | ROZPOCET | 0 | 0 | 0 | 0 | 0 | 1 | 0 | 16 | 4
| P |  | Poznámka k položce: Poznámka k položce: Napájení ze sběrnice ústředny (9…15 V) Proudová spotřeba jmenovitá pro výpočet zálohy 30 mA Proudová spotřeba maximální pro volbu kabelu 110 mA Typ propojení Datová sběrnice - nesdílená Frekvence RFID 125 kHz Rozměry 120 x 130 x 30 mm Hmotnost 217 g Klasifikace stupeň zabezpečení 2 (je-li nastaveno v F-link) - dle EN 50131-1, EN 50131-3, T 031 - prostředí II. vnitřní všeobecné (dle EN 50131-1) - rozsah provozních teplot -10 °C ÷ +40 °C - průměrná provozní vlhkost 75 % RH | [15 empty] | P | 2
3 | M | R02 | JA-111ST-A Sběrnicový kombinovaný detektor kouře a teplot se sirénkou, včetně baterií AA 1,5V/2,4Ah (3x) | kus | 61 |  | 0 |  |  |  | základní |  | 0 | 0 | 0 | 0 | 0 | 32 | M | 2 | ROZPOCET | 0 | 0 | 0 | 0 | 0 | 1 | 0 | 16 | 6
| P |  | Poznámka k položce: Poznámka k položce: Napájení 9 – 15 V DC / 3,5 mA (150 mA při poplachu) 3 ks alkalické baterie AA 1,5 V / 2,4 Ah 3 ks lithiové baterie FR6 (AA) 1,5 V / 3,0 Ah detekce kouře optický rozptyl světla citlivost detektoru kouře m = 0,11 - 0,13 dB/m dle ČSN EN 14604:2006, ČSN EN 54-7 detekce teplot třída A1 dle ČSN EN 54-5 poplachová teplota +60 °C až +65 °C rozsah pracovních teplot -10 °C až +70 °C | [15 empty] | P | 2
4 | M | R03 | JA-120Z Zálohovaný posilovač sběrnice pro JA-100, včetně akumulátoru 12V/17Ah, | kus | 4 |  | 0 |  |  |  | základní |  | 0 | 0 | 0 | 0 | 0 | 32 | M | 2 | ROZPOCET | 0 | 0 | 0 | 0 | 0 | 1 | 0 | 16 | 8
| P |  | Poznámka k položce: Poznámka k položce: Napájení ze sítě (zdroj JA-83PWR) 90 – 250 V Příkon 50 VA Vstupní část Napájení ze sběrnice ústředny 12 V DC (9 … 15 V) Proudová spotřeba - Jmenovitá pro výpočet zálohy 10 mA - Maximální pro volbu kabelu 10 mA Výstupní část Výstupní napájecí napětí typicky 13,7 V DC Maximální celkové proudové zatížení 2 A Galvanicky odděleno (zkušební napětí 4 kV) Obecné Akumulátor 12 V 7 – 18 Ah Typ akumulátoru olověný, gelový Rozměry elektroniky 102 x 66 x 14 mm Rozměry zdroje 170 x 80 x 65 mm Rozměry plastu PLV-CP-L 357 x 297 x 105 mm Plast PLV-CP-L není součástí dodávky! Klasifikace stupeň zabezpečení 2/třída prostředí II Poznámka: platí pouze při instalaci do plastu PLV-CP-L nebo do krytu jiného certifikovaného zařízení se stupněm zabezpeční 2 a více. - dle ČSN EN 50131-1, ČSN EN 50131-6 - prostředí vnitřní všeobecné - rozsah pracovních teplot -10 až +40 °C - provozní vlhkost 75 % RH, bez kondenzace | [15 empty] | P | 2
5 | M | R04 | Jímkové teplotní čidlo do VZT potrubí, vybavené sběrnicovým modulem JA-111H TRB | komplet | 8 |  | 0 |  |  |  | základní |  | 0 | 0 | 0 | 0 | 0 | 32 | M | 2 | ROZPOCET | 0 | 0 | 0 | 0 | 0 | 1 | 0 | 16 | 10
6 | M | R05 | JA-111A Sběrnicová siréna venkovní, kompletní, včetně krytu | kus | 1 |  | 0 |  |  |  | základní |  | 0 | 0 | 0 | 0 | 0 | 32 | M | 2 | ROZPOCET | 0 | 0 | 0 | 0 | 0 | 1 | 0 | 16 | 12
| P |  | Poznámka k položce: Poznámka k položce: Napájení ze sběrnice ústředny 12 V (9…15 V) Proudová spotřeba při záloze (klidová) 5 mA Proudová spotřeba pro volbu kabelu 50 mA Záložní akumulátor NiCd pack 4,8 V / 1800 mAh životnost cca 3 roky Siréna piezo elektrická 110 dB / m (při plně dobitém akumulátoru) Rozměry 200 x 300 x 70 mm Klasifikace stupeň 2 dle ČSN EN 50131-1, ČSN EN 50131-4 Třída prostředí IV. venkovní všeobecné -25 °C až +60 °C | [15 empty] | P | 2
7 | M | R04.1 | JA-110A II Sběrnicová siréna vnitřní zálohovaná, kompletní, včetně baterie | kus | 8 |  | 0 |  |  |  | základní |  | 0 | 0 | 0 | 0 | 0 | 32 | M | 2 | ROZPOCET | 0 | 0 | 0 | 0 | 0 | 1 | 0 | 16 | 14
8 | M | R06 | Kabel Prakab PRAFlaGuard F PH120-R 2x2x0,8 | m | 330 |  | 0 |  |  |  | základní |  | 0 | 0 | 0 | 0 | 0 | 32 | M | 2 | ROZPOCET | 0 | 0 | 0 | 0 | 0 | 1 | 0 | 16 | 16
9 | M | R07 | pomocný instalační materiál (kotevní materiál, popisky apod.) | komplet | 1 |  | 0 |  |  |  | základní |  | 0 | 0 | 0 | 0 | 0 | 32 | M | 2 | ROZPOCET | 0 | 0 | 0 | 0 | 0 | 1 | 0 | 16 | 18
| D | 742 | Elektroinstalace - slaboproud |  |  |  | 0 | [5 empty] | 0 |  | 0 |  | 0 | 2 | D | 1 | ROZPOCET | [6 empty] | 0
10 | K | 742121001 | Montáž kabelů sdělovacích pro vnitřní rozvody do 15 žil | m | 330 |  | 0 |  |  |  | základní |  | 0 | 0 | 0 | 0 | 0 | 16 | K | 2 | ROZPOCET | 0 | 0 | 0 | 0 | 0 | 1 | 0 | 16 | 20
11 | K | 742210002 | Montáž ústředny EPS dvou nebo tří kruhové bez čelního panelu | kus | 9 |  | 0 |  |  |  | základní |  | 0 | 0 | 0 | 0 | 0 | 16 | K | 2 | ROZPOCET | 0 | 0 | 0 | 0 | 0 | 1 | 0 | 16 | 22
12 | K | 742210005 | Montáž čelního panelu do ústředny | kus | 2 |  | 0 |  |  |  | základní |  | 0 | 0 | 0 | 0 | 0 | 16 | K | 2 | ROZPOCET | 0 | 0 | 0 | 0 | 0 | 1 | 0 | 16 | 24
13 | K | 742210041 | Montáž akumulátoru 2x12 V pro ústřednu | kus | 8 |  | 0 |  |  |  | základní |  | 0 | 0 | 0 | 0 | 0 | 16 | K | 2 | ROZPOCET | 0 | 0 | 0 | 0 | 0 | 1 | 0 | 16 | 26
14 | K | 742210121 | Montáž hlásiče automatického bodového | kus | 61 |  | 0 |  |  |  | základní |  | 0 | 0 | 0 | 0 | 0 | 16 | K | 2 | ROZPOCET | 0 | 0 | 0 | 0 | 0 | 1 | 0 | 16 | 28
15 | K | 742210261 | Montáž sirény nebo majáku nebo signalizace | kus | 9 |  | 0 |  |  |  | základní |  | 0 | 0 | 0 | 0 | 0 | 16 | K | 2 | ROZPOCET | 0 | 0 | 0 | 0 | 0 | 1 | 0 | 16 | 30
16 | K | R08 | konfigurace systému a zaškolení uživatele. | komplet | 1 |  | 0 |  |  |  | základní |  | 0 | 0 | 0 | 0 | 0 | 16 | K | 2 | ROZPOCET | 0 | 0 | 0 | 0 | 0 | 1 | 0 | 16 | 32
17 | K | R09 | ostatní pomocné práce | komplet | 1 |  | 0 |  |  |  | základní |  | 0 | 0 | 0 | 0 | 0 | 16 | K | 2 | ROZPOCET | 0 | 0 | 0 | 0 | 0 | 1 | 0 | 16 | 34

## 05 - Ostatní náklady
[9 empty] | >> skryté sloupce << | [9 empty] | {97dc1cbe-8c29-42a7-8836-0e634f7d2859}
2
| KRYCÍ LIST SOUPISU PRACÍ | [8 empty] | v --- níže se nacházejí doplnkové a pomocné údaje k sestavám --- v | [8 empty] | False
Stavba:
SPŠ stavební Pardubice - rekonstrukce domova mládeže DM4
Objekt:
5 - Elektroinstalace
Soupis:
05 - Ostatní náklady
| KSO: |  |  |  |  | CC-CZ:
| Místo: |  |  |  |  | Datum: | 22. 9. 2020
| Zadavatel: |  |  |  |  | IČ:
|  | Pardubický kraj |  |  |  | DIČ:
| Uchazeč: |  |  |  |  | IČ: | Vyplň údaj
|  | Vyplň údaj |  |  |  | DIČ: | Vyplň údaj
| Projektant: |  |  |  |  | IČ:
|  | astalon s.r.o. Pardubice |  |  |  | DIČ:
| Zpracovatel: |  |  |  |  | IČ:
DIČ:
Poznámka:
| Cena bez DPH | [5 empty] | 0
|  |  | Základ daně |  |  | Sazba daně | Výše daně
| DPH | základní | 0 |  |  | 21% | 0
|  | snížená | 0 |  |  | 15% | 0
|  | zákl. přenesená | 0 |  |  | 21% | 0
|  | sníž. přenesená | 0 |  |  | 15% | 0
|  | nulová | 0 |  |  | 0% | 0
| Cena s DPH |  |  | v | CZK |  | 0
| Projektant |  |  | Zpracovatel
| Datum a podpis: |  | Razítko | Datum a podpis: |  |  | Razítko
| Objednavatel |  |  | Uchazeč
| Datum a podpis: |  | Razítko | Datum a podpis: |  |  | Razítko
REKAPITULACE ČLENĚNÍ SOUPISU PRACÍ
Stavba:
SPŠ stavební Pardubice - rekonstrukce domova mládeže DM4
Objekt:
5 - Elektroinstalace
Soupis:
05 - Ostatní náklady
Místo: | [5 empty] | Datum: | 22. 9. 2020
Zadavatel: |  |  | Pardubický kraj |  |  | Projektant: | astalon s.r.o. Pardubice
Uchazeč: |  |  | Vyplň údaj |  |  | Zpracovatel:
Kód dílu - Popis | [6 empty] | Cena celkem [CZK]
Náklady ze soupisu prací | [6 empty] | 0 | [12 empty] | -1
| PSV - Práce a dodávky PSV | [5 empty] | 0
| 0 - materiál | [5 empty] | 0
SOUPIS PRACÍ
Stavba:
SPŠ stavební Pardubice - rekonstrukce domova mládeže DM4
Objekt:
5 - Elektroinstalace
Soupis:
05 - Ostatní náklady
Místo: | [5 empty] | Datum: | 22. 9. 2020
Zadavatel: |  |  | Pardubický kraj |  |  | Projektant: | astalon s.r.o. Pardubice
Uchazeč: |  |  | Vyplň údaj |  |  | Zpracovatel:
PČ | Typ | Kód | Popis | MJ | Množství | J.cena [CZK] | Cena celkem [CZK] | Cenová soustava |  |  | DPH | J. Nh [h] | Nh celkem [h] | J. hmotnost [t] | Hmotnost celkem [t] | J. suť [t] | Suť Celkem [t]
Náklady soupisu celkem | [6 empty] | 0 | [5 empty] | 0 |  | 0 |  | 0 |  | D | -1 | [7 empty] | 0
| D | PSV | Práce a dodávky PSV |  |  |  | 0 | [5 empty] | 0 |  | 0 |  | 0 | 2 | D | 0 | ROZPOCET | [6 empty] | 0
1 | K | R003 | likvidace elektroodpadu, včetně skládkovného a dopravy | tun | 2 |  | 0 |  |  |  | základní |  | 0 | 0 | 0 | 0 | 0 | 16 | K | 1 | ROZPOCET | 0 | 0 | 0 | 0 | 0 | 1 | 0 | 16 | 14
2 | K | R034 | práce spojené s vyhledáním stávajících obvodů | hod | 5 |  | 0 |  |  |  | základní |  | 0 | 0 | 0 | 0 | 0 | 16 | K | 1 | ROZPOCET | 0 | 0 | 0 | 0 | 0 | 1 | 0 | 16 | 16
3 | K | R036 | demontážní práce | hod | 45 |  | 0 |  |  |  | základní |  | 0 | 0 | 0 | 0 | 0 | 16 | K | 1 | ROZPOCET | 0 | 0 | 0 | 0 | 0 | 1 | 0 | 16 | 18
4 | K | R04 | protipožární utěsnění kabelového prostupu stěnou/stropem, včetně materiálu | komplet | 8 |  | 0 |  |  |  | základní |  | 0 | 0 | 0 | 0 | 0 | 16 | K | 1 | ROZPOCET | 0 | 0 | 0 | 0 | 0 | 1 | 0 | 16 | 20
5 | K | 741810003 | Celková prohlídka elektrického rozvodu a zařízení do 1 milionu Kč | kus | 1 |  | 0 |  |  |  | základní |  | 0 | 0 | 0 | 0 | 0 | 16 | K | 1 | ROZPOCET | 0 | 0 | 0 | 0 | 0 | 1 | 0 | 16 | 22
| P |  | Poznámka k položce: Poznámka k položce: výchozí revize | [15 empty] | P | 1
6 | K | 741810011 | Příplatek k celkové prohlídce za každých dalších 500 000,- Kč | kus | 2 |  | 0 |  |  |  | základní |  | 0 | 0 | 0 | 0 | 0 | 16 | K | 1 | ROZPOCET | 0 | 0 | 0 | 0 | 0 | 1 | 0 | 16 | 24
| P |  | Poznámka k položce: Poznámka k položce: výchozí revize | [15 empty] | P | 1
7 | K | 742110041 | Montáž lišt elektroinstalačních vkládacích | m | 2073 |  | 0 |  |  |  | základní |  | 0 | 0 | 0 | 0 | 0 | 16 | K | 1 | ROZPOCET | 0 | 0 | 0 | 0 | 0 | 1 | 0 | 16 | 26
8 | K | 742110102 | Montáž kabelového žlabu drátěného 150/50 mm | m | 270 |  | 0 |  |  |  | základní |  | 0 | 0 | 0 | 0 | 0 | 16 | K | 1 | ROZPOCET | 0 | 0 | 0 | 0 | 0 | 1 | 0 | 16 | 28
| D | 0 | materiál |  |  |  | 0 | [5 empty] | 0 |  | 0 |  | 0 | 2 | D | 1 | ROZPOCET | [6 empty] | 0
9 | M | R001 | žlab drátěný 150x50mm kompletní, včetně konzol a kotevního materiálu | m | 270 |  | 0 |  |  |  | základní |  | 0 | 0 | 0 | 0 | 0 | 32 | M | 2 | ROZPOCET | 0 | 0 | 0 | 0 | 0 | 1 | 0 | 16 | 2
10 | M | 34571010 | lišta elektroinstalační vkládací 15x10 | m | 625 |  | 0 |  |  |  | základní |  | 0 | 0 | 0 | 0 | 0 | 32 | M | 2 | ROZPOCET | 0 | 0 | 0 | 0 | 0 | 1 | 0 | 16 | 4
11 | M | R002 | spotřební materiál jinde neuvedený | komplet | 1 |  | 0 |  |  |  | základní |  | 0 | 0 | 0 | 0 | 0 | 32 | M | 2 | ROZPOCET | 0 | 0 | 0 | 0 | 0 | 1 | 0 | 16 | 6
| P |  | Poznámka k položce: Poznámka k položce: vruty, hmoždinky, vázací pásky, popisové štítky apod. | [15 empty] | P | 2
12 | M | 34571011 | lišta elektroinstalační vkládací 25x15 rohová | m | 856 |  | 0 |  |  |  | základní |  | 0 | 0 | 0 | 0 | 0 | 32 | M | 2 | ROZPOCET | 0 | 0 | 0 | 0 | 0 | 1 | 0 | 16 | 8
13 | M | 34571012 | lišta elektroinstalační vkládací 32x15 rohová | m | 592 |  | 0 |  |  |  | základní |  | 0 | 0 | 0 | 0 | 0 | 32 | M | 2 | ROZPOCET | 0 | 0 | 0 | 0 | 0 | 1 | 0 | 16 | 10
14 | M | 34571350 | trubka elektroinstalační ohebná dvouplášťová korugovaná (chránička) D 32/40mm, HDPE+LDPE | m | 5 |  | 0 |  |  |  | základní |  | 0 | 0 | 0 | 0 | 0 | 32 | M | 2 | ROZPOCET | 0 | 0 | 0 | 0 | 0 | 1 | 0 | 16 | 12

## 6 - Vedlejší a ostatní ná...
[9 empty] | >> skryté sloupce << | [9 empty] | {e9213dd6-268b-4b04-979d-270019c9568a}
2
| KRYCÍ LIST SOUPISU PRACÍ | [8 empty] | v --- níže se nacházejí doplnkové a pomocné údaje k sestavám --- v | [8 empty] | False
Stavba:
SPŠ stavební Pardubice - rekonstrukce domova mládeže DM4
Objekt:
6 - Vedlejší a ostatní náklady
| KSO: |  |  |  |  | CC-CZ:
| Místo: |  |  |  |  | Datum: | 22. 9. 2020
| Zadavatel: |  |  |  |  | IČ:
|  | Pardubický kraj |  |  |  | DIČ:
| Uchazeč: |  |  |  |  | IČ: | Vyplň údaj
|  | Vyplň údaj |  |  |  | DIČ: | Vyplň údaj
| Projektant: |  |  |  |  | IČ:
|  | astalon s.r.o., Pardubice |  |  |  | DIČ:
| Zpracovatel: |  |  |  |  | IČ:
DIČ:
Poznámka:
| Cena bez DPH | [5 empty] | 0
|  |  | Základ daně |  |  | Sazba daně | Výše daně
| DPH | základní | 0 |  |  | 21% | 0
|  | snížená | 0 |  |  | 15% | 0
|  | zákl. přenesená | 0 |  |  | 21% | 0
|  | sníž. přenesená | 0 |  |  | 15% | 0
|  | nulová | 0 |  |  | 0% | 0
| Cena s DPH |  |  | v | CZK |  | 0
| Projektant |  |  | Zpracovatel
| Datum a podpis: |  | Razítko | Datum a podpis: |  |  | Razítko
| Objednavatel |  |  | Uchazeč
| Datum a podpis: |  | Razítko | Datum a podpis: |  |  | Razítko
REKAPITULACE ČLENĚNÍ SOUPISU PRACÍ
Stavba:
SPŠ stavební Pardubice - rekonstrukce domova mládeže DM4
Objekt:
6 - Vedlejší a ostatní náklady
Místo: | [5 empty] | Datum: | 22. 9. 2020
Zadavatel: |  |  | Pardubický kraj |  |  | Projektant: | astalon s.r.o., Pardubice
Uchazeč: |  |  | Vyplň údaj |  |  | Zpracovatel:
Kód dílu - Popis | [6 empty] | Cena celkem [CZK]
Náklady ze soupisu prací | [6 empty] | 0 | [12 empty] | -1
| VRN - Vedlejší rozpočtové náklady | [5 empty] | 0
| VRN1 - Průzkumné, geodetické a projektové práce | [5 empty] | 0
| VRN3 - Zařízení staveniště | [5 empty] | 0
| VRN5 - Finanční náklady | [5 empty] | 0
| VRN7 - Provozní vlivy | [5 empty] | 0
| VRN9 - Ostatní náklady | [5 empty] | 0
SOUPIS PRACÍ
Stavba:
SPŠ stavební Pardubice - rekonstrukce domova mládeže DM4
Objekt:
6 - Vedlejší a ostatní náklady
Místo: | [5 empty] | Datum: | 22. 9. 2020
Zadavatel: |  |  | Pardubický kraj |  |  | Projektant: | astalon s.r.o., Pardubice
Uchazeč: |  |  | Vyplň údaj |  |  | Zpracovatel:
PČ | Typ | Kód | Popis | MJ | Množství | J.cena [CZK] | Cena celkem [CZK] | Cenová soustava |  |  | DPH | J. Nh [h] | Nh celkem [h] | J. hmotnost [t] | Hmotnost celkem [t] | J. suť [t] | Suť Celkem [t]
Náklady soupisu celkem | [6 empty] | 0 | [5 empty] | 0 |  | 0 |  | 0 |  | D | -1 | [10 empty] | 0
| D | VRN | Vedlejší rozpočtové náklady |  |  |  | 0 | [5 empty] | 0 |  | 0 |  | 0 | 5 | D | 0 |  |  |  | ROZPOCET | [6 empty] | 0
| D | VRN1 | Průzkumné, geodetické a projektové práce |  |  |  | 0 | [5 empty] | 0 |  | 0 |  | 0 | 5 | D | 1 |  |  |  | ROZPOCET | [6 empty] | 0
1 | K | 012103000 | Vytýčení a ochrana stávajících inženýrských sítí na staveništi | soub | 1 |  | 0 |  |  |  | základní |  | 0 | 0 | 0 | 0 | 0 | 4 | K | 2 |  |  |  | ROZPOCET | 0 | 0 | 0 | 0 | 0 | 1 | 0 | 4 | -95552539
| P |  | Poznámka k položce: Poznámka k položce: Náklady na přezkoumání podkladů objednatele o stavu inženýrských sítí probíhajících staveništěm nebo dotčenými stavbou i mimo území staveniště, provedení vytýčení jejich skutečné trasy a provedení ochranných opatření pro zabezpečení stávajících inženýrských sítí. | [15 empty] | P | 2
2 | K | 013254000 | Dokumentace skutečného provedení stavby | soub | 1 |  | 0 |  |  |  | základní |  | 0 | 0 | 0 | 0 | 0 | 4 | K | 2 |  |  |  | ROZPOCET | 0 | 0 | 0 | 0 | 0 | 1 | 0 | 4 | -814874887
| P |  | Poznámka k položce: Poznámka k položce: Náklady na vyhotovení dokumentace skutečného provedení stavby a její předání objednateli ve dvou listinných vyhotoveních a jednom digitálním vyhotovení na datovém nosiči CD-Rom (textová část ve formátu DOC a PDF, výkresová část ve formátu DWG a PDF) | [15 empty] | P | 2
| D | VRN3 | Zařízení staveniště |  |  |  | 0 | [5 empty] | 0 |  | 0 |  | 0 | 5 | D | 1 |  |  |  | ROZPOCET | [6 empty] | 0
3 | K | 031002000 | Související práce pro zařízení staveniště | soub | 1 |  | 0 |  |  |  | základní |  | 0 | 0 | 0 | 0 | 0 | 4 | K | 2 |  |  |  | ROZPOCET | 0 | 0 | 0 | 0 | 0 | 1 | 0 | 4 | 1756318817
4 | K | 032002000 | Vybavení staveniště | soub | 1 |  | 0 |  |  |  | základní |  | 0 | 0 | 0 | 0 | 0 | 4 | K | 2 |  |  |  | ROZPOCET | 0 | 0 | 0 | 0 | 0 | 1 | 0 | 4 | 312914747
| P |  | Poznámka k položce: Poznámka k položce: Veškeré náklady na vybudování a zajištění zařízení staveniště a jeho provoz včetně skládky a meziskládky materiálu. | [15 empty] | P | 2
5 | K | 039002000 | Zrušení zařízení staveniště | soub | 1 |  | 0 |  |  |  | základní |  | 0 | 0 | 0 | 0 | 0 | 4 | K | 2 |  |  |  | ROZPOCET | 0 | 0 | 0 | 0 | 0 | 1 | 0 | 4 | 942703880
| P |  | Poznámka k položce: Poznámka k položce: Cena je včetně uvedení ploch staveniště do původního stavu. | [15 empty] | P | 2
| D | VRN5 | Finanční náklady |  |  |  | 0 | [5 empty] | 0 |  | 0 |  | 0 | 5 | D | 1 |  |  |  | ROZPOCET | [6 empty] | 0
6 | K | 051002001 | Pojištění dodavatele a pojištění díla | soub | 1 |  | 0 |  |  |  | základní |  | 0 | 0 | 0 | 0 | 0 | 4 | K | 2 |  |  |  | ROZPOCET | 0 | 0 | 0 | 0 | 0 | 1 | 0 | 4 | 1042665604
| P |  | Poznámka k položce: Poznámka k položce: Náklady spojené s povinným pojištěním dodavatele nebo stavebního díla či jeho části, v rozsahu obchodních podmínek. | [15 empty] | P | 2
7 | K | 056002001 | Bankovní záruky za řádné provedení díla | soub | 1 |  | 0 |  |  |  | základní |  | 0 | 0 | 0 | 0 | 0 | 4 | K | 2 |  |  |  | ROZPOCET | 0 | 0 | 0 | 0 | 0 | 1 | 0 | 4 | -744010951
| P |  | Poznámka k položce: Poznámka k položce: Náklady zhotovitele spojené se zabezpečením a poskytnutím zajišťovacích bankovních záruk za řádné provedení díla, jak je zadavatel požaduje v obchodních podmínkách. | [15 empty] | P | 2
8 | K | 056002002 | Bankovní záruky za splnění záručních podmínek | soub | 1 |  | 0 |  |  |  | základní |  | 0 | 0 | 0 | 0 | 0 | 4 | K | 2 |  |  |  | ROZPOCET | 0 | 0 | 0 | 0 | 0 | 1 | 0 | 4 | -887633868
| P |  | Poznámka k položce: Poznámka k položce: Náklady zhotovitele spojené se zabezpečením a poskytnutím zajišťovacích bankovních záruk za splnění záručních podmínek, jak je zadavatel požaduje v obchodních podmínkách. | [15 empty] | P | 2
| D | VRN7 | Provozní vlivy |  |  |  | 0 | [5 empty] | 0 |  | 0 |  | 0 | 5 | D | 1 |  |  |  | ROZPOCET | [6 empty] | 0
9 | K | 070001000 | Provozní vlivy - realizace za provozu dle HMG | kpl | 1 |  | 0 | CS ÚRS 2019 02 |  |  | základní |  | 0 | 0 | 0 | 0 | 0 | 1024 | K | 2 |  |  |  | ROZPOCET | 0 | 0 | 0 | 0 | 0 | 1 | 0 | 1024 | -2135210612
| VV |  | vypouštění/napouštění topné soustavy a vodovodu | [15 empty] | VV | 2 | 1 | True | 0 | ROZPOCET
| VV |  | další nezbytná opatření | [15 empty] | VV | 2 | 1 | True | 0 | ROZPOCET
| VV |  | 1 |  | 1 | [13 empty] | VV | 2 | 2 | True | 1 | ROZPOCET
| D | VRN9 | Ostatní náklady |  |  |  | 0 | [5 empty] | 0 |  | 0 |  | 0 | 5 | D | 1 |  |  |  | ROZPOCET | [6 empty] | 0
10 | K | 005211010 | Předání a převzetí staveniště | soub | 1 |  | 0 |  |  |  | základní |  | 0 | 0 | 0 | 0 | 0 | 4 | K | 2 |  |  |  | ROZPOCET | 0 | 0 | 0 | 0 | 0 | 1 | 0 | 4 | 356791233
| P |  | Poznámka k položce: Poznámka k položce: Náklady spojené s účastí zhotovitele na předání a převzetí staveniště. | [15 empty] | P | 2
11 | K | 005211080 | Bezpečnostní a hygienická opatření na staveništi | soub | 1 |  | 0 |  |  |  | základní |  | 0 | 0 | 0 | 0 | 0 | 4 | K | 2 |  |  |  | ROZPOCET | 0 | 0 | 0 | 0 | 0 | 1 | 0 | 4 | -1824819308
| P |  | Poznámka k položce: Poznámka k položce: Náklady na ochranu staveniště před vstupem nepovolaných osob, včetně příslušného značení, náklady na osvětlení staveniště, náklady na vypracování potřebné dokumentace pro provoz staveniště z hlediska požární ochrany (požární řád a poplachová směrnice) a z hlediska provozu staveniště (provozně dopravní řád). | [15 empty] | P | 2
12 | K | 005241090 | Předání a převzetí díla | soub | 1 |  | 0 |  |  |  | základní |  | 0 | 0 | 0 | 0 | 0 | 4 | K | 2 |  |  |  | ROZPOCET | 0 | 0 | 0 | 0 | 0 | 1 | 0 | 4 | -1078018978
| P |  | Poznámka k položce: Poznámka k položce: Náklady zhotovitele, které vzniknou v souvislosti s povinnostmi zhotovitele při předání a převzetí díla. | [15 empty] | P | 2
13 | K | 091504000 | Náklady související s propagační činností | soub | 1 |  | 0 |  |  |  | základní |  | 0 | 0 | 0 | 0 | 0 | 4 | K | 2 |  |  |  | ROZPOCET | 0 | 0 | 0 | 0 | 0 | 1 | 0 | 4 | -1630427011
| P |  | Poznámka k položce: Poznámka k položce: Dodávka a montáž celobarevného informačního panelu k označení staveniště, materiál pro venkovní prostředí, velikost cca 1 x 1,5 m, textový obsah dle upřesní zadavatel před zahájením realizace stavby. | [15 empty] | P | 2