## Krycí list
KRYCÍ LIST ROZPOČTU
Objekt : |  | Název objektu : |  |  | JKSO :
SO 01 Hlavní budova školy
Stavba : |  | Název stavby : |  |  | SKP :
Realizace úspor energie Sportovní gymnázium
Projektant : |  |  |  | Počet měrných jednotek : |  | 0
Objednatel : |  |  |  | Náklady na MJ : |  | 0
Počet listů : |  |  |  | Zakázkové číslo :
Zpracovatel projektu : |  |  |  | Zhotovitel :
ROZPOČTOVÉ NÁKLADY
Rozpočtové náklady II. a III. hlavy |  |  | Vedlejší rozpočtové náklady
| Dodávka celkem | 0
Z | Montáž celkem | 0
R | HSV celkem | 0
N | PSV celkem | 0
ZRN celkem |  | 0
HZS |  | 0
RN II.a III.hlavy |  | 0 | Ostatní VRN |  |  | 0
ZRN+VRN+HZS |  | 0 | VRN celkem |  |  | 0
Vypracoval |  | Za zhotovitele |  | Za objednatele
|  | Jméno : |  | Jméno :
Datum : |  | Datum : |  | Datum :
|  | Podpis: |  | Podpis :
Základ pro DPH |  | 0 | % činí : |  | 0
Základ pro DPH |  | 15 | % činí : |  | 0
DPH |  | 15 | % činí : |  | 0
Základ pro DPH |  | 21 | % činí : |  | 0
DPH |  | 21 | % činí : |  | 0
CENA ZA OBJEKT CELKEM |  |  |  |  | 0
Poznámka :

## Rekapitulace
Stavba : |  | Realizace úspor energie Sportovní gymnázium
Objekt : |  | SO 01 Hlavní budova školy
REKAPITULACE STAVEBNÍCH DÍLŮ
| Stavební díl |  | HSV | PSV | Dodávka | Montáž | HZS
1 | Zemní práce |  | 0 | 0 | 0 | 0 | 0
2 | Základy,zvláštní zakládání |  | 0 | 0 | 0 | 0 | 0
3 | Svislé a kompletní konstrukce |  | 0 | 0 | 0 | 0 | 0
5 | Komunikace |  | 0 | 0 | 0 | 0 | 0
61 | Upravy povrchů vnitřní |  | 0 | 0 | 0 | 0 | 0
62 | Upravy povrchů vnější |  | 0 | 0 | 0 | 0 | 0
63 | Podlahy a podlahové konstrukce |  | 0 | 0 | 0 | 0 | 0
64 | Výplně otvorů |  | 0 | 0 | 0 | 0 | 0
8 | Trubní vedení |  | 0 | 0 | 0 | 0 | 0
9 | Ostatní konstrukce, bourání |  | 0 | 0 | 0 | 0 | 0
91 | Doplňující práce na komunikaci |  | 0 | 0 | 0 | 0 | 0
94 | Lešení a stavební výtahy |  | 0 | 0 | 0 | 0 | 0
95 | Dokončovací kce na pozem.stav. |  | 0 | 0 | 0 | 0 | 0
96 | Bourání konstrukcí |  | 0 | 0 | 0 | 0 | 0
97 | Prorážení otvorů |  | 0 | 0 | 0 | 0 | 0
99 | Staveništní přesun hmot |  | 0 | 0 | 0 | 0 | 0
711 | Izolace proti vodě |  | 0 | 0 | 0 | 0 | 0
712 | Živičné krytiny |  | 0 | 0 | 0 | 0 | 0
713 | Izolace tepelné |  | 0 | 0 | 0 | 0 | 0
721 | Vnitřní kanalizace |  | 0 | 0 | 0 | 0 | 0
762 | Konstrukce tesařské |  | 0 | 0 | 0 | 0 | 0
764 | Konstrukce klempířské |  | 0 | 0 | 0 | 0 | 0
766 | Konstrukce truhlářské |  | 0 | 0 | 0 | 0 | 0
767 | Konstrukce zámečnické |  | 0 | 0 | 0 | 0 | 0
783 | Nátěry |  | 0 | 0 | 0 | 0 | 0
784 | Malby |  | 0 | 0 | 0 | 0 | 0
M21 | Elektromontáže |  | 0 | 0 | 0 | 0 | 0
| CELKEM OBJEKT |  | 0 | 0 | 0 | 0 | 0
VEDLEJŠÍ ROZPOČTOVÉ NÁKLADY
Název VRN |  |  | Kč | % | Základna |  | Kč
[5 empty] | 0 |  | 0 | 8
| CELKEM VRN |  |  |  |  | 0

## Položky
Položkový rozpočet
Stavba : |  | Realizace úspor energie Sportovní gymnázium |  |  | 0
Objekt : |  | SO 01 Hlavní budova školy
P.č. | Číslo položky | Název položky | MJ | množství | cena / MJ | celkem (Kč)
Díl: | 1 | Zemní práce | [5 empty] | 1
1 | 139 60-1102.R00 | Ruční výkop jam, rýh a šachet v hornině tř. 3 | m3 | 44.364 |  | 0 |  | 2 | 12 | 0 | 1 | 1 | 0 | 0 | 0 | 0 | 0 | 0
|  | ;v.č. D1,1,19 SKL 116 |  | 0 |  |  | ;v.č. D1,1,19 SKL 116
|  | (15,15+1,8+1,8+0,14+0,56+0,14+6,25+0,14+0,56+4,085+2,15+4)*0,6*0,8 |  | 17.652 |  |  | (15,15+1,8+1,8+0,14+0,56+0,14+6,25+0,14+0,56+4,085+2,15+4)*0,6*0,8
|  | (0,85+2+10+0,7+3,5+13+4+3+9,8+2+6,8)*0,6*0,8 |  | 26.712 |  |  | (0,85+2+10+0,7+3,5+13+4+3+9,8+2+6,8)*0,6*0,8
0
2 | 132 20-1109.R00 | Příplatek za lepivost - hloubení rýh 60 cm v hor.3 | m3 | 44.364 | 0 | 0 |  | 2 | 12 | 0 | 2 | 1 | 0 | 0 | 0 | 0 | 0 | 0
|  | 44364 |  | 44.364 |  |  | 44364
3 | 139 71-1101.RT3 | Vykopávka v uzavřených prostorách v hor.1-4 hornina 3 | m3 | 295.62 | 0 | 0 |  | 2 | 12 | 0 | 3 | 1 | 0 | 0 | 0 | 0 | 0 | 0
|  | 295,62 |  | 295.62 |  |  | 295,62
4 | 130 00-1101.R00 | Příplatek za ztížené hloubení v blízkosti vedení včtně jejich vyvěšení, zajištění | m3 | 295.62 | 0 | 0 |  | 2 | 12 | 0 | 4 | 1 | 0 | 0 | 0 | 0 | 0 | 0
|  | 295,62 |  | 295.62 |  |  | 295,62
5 | 139 71-1101RT5 | Příplatek za výkopy v ocranném pásmu | m3 | 295.62 | 0 | 0 |  | 2 | 12 | 0 | 5 | 1 | 0 | 0 | 0 | 0 | 0 | 0
|  | 295,62 |  | 295.62 |  |  | 295,62
6 | 161 10-1102.R00 | Svislé přemístění výkopku z hor.1-4 do 4,0 m | m3 | 295.62 | 0 | 0 |  | 2 | 12 | 0 | 6 | 1 | 0 | 0 | 0 | 0 | 0 | 0
|  | ;č.v. d 1.1.19 SKL 115 |  | 0 |  |  | ;č.v. d 1.1.19 SKL 115
|  | (34,15+1+1+34,15+0,5+5)*2,6*1,5 |  | 295.62 |  |  | (34,15+1+1+34,15+0,5+5)*2,6*1,5
7 | 174 10-1101.R00 | Zásyp jam, rýh, šachet se zhutněním | m3 | 277.644 | 0 | 0 |  | 2 | 12 | 0 | 7 | 1 | 0 | 0 | 0 | 0 | 0 | 0
|  | ;č.v. D1.1.19 SKL 115 |  | 0 |  |  | ;č.v. D1.1.19 SKL 115
|  | 295,62-(2*(0,6*0,6*(34,15+1+1+34,15+0,5))) |  | 244.644 |  |  | 295,62-(2*(0,6*0,6*(34,15+1+1+34,15+0,5)))
|  | ;č.v. D 1.1.10 SKL 116 |  | 0 |  |  | ;č.v. D 1.1.10 SKL 116
|  | 44-11 |  | 33 |  |  | 44-11
8 | 199 00-0002.R00 | Poplatek za skládku horniny 1- 4 | m3 | 61.96 | 0 | 0 |  | 2 | 12 | 0 | 8 | 1 | 0 | 0 | 0 | 0 | 0 | 0
|  | 61,96 |  | 61.96 |  |  | 61,96
9 | 171 20-1101.R00 | Uložení sypaniny do násypů nezhutněných | m3 | 61.98 | 0 | 0 |  | 2 | 12 | 0 | 9 | 1 | 0 | 0 | 0 | 0 | 0 | 0
|  | ;č.v. D 1.1.19 SLK 115 |  | 0 |  |  | ;č.v. D 1.1.19 SLK 115
|  | 295,62-244,64 |  | 50.98 |  |  | 295,62-244,64
|  | ;č.v. D 1.1.19 SKL 116 |  | 0 |  |  | ;č.v. D 1.1.19 SKL 116
|  | 11 |  | 11 |  |  | 11
10 | 162 70-1105.R14 | Vodorovné přemístění výkopku z hor.1-4 do 10000 m kapacita vozu 12 m3, nosnost 13,5 t | m3 | 61.98 | 0 | 0 |  | 2 | 12 | 0 | 10 | 1 | 0 | 0 | 0 | 0 | 0 | 0
|  | ;č.v. D 1.1.19 SLK 115 |  | 0 |  |  | ;č.v. D 1.1.19 SLK 115
|  | 295,62-244,64 |  | 50.98 |  |  | 295,62-244,64
|  | ;č.v. D 1.1.19 SKL 116 |  | 0 |  |  | ;č.v. D 1.1.19 SKL 116
|  | 11 |  | 11 |  |  | 11
0
0
0
0
0
0
11 | 151 10-1102.R00 | Pažení a rozepření stěn rýh - příložné - hl. do 4m | m2 | 197.08 | 0 | 0 |  | 2 | 12 | 0 | 11 | 1 | 0 | 0 | 0 | 0 | 0 | 0.00086
|  | ;č.v. D1.1.19 SKL 115 |  | 0 |  |  | ;č.v. D1.1.19 SKL 115
|  | (34,15+1+1+34,15+0,5+5)*2,6 |  | 197.08 |  |  | (34,15+1+1+34,15+0,5+5)*2,6
0
12 | 151 10-1112.R00 | Odstranění pažení stěn rýh - příložné - hl. do 4 m | m2 | 197.08 | 0 | 0 |  | 2 | 12 | 0 | 12 | 1 | 0 | 0 | 0 | 0 | 0 | 0
|  | ;č.v. D1.1.19 SKL 115 |  | 0 |  |  | ;č.v. D1.1.19 SKL 115
|  | (34,15+1+1+34,15+0,5+5)*2,6 |  | 197.08 |  |  | (34,15+1+1+34,15+0,5+5)*2,6
0
13 | 139 71-1101RT6R | Příplatek za ochrsnu a tajištění výkopu (provoz šloly, lávka, zábradlí, ochr. sítě, stříšk | kus | 5 | 0 | 0 |  | 2 | 12 | 0 | 13 | 1 | 0 | 0 | 0 | 0 | 0 | 0
|  | 5 |  | 5 |  |  | 5
14 | 181 30-1101.R00 | Rozprostření ornice, rovina, tl. do 10 cm do 500m2 | m2 | 91.66 | 0 | 0 |  | 2 | 12 | 0 | 14 | 1 | 0 | 0 | 0 | 0 | 0 | 0
|  | Úprava terénu podél obrubníku | [5 empty] | 3
3
|  | ;č.v. D 1.1.19 SKL 116 |  | 0 |  |  | ;č.v. D 1.1.19 SKL 116
|  | (15,15+1,8+1,8+0,14+0,56+0,14+6,25+0,14+0,56+4,085+2,15+4,085)*1 |  | 36.86 |  |  | (15,15+1,8+1,8+0,14+0,56+0,14+6,25+0,14+0,56+4,085+2,15+4,085)*1
|  | (2+10+0,7+3,5+13+4+3+9,8+2+6,8)*1 |  | 54.8 |  |  | (2+10+0,7+3,5+13+4+3+9,8+2+6,8)*1
0
15 | 113 10-7142.R00 | Odstranění podkladu pl.do 200 m2, živice tl. 10 cm | m2 | 113.7 | 0 | 0 |  | 2 | 12 | 0 | 15 | 1 | 0 | 0 | 0 | 0 | 0 | 0
|  | ;č.v.D1.1.2 SKL 115 |  | 0 |  |  | ;č.v.D1.1.2 SKL 115
|  | (34,15+2*1+34,15+0,5+5)*1,5 |  | 113.7 |  |  | (34,15+2*1+34,15+0,5+5)*1,5
0
16 | 113 10-7112.R00 | Odstranění podkladu pl. 200 m2,kam.těžené tl.20 cm | m2 | 113.7 | 0 | 0 |  | 2 | 12 | 0 | 16 | 1 | 0 | 0 | 0 | 0 | 0 | 0
|  | ;č.v.D1.1.2 SKL 115 |  | 0 |  |  | ;č.v.D1.1.2 SKL 115
|  | (34,15+2*1+34,15+0,5+5)*1,5 |  | 113.7 |  |  | (34,15+2*1+34,15+0,5+5)*1,5
0
17 | 113 10-6121.R00 | Rozebrání dlažeb z betonových dlaždic na sucho | m2 | 113.46 | 0 | 0 |  | 2 | 12 | 0 | 17 | 1 | 0 | 0 | 0 | 0 | 0 | 0
|  | ;č.v. D 1.1.20 SKL 105 |  | 0 |  |  | ;č.v. D 1.1.20 SKL 105
|  | (8,4+16)*5,1/2+(16+2,3)*5,6/2 |  | 113.46 |  |  | (8,4+16)*5,1/2+(16+2,3)*5,6/2
| Celkem za | 1 Zemní práce |  |  |  | 0 |  | 4 |  |  |  |  | 0 | 0 | 0 | 0 | 0
Díl: | 2 | Základy,zvláštní zakládání | [5 empty] | 1
18 | 212752114R | Trativody z drenážních trubek DM 125 mm, vč. bet. lože, drenážní tr.m geotextilie, štěrkového obxypu | m | 163.728 | 0 | 0 |  | 2 | 12 | 0 | 18 | 1 | 0 | 0 | 0 | 0 | 0 | 0
|  | ;č.v. D 1.1.19 SKL 115 |  | 0 |  |  | ;č.v. D 1.1.19 SKL 115
|  | ((34,15+1+1+34,15+0,5+5)*2)*1,08 |  | 163.728 |  |  | ((34,15+1+1+34,15+0,5+5)*2)*1,08
| Celkem za | 2 Základy,zvláštní zakládání |  |  |  | 0 |  | 4 |  |  |  |  | 0 | 0 | 0 | 0 | 0
Díl: | 3 | Svislé a kompletní konstrukce | [5 empty] | 1
19 | 310 23-8211.RT1 | Zazdívka otvorů plochy do 1 m2 cihlami na MVC s použitím suché maltové směsi | m3 | 0.76 | 0 | 0 |  | 2 | 12 | 0 | 19 | 1 | 0 | 0 | 0 | 0 | 0 | 1.7392
|  | 0,76 |  | 0.76 |  |  | 0,76
20 | 342 26-4031.R00 | Podhled sádrokartonový dřevěná konstr. rychlozávěs | m2 | 104.9965 | 0 | 0 |  | 2 | 12 | 0 | 20 | 1 | 0 | 0 | 0 | 0 | 0 | 0.01341
|  | ;č.v. D 1.1.19 - SKL 105 |  | 0 |  |  | ;č.v. D 1.1.19 - SKL 105
|  | (7,97+15,6)*4,9/2+(15,6+1,9)*5,4/2 |  | 104.9965 |  |  | (7,97+15,6)*4,9/2+(15,6+1,9)*5,4/2
21 | 310 23-8211.R00 | Zazdívka otvorů plochy do 1 m2 cihlami na MVC | m3 | 0.864 | 0 | 0 |  | 2 | 12 | 0 | 21 | 1 | 0 | 0 | 0 | 0 | 0 | 1.9522
|  | ;č.v D 1.1.21 pozn 5 |  | 0 |  |  | ;č.v D 1.1.21 pozn 5
|  | 1,2*0,4*0,45*4 |  | 0.864 |  |  | 1,2*0,4*0,45*4
| Celkem za | 3 Svislé a kompletní konstrukce |  |  |  | 0 |  | 4 |  |  |  |  | 0 | 0 | 0 | 0 | 0
Díl: | 5 | Komunikace | [5 empty] | 1
22 | 576 12-1111.R00 | Koberec ABJ III tl. 30 mm | m2 | 113.7 | 0 | 0 |  | 2 | 12 | 0 | 22 | 1 | 0 | 0 | 0 | 0 | 0 | 0.0696
|  | ;č.v. D1.1.119 SKL 115 |  | 0 |  |  | ;č.v. D1.1.119 SKL 115
|  | (34,15+1+1+34,15+0,5+5)*1,5 |  | 113.7 |  |  | (34,15+1+1+34,15+0,5+5)*1,5
0
23 | 577 17-1225.R00 | Koberec asfalt. OK I tl. 8 cm | m2 | 113.7 | 0 | 0 |  | 2 | 12 | 0 | 23 | 1 | 0 | 0 | 0 | 0 | 0 | 0.20509
|  | ;č.v. D1.1.119 SKL 115 |  | 0 |  |  | ;č.v. D1.1.119 SKL 115
|  | (34,15+1+1+34,15+0,5+5)*1,5 |  | 113.7 |  |  | (34,15+1+1+34,15+0,5+5)*1,5
0
24 | 564 74-1111.R00 | Podklad z kameniva drceného vel.32-63 mm,tl. 12 cm | m2 | 113.7 | 0 | 0 |  | 2 | 12 | 0 | 24 | 1 | 0 | 0 | 0 | 0 | 0 | 0.23481
|  | ;č.v. D1.1.119 SKL 115 |  | 0 |  |  | ;č.v. D1.1.119 SKL 115
|  | (34,15+1+1+34,15+0,5+5)*1,5 |  | 113.7 |  |  | (34,15+1+1+34,15+0,5+5)*1,5
0
25 | 564 84-1111.R00 | Podklad ze štěrkodrti po zhutnění tloušťky 12 cm | m2 | 169.155 | 0 | 0 |  | 2 | 12 | 0 | 25 | 1 | 0 | 0 | 0 | 0 | 0 | 0.22542
|  | ;č.v. D1.1.119 SKL 115 |  | 0 |  |  | ;č.v. D1.1.119 SKL 115
|  | (34,15+1+1+34,15+0,5+5)*1,5 |  | 113.7 |  |  | (34,15+1+1+34,15+0,5+5)*1,5
|  | ;Č.V. d1.1.1.19 SKL 116 |  | 0 |  |  | ;Č.V. d1.1.1.19 SKL 116
|  | (15,15+1,8+1,8+0,14+0,56+0,14+6,25+0,14+0,56+4,085+2,15+4)*0,6 |  | 22.065 |  |  | (15,15+1,8+1,8+0,14+0,56+0,14+6,25+0,14+0,56+4,085+2,15+4)*0,6
|  | (0,85+2+10+0,7+3,5+13+4+3+9,8+2+6,8)*0,6 |  | 33.39 |  |  | (0,85+2+10+0,7+3,5+13+4+3+9,8+2+6,8)*0,6
0
0
26 | 596 81-1111.R00 | Kladení dlaždic kom.pro pěší, lože z kameniva těž. | m2 | 55.455 | 0 | 0 |  | 2 | 12 | 0 | 26 | 1 | 0 | 0 | 0 | 0 | 0 | 0.072
|  | ;Č.V. d1.1.1.19 SKL 116 |  | 0 |  |  | ;Č.V. d1.1.1.19 SKL 116
|  | (15,15+1,8+1,8+0,14+0,56+0,14+6,25+0,14+0,56+4,085+2,15+4)*0,6 |  | 22.065 |  |  | (15,15+1,8+1,8+0,14+0,56+0,14+6,25+0,14+0,56+4,085+2,15+4)*0,6
|  | (0,85+2+10+0,7+3,5+13+4+3+9,8+2+6,8)*0,6 |  | 33.39 |  |  | (0,85+2+10+0,7+3,5+13+4+3+9,8+2+6,8)*0,6
27 | 592-45601 | Dlaždice betonová 50x50x5 cm šedá SKL 116 | m2 | 58.2225 | 0 | 0 |  | 2 | 12 | 1 | 27 | 1 | 0 | 0 | 0 | 0 | 0 | 0.108
|  | 55,45*1,05 |  | 58.2225 |  |  | 55,45*1,05
| Celkem za | 5 Komunikace |  |  |  | 0 |  | 4 |  |  |  |  | 0 | 0 | 0 | 0 | 0
Díl: | 61 | Upravy povrchů vnitřní | [5 empty] | 1
28 | 612 42-1637.R00 | Omítka vnitřní zdiva, MVC, štuková | m2 | 982.72 | 0 | 0 |  | 2 | 12 | 0 | 28 | 1 | 0 | 0 | 0 | 0 | 0 | 0.04766
|  | ;kolem vyměňovaných oken |  | 0 |  |  | ;kolem vyměňovaných oken
|  | ((0,85+0,6)*18+(0,6+0,6)*6+(1,15+0,65)+(1,5+2,4)*70+(1+1,55)*3)*2 |  | 631.5 |  |  | ((0,85+0,6)*18+(0,6+0,6)*6+(1,15+0,65)+(1,5+2,4)*70+(1+1,55)*3)*2
|  | ((1,2+2)*29+(1,2+1,1)*4+(0,65+1,65)*5+(1,2+1,5)*4+(0,6+1,15))*2 |  | 252.1 |  |  | ((1,2+2)*29+(1,2+1,1)*4+(0,65+1,65)*5+(1,2+1,5)*4+(0,6+1,15))*2
|  | ((1,2+1,45)*3+(1,2+1)+(1,2+2)*5)*2 |  | 52.3 |  |  | ((1,2+1,45)*3+(1,2+1)+(1,2+2)*5)*2
|  | ;okolo, vyměňvaných dveří |  | 0 |  |  | ;okolo, vyměňvaných dveří
|  | (2,87+1,65+2,87)+(2,87+1,65+2,87)+(2,2+1,5+2,2)+(2,1+1+2,1) |  | 25.88 |  |  | (2,87+1,65+2,87)+(2,87+1,65+2,87)+(2,2+1,5+2,2)+(2,1+1+2,1)
|  | (2,1+1+2,1)+(2,27+1,2+2,27)+(2+1+2)*2*1 |  | 20.94 |  |  | (2,1+1+2,1)+(2,27+1,2+2,27)+(2+1+2)*2*1
|  | Mezisoučet |  | 982.72 |  |  | Mezisoučet
0
0
0
0
0
0
0
0
29 | 612 42-1321.R00 | Oprava vápen.omítek stěn do 30 % pl. - hladkých | m2 | 145.018 | 0 | 0 |  | 2 | 12 | 0 | 29 | 1 | 0 | 0 | 0 | 0 | 0 | 0.01581
|  | ;SKL 117 |  | 0 |  |  | ;SKL 117
|  | (1,125+0,775)*14,1 |  | 26.79 |  |  | (1,125+0,775)*14,1
|  | (27,2+27,2)*1,1 |  | 59.84 |  |  | (27,2+27,2)*1,1
|  | (7,26+7,26)*1,9 |  | 27.588 |  |  | (7,26+7,26)*1,9
|  | ;SKL 110 |  | 0 |  |  | ;SKL 110
|  | (4*4)+2,6*4 |  | 26.4 |  |  | (4*4)+2,6*4
|  | ;Skl 114 |  | 0 |  |  | ;Skl 114
|  | 1,1*4 |  | 4.4 |  |  | 1,1*4
30 | 610 99-1111.R00 | Zakrývání výplní vnitřních otvorů | m2 | 0.76 | 0 | 0 |  | 2 | 12 | 0 | 30 | 1 | 0 | 0 | 0 | 0 | 0 | 4e-05
|  | 0,76 |  | 0.76 |  |  | 0,76
| Celkem za | 61 Upravy povrchů vnitřní |  |  |  | 0 |  | 4 |  |  |  |  | 0 | 0 | 0 | 0 | 0
Díl: | 62 | Upravy povrchů vnější | [5 empty] | 1
31 | 620 99-1121.R00 | Zakrývání výplní vnějších otvorů z lešení | m2 | 394.99 | 0 | 0 |  | 2 | 12 | 0 | 31 | 1 | 0 | 0 | 0 | 0 | 0 | 4e-05
|  | 394,99 |  | 394.99 |  |  | 394,99
32 | 622 30-0152.R00 | Montáž dilatační lišty | m | 51.294 | 0 | 0 |  | 2 | 12 | 0 | 32 | 1 | 0 | 0 | 0 | 0 | 0 | 0
|  | (14,1*2+3,2*2+3,2+6*2)*1,03 |  | 51.294 |  |  | (14,1*2+3,2*2+3,2+6*2)*1,03
33 | 622405932 R | KZS rohová lišta AL 10x10 cm + tkanina vč, dodávky | m | 370.9545 | 0 | 0 |  | 2 | 12 | 0 | 33 | 1 | 0 | 0 | 0 | 0 | 0 | 0
|  | (15,3+1,2+15,3+1,2+15,3+12+18,24*2+13,3+7,81+4,4+14,4+14,7+13,3)*1,05 |  | 172.9245 |  |  | (15,3+1,2+15,3+1,2+15,3+12+18,24*2+13,3+7,81+4,4+14,4+14,7+13,3)*1,05
|  | (14,7+10,5+6*2+13*2+8+14,5*2+13,8+2+0,9+13,1+13,8+3+6,2+2,9+6,3)*1,05 |  | 170.31 |  |  | (14,7+10,5+6*2+13*2+8+14,5*2+13,8+2+0,9+13,1+13,8+3+6,2+2,9+6,3)*1,05
|  | (3+6,2+2,5+14,7)*1,05 |  | 27.72 |  |  | (3+6,2+2,5+14,7)*1,05
34 | 622405941 R | KZS začišťovací okenní lišta vč. dodávky | m | 939.5 | 0 | 0 |  | 2 | 12 | 0 | 34 | 1 | 0 | 0 | 0 | 0 | 0 | 0
|  | ;Kolem vyměněných oken |  | 0 |  |  | ;Kolem vyměněných oken
|  | (0,85+0,6)*18+(0,6+0,6)*6+(1,15+0,65)+(1,15+0,65)+(1,5+2,4)*70 |  | 309.9 |  |  | (0,85+0,6)*18+(0,6+0,6)*6+(1,15+0,65)+(1,15+0,65)+(1,5+2,4)*70
|  | (1,5+2,4)*70+(1+1,55)*3+((1,2+2)*29+(1,2+1,1)*4+(0,65+1,65)*5)*2 |  | 507.65 |  |  | (1,5+2,4)*70+(1+1,55)*3+((1,2+2)*29+(1,2+1,1)*4+(0,65+1,65)*5)*2
|  | ((1,2+1,5)*4+(0,6+1,15)+(1,2+1,45)*3+1,2+1+(1,2+2)*5)*2 |  | 77.4 |  |  | ((1,2+1,5)*4+(0,6+1,15)+(1,2+1,45)*3+1,2+1+(1,2+2)*5)*2
|  | ;Kolem vyměněných dveří |  | 0 |  |  | ;Kolem vyměněných dveří
|  | 2,87+1,65+2,87+2,87+1,65+2,87+2,2+1,5+2,2+2,1+1+2,1+2,1+1+2,1+2,27+1,2 |  | 34.55 |  |  | 2,87+1,65+2,87+2,87+1,65+2,87+2,2+1,5+2,2+2,1+1+2,1+2,1+1+2,1+2,27+1,2
|  | (2+1+2)*2 |  | 10 |  |  | (2+1+2)*2
35 | 622405942 R | KZS odkapová lišta vč. dodávky | m | 185.4 | 0 | 0 |  | 2 | 12 | 0 | 35 | 1 | 0 | 0 | 0 | 0 | 0 | 0
|  | ;nadpraží oken |  | 0 |  |  | ;nadpraží oken
|  | 0,85*18+0,6*6+1,15+1,5*70+1,3+1,2*29+1,2*4+0,65*5+1,2*4+0,6 |  | 174.6 |  |  | 0,85*18+0,6*6+1,15+1,5*70+1,3+1,2*29+1,2*4+0,65*5+1,2*4+0,6
|  | 1,2*3+1,2+1,2*5 |  | 10.8 |  |  | 1,2*3+1,2+1,2*5
36 | 622 43-2112.R00 | Omítka stěn mozaiková | m2 | 201.9635 | 0 | 0 |  | 2 | 12 | 0 | 36 | 1 | 0 | 0 | 0 | 0 | 0 | 0.00618
|  | ;SKL 101A |  | 0 |  |  | ;SKL 101A
|  | ;pohled 1 |  | 0 |  |  | ;pohled 1
|  | (34,15+0,3*2+0,5)*1,2 |  | 42.3 |  |  | (34,15+0,3*2+0,5)*1,2
|  | ;odpočetoken a dveří |  | 0 |  |  | ;odpočetoken a dveří
|  | -0,85*0,6*9-1,65*0,87 |  | -6.0255 |  |  | -0,85*0,6*9-1,65*0,87
|  | ;pohled 2 |  | 0 |  |  | ;pohled 2
|  | (34,15+0,14*2+0,5+0,3*2+0,2)*1,2 |  | 42.876 |  |  | (34,15+0,14*2+0,5+0,3*2+0,2)*1,2
|  | ;odpočet oken a dveří |  | 0 |  |  | ;odpočet oken a dveří
|  | -0,85*0,6*9-1,65*0,9 |  | -6.075 |  |  | -0,85*0,6*9-1,65*0,9
|  | ;pohled 3 |  | 0 |  |  | ;pohled 3
|  | (15,15+0,14+1,8*2)*1,1 |  | 20.779 |  |  | (15,15+0,14+1,8*2)*1,1
|  | ;pohled 4 |  | 0 |  |  | ;pohled 4
|  | 3,55*0,9+6,25*0,9 |  | 8.82 |  |  | 3,55*0,9+6,25*0,9
|  | ;pohled 5 |  | 0 |  |  | ;pohled 5
|  | 4,2*0,9 |  | 3.78 |  |  | 4,2*0,9
|  | ;pohled 7 |  | 0 |  |  | ;pohled 7
|  | 6,84*0,9 |  | 6.156 |  |  | 6,84*0,9
|  | ;odpočet oken a dveří |  | 0 |  |  | ;odpočet oken a dveří
|  | -1,15*0,15-1,5*0,7 |  | -1.2225 |  |  | -1,15*0,15-1,5*0,7
|  | ;pohled 9 |  | 0 |  |  | ;pohled 9
|  | (6+3,55)*0,9 |  | 8.595 |  |  | (6+3,55)*0,9
|  | ;odpočet oken a dveří |  | 0 |  |  | ;odpočet oken a dveří
|  | -0,6*0,6*6 |  | -2.16 |  |  | -0,6*0,6*6
|  | ;pohled 10 |  | 0 |  |  | ;pohled 10
|  | 6,3*0,3 |  | 1.89 |  |  | 6,3*0,3
|  | ;pohled 12 |  | 0 |  |  | ;pohled 12
|  | 4,2*0,3 |  | 1.26 |  |  | 4,2*0,3
|  | ;SKL 111A |  | 0 |  |  | ;SKL 111A
|  | ;pohled 14 |  | 0 |  |  | ;pohled 14
|  | (12,655+0,2+0,12+2,9)*0,4 |  | 6.35 |  |  | (12,655+0,2+0,12+2,9)*0,4
|  | ;odpočet oken a dveří |  | 0 |  |  | ;odpočet oken a dveří
|  | -1*0,1 |  | -0.1 |  |  | -1*0,1
|  | ;pohled 15 |  | 0 |  |  | ;pohled 15
|  | (16,4+0,3+0,12)*0,3 |  | 5.046 |  |  | (16,4+0,3+0,12)*0,3
|  | ;pohled 16 |  | 0 |  |  | ;pohled 16
|  | (12,695+0,65)*0,3 |  | 4.0035 |  |  | (12,695+0,65)*0,3
|  | ;špalety |  | 0 |  |  | ;špalety
|  | ;pohled 1 |  | 0 |  |  | ;pohled 1
|  | (0,85+0,6)*2*9*0,9+2*0,87*0,9 |  | 25.056 |  |  | (0,85+0,6)*2*9*0,9+2*0,87*0,9
|  | ;pohled 2 |  | 0 |  |  | ;pohled 2
|  | (0,85+0,6)*2*9*0,9+2*0,9*0,9 |  | 25.11 |  |  | (0,85+0,6)*2*9*0,9+2*0,9*0,9
|  | ;pohled 7 |  | 0 |  |  | ;pohled 7
|  | (1,15+0,15*2)*0,9+2*0,7*0,9 |  | 2.565 |  |  | (1,15+0,15*2)*0,9+2*0,7*0,9
|  | ;pohled 9 |  | 0 |  |  | ;pohled 9
|  | 0,6*4*6*0,9 |  | 12.96 |  |  | 0,6*4*6*0,9
0
0
0
0
0
0
0
0
0
0
0
0
0
0
0
0
0
0
37 | 622421494 | KZS parapetní připojovací lišta 2,0 m vč. dod. | m | 185.4 | 0 | 0 |  | 2 | 12 | 0 | 37 | 1 | 0 | 0 | 0 | 0 | 0 | 0
|  | ;parapet oken |  | 0 |  |  | ;parapet oken
0
|  | 0,85*18+0,6*6+1,15+1,5*70+1,3+1,2*29+1,2*4+0,65*5+1,2*4+0,6 |  | 174.6 |  |  | 0,85*18+0,6*6+1,15+1,5*70+1,3+1,2*29+1,2*4+0,65*5+1,2*4+0,6
|  | 1,2*3+1,2+1,2*5 |  | 10.8 |  |  | 1,2*3+1,2+1,2*5
38 | 631-40162 | Deska fasádní minerální vlákno tl. 50 mm | m2 | 27.72 | 0 | 0 |  | 2 | 12 | 1 | 38 | 1 | 0 | 0 | 0 | 0 | 0 | 0.0025
|  | ;SKL 110 |  | 0 |  |  | ;SKL 110
|  | 26,4*1,05 |  | 27.72 |  |  | 26,4*1,05
39 | 622 90-4112.R00 | Očištění fasád tlakovou vodou složitost 1 - 2 | m2 | 3349.898 | 0 | 0 |  | 2 | 12 | 0 | 39 | 1 | 0 | 0 | 0 | 0 | 0 | 2e-05
|  | ;SKL 101A |  | 0 |  |  | ;SKL 101A
|  | ;pohled 1 |  | 0 |  |  | ;pohled 1
|  | (34,15+0,3+0,3+0,5)*1,2 |  | 42.3 |  |  | (34,15+0,3+0,3+0,5)*1,2
|  | ;odpočet oken +dveří |  | 0 |  |  | ;odpočet oken +dveří
|  | -0,85*0,6*0,9 |  | -0.459 |  |  | -0,85*0,6*0,9
|  | -1,65*0,87 |  | -1.4355 |  |  | -1,65*0,87
|  | ;pohled 2 |  | 0 |  |  | ;pohled 2
|  | (34,15+0,14+0,14+0,5+0,3+0,3+0,2)*1,2 |  | 42.876 |  |  | (34,15+0,14+0,14+0,5+0,3+0,3+0,2)*1,2
|  | ;odpočet oken |  | 0 |  |  | ;odpočet oken
|  | -0,85*0,6*9 |  | -4.59 |  |  | -0,85*0,6*9
|  | -1,65*0,9 |  | -1.485 |  |  | -1,65*0,9
|  | ;pohled 3 |  | 0 |  |  | ;pohled 3
|  | (15,15+0,14+1,8+1,8)*1,1 |  | 20.779 |  |  | (15,15+0,14+1,8+1,8)*1,1
|  | ;pohled 4 |  | 0 |  |  | ;pohled 4
|  | ((3,55*0,9)+(6,25*0,9)) |  | 8.82 |  |  | ((3,55*0,9)+(6,25*0,9))
|  | ;pohled 5 |  | 0 |  |  | ;pohled 5
|  | 4,2*0,9 |  | 3.78 |  |  | 4,2*0,9
|  | ;pohled 7 |  | 0 |  |  | ;pohled 7
|  | 6,84*0,9 |  | 6.156 |  |  | 6,84*0,9
|  | ;odpočet oken a deří |  | 0 |  |  | ;odpočet oken a deří
|  | -1,15*0,15-1,5*0,7 |  | -1.2225 |  |  | -1,15*0,15-1,5*0,7
|  | ;pohled 9 |  | 0 |  |  | ;pohled 9
|  | (6+3,55)*0,9 |  | 8.595 |  |  | (6+3,55)*0,9
|  | ;odpočet oken a dveří |  | 0 |  |  | ;odpočet oken a dveří
|  | -0,6*0,6*6 |  | -2.16 |  |  | -0,6*0,6*6
|  | ;pohled 10 |  | 0 |  |  | ;pohled 10
|  | 6,3*0,3 |  | 1.89 |  |  | 6,3*0,3
|  | ;pohled 12 |  | 0 |  |  | ;pohled 12
|  | 4,2*0,3 |  | 1.26 |  |  | 4,2*0,3
|  | ;pohled 1 |  | 0 |  |  | ;pohled 1
|  | (34,15+0,3*2+0,5)*0,8 |  | 28.2 |  |  | (34,15+0,3*2+0,5)*0,8
|  | ;pohled 2 |  | 0 |  |  | ;pohled 2
|  | (34,15+0,14*2+0,5+0,3*2+0,2)*0,8 |  | 28.584 |  |  | (34,15+0,14*2+0,5+0,3*2+0,2)*0,8
|  | ;pohled 3 |  | 0 |  |  | ;pohled 3
|  | (15,15+0,14+1,8*2)*0,8 |  | 15.112 |  |  | (15,15+0,14+1,8*2)*0,8
|  | ;pohled 4 |  | 0 |  |  | ;pohled 4
|  | (3,55*0,8)+(6,25*0,8) |  | 7.84 |  |  | (3,55*0,8)+(6,25*0,8)
|  | ;pohled 5 |  | 0 |  |  | ;pohled 5
|  | 4,2*0,8 |  | 3.36 |  |  | 4,2*0,8
|  | ;pohled 7 |  | 0 |  |  | ;pohled 7
|  | 6 ,84*0,8 |  | 5.472 |  |  | 6 ,84*0,8
|  | ;pohled 9 |  | 0 |  |  | ;pohled 9
|  | (6+3,55)*0,8 |  | 7.64 |  |  | (6+3,55)*0,8
|  | ;pohled 10 |  | 0 |  |  | ;pohled 10
|  | 6,3*0,8 |  | 5.04 |  |  | 6,3*0,8
|  | ;pohled 12 |  | 0 |  |  | ;pohled 12
|  | 4,2*0,8 |  | 3.36 |  |  | 4,2*0,8
|  | ;SKL 102 |  | 0 |  |  | ;SKL 102
|  | ;pohled 1 |  | 0 |  |  | ;pohled 1
|  | (34,15+0,3*2+0,5)*2,6 |  | 91.65 |  |  | (34,15+0,3*2+0,5)*2,6
|  | ;pohled 2 |  | 0 |  |  | ;pohled 2
|  | (34,15+0,14*2+0,5+0,3*2+0,2)*2,6 |  | 92.898 |  |  | (34,15+0,14*2+0,5+0,3*2+0,2)*2,6
|  | ;SKL 111A |  | 0 |  |  | ;SKL 111A
|  | ;pohled 14 |  | 0 |  |  | ;pohled 14
|  | (12,655+0,2+0,12+2,9)*0,4 |  | 6.35 |  |  | (12,655+0,2+0,12+2,9)*0,4
|  | ;odpočet oken a dveří |  | 0 |  |  | ;odpočet oken a dveří
|  | -1*0,1 |  | -0.1 |  |  | -1*0,1
|  | ;pohled 15 |  | 0 |  |  | ;pohled 15
|  | (16,4+0,3+0,12)*0,3 |  | 5.046 |  |  | (16,4+0,3+0,12)*0,3
|  | ;pohled 16 |  | 0 |  |  | ;pohled 16
|  | (12,695+0,65)*0,3 |  | 4.0035 |  |  | (12,695+0,65)*0,3
|  | ;SKL 111B |  | 0 |  |  | ;SKL 111B
|  | ;pohled 14 |  | 0 |  |  | ;pohled 14
|  | (12,695+0,2+0,12+2,9)*0,8 |  | 12.732 |  |  | (12,695+0,2+0,12+2,9)*0,8
|  | ;pohled 15 |  | 0 |  |  | ;pohled 15
|  | (16,4+0,3+0,12)*0,8 |  | 13.456 |  |  | (16,4+0,3+0,12)*0,8
|  | ;pohled 16 |  | 0 |  |  | ;pohled 16
|  | (12,695+0,65)*0,8 |  | 10.676 |  |  | (12,695+0,65)*0,8
|  | ;špalety |  | 0 |  |  | ;špalety
|  | ;pohled 1 |  | 0 |  |  | ;pohled 1
|  | (0,85+0,6)*2*9*0,9 |  | 23.49 |  |  | (0,85+0,6)*2*9*0,9
|  | (2*0,87)*0,9 |  | 1.566 |  |  | (2*0,87)*0,9
|  | ;pohled 2 |  | 0 |  |  | ;pohled 2
|  | (0,85+0,6)*2*9*0,9 |  | 23.49 |  |  | (0,85+0,6)*2*9*0,9
|  | 2*0,9*0,9 |  | 1.62 |  |  | 2*0,9*0,9
|  | ;pohled 7 |  | 0 |  |  | ;pohled 7
|  | (1,15+0,15+0,15)*0,9 |  | 1.305 |  |  | (1,15+0,15+0,15)*0,9
|  | 2*0,7*0,9 |  | 1.26 |  |  | 2*0,7*0,9
|  | ;pophled 2 |  | 0 |  |  | ;pophled 2
|  | 0,6*4*6*0,9 |  | 12.96 |  |  | 0,6*4*6*0,9
|  | ;SKL 112 |  | 0 |  |  | ;SKL 112
|  | 2*1,65*1,2 |  | 3.96 |  |  | 2*1,65*1,2
|  | ;PLOCHA BEZ OKEN + ŠPALETY + ŘÍMSA |  | 0 |  |  | ;PLOCHA BEZ OKEN + ŠPALETY + ŘÍMSA
|  | ;SKL 103 +SKL 104+ SKL 119A + SKL 1198 |  | 0 |  |  | ;SKL 103 +SKL 104+ SKL 119A + SKL 1198
|  | 2274,592+262,04+91,43+65,69+22,78+6,35+85,41 |  | 2808.292 |  |  | 2274,592+262,04+91,43+65,69+22,78+6,35+85,41
|  | ;SKL 113 |  | 0 |  |  | ;SKL 113
|  | 4,81*1,15 |  | 5.5315 |  |  | 4,81*1,15
0
40 | 622 31-5738 R | Montáž KZS miner.desky tl. 220 mm zakončený výztužnou sítí do lepidla vč. zátek | m2 | 3.96 | 0 | 0 |  | 2 | 12 | 0 | 40 | 1 | 0 | 0 | 0 | 0 | 0 | 0
|  | ;SKL 112 |  | 0 |  |  | ;SKL 112
|  | 2*(1,65*1,2) |  | 3.96 |  |  | 2*(1,65*1,2)
41 | 631-40169.4 | Deska fasádní minerální tl. 220 mm | m2 | 4.554 | 0 | 0 |  | 2 | 12 | 1 | 41 | 1 | 0 | 0 | 0 | 0 | 0 | 0.011
|  | ;SKL 112 |  | 0 |  |  | ;SKL 112
|  | 2*(1,65*1,2)*1,15 |  | 4.554 |  |  | 2*(1,65*1,2)*1,15
0
42 | 622 32-4732.RV1 | Montáž KZS min.vlna tl.100, bez dod. tep izolace zakončený stěrkou s výztužnou tkaninou bez PU. | m2 | 145.018 | 0 | 0 |  | 2 | 12 | 0 | 42 | 1 | 0 | 0 | 0 | 0 | 0 | 0.02973
|  | ;SKL 117 |  | 0 |  |  | ;SKL 117
|  | (1,125+0,775)*14,1 |  | 26.79 |  |  | (1,125+0,775)*14,1
|  | 27,2*2*1,1+7,26*2*1,9 |  | 87.428 |  |  | 27,2*2*1,1+7,26*2*1,9
|  | ;SKL 110 |  | 0 |  |  | ;SKL 110
|  | 4*4+2,6*4 |  | 26.4 |  |  | 4*4+2,6*4
|  | ;SKL 114 |  | 0 |  |  | ;SKL 114
|  | 1,1*4 |  | 4.4 |  |  | 1,1*4
43 | 283-75997 | Deska izolační EPS Perimetr 1250x600x100 mm | m2 | 61.4145 | 0 | 0 |  | 2 | 12 | 1 | 43 | 1 | 0 | 0 | 0 | 0 | 0 | 0.003
|  | ;SKL 119B |  | 0 |  |  | ;SKL 119B
|  | 6,35*1,05 |  | 6.6675 |  |  | 6,35*1,05
|  | ;SKL 111A + SKL 111B |  | 0 |  |  | ;SKL 111A + SKL 111B
|  | 52,14*1,05 |  | 54.747 |  |  | 52,14*1,05
0
44 | 622 31-1522.RV1 | Montáž KZS , sokl, XPS tl. 100 mm, bez D izolace zakončený stěrkou s výztužnou tkaninou | m2 | 58.4815 | 0 | 0 |  | 2 | 12 | 0 | 44 | 1 | 0 | 0 | 0 | 0 | 0 | 0.01111
|  | ;SKL 111A |  | 0 |  |  | ;SKL 111A
|  | ;pohled 14 |  | 0 |  |  | ;pohled 14
|  | (12,655+0,2+0,12+2,9)*0,4 |  | 6.35 |  |  | (12,655+0,2+0,12+2,9)*0,4
|  | ;odpočet oken a dveří |  | 0 |  |  | ;odpočet oken a dveří
|  | -1*0,1 |  | -0.1 |  |  | -1*0,1
|  | ;pohled 15 |  | 0 |  |  | ;pohled 15
|  | (16,4+0,3+0,12)*0,3 |  | 5.046 |  |  | (16,4+0,3+0,12)*0,3
|  | ;pohled 16 |  | 0 |  |  | ;pohled 16
|  | (12,695+0,65)*0,3 |  | 4.0035 |  |  | (12,695+0,65)*0,3
|  | ;SKL 111B |  | 0 |  |  | ;SKL 111B
|  | ;pohled 14 |  | 0 |  |  | ;pohled 14
|  | (12,655+0,2+0,12+2,9)*0,8 |  | 12.7 |  |  | (12,655+0,2+0,12+2,9)*0,8
|  | ;pohled 15 |  | 0 |  |  | ;pohled 15
|  | (16,4+0,3+0,12)*0,8 |  | 13.456 |  |  | (16,4+0,3+0,12)*0,8
|  | ;pohled 16 |  | 0 |  |  | ;pohled 16
|  | (12,695+0,65)*0,8 |  | 10.676 |  |  | (12,695+0,65)*0,8
|  | ;SKL 119B |  | 0 |  |  | ;SKL 119B
|  | 6,35 |  | 6.35 |  |  | 6,35
0
0
45 | 631-40156 | Deska fasádní minerální vlákno tl. 100 mm | m2 | 124.551 | 0 | 0 |  | 2 | 12 | 1 | 45 | 1 | 0 | 0 | 0 | 0 | 0 | 0.005
|  | ;SKL 117 |  | 0 |  |  | ;SKL 117
|  | 114,22*1,05 |  | 119.931 |  |  | 114,22*1,05
|  | ;SKL 114 |  | 0 |  |  | ;SKL 114
|  | 4,4*1,05 |  | 4.62 |  |  | 4,4*1,05
46 | 283-75999 | Deska izolační EPS Perimetr 1250x600x140 mm | m2 | 476.6164 | 0 | 0 |  | 2 | 12 | 1 | 46 | 1 | 0 | 0 | 0 | 0 | 0 | 0.0042
|  | ;SKL 101A + 101B + 102 |  | 0 |  |  | ;SKL 101A + 101B + 102
|  | 414,449*1,15 |  | 476.6164 |  |  | 414,449*1,15
47 | 622 31-1524.RV1 | Montáž KZS sokl, XPS tl. 140 mm bez D izolace zakončený stěrkou s výztužnou tkaninou | m2 | 414.449 | 0 | 0 |  | 2 | 12 | 0 | 47 | 1 | 0 | 0 | 0 | 0 | 0 | 0.01253
|  | ;SKL 101A |  | 0 |  |  | ;SKL 101A
|  | ;pohled 1 |  | 0 |  |  | ;pohled 1
|  | (34,15+0,3+0,3+0,5)*1,2 |  | 42.3 |  |  | (34,15+0,3+0,3+0,5)*1,2
|  | ;odpočet oken a dveří |  | 0 |  |  | ;odpočet oken a dveří
|  | -0,85*0,6*9-1,65*0,87 |  | -6.0255 |  |  | -0,85*0,6*9-1,65*0,87
|  | ;pohled 2 |  | 0 |  |  | ;pohled 2
|  | (34,15+0,14+0,14+0,5+0,3*2+0,2)*1,2 |  | 42.876 |  |  | (34,15+0,14+0,14+0,5+0,3*2+0,2)*1,2
|  | ;odpočet oken a dveří |  | 0 |  |  | ;odpočet oken a dveří
|  | -0,85*0,6*9-1,65*0,9 |  | -6.075 |  |  | -0,85*0,6*9-1,65*0,9
|  | ;pohled 3 |  | 0 |  |  | ;pohled 3
|  | (15,15+0,14+1,8*2)*1,1 |  | 20.779 |  |  | (15,15+0,14+1,8*2)*1,1
|  | ;pohled 5 |  | 0 |  |  | ;pohled 5
|  | 4,2*0,9 |  | 3.78 |  |  | 4,2*0,9
|  | ;pohled 7 |  | 0 |  |  | ;pohled 7
|  | 6,84*0,9 |  | 6.156 |  |  | 6,84*0,9
|  | ;odpočet oken a dveří |  | 0 |  |  | ;odpočet oken a dveří
|  | -1,15*0,15-1,5*0,7 |  | -1.2225 |  |  | -1,15*0,15-1,5*0,7
|  | ;pohled 9 |  | 0 |  |  | ;pohled 9
|  | (6+3,55)*0,9 |  | 8.595 |  |  | (6+3,55)*0,9
|  | ;odpočet oken a dveří |  | 0 |  |  | ;odpočet oken a dveří
|  | 0,6*0,6*6 |  | 2.16 |  |  | 0,6*0,6*6
|  | ;pohled 10 |  | 0 |  |  | ;pohled 10
|  | 6,3*0,3 |  | 1.89 |  |  | 6,3*0,3
|  | ;pohled 12 |  | 0 |  |  | ;pohled 12
|  | 4,2*0,3 |  | 1.26 |  |  | 4,2*0,3
|  | ;SKL 101B |  | 0 |  |  | ;SKL 101B
|  | ;pohled 1 |  | 0 |  |  | ;pohled 1
|  | (34,15+0,3*2+0,5)*0,8 |  | 28.2 |  |  | (34,15+0,3*2+0,5)*0,8
|  | ;pohled 2 |  | 0 |  |  | ;pohled 2
|  | (34,15+0,14*2+0,5+0,3*2+0,2)*0,8 |  | 28.584 |  |  | (34,15+0,14*2+0,5+0,3*2+0,2)*0,8
|  | ;pohled 3 |  | 0 |  |  | ;pohled 3
|  | (15,15+0,14+1,8*2)*0,8 |  | 15.112 |  |  | (15,15+0,14+1,8*2)*0,8
|  | ;pohled 4 |  | 0 |  |  | ;pohled 4
|  | (3,55*0,8)+(6,25*0,8) |  | 7.84 |  |  | (3,55*0,8)+(6,25*0,8)
|  | ;pohled 5 |  | 0 |  |  | ;pohled 5
|  | 4,2*0,8 |  | 3.36 |  |  | 4,2*0,8
|  | ;pohled 7 |  | 0 |  |  | ;pohled 7
|  | 6,84*0,8 |  | 5.472 |  |  | 6,84*0,8
|  | ;pohled 9 |  | 0 |  |  | ;pohled 9
|  | (6+3,55)*0,8 |  | 7.64 |  |  | (6+3,55)*0,8
|  | ;pohled 10 |  | 0 |  |  | ;pohled 10
|  | 6,3*0,8 |  | 5.04 |  |  | 6,3*0,8
|  | ;pohled 12 |  | 0 |  |  | ;pohled 12
|  | 4,2*0,8 |  | 3.36 |  |  | 4,2*0,8
|  | ;SKL 102 |  | 0 |  |  | ;SKL 102
|  | ;pohled 1 |  | 0 |  |  | ;pohled 1
|  | (34,15+0,3*2+0,5)*2,6 |  | 91.65 |  |  | (34,15+0,3*2+0,5)*2,6
|  | ;pohled 2 |  | 0 |  |  | ;pohled 2
|  | (34,15+0,14*2+0,5+0,3*2+0,2)*2,6 |  | 92.898 |  |  | (34,15+0,14*2+0,5+0,3*2+0,2)*2,6
|  | ;pohled 4 |  | 0 |  |  | ;pohled 4
|  | (3,55*0,9)+(6,25*0,9) |  | 8.82 |  |  | (3,55*0,9)+(6,25*0,9)
0
48 | 621 48-1113.R00 | Potaženi vnějších podhl. sklotex. pletivo, vypnutí konstrukcí římsy | m2 | 86.208 | 0 | 0 |  | 2 | 12 | 0 | 48 | 1 | 0 | 0 | 0 | 0 | 0 | 0.00109
|  | (2*((34,15+0,3+0,3+0,5)+(34,15+0,14+0,14+0,5+0,3+0,3+0,2)))*0,2 |  | 28.392 |  |  | (2*((34,15+0,3+0,3+0,5)+(34,15+0,14+0,14+0,5+0,3+0,3+0,2)))*0,2
|  | (8,68+1,89+5,4+3,55+6,25+4,2+6,84*2+1,86+8,68+5,68+3,55+6)*0,4 |  | 27.768 |  |  | (8,68+1,89+5,4+3,55+6,25+4,2+6,84*2+1,86+8,68+5,68+3,55+6)*0,4
|  | (6,3+2+6,2+4,2+7,97+9,205+3,15+0,3+0,2+16,4+0,3+0,1+2+3,45)*0,4 |  | 24.71 |  |  | (6,3+2+6,2+4,2+7,97+9,205+3,15+0,3+0,2+16,4+0,3+0,1+2+3,45)*0,4
|  | (12,695-3,45+0,65+3,45)*0,4 |  | 5.338 |  |  | (12,695-3,45+0,65+3,45)*0,4
49 | 622 47-1317.RP1 | Nátěr nebo nástřik stěn vnějších, složitost 1 - 2 hmota silikonová | m2 | 230.4421 | 0 | 0 |  | 2 | 12 | 0 | 49 | 1 | 0 | 0 | 0 | 0 | 0 | 0.00055
|  | ;SKL 117 |  | 0 |  |  | ;SKL 117
|  | (1,125+0,776)*14,1 |  | 26.8041 |  |  | (1,125+0,776)*14,1
|  | (27,2*2*1,1) |  | 59.84 |  |  | (27,2*2*1,1)
|  | (7,26*2)*1,9 |  | 27.588 |  |  | (7,26*2)*1,9
|  | ;SKL 110 |  | 0 |  |  | ;SKL 110
|  | 4*4+2,6*4 |  | 26.4 |  |  | 4*4+2,6*4
|  | ;SKL 114 |  | 0 |  |  | ;SKL 114
|  | 1,1*4 |  | 4.4 |  |  | 1,1*4
|  | ;ŘÍMSY |  | 0 |  |  | ;ŘÍMSY
|  | 85,41 |  | 85.41 |  |  | 85,41
50 | 622 40-1971.RZ1 | Příplatek k omítce vnějš. stěn, zvýšení přilnavos. nátěrem penetračním | m2 | 230.4421 | 0 | 0 |  | 2 | 12 | 0 | 50 | 1 | 0 | 0 | 0 | 0 | 0 | 0.00018
|  | ;SKL 117 |  | 0 |  |  | ;SKL 117
|  | (1,125+0,776)*14,1 |  | 26.8041 |  |  | (1,125+0,776)*14,1
|  | (27,2*2*1,1) |  | 59.84 |  |  | (27,2*2*1,1)
|  | (7,26*2)*1,9 |  | 27.588 |  |  | (7,26*2)*1,9
|  | ;SKL 110 |  | 0 |  |  | ;SKL 110
|  | 4*4+2,6*4 |  | 26.4 |  |  | 4*4+2,6*4
|  | ;SKL 114 |  | 0 |  |  | ;SKL 114
|  | 1,1*4 |  | 4.4 |  |  | 1,1*4
|  | ;ŘÍMSY |  | 0 |  |  | ;ŘÍMSY
|  | 85,41 |  | 85.41 |  |  | 85,41
0
51 | 622 42-2411.R00 | Oprava vnějších omítek vápen. hladk. II, do 40 % | m2 | 3.96 | 0 | 0 |  | 2 | 12 | 0 | 51 | 1 | 0 | 0 | 0 | 0 | 0 | 0.0398
|  | ;SKL 112 |  | 0 |  |  | ;SKL 112
|  | 2*1,65*1,2 |  | 3.96 |  |  | 2*1,65*1,2
52 | 602 01-5191.R00 | Podkladní nátěr pod tenkovrstvé omítky | m2 | 2722.9635 | 0 | 0 |  | 2 | 12 | 0 | 52 | 1 | 0 | 0 | 0 | 0 | 0 | 0.00019
|  | ;SKL 112 |  | 0 |  |  | ;SKL 112
|  | 2*1,65*1,2 |  | 3.96 |  |  | 2*1,65*1,2
|  | ;SKL 103 + SKL 104 |  | 0 |  |  | ;SKL 103 + SKL 104
|  | ;plocha bez oken + špalety + římsa |  | 0 |  |  | ;plocha bez oken + špalety + římsa
|  | 2274,592+262,04+91,43+85,41 |  | 2713.472 |  |  | 2274,592+262,04+91,43+85,41
|  | ;SKL 113 |  | 0 |  |  | ;SKL 113
|  | 4,81*1,15 |  | 5.5315 |  |  | 4,81*1,15
0
53 | 622 42-2711.R00 | Oprava vnějších omítek vápen. hladk. II, do 80 % | m2 | 2813.7535 | 0 | 0 |  | 2 | 12 | 0 | 53 | 1 | 0 | 0 | 0 | 0 | 0 | 0.0662
|  | ;SKL 1,03 + SKL 104 + SKL 119A + SKL 119B |  | 0 |  |  | ;SKL 1,03 + SKL 104 + SKL 119A + SKL 119B
|  | ;plocha bez oken + špalety + římsa |  | 0 |  |  | ;plocha bez oken + špalety + římsa
|  | 2274,592+262,04+(91,43+65,62)+22,78+6,35+85,41 |  | 2808.222 |  |  | 2274,592+262,04+(91,43+65,62)+22,78+6,35+85,41
|  | ;SKL 113 |  | 0 |  |  | ;SKL 113
|  | 4,81*1,15 |  | 5.5315 |  |  | 4,81*1,15
54 | 317 23-5811.R00 | Doplnění zdiva hlavních a kordonových říms cihlami ( výměra 30% z celkového objemu) | m3 | 5.1726 | 0 | 0 |  | 2 | 12 | 0 | 54 | 1 | 0 | 0 | 0 | 0 | 0 | 2.0121
|  | 86,21*0,2*0,3 |  | 5.1726 |  |  | 86,21*0,2*0,3
55 | 622 31-1513.R00 | Montáž KZS XPS tl. 120 mm, bez D izolace | m2 | 22.78 | 0 | 0 |  | 2 | 12 | 0 | 55 | 1 | 0 | 0 | 0 | 0 | 0 | 0.00884
|  | ;SKL 119A |  | 0 |  |  | ;SKL 119A
|  | 22,78 |  | 22.78 |  |  | 22,78
0
56 | 622 32-4134.RV1 | Montáž KZS fasáda, EPS 70 F 140 mm bez D izolace zakončený stěrkou s výztužnou tkaninou | m2 | 2203.456 | 0 | 0 |  | 2 | 12 | 0 | 56 | 1 | 0 | 0 | 0 | 0 | 0 | 0.01101
|  | ;SKL 103 |  | 0 |  |  | ;SKL 103
|  | ;pohled 1 |  | 0 |  |  | ;pohled 1
|  | (34,15+0,3+0,3+0,5)*14,1+(0,14+6,75+0,14)*1,2 |  | 505.461 |  |  | (34,15+0,3+0,3+0,5)*14,1+(0,14+6,75+0,14)*1,2
|  | ;Odpočet oken a dveří |  | 0 |  |  | ;Odpočet oken a dveří
|  | -1,65*2 |  | -3.3 |  |  | -1,65*2
|  | -(1,5*2,4)*35 |  | -126 |  |  | -(1,5*2,4)*35
|  | ;pohled 2 |  | 0 |  |  | ;pohled 2
|  | 512,23 |  | 512.23 |  |  | 512,23
|  | -1,6*2 |  | -3.2 |  |  | -1,6*2
|  | -1,5*2,4*35 |  | -126 |  |  | -1,5*2,4*35
|  | ;Odpočet oken a dveří |  | 0 |  |  | ;Odpočet oken a dveří
|  | -1,6*2 |  | -3.2 |  |  | -1,6*2
|  | -1,5*2,4*35 |  | -126 |  |  | -1,5*2,4*35
|  | ;pohlad 3 |  | 0 |  |  | ;pohlad 3
|  | (15,43*14,1)+(15,43+5)*4,2/2+(1,8*18,24)*2 |  | 326.13 |  |  | (15,43*14,1)+(15,43+5)*4,2/2+(1,8*18,24)*2
|  | ;odpočet oken a dveří |  | 0 |  |  | ;odpočet oken a dveří
|  | -1,55*1*3 |  | -4.65 |  |  | -1,55*1*3
|  | ;pohled 4 |  | 0 |  |  | ;pohled 4
|  | (8,68+1,89)*13,3+(5,4*7,8)+(3,55*13,5)+6,25*13,5 |  | 315.001 |  |  | (8,68+1,89)*13,3+(5,4*7,8)+(3,55*13,5)+6,25*13,5
|  | ;odpoečet oken a dveří |  | 0 |  |  | ;odpoečet oken a dveří
|  | -1,2*2*10 |  | -24 |  |  | -1,2*2*10
|  | ;pohled 5 |  | 0 |  |  | ;pohled 5
|  | 4,2*13,8 |  | 57.96 |  |  | 4,2*13,8
|  | ;pohled 6 |  | 0 |  |  | ;pohled 6
|  | 4,2*13,8 |  | 57.96 |  |  | 4,2*13,8
|  | ;pohled 6 |  | 0 |  |  | ;pohled 6
|  | 6,84*13,3 |  | 90.972 |  |  | 6,84*13,3
|  | ;odpočetoken a dveří |  | 0 |  |  | ;odpočetoken a dveří
|  | -(1,2*2*2+1,2*1,45+1,2*1) |  | -7.74 |  |  | -(1,2*2*2+1,2*1,45+1,2*1)
|  | ;pohled 7 |  | 0 |  |  | ;pohled 7
|  | 6,84*13,8 |  | 94.392 |  |  | 6,84*13,8
|  | ;odpočet oken a dveří |  | 0 |  |  | ;odpočet oken a dveří
|  | -1,5*1,5 |  | -2.25 |  |  | -1,5*1,5
|  | -1,2*2*2-1,15*0,5 |  | -5.375 |  |  | -1,2*2*2-1,15*0,5
|  | ;pohled 8 |  | 0 |  |  | ;pohled 8
|  | 15,15*10,5+(15,15+5)*4/2 |  | 199.375 |  |  | 15,15*10,5+(15,15+5)*4/2
|  | ;odpočet oken a dveří |  | 0 |  |  | ;odpočet oken a dveří
|  | -1,2*1,45*2 |  | -3.48 |  |  | -1,2*1,45*2
|  | ;pohled 9 |  | 0 |  |  | ;pohled 9
|  | 1,86*13+8,68*13+5,68*8+3,55*13,6+6*13,6 |  | 312.34 |  |  | 1,86*13+8,68*13+5,68*8+3,55*13,6+6*13,6
|  | ;odpočet oken a dveří |  | 0 |  |  | ;odpočet oken a dveří
|  | -1,2*2-0,8*1,8 |  | -3.84 |  |  | -1,2*2-0,8*1,8
|  | -1,2*2*17 |  | -40.8 |  |  | -1,2*2*17
|  | ;pohled 10 |  | 0 |  |  | ;pohled 10
|  | 6,3*13,5+2*0,6 |  | 86.25 |  |  | 6,3*13,5+2*0,6
|  | ;odpočet oken a dveří |  | 0 |  |  | ;odpočet oken a dveří
|  | -1*1,3-2*1,2*2 |  | -6.1 |  |  | -1*1,3-2*1,2*2
|  | ;pohled 11 |  | 0 |  |  | ;pohled 11
|  | 6,2*13,1 |  | 81.22 |  |  | 6,2*13,1
|  | ;odpočet okrn a vdeří |  | 0 |  |  | ;odpočet okrn a vdeří
|  | -(2*1,2*2+1,2*1,5) |  | -6.6 |  |  | -(2*1,2*2+1,2*1,5)
|  | ;pohled 12 |  | 0 |  |  | ;pohled 12
|  | 4,2*13,5 |  | 56.7 |  |  | 4,2*13,5
0
57 | 283-76248 | Dodávka desky. EPS 70 s grafitem 1000x500x140 mm | m2 | 2313.6288 | 0 | 0 |  | 2 | 12 | 1 | 57 | 1 | 0 | 0 | 0 | 0 | 0 | 0.0021
|  | ;SKL 103 |  | 0 |  |  | ;SKL 103
|  | 2203,456*1,05 |  | 2313.6288 |  |  | 2203,456*1,05
58 | 622 32-4333.RV1 | Montáž KZS EPS 70 F tl.120 mm bez dod. izol. zakončený stěrkou s výztužnou tkaninou | m2 | 232.902 | 0 | 0 |  | 2 | 12 | 0 | 58 | 1 | 0 | 0 | 0 | 0 | 0 | 0.01042
|  | ;SKL 104 |  | 0 |  |  | ;SKL 104
|  | ;pohled 13 |  | 0 |  |  | ;pohled 13
|  | 7,97*3 |  | 23.91 |  |  | 7,97*3
|  | ;odpočet oken a dveří |  | 0 |  |  | ;odpočet oken a dveří
|  | -1,2*1,5*3 |  | -5.4 |  |  | -1,2*1,5*3
|  | ;pohled 14 |  | 0 |  |  | ;pohled 14
|  | 9,205*5,8+(3,15+0,3+0,2)*2,5 |  | 62.514 |  |  | 9,205*5,8+(3,15+0,3+0,2)*2,5
|  | ;odpočet oken a dveří |  | 0 |  |  | ;odpočet oken a dveří
|  | -1*2-1,2*2*2-0,6*1,2 |  | -7.52 |  |  | -1*2-1,2*2*2-0,6*1,2
|  | ;pohled 15 |  | 0 |  |  | ;pohled 15
|  | (16,4+0,3+0,12)*6+3,45*2,7 |  | 110.235 |  |  | (16,4+0,3+0,12)*6+3,45*2,7
|  | ;odpočet oken a dveří |  | 0 |  |  | ;odpočet oken a dveří
|  | -(0,65*1,65*5+1,2*1,1*4+1,2*2) |  | -13.0425 |  |  | -(0,65*1,65*5+1,2*1,1*4+1,2*2)
|  | ;pohled 16 |  | 0 |  |  | ;pohled 16
|  | (12,695-3,45+0,65)*5,9+3,45*2,5 |  | 67.0055 |  |  | (12,695-3,45+0,65)*5,9+3,45*2,5
|  | ;odpočet oden a dveří |  | 0 |  |  | ;odpočet oden a dveří
|  | -1,2*2*2 |  | -4.8 |  |  | -1,2*2*2
0
0
0
0
59 | 283-76247 | Dodávka desky. EPS 70 s grafitem 1000x500x120 mm | m2 | 244.5555 | 0 | 0 |  | 2 | 12 | 1 | 59 | 1 | 0 | 0 | 0 | 0 | 0 | 0.0018
|  | ;SKL 104 |  | 0 |  |  | ;SKL 104
|  | 232,91*1,05 |  | 244.5555 |  |  | 232,91*1,05
60 | 283-76241 | Dodávka deska fas. EPS s grafitem tl.40 mm | m2 | 5.8065 | 0 | 0 |  | 2 | 12 | 1 | 60 | 1 | 0 | 0 | 0 | 0 | 0 | 0.0006
|  | ;SKL 113 |  | 0 |  |  | ;SKL 113
|  | 5,53*1,05 |  | 5.8065 |  |  | 5,53*1,05
0
0
61 | 283-75998 | Deska izolační EPS Perimetr 1250x600x120 mm | m2 | 23.919 | 0 | 0 |  | 2 | 12 | 1 | 61 | 1 | 0 | 0 | 0 | 0 | 0 | 0.0036
|  | ;SKL 119A |  | 0 |  |  | ;SKL 119A
|  | 22,78*1,05 |  | 23.919 |  |  | 22,78*1,05
62 | 622 31-1564.R00 | Montáž KZS ostění XPS tl. 40 mm bez D izolantu zakončený stěrkou s výztužnou tkaninou | m2 | 66.0033 | 0 | 0 |  | 2 | 12 | 0 | 62 | 1 | 0 | 0 | 0 | 0 | 0 | 0.0093
|  | ;špalety + sokl |  | 0 |  |  | ;špalety + sokl
|  | ;pohled 1 |  | 0 |  |  | ;pohled 1
|  | (0,85+0,6)*2*9*0,9+2,087*0,9 |  | 25.3683 |  |  | (0,85+0,6)*2*9*0,9+2,087*0,9
|  | ;pohled 2 |  | 0 |  |  | ;pohled 2
|  | (0,85+0,6)*2*9*0,9+2*0,9*0,9 |  | 25.11 |  |  | (0,85+0,6)*2*9*0,9+2*0,9*0,9
|  | ;pohled 7 |  | 0 |  |  | ;pohled 7
|  | (1,15+0,15+0,15)*0,9+2*0,7*0,9 |  | 2.565 |  |  | (1,15+0,15+0,15)*0,9+2*0,7*0,9
|  | ;pohled 9 |  | 0 |  |  | ;pohled 9
|  | 0,6*4*6*0,9 |  | 12.96 |  |  | 0,6*4*6*0,9
0
63 | 283-75962 | Deska soklová EPS Perimetr tl. 40 mm | m2 | 69.3035 | 0 | 0 |  | 2 | 12 | 1 | 63 | 1 | 0 | 0 | 0 | 0 | 0 | 0.0014
|  | 66,0033*1,05 |  | 69.3035 |  |  | 66,0033*1,05
64 | 283-76241 | Dodávka deska fas. EPS s grafitem tl.40 mm | m2 | 102.6627 | 0 | 0 |  | 2 | 12 | 1 | 64 | 1 | 0 | 0 | 0 | 0 | 0 | 0.0006
|  | 97,774*1,05 |  | 102.6627 |  |  | 97,774*1,05
65 | 622 32-4154.RV1 | Montáž KZS ostění, EPS 70 F 40 mm bez dod. izol. zakončený stěrkou s výztužnou tkaninou | m2 | 97.774 | 0 | 0 |  | 2 | 12 | 0 | 65 | 1 | 0 | 0 | 0 | 0 | 0 | 0.01036
|  | ;špalety |  | 0 |  |  | ;špalety
|  | (0,85+0,6+0,6)*18+3*0,6*6+1,15+0,65+0,65 |  | 50.15 |  |  | (0,85+0,6+0,6)*18+3*0,6*6+1,15+0,65+0,65
|  | (1,5+2,4+2,4)*(1,65+2,87+2,87)*2+(1,5+2,2+2,2)+(1+2,1*2)*2+(1,2+2,7) |  | 113.314 |  |  | (1,5+2,4+2,4)*(1,65+2,87+2,87)*2+(1,5+2,2+2,2)+(1+2,1*2)*2+(1,2+2,7)
|  | -65,69 |  | -65.69 |  |  | -65,69
0
0
0
0
0
0
0
0
0
0
0
0
0
0
66 | 622 32-4354.RV1 | Montáž KZS EPS 70 podhled tl. 40 mm, bez D izolace zakončený stěrkou s výztužnou tkaninou | m2 | 5.5315 | 0 | 0 |  | 2 | 12 | 0 | 66 | 1 | 0 | 0 | 0 | 0 | 0 | 0.01028
|  | ;SKL 113 |  | 0 |  |  | ;SKL 113
|  | 4,81*1,15 |  | 5.5315 |  |  | 4,81*1,15
0
0
0
0
0
0
0
67 | 612131 3R | Úprava okapové hrany | m | 18.7 | 0 | 0 |  | 2 | 12 | 0 | 67 | 1 | 0 | 0 | 0 | 0 | 0 | 0
|  | ;D 07 detail okpové hrany |  | 0 |  |  | ;D 07 detail okpové hrany
|  | 12,85 |  | 12.85 |  |  | 12,85
|  | ;č.v. D1.1.20 - SKL 106 |  | 0 |  |  | ;č.v. D1.1.20 - SKL 106
|  | 3,55 |  | 3.55 |  |  | 3,55
|  | ;SKL 113 |  | 0 |  |  | ;SKL 113
|  | 2,3 |  | 2.3 |  |  | 2,3
68 | 622 47-2162.R00 | Omítka stěn vnější z MS silikonová slož. II. ručně tenkovrstvá 1,5 mm | m2 | 2722.8735 | 0 | 0 |  | 2 | 12 | 0 | 68 | 1 | 0 | 0 | 0 | 0 | 0 | 0.03487
|  | ;SKL 103 + SKL 104 |  | 0 |  |  | ;SKL 103 + SKL 104
|  | ;plocha bez oken +špalety + římsa |  | 0 |  |  | ;plocha bez oken +špalety + římsa
|  | 2274,502+262,04+91,43+85,41 |  | 2713.382 |  |  | 2274,502+262,04+91,43+85,41
|  | ;SKL 112 |  | 0 |  |  | ;SKL 112
|  | 2*1,65*1,2 |  | 3.96 |  |  | 2*1,65*1,2
|  | ;SKL 113 |  | 0 |  |  | ;SKL 113
|  | 4,81*1,15 |  | 5.5315 |  |  | 4,81*1,15
69 | 622 45-1101.R00 | Vyspravení stěn betonových vnějších maltou cem. tl 30 mm | m2 | 325.988 | 0 | 0 |  | 2 | 12 | 0 | 69 | 1 | 0 | 0 | 0 | 0 | 0 | 0.00671
|  | ;SKL 101B |  | 0 |  |  | ;SKL 101B
|  | ;pohled 1 |  | 0 |  |  | ;pohled 1
|  | (34,15+0,3+0,3+0,5)*0,8 |  | 28.2 |  |  | (34,15+0,3+0,3+0,5)*0,8
|  | ;pohled 2 |  | 0 |  |  | ;pohled 2
|  | (34,15+0,14+0,14+0,5+0,3+0,3+0,2)*0,8 |  | 28.584 |  |  | (34,15+0,14+0,14+0,5+0,3+0,3+0,2)*0,8
|  | ;pohled 3 |  | 0 |  |  | ;pohled 3
|  | (15,15+0,14+1,8+1,8)*0,8 |  | 15.112 |  |  | (15,15+0,14+1,8+1,8)*0,8
|  | ;pohled 4 |  | 0 |  |  | ;pohled 4
|  | (3,55*0,8)+(6,25*0,8) |  | 7.84 |  |  | (3,55*0,8)+(6,25*0,8)
|  | ;pohled 5 |  | 0 |  |  | ;pohled 5
|  | 4,2*0,8 |  | 3.36 |  |  | 4,2*0,8
|  | ;pohled 7 |  | 0 |  |  | ;pohled 7
|  | 6,84*0,8 |  | 5.472 |  |  | 6,84*0,8
|  | ;pohled 9 |  | 0 |  |  | ;pohled 9
|  | (6+3,55)*0,8 |  | 7.64 |  |  | (6+3,55)*0,8
|  | ;pohled 10 |  | 0 |  |  | ;pohled 10
|  | 6,3*0,8 |  | 5.04 |  |  | 6,3*0,8
|  | ;pohled 12 |  | 0 |  |  | ;pohled 12
|  | 4,2*0,8 |  | 3.36 |  |  | 4,2*0,8
|  | ;SKL 102 |  | 0 |  |  | ;SKL 102
|  | ;pohled 1 |  | 0 |  |  | ;pohled 1
|  | (34,15+0,3+0,3+0,5)*2,6 |  | 91.65 |  |  | (34,15+0,3+0,3+0,5)*2,6
|  | ;pohled 2 |  | 0 |  |  | ;pohled 2
|  | (34,15+0,14+0,14+0,5+0,3+0,3+0,2)*2,6 |  | 92.898 |  |  | (34,15+0,14+0,14+0,5+0,3+0,3+0,2)*2,6
|  | ;SKL 111B |  | 0 |  |  | ;SKL 111B
|  | ;pohled 14 |  | 0 |  |  | ;pohled 14
|  | (12,655+0,2+0,12+2,9)*0,8 |  | 12.7 |  |  | (12,655+0,2+0,12+2,9)*0,8
|  | ;pohled 15 |  | 0 |  |  | ;pohled 15
|  | (16,4+0,3+0,12)*0,8 |  | 13.456 |  |  | (16,4+0,3+0,12)*0,8
|  | ;pohled 16 |  | 0 |  |  | ;pohled 16
|  | (12,695+0,65)*0,8 |  | 10.676 |  |  | (12,695+0,65)*0,8
70 | 622 30-0151.R00 | Montáž soklové lišty | m | 260.1029 | 0 | 0 |  | 2 | 12 | 0 | 70 | 1 | 0 | 0 | 0 | 0 | 0 | 0
|  | (34,15+0,3*2+0,5+34,15+0,14*2+0,5+0,3*2+0,2+15,43+1,8*2)*1,05 |  | 94.5105 |  |  | (34,15+0,3*2+0,5+34,15+0,14*2+0,5+0,3*2+0,2+15,43+1,8*2)*1,05
|  | (8,68+1,89+5,4+3,55+6,25+4,2+6,84+6,84+15,15+1,86+8,68+5,68)*1,05 |  | 78.771 |  |  | (8,68+1,89+5,4+3,55+6,25+4,2+6,84+6,84+15,15+1,86+8,68+5,68)*1,05
|  | (6,3+2+6,2+4,2+7,97+9,205+3,15+0,3+0,2+16,4+0,3+0,12+3,45)*1,05 |  | 62.7848 |  |  | (6,3+2+6,2+4,2+7,97+9,205+3,15+0,3+0,2+16,4+0,3+0,12+3,45)*1,05
|  | (12,692+0,65+3,55+6)*1,05 |  | 24.0366 |  |  | (12,692+0,65+3,55+6)*1,05
71 | 622 42-1131.R00 | Omítka vnější stěn, MVC, hladká, složitost 1-2 | m2 | 204.4175 | 0 | 0 |  | 2 | 12 | 0 | 71 | 1 | 0 | 0 | 0 | 0 | 0 | 0.04817
|  | ;SKL 101A |  | 0 |  |  | ;SKL 101A
|  | ;pohled 1 |  | 0 |  |  | ;pohled 1
|  | (34,15+0,3+0,3+0,5)*1,2 |  | 42.3 |  |  | (34,15+0,3+0,3+0,5)*1,2
|  | ;odpočet oken a dveří |  | 0 |  |  | ;odpočet oken a dveří
|  | -0,85*0,6*9 |  | -4.59 |  |  | -0,85*0,6*9
|  | -1,65*0,87 |  | -1.4355 |  |  | -1,65*0,87
|  | ;pohled 2 |  | 0 |  |  | ;pohled 2
|  | (34,15+0,14+0,14+0,5+0,3+0,3+0,2)*1,2 |  | 42.876 |  |  | (34,15+0,14+0,14+0,5+0,3+0,3+0,2)*1,2
|  | ;odpočet oken a dveří |  | 0 |  |  | ;odpočet oken a dveří
|  | -0,85*0,6*9 |  | -4.59 |  |  | -0,85*0,6*9
|  | -1,65*0,9 |  | -1.485 |  |  | -1,65*0,9
|  | ;pohled 3 |  | 0 |  |  | ;pohled 3
|  | (15,15+0,14+0,14+1,8+1,8)*1,1 |  | 20.933 |  |  | (15,15+0,14+0,14+1,8+1,8)*1,1
|  | ;pohled 4 |  | 0 |  |  | ;pohled 4
|  | 3,55*0,9+6,25*0,9 |  | 8.82 |  |  | 3,55*0,9+6,25*0,9
|  | ;pohled 5 |  | 0 |  |  | ;pohled 5
|  | 4,2*0,9 |  | 3.78 |  |  | 4,2*0,9
|  | ;pohled 7 |  | 0 |  |  | ;pohled 7
|  | 6,84*0,9 |  | 6.156 |  |  | 6,84*0,9
|  | ;odpočet pken a dveří |  | 0 |  |  | ;odpočet pken a dveří
|  | -1,15*0,15 |  | -0.1725 |  |  | -1,15*0,15
|  | 1,5*0,7 |  | 1.05 |  |  | 1,5*0,7
|  | ;pohled 9 |  | 0 |  |  | ;pohled 9
|  | (6+3,55)*0,9 |  | 8.595 |  |  | (6+3,55)*0,9
|  | ;odpočet oken a dveří |  | 0 |  |  | ;odpočet oken a dveří
|  | -0,6*0,6*6 |  | -2.16 |  |  | -0,6*0,6*6
|  | ;pohled 10 |  | 0 |  |  | ;pohled 10
|  | 6,3*0,3 |  | 1.89 |  |  | 6,3*0,3
|  | ;pohled 12 |  | 0 |  |  | ;pohled 12
|  | 4,2*0,3 |  | 1.26 |  |  | 4,2*0,3
|  | ;SKL 11A |  | 0 |  |  | ;SKL 11A
|  | ;pohled 14 |  | 0 |  |  | ;pohled 14
|  | (12,655+0,2+0,12+2,9)*0,4 |  | 6.35 |  |  | (12,655+0,2+0,12+2,9)*0,4
|  | ;odpočet okne a dveří |  | 0 |  |  | ;odpočet okne a dveří
|  | 1*0,1 |  | 0.1 |  |  | 1*0,1
|  | ;pohled 15 |  | 0 |  |  | ;pohled 15
|  | (16,4+0,3+0,12)*0,3 |  | 5.046 |  |  | (16,4+0,3+0,12)*0,3
|  | ;pohled 16 |  | 0 |  |  | ;pohled 16
|  | (12,695+0,65)*0,3 |  | 4.0035 |  |  | (12,695+0,65)*0,3
|  | ;špalety |  | 0 |  |  | ;špalety
|  | ;pohled 1 |  | 0 |  |  | ;pohled 1
|  | (0,85+0,6)*2*9*0,9+(2*0,87)*0,9 |  | 25.056 |  |  | (0,85+0,6)*2*9*0,9+(2*0,87)*0,9
|  | ;pohled 2 |  | 0 |  |  | ;pohled 2
|  | (0,85+0,6)*2*9*0,9+(2*0,9*0,9) |  | 25.11 |  |  | (0,85+0,6)*2*9*0,9+(2*0,9*0,9)
|  | ;pohled 7 |  | 0 |  |  | ;pohled 7
|  | (1,15+0,15+0,15)*0,9+2*0,7*0,9 |  | 2.565 |  |  | (1,15+0,15+0,15)*0,9+2*0,7*0,9
|  | ;pohled 9 |  | 0 |  |  | ;pohled 9
|  | 0,6*4*6*0,9 |  | 12.96 |  |  | 0,6*4*6*0,9
72 | 602 01-1191.R00 | Podkladní nátěr pod tenkovrstvé omítky | m2 | 202.4635 | 0 | 0 |  | 2 | 12 | 0 | 72 | 1 | 0 | 0 | 0 | 0 | 0 | 0.00022
|  | ;SKL 101A |  | 0 |  |  | ;SKL 101A
|  | ;pohled 1 |  | 0 |  |  | ;pohled 1
|  | (34,15+0,3*2+0,5)*1,2 |  | 42.3 |  |  | (34,15+0,3*2+0,5)*1,2
|  | ;odpočet oken a dveří |  | 0 |  |  | ;odpočet oken a dveří
|  | -0,85*0,6*9-1,65*0,87 |  | -6.0255 |  |  | -0,85*0,6*9-1,65*0,87
|  | ;pohled 2 |  | 0 |  |  | ;pohled 2
|  | (34,15+0,14*2+0,5+0,3*2+0,2)*1,2 |  | 42.876 |  |  | (34,15+0,14*2+0,5+0,3*2+0,2)*1,2
|  | ;odpočet oken a dveří |  | 0 |  |  | ;odpočet oken a dveří
|  | -0,85*0,6*9-1,65*0,9 |  | -6.075 |  |  | -0,85*0,6*9-1,65*0,9
|  | ;pohled 3 |  | 0 |  |  | ;pohled 3
|  | (15,15+0,14+1,8*2)*1,1 |  | 20.779 |  |  | (15,15+0,14+1,8*2)*1,1
|  | ;pohled 4 |  | 0 |  |  | ;pohled 4
|  | (3,55*0,9)+6,25*0,9 |  | 8.82 |  |  | (3,55*0,9)+6,25*0,9
|  | ;pohled 5 |  | 0 |  |  | ;pohled 5
|  | 4,2*0,9 |  | 3.78 |  |  | 4,2*0,9
|  | ;pohled 7 |  | 0 |  |  | ;pohled 7
|  | 6,84*0,9 |  | 6.156 |  |  | 6,84*0,9
|  | ;odpočet oken a dveří |  | 0 |  |  | ;odpočet oken a dveří
|  | -1,15*0,15-1,5*0,7 |  | -1.2225 |  |  | -1,15*0,15-1,5*0,7
|  | ;pohled 9 |  | 0 |  |  | ;pohled 9
|  | (6+3,55)*0,9 |  | 8.595 |  |  | (6+3,55)*0,9
|  | ;odpočet oken a dveří |  | 0 |  |  | ;odpočet oken a dveří
|  | -0,6*0,6*6 |  | -2.16 |  |  | -0,6*0,6*6
|  | ;pohled 10 |  | 0 |  |  | ;pohled 10
|  | 6,3*0,3 |  | 1.89 |  |  | 6,3*0,3
|  | ;pohled 12 |  | 0 |  |  | ;pohled 12
|  | 4,2*0,3 |  | 1.26 |  |  | 4,2*0,3
|  | ;SKL 111A |  | 0 |  |  | ;SKL 111A
|  | ;pohlrd 14 |  | 0 |  |  | ;pohlrd 14
|  | (12,655+0,2+0,12+2,9)*0,4 |  | 6.35 |  |  | (12,655+0,2+0,12+2,9)*0,4
|  | ;odpočet oken a dveří |  | 0 |  |  | ;odpočet oken a dveří
|  | 4*0,1 |  | 0.4 |  |  | 4*0,1
|  | ;pohled 15 |  | 0 |  |  | ;pohled 15
|  | (16,4+0,3+0,12)*0,3 |  | 5.046 |  |  | (16,4+0,3+0,12)*0,3
|  | ;pohled 16 |  | 0 |  |  | ;pohled 16
|  | (12,695+0,65)*0,3 |  | 4.0035 |  |  | (12,695+0,65)*0,3
|  | ;špalety |  | 0 |  |  | ;špalety
|  | ;pohled 1 |  | 0 |  |  | ;pohled 1
|  | (0,85+0,6)*2*9*0,9+2*0,87*0,9 |  | 25.056 |  |  | (0,85+0,6)*2*9*0,9+2*0,87*0,9
|  | ;pohled 2 |  | 0 |  |  | ;pohled 2
|  | (0,85+0,6)*2*9*0,9+2*0,9*0,9 |  | 25.11 |  |  | (0,85+0,6)*2*9*0,9+2*0,9*0,9
|  | ;pohled 7 |  | 0 |  |  | ;pohled 7
|  | (1,15+0,15*2)*0,9+2*0,7*0,9 |  | 2.565 |  |  | (1,15+0,15*2)*0,9+2*0,7*0,9
|  | ;pohled 9 |  | 0 |  |  | ;pohled 9
|  | 0,6*4*6*0,9 |  | 12.96 |  |  | 0,6*4*6*0,9
0
73 | 62240 001 R | Příplatek za provedení plastické fasádní úpravy povchu KZS v tl. 30 mm pásů | m2 | 103.5 | 0 | 0 |  | 2 | 12 | 0 | 73 | 1 | 0 | 0 | 0 | 0 | 0 | 0
|  | ;v.č. D 1.1.27 pohle d1 |  | 0 |  |  | ;v.č. D 1.1.27 pohle d1
|  | 7*4,5+4,5*4,5 |  | 51.75 |  |  | 7*4,5+4,5*4,5
|  | ;č.v. D.1.1.28 - pohled 2 |  | 0 |  |  | ;č.v. D.1.1.28 - pohled 2
|  | 7*4,5+4,5*4,5 |  | 51.75 |  |  | 7*4,5+4,5*4,5
74 | 622 40-1971.RZ1 | Příplatek k omítce vnějš. stěn, zvýšení přilnavos. nátěrem penetračním | m2 | 3217.417 | 0 | 0 |  | 2 | 12 | 0 | 74 | 1 | 0 | 0 | 0 | 0 | 0 | 0.00018
|  | ;SKL 101A |  | 0 |  |  | ;SKL 101A
|  | ;pohled 1 |  | 0 |  |  | ;pohled 1
|  | (34,15+0,3+0,3+0,5)*1,2 |  | 42.3 |  |  | (34,15+0,3+0,3+0,5)*1,2
|  | ;odpočet oken a dveří |  | 0 |  |  | ;odpočet oken a dveří
|  | -0,85*0,6*9 |  | -4.59 |  |  | -0,85*0,6*9
|  | -1,65*0,87 |  | -1.4355 |  |  | -1,65*0,87
|  | ;pohled 2 |  | 0 |  |  | ;pohled 2
|  | (34,15+0,14+0,14+0,5+0,3+0,3+0,2)*1,2 |  | 42.876 |  |  | (34,15+0,14+0,14+0,5+0,3+0,3+0,2)*1,2
|  | ;odpočet oken a dveří |  | 0 |  |  | ;odpočet oken a dveří
|  | -0,85*0,6*9 |  | -4.59 |  |  | -0,85*0,6*9
|  | -1,65*0,9 |  | -1.485 |  |  | -1,65*0,9
|  | ;pohled 3 |  | 0 |  |  | ;pohled 3
|  | (15,15+0,14+0,14+1,8+1,8)*1,1 |  | 20.933 |  |  | (15,15+0,14+0,14+1,8+1,8)*1,1
|  | ;pohled 4 |  | 0 |  |  | ;pohled 4
|  | 3,55*0,9+6,25*0,9 |  | 8.82 |  |  | 3,55*0,9+6,25*0,9
|  | ;pohled 5 |  | 0 |  |  | ;pohled 5
|  | 4,2*0,9 |  | 3.78 |  |  | 4,2*0,9
|  | ;pohled 7 |  | 0 |  |  | ;pohled 7
|  | 6,84*0,9 |  | 6.156 |  |  | 6,84*0,9
|  | ;odpočet pken a dveří |  | 0 |  |  | ;odpočet pken a dveří
|  | -1,15*0,15 |  | -0.1725 |  |  | -1,15*0,15
|  | 1,5*0,7 |  | 1.05 |  |  | 1,5*0,7
|  | ;pohled 9 |  | 0 |  |  | ;pohled 9
|  | (6+3,55)*0,9 |  | 8.595 |  |  | (6+3,55)*0,9
|  | ;odpočet oken a dveří |  | 0 |  |  | ;odpočet oken a dveří
|  | -0,6*0,6*6 |  | -2.16 |  |  | -0,6*0,6*6
|  | ;pohled 10 |  | 0 |  |  | ;pohled 10
|  | 6,3*0,3 |  | 1.89 |  |  | 6,3*0,3
|  | ;pohled 12 |  | 0 |  |  | ;pohled 12
|  | 4,2*0,3 |  | 1.26 |  |  | 4,2*0,3
|  | ;SKL 11A |  | 0 |  |  | ;SKL 11A
|  | ;pohled 14 |  | 0 |  |  | ;pohled 14
|  | (12,655+0,2+0,12+2,9)*0,4 |  | 6.35 |  |  | (12,655+0,2+0,12+2,9)*0,4
|  | ;odpočet okne a dveří |  | 0 |  |  | ;odpočet okne a dveří
|  | 1*0,1 |  | 0.1 |  |  | 1*0,1
|  | ;pohled 15 |  | 0 |  |  | ;pohled 15
|  | (16,4+0,3+0,12)*0,3 |  | 5.046 |  |  | (16,4+0,3+0,12)*0,3
|  | ;pohled 16 |  | 0 |  |  | ;pohled 16
|  | (12,695+0,65)*0,3 |  | 4.0035 |  |  | (12,695+0,65)*0,3
|  | ;špalety + SOKL |  | 0 |  |  | ;špalety + SOKL
|  | ;pohled 1 |  | 0 |  |  | ;pohled 1
|  | (0,85+0,6)*2*9*0,9+(2*0,87)*0,9 |  | 25.056 |  |  | (0,85+0,6)*2*9*0,9+(2*0,87)*0,9
|  | ;pohled 2 |  | 0 |  |  | ;pohled 2
|  | (0,85+0,6)*2*9*0,9+(2*0,9*0,9) |  | 25.11 |  |  | (0,85+0,6)*2*9*0,9+(2*0,9*0,9)
|  | ;pohled 7 |  | 0 |  |  | ;pohled 7
|  | (1,15+0,15+0,15)*0,9+2*0,7*0,9 |  | 2.565 |  |  | (1,15+0,15+0,15)*0,9+2*0,7*0,9
|  | ;pohled 9 |  | 0 |  |  | ;pohled 9
|  | 0,6*4*6*0,9 |  | 12.96 |  |  | 0,6*4*6*0,9
|  | ;SKL 117 |  | 0 |  |  | ;SKL 117
|  | 2*(1,125+0,775)*14,1+2*27,2*2*1,1+2*7,26*2*1,9 |  | 228.436 |  |  | 2*(1,125+0,775)*14,1+2*27,2*2*1,1+2*7,26*2*1,9
|  | ;SKL 110 |  | 0 |  |  | ;SKL 110
|  | 2*(4*4+2,6*4) |  | 52.8 |  |  | 2*(4*4+2,6*4)
|  | ;SKL 112 |  | 0 |  |  | ;SKL 112
|  | 2*1,65*1,2 |  | 3.96 |  |  | 2*1,65*1,2
|  | ;SKL 114 |  | 0 |  |  | ;SKL 114
|  | 2*1,1*4 |  | 8.8 |  |  | 2*1,1*4
|  | ;SKL 103 +104+119A+119B |  | 0 |  |  | ;SKL 103 +104+119A+119B
|  | ;plocha bez oken a dveří + římsa |  | 0 |  |  | ;plocha bez oken a dveří + římsa
|  | 2274,592+262,04+91,43+85,41 |  | 2713.472 |  |  | 2274,592+262,04+91,43+85,41
|  | ;SKL 113 |  | 0 |  |  | ;SKL 113
|  | 4,81*1,15 |  | 5.5315 |  |  | 4,81*1,15
0
| Celkem za | 62 Upravy povrchů vnější |  |  |  | 0 |  | 4 |  |  |  |  | 0 | 0 | 0 | 0 | 0
Díl: | 63 | Podlahy a podlahové konstrukce | [5 empty] | 1
75 | 631 31-3621.R00 | Mazanina betonová tl. 8 - 12 cm C 20/25 (B 25) | m3 | 15.2413 | 0 | 0 |  | 2 | 12 | 0 | 75 | 1 | 0 | 0 | 0 | 0 | 0 | 2.525
|  | ;v.č. D 1.1.24 SKL 109 |  | 0 |  |  | ;v.č. D 1.1.24 SKL 109
|  | 12,85*3,3*0,08 |  | 3.3924 |  |  | 12,85*3,3*0,08
|  | ;č.v. D 1.1.20 SKL 106 |  | 0 |  |  | ;č.v. D 1.1.20 SKL 106
|  | 3,55*4,2*0,08 |  | 1.1928 |  |  | 3,55*4,2*0,08
|  | ;v.č. D 1.1.20 SKL 105 |  | 0 |  |  | ;v.č. D 1.1.20 SKL 105
|  | ((7,97+15,6)*4,9/2+(15,6+1,9)*5,4/2)*0,1 |  | 10.4997 |  |  | ((7,97+15,6)*4,9/2+(15,6+1,9)*5,4/2)*0,1
|  | ;SKL 113 |  | 0 |  |  | ;SKL 113
|  | 1,7*2,3*0,04 |  | 0.1564 |  |  | 1,7*2,3*0,04
76 | 631 31-9181.R00 | Příplatek za sklon mazaniny do 35 st. tl. 5 - 8 cm | m3 | 15.2413 | 0 | 0 |  | 2 | 12 | 0 | 76 | 1 | 0 | 0 | 0 | 0 | 0 | 0
|  | ;č.v. D 1.1.2 SKL 109 |  | 0 |  |  | ;č.v. D 1.1.2 SKL 109
|  | 12,85*3,3*0,08 |  | 3.3924 |  |  | 12,85*3,3*0,08
|  | ;.č.v. D 1.1.20 SKL 106 |  | 0 |  |  | ;.č.v. D 1.1.20 SKL 106
|  | 3,55*4,2*0,08 |  | 1.1928 |  |  | 3,55*4,2*0,08
|  | ;č.v. D 1.1.20 SKL 105 |  | 0 |  |  | ;č.v. D 1.1.20 SKL 105
|  | ((7,97+15,6)*4,9/2+(15,6+1,9)*5,4/2)*0,1 |  | 10.4997 |  |  | ((7,97+15,6)*4,9/2+(15,6+1,9)*5,4/2)*0,1
|  | ;SKL 113 |  | 0 |  |  | ;SKL 113
|  | 1,7*2,3*0,04 |  | 0.1564 |  |  | 1,7*2,3*0,04
77 | 631 36-2021.R00 | Výztuž mazanin svařovanou sítí z drátů Kari | t | 0.188 | 0 | 0 |  | 2 | 12 | 0 | 77 | 1 | 0 | 0 | 0 | 0 | 0 | 1.0662
|  | ;č.v. D 1.1.24 SKL 109 |  | 0 |  |  | ;č.v. D 1.1.24 SKL 109
|  | (12,85*3,3)*0,99*1,15/1000 |  | 0.0483 |  |  | (12,85*3,3)*0,99*1,15/1000
|  | ;č.v. D 1.1.20 SKL 106 |  | 0 |  |  | ;č.v. D 1.1.20 SKL 106
|  | (3,55*4,2*0,99*1,15)/1000 |  | 0.017 |  |  | (3,55*4,2*0,99*1,15)/1000
|  | ;č.v. D 1.1.20 SKL 105 |  | 0 |  |  | ;č.v. D 1.1.20 SKL 105
|  | ((7,97+15,6)*4,8/2+(15,6+1,9)*5,4/2)*0,99*1,15/1000 |  | 0.1182 |  |  | ((7,97+15,6)*4,8/2+(15,6+1,9)*5,4/2)*0,99*1,15/1000
|  | ;SKL 113 |  | 0 |  |  | ;SKL 113
|  | (1,7*2,3)*0,99*1,15/1000 |  | 0.0045 |  |  | (1,7*2,3)*0,99*1,15/1000
78 | 632 45-1022.R00 | Vyrovnávací potěr MC 15, v pásu, tl. 30 mm | m2 | 187.1 | 0 | 0 |  | 2 | 12 | 0 | 78 | 1 | 0 | 0 | 0 | 0 | 0 | 0.07426
|  | ;Detail D01 |  | 0 |  |  | ;Detail D01
|  | 0,85*18+0,6*6+1,15+1,5*70+1,3+1,2*29+1,2*4+0,65*5+1,2*4+0,6+1,2*9+1,7 |  | 187.1 |  |  | 0,85*18+0,6*6+1,15+1,5*70+1,3+1,2*29+1,2*4+0,65*5+1,2*4+0,6+1,2*9+1,7
79 | 632 45-1023.R00 | Vyrovnávací potěr MC 15, v pásu, tl. 40 mm | m2 | 5 | 0 | 0 |  | 2 | 12 | 0 | 79 | 1 | 0 | 0 | 0 | 0 | 0 | 0.09868
|  | ;v.č. D.1.1.2 poz 5 |  | 0 |  |  | ;v.č. D.1.1.2 poz 5
|  | 5 |  | 5 |  |  | 5
80 | 632 92-2911.R00 | Kladení dlaždic 30 x 30 cm na terče plastové | m2 | 105 | 0 | 0 |  | 2 | 12 | 0 | 80 | 1 | 0 | 0 | 0 | 0 | 0 | 0.00055
|  | ;č.v. D 1.1.20 SKL -105 |  | 0 |  |  | ;č.v. D 1.1.20 SKL -105
|  | 105 |  | 105 |  |  | 105
81 | 592-47377 | Dlaždice betonová 30x30 cm | m2 | 116 | 0 | 0 |  | 2 | 12 | 1 | 81 | 1 | 0 | 0 | 0 | 0 | 0 | 0.07
|  | ;č,v, D.1.120 SKL 105 |  | 0 |  |  | ;č,v, D.1.120 SKL 105
|  | 116 |  | 116 |  |  | 116
| Celkem za | 63 Podlahy a podlahové konstrukce |  |  |  | 0 |  | 4 |  |  |  |  | 0 | 0 | 0 | 0 | 0
Díl: | 64 | Výplně otvorů | [5 empty] | 1
82 | 642 94-2111.RT4 | Osazení zárubní dveřních ocelových, pl. do 2,5 m2 včetně dodávky zárubně 80 x 197 x 11 cm | kus | 1 | 0 | 0 |  | 2 | 12 | 0 | 82 | 1 | 0 | 0 | 0 | 0 | 0 | 0.03083
|  | ;T101 |  | 0 |  |  | ;T101
|  | 1 |  | 1 |  |  | 1
83 | 642-01 R | Úprava nadpraží u balkonových dveří | kus | 1 | 0 | 0 |  | 2 | 12 | 0 | 83 | 1 | 0 | 0 | 0 | 0 | 0 | 0
|  | ;č.v. D.1.1.3 ozn. č. 19 |  | 0 |  |  | ;č.v. D.1.1.3 ozn. č. 19
|  | 1 |  | 1 |  |  | 1
84 | 642-2 R | Úprava nadpraží u vstupních dveří | kus | 2 | 0 | 0 |  | 2 | 12 | 0 | 84 | 1 | 0 | 0 | 0 | 0 | 0 | 0
|  | ;č.v. D.1.1.20 - poz 1 |  | 0 |  |  | ;č.v. D.1.1.20 - poz 1
|  | 2 |  | 2 |  |  | 2
85 | 648 95-1411.R00 | Úprava parapetu | m | 187.1 | 0 | 0 |  | 2 | 12 | 0 | 85 | 1 | 0 | 0 | 0 | 0 | 0 | 0.00665
|  | ;detail D01 |  | 0 |  |  | ;detail D01
|  | 187,1 |  | 187.1 |  |  | 187,1
| Celkem za | 64 Výplně otvorů |  |  |  | 0 |  | 4 |  |  |  |  | 0 | 0 | 0 | 0 | 0
Díl: | 8 | Trubní vedení | [5 empty] | 1
86 | 894 41-0010.RAB | Šachta z betonových dílců pro napojení DN 200 | kus | 3 | 0 | 0 |  | 2 | 12 | 0 | 86 | 1 | 0 | 0 | 0 | 0 | 0 | 3.4866
87 | 894 1 R | Napojení drenáží na stávající kanalizaci | kus | 2 | 0 | 0 |  | 2 | 12 | 0 | 87 | 1 | 0 | 0 | 0 | 0 | 0 | 0
88 | 894 2 R | D+M zpětné klapky | kus | 2 | 0 | 0 |  | 2 | 12 | 0 | 88 | 1 | 0 | 0 | 0 | 0 | 0 | 0
|  | 2 |  | 2 |  |  | 2
89 | 894 3 R | Odvětrámí drenážního potrubí | kus | 2 | 0 | 0 |  | 2 | 12 | 0 | 89 | 1 | 0 | 0 | 0 | 0 | 0 | 0
|  | 2 |  | 2 |  |  | 2
90 | 894 4 R | Odstranění stávající dešťové kamalizace | m | 60 | 0 | 0 |  | 2 | 12 | 0 | 90 | 1 | 0 | 0 | 0 | 0 | 0 | 0
|  | 60 |  | 60 |  |  | 60
91 | 831 35-0012.RAB | Kanalizace z trub PVC hrdlových D 160 hloubka 1,5 m, vč. lože a obsypu | m | 70 | 0 | 0 |  | 2 | 12 | 0 | 91 | 1 | 0 | 0 | 0 | 0 | 0 | 0.82909
| Celkem za | 8 Trubní vedení |  |  |  | 0 |  | 4 |  |  |  |  | 0 | 0 | 0 | 0 | 0
Díl: | 9 | Ostatní konstrukce, bourání | [5 empty] | 1
92 | 99-001 R | Demontáž a likvidace VZT - atrium střecha na 1.PP | kus | 4 | 0 | 0 |  | 2 | 12 | 0 | 92 | 1 | 0 | 0 | 0 | 0 | 0 | 0
93 | 99-002 R | Demontáž střešní vpusti a montáž nové | kus | 4 | 0 | 0 |  | 2 | 12 | 0 | 93 | 1 | 0 | 0 | 0 | 0 | 0 | 0
|  | 4 |  | 4 |  |  | 4
94 | 99-003 R | Opr. krovu nad hl. budovou a tělocvičnou (předpo- klad náhrady 10% dřev. prvků z půdorysné plochy | m2 | 1070 | 0 | 0 |  | 2 | 12 | 0 | 94 | 1 | 0 | 0 | 0 | 0 | 0 | 0
|  | 1070 |  | 1070 |  |  | 1070
95 | 99-004 R | Opatření proti holubům(odstranění netěsnosti římsy hlavní budovy a tělocvičny + mřížky proti ptactvu | m | 220 | 0 | 0 |  | 2 | 12 | 0 | 95 | 1 | 0 | 0 | 0 | 0 | 0 | 0
|  | 220 |  | 220 |  |  | 220
96 | 99-005 R | Překrytí komínového tělesa OSB deskou tl 22 mm | m2 | 9.84 | 0 | 0 |  | 2 | 12 | 0 | 96 | 1 | 0 | 0 | 0 | 0 | 0 | 0
|  | ;č.v. D1.1.6 |  | 0 |  |  | ;č.v. D1.1.6
|  | (1,7+1,2+3,05+1,2+0,8+1,5+1,6+1,3+1,75+2,3)*0,6 |  | 9.84 |  |  | (1,7+1,2+3,05+1,2+0,8+1,5+1,6+1,3+1,75+2,3)*0,6
97 | 99-006 R | Úpravy uchycení slaboproudu | m | 20 | 0 | 0 |  | 2 | 12 | 0 | 97 | 1 | 0 | 0 | 0 | 0 | 0 | 0
|  | ;č.v. D.1.1.6 |  | 0 |  |  | ;č.v. D.1.1.6
|  | 20 |  | 20 |  |  | 20
98 | 99-007 R | Úprava a uchycení silnoproudu vč. demontáže a úpravy svítidel | kus | 1 | 0 | 0 |  | 2 | 12 | 0 | 98 | 1 | 0 | 0 | 0 | 0 | 0 | 0
|  | ;č.v. D.1.1.6 |  | 0 |  |  | ;č.v. D.1.1.6
|  | ;oprava silnoproudu:; demonmtáž a následná D+M nových rozvodů |  | 0 |  |  | ;oprava silnoproudu:; demonmtáž a následná D+M nových rozvodů
|  | ;délka 25 m |  | 0 |  |  | ;délka 25 m
|  | ;úprava svítidel - de,omtáž 8 ks sstávajících, D+M nových 3 ks |  | 0 |  |  | ;úprava svítidel - de,omtáž 8 ks sstávajících, D+M nových 3 ks
|  | 1 |  | 1 |  |  | 1
99 | 99-009 R | Zesílení stávající komstrukce střechy v místě ubouraných komínů | m2 | 15 | 0 | 0 |  | 2 | 12 | 0 | 99 | 1 | 0 | 0 | 0 | 0 | 0 | 0
|  | 15 |  | 15 |  |  | 15
100 | 99-008 R | Úprava ZTI vč. osazení tyčí č.v. D 1.1.6 | kus | 6 | 0 | 0 |  | 2 | 12 | 0 | 100 | 1 | 0 | 0 | 0 | 0 | 0 | 0
|  | 6 |  | 6 |  |  | 6
101 | 99-010 R | Demontáž a montáž nového vývodu VZT ze sut. označení číslo 4+2n | ks | 5 | 0 | 0 |  | 2 | 12 | 0 | 101 | 1 | 0 | 0 | 0 | 0 | 0 | 0
|  | 5 |  | 5 |  |  | 5
102 | 99-011 R | Demontáž a opětovná montáž D+M venkovního sv. označení číslo 38+5n | kus | 5 | 0 | 0 |  | 2 | 12 | 0 | 102 | 1 | 0 | 0 | 0 | 0 | 0 | 0
|  | 5 |  | 5 |  |  | 5
103 | 99-012 R | Demontáž a opětovná montáž stelitu označení číslo 42+6n | kus | 1 | 0 | 0 |  | 2 | 12 | 0 | 103 | 1 | 0 | 0 | 0 | 0 | 0 | 0
|  | 1 |  | 1 |  |  | 1
104 | 99013 R | Demontáž a následná D+M vypínače označení číslo 39+7n | kus | 1 | 0 | 0 |  | 2 | 12 | 0 | 104 | 1 | 0 | 0 | 0 | 0 | 0 | 0
|  | 1 |  | 1 |  |  | 1
105 | 99-014 R | Demontáž a následná montáž na zateplenou fasádu ekvitermního čídla, označení číslo 50+9n | kus | 1 | 0 | 0 |  | 2 | 12 | 0 | 105 | 1 | 0 | 0 | 0 | 0 | 0 | 0
|  | 1 |  | 1 |  |  | 1
106 | 99-015 R | Demonzáž a zpětná montáž slabopr. vedení vč. zalištováí označení číslo 30+10n | m | 50 | 0 | 0 |  | 2 | 12 | 0 | 106 | 1 | 0 | 0 | 0 | 0 | 0 | 0
|  | 50 |  | 50 |  |  | 50
107 | 99-016 R | Demontá a následná D+M stojanu na prapory vč. nátěru, označení číslo 29+11n | kus | 4 | 0 | 0 |  | 2 | 12 | 0 | 107 | 1 | 0 | 0 | 0 | 0 | 0 | 0
|  | 4 |  | 4 |  |  | 4
108 | 99-017 R | Demonáž a následná D+M dvířek elektro skř. označení číslo 26+18n | kus | 1 | 0 | 0 |  | 2 | 12 | 0 | 108 | 1 | 0 | 0 | 0 | 0 | 0 | 0
|  | 1 |  | 1 |  |  | 1
109 | 99-018 R | Demontáž a následná D+M dvířek označení číslo 33+19n | kus | 1 | 0 | 0 |  | 2 | 12 | 0 | 109 | 1 | 0 | 0 | 0 | 0 | 0 | 0
|  | 1 |  | 1 |  |  | 1
110 | 99-019 R | Demontáž a následná D+M dvířek el. skříňky označení číslo 23++25+13n+14n | kus | 2 | 0 | 0 |  | 2 | 12 | 0 | 110 | 1 | 0 | 0 | 0 | 0 | 0 | 0
|  | 2 |  | 2 |  |  | 2
111 | 99-020 R | Demontáž a následná D+M dvířek HUP označení číslo 24+16n | kus | 1 | 0 | 0 |  | 2 | 12 | 0 | 111 | 1 | 0 | 0 | 0 | 0 | 0 | 0
|  | 1 |  | 1 |  |  | 1
112 | 99-021 R | Demontáž a následná D+M dvířek slaboproudu označení číslo27+16n | kus | 1 | 0 | 0 |  | 2 | 12 | 0 | 112 | 1 | 0 | 0 | 0 | 0 | 0 | 0
|  | 1 |  | 1 |  |  | 1
113 | 99-022 R | Demontáž a následná D+M cedule s označením školy označení číslo 28+17n | kus | 3 | 0 | 0 |  | 2 | 12 | 0 | 113 | 1 | 0 | 0 | 0 | 0 | 0 | 0
|  | 3 |  | 3 |  |  | 3
114 | 99-023 R | Demontáž potrubí VZT označení číslo 8 | kus | 5 | 0 | 0 |  | 2 | 12 | 0 | 114 | 1 | 0 | 0 | 0 | 0 | 0 | 0
|  | 5 |  | 5 |  |  | 5
115 | 99-024 R | Úprava salaboproudého vedení označení číslo 17 | m | 20 | 0 | 0 |  | 2 | 12 | 0 | 115 | 1 | 0 | 0 | 0 | 0 | 0 | 0
|  | 20 |  | 20 |  |  | 20
116 | 99-025 R | Demontáž reklamy označení číslo 32 | kus | 1 | 0 | 0 |  | 2 | 12 | 0 | 116 | 1 | 0 | 0 | 0 | 0 | 0 | 0
|  | 1 |  | 1 |  |  | 1
117 | 99-026 R | Demontáž železné konzoly ns el. vedení pznačení číslo 34 | kus | 1 | 0 | 0 |  | 2 | 12 | 0 | 117 | 1 | 0 | 0 | 0 | 0 | 0 | 0
|  | 1 |  | 1 |  |  | 1
118 | 99-027 R | Demontáž ocelového věšáku na kola | kus | 4 | 0 | 0 |  | 2 | 12 | 0 | 118 | 1 | 0 | 0 | 0 | 0 | 0 | 0
|  | 4 |  | 4 |  |  | 4
119 | 99-028 R | Demontáž amplionu označení číslo 43 | kus | 1 | 0 | 0 |  | 2 | 12 | 0 | 119 | 1 | 0 | 0 | 0 | 0 | 0 | 0
|  | 1 |  | 1 |  |  | 1
120 | 99-029 R | Demontáž vnitřní ochranné mříže označení číslo 45 | kus | 1 | 0 | 0 |  | 2 | 12 | 0 | 120 | 1 | 0 | 0 | 0 | 0 | 0 | 0
|  | 1 |  | 1 |  |  | 1
121 | 99-030 R | Demontáž ocelové konzole | kus | 1 | 0 | 0 |  | 2 | 12 | 0 | 121 | 1 | 0 | 0 | 0 | 0 | 0 | 0
|  | 1 |  | 1 |  |  | 1
122 | 99-031 R | Demontáž a zpětná montáž vnitřních mříží | M2 | 6.6 | 0 | 0 |  | 2 | 12 | 0 | 122 | 1 | 0 | 0 | 0 | 0 | 0 | 0
|  | ;v.č. D 1.1.21 poz. 3 |  | 0 |  |  | ;v.č. D 1.1.21 poz. 3
|  | 5*1,2*1,1 |  | 6.6 |  |  | 5*1,2*1,1
| Celkem za | 9 Ostatní konstrukce, bourání |  |  |  | 0 |  | 4 |  |  |  |  | 0 | 0 | 0 | 0 | 0
Díl: | 91 | Doplňující práce na komunikaci | [5 empty] | 1
123 | 916 56-1111.R00 | Osazení záhon.obrubníků do lože z B 12,5 s opěrou | m | 91.66 | 0 | 0 |  | 2 | 12 | 0 | 123 | 1 | 0 | 0 | 0 | 0 | 0 | 0.11221
|  | ;č.v. D 1.1.119 SKL 116 |  | 0 |  |  | ;č.v. D 1.1.119 SKL 116
|  | 15,15+1,8+1,8+0,14+0,56+0,14+6,25+0,14+0,56+4,085+2,15+4,085 |  | 36.86 |  |  | 15,15+1,8+1,8+0,14+0,56+0,14+6,25+0,14+0,56+4,085+2,15+4,085
|  | 2+10+0,7+3,5+13+4+3+9,8+2+6,8 |  | 54.8 |  |  | 2+10+0,7+3,5+13+4+3+9,8+2+6,8
0
124 | 592-17410 | Obrubník chodníkový ABO 100/10/25 II nat | kus | 94.4098 | 0 | 0 |  | 2 | 12 | 1 | 124 | 1 | 0 | 0 | 0 | 0 | 0 | 0.058
|  | 91,66*1,03 |  | 94.4098 |  |  | 91,66*1,03
125 | 919 73-5112.R00 | Řezání stávajícího živičného krytu tl. 5 - 10 cm | m | 81.8 | 0 | 0 |  | 2 | 12 | 0 | 125 | 1 | 0 | 0 | 0 | 0 | 0 | 0
|  | ;č.v. D 1.1.1.2 |  | 0 |  |  | ;č.v. D 1.1.1.2
|  | ;+úprava styčné spáry |  | 0 |  |  | ;+úprava styčné spáry
|  | 34,15+1+1+34,15+0,5+5+5+1 |  | 81.8 |  |  | 34,15+1+1+34,15+0,5+5+5+1
126 | 919 73-1114.R00 | Zarovnání styčné plochy z betonu tl. do 15 - 25 cm | m | 81.8 | 0 | 0 |  | 2 | 12 | 0 | 126 | 1 | 0 | 0 | 0 | 0 | 0 | 0
|  | ;č.v. D 1.1.1.2 |  | 0 |  |  | ;č.v. D 1.1.1.2
|  | ;+úprava styčné spáry |  | 0 |  |  | ;+úprava styčné spáry
|  | 34,15+1+1+34,15+0,5+5+5+1 |  | 81.8 |  |  | 34,15+1+1+34,15+0,5+5+5+1
0
| Celkem za | 91 Doplňující práce na komunikaci |  |  |  | 0 |  | 4 |  |  |  |  | 0 | 0 | 0 | 0 | 0
Díl: | 94 | Lešení a stavební výtahy | [5 empty] | 1
127 | 941 94-1051.R00 | Montáž lešení leh.řad.s podlahami,š.1,5 m, H 10 m | m2 | 3050.994 | 0 | 0 |  | 2 | 12 | 0 | 127 | 1 | 0 | 0 | 0 | 0 | 0 | 0.02426
|  | ;pohled 1 |  | 0 |  |  | ;pohled 1
|  | (34,15+0,3+0,3+0,5)*15,3+(0,14+6,75+0,14)*1,2 |  | 547.761 |  |  | (34,15+0,3+0,3+0,5)*15,3+(0,14+6,75+0,14)*1,2
|  | ;pohled 2 |  | 0 |  |  | ;pohled 2
|  | (34,15+0,14*2+0,5+0,3*2+0,2)*15,3+(0,14+6,75+0,14)*1,2 |  | 555.105 |  |  | (34,15+0,14*2+0,5+0,3*2+0,2)*15,3+(0,14+6,75+0,14)*1,2
|  | ;pohled 3 |  | 0 |  |  | ;pohled 3
|  | (15,43*15,3)+(15,43+5)*4,2/2+1,8*18,24*2 |  | 344.646 |  |  | (15,43*15,3)+(15,43+5)*4,2/2+1,8*18,24*2
|  | ;pohled 4 |  | 0 |  |  | ;pohled 4
|  | (8,68+1,89)*13,3+5,4*7,8+3,5*14,4+6,25*14,4 |  | 323.101 |  |  | (8,68+1,89)*13,3+5,4*7,8+3,5*14,4+6,25*14,4
|  | ;pohled5 |  | 0 |  |  | ;pohled5
|  | 4,2*14,7 |  | 61.74 |  |  | 4,2*14,7
|  | ;pohled 6 |  | 0 |  |  | ;pohled 6
|  | 6,84*13,3 |  | 90.972 |  |  | 6,84*13,3
|  | ;pohled 7 |  | 0 |  |  | ;pohled 7
|  | 6,84*14,7 |  | 100.548 |  |  | 6,84*14,7
|  | ;pohled 8 |  | 0 |  |  | ;pohled 8
|  | 15,15*10,5+(15,15+5)*4/2 |  | 199.375 |  |  | 15,15*10,5+(15,15+5)*4/2
|  | ;pohled 9 |  | 0 |  |  | ;pohled 9
|  | 1,86*13+8,68*13+5,68*8+3,55*14,5+6*14,5 |  | 320.935 |  |  | 1,86*13+8,68*13+5,68*8+3,55*14,5+6*14,5
|  | ;pohled 10 |  | 0 |  |  | ;pohled 10
|  | 6,3*13,8+2*0,9 |  | 88.74 |  |  | 6,3*13,8+2*0,9
|  | ;pohled 11 |  | 0 |  |  | ;pohled 11
|  | 6,2*13,1 |  | 81.22 |  |  | 6,2*13,1
|  | ;pohled 12 |  | 0 |  |  | ;pohled 12
|  | 4,2*13,8 |  | 57.96 |  |  | 4,2*13,8
|  | ;pohled 13 |  | 0 |  |  | ;pohled 13
|  | 7,97*3 |  | 23.91 |  |  | 7,97*3
|  | ;pohled 14 |  | 0 |  |  | ;pohled 14
|  | 9,205*6,2+(3,15+0,3+0,2)*2,9 |  | 67.656 |  |  | 9,205*6,2+(3,15+0,3+0,2)*2,9
|  | ;pohled 15 |  | 0 |  |  | ;pohled 15
|  | (16,4+0,3+0,12)*6,3+3,45*3 |  | 116.316 |  |  | (16,4+0,3+0,12)*6,3+3,45*3
|  | ;pohled 16 |  | 0 |  |  | ;pohled 16
|  | (12,695-3,45+0,65)*6,2+3,45*2,8 |  | 71.009 |  |  | (12,695-3,45+0,65)*6,2+3,45*2,8
128 | 941 94-1391.R00 | Příplatek za každý měsíc použití lešení k pol.1051 | m2 | 12203.976 | 0 | 0 |  | 2 | 12 | 0 | 128 | 1 | 0 | 0 | 0 | 0 | 0 | 0.00109
|  | 3050,994*4 |  | 12203.976 |  |  | 3050,994*4
129 | 941 94-1851.R00 | Demontáž lešení leh.řad.s podlahami,š.1,5 m,H 10 m | m2 | 3050.994 | 0 | 0 |  | 2 | 12 | 0 | 129 | 1 | 0 | 0 | 0 | 0 | 0 | 0
|  | 3050994 |  | 3050.994 |  |  | 3050994
130 | 941 95-5002.R00 | Lešení lehké pomocné, výška podlahy do 1,9 m | m2 | 100 | 0 | 0 |  | 2 | 12 | 0 | 130 | 1 | 0 | 0 | 0 | 0 | 0 | 0.00158
|  | 100 |  | 100 |  |  | 100
131 | 944 94-4011.R00 | Montáž ochranné sítě z umělých vláken | m2 | 3050.994 | 0 | 0 |  | 2 | 12 | 0 | 131 | 1 | 0 | 0 | 0 | 0 | 0 | 0
|  | 3050994 |  | 3050.994 |  |  | 3050994
0
132 | 944 94-4031.R00 | Příplatek za každý měsíc použití sítí k pol. 4011 | m2 | 12203.976 | 0 | 0 |  | 2 | 12 | 0 | 132 | 1 | 0 | 0 | 0 | 0 | 0 | 0
|  | 3050,994*4 |  | 12203.976 |  |  | 3050,994*4
0
133 | 944 94-4081.R00 | Demontáž ochranné sítě z umělých vláken | m2 | 3050.994 | 0 | 0 |  | 2 | 12 | 0 | 133 | 1 | 0 | 0 | 0 | 0 | 0 | 0
|  | 3050994 |  | 3050.994 |  |  | 3050994
0
134 | 94194 01 R | Ochrana vstupu při realizaci stavby | kus | 3 | 0 | 0 |  | 2 | 12 | 0 | 134 | 1 | 0 | 0 | 0 | 0 | 0 | 0
|  | 3 |  | 3 |  |  | 3
135 | 94194 02 R | Příplatek za každý měsíc ochrany vstupu | kus | 12 | 0 | 0 |  | 2 | 12 | 0 | 135 | 1 | 0 | 0 | 0 | 0 | 0 | 0
|  | 3*4 |  | 12 |  |  | 3*4
| Celkem za | 94 Lešení a stavební výtahy |  |  |  | 0 |  | 4 |  |  |  |  | 0 | 0 | 0 | 0 | 0
Díl: | 95 | Dokončovací kce na pozem.stav. | [5 empty] | 1
136 | 952 001 R | Vyčištění ostatních objektů a vymetení půdních pro | m2 | 1112.54 | 0 | 0 |  | 2 | 12 | 0 | 136 | 1 | 0 | 0 | 0 | 0 | 0 | 0
|  | ;č.v. 1.1.6 SKL 107 |  | 0 |  |  | ;č.v. 1.1.6 SKL 107
|  | 33,8*(15,5-0,3-4,3)-(2,3+1,7) |  | 364.42 |  |  | 33,8*(15,5-0,3-4,3)-(2,3+1,7)
|  | 6*7*2+6,55*4,3+4*5,7+33,8*10 |  | 472.965 |  |  | 6*7*2+6,55*4,3+4*5,7+33,8*10
|  | ;č.v. 1.1.8 SKL 108 tělocvična |  | 0 |  |  | ;č.v. 1.1.8 SKL 108 tělocvična
|  | 17,5*13,3 |  | 232.75 |  |  | 17,5*13,3
|  | ;č.v. 1.1.24 SKL 109 |  | 0 |  |  | ;č.v. 1.1.24 SKL 109
|  | 12,85*3,3 |  | 42.405 |  |  | 12,85*3,3
0
137 | 952 90-1111.R00 | Vyčištění budov o výšce podlaží do 4 m | m2 | 1226.09 | 0 | 0 |  | 2 | 12 | 0 | 137 | 1 | 0 | 0 | 0 | 0 | 0 | 4e-05
|  | ;č.v. D 1.1.6 SKL 107 |  | 0 |  |  | ;č.v. D 1.1.6 SKL 107
|  | 33,8*(15,5-0,3-4,3)-2,3*1,7 |  | 364.51 |  |  | 33,8*(15,5-0,3-4,3)-2,3*1,7
|  | 6*7*2+6,55*4,3+4*5,7+33,8*10 |  | 472.965 |  |  | 6*7*2+6,55*4,3+4*5,7+33,8*10
|  | ;č.v. D1.1.6 SKL - tělocvična |  | 0 |  |  | ;č.v. D1.1.6 SKL - tělocvična
|  | 17,5*13,3 |  | 232.75 |  |  | 17,5*13,3
|  | ;č.v. D 1.1.24 SKL 109 |  | 0 |  |  | ;č.v. D 1.1.24 SKL 109
|  | 12,85*3,3 |  | 42.405 |  |  | 12,85*3,3
|  | ;č.v. D 1.1.20 SKL 105 |  | 0 |  |  | ;č.v. D 1.1.20 SKL 105
|  | (8,4+16)*5,1/2+(16+2,3)*5,6/2 |  | 113.46 |  |  | (8,4+16)*5,1/2+(16+2,3)*5,6/2
| Celkem za | 95 Dokončovací kce na pozem.stav. |  |  |  | 0 |  | 4 |  |  |  |  | 0 | 0 | 0 | 0 | 0
Díl: | 96 | Bourání konstrukcí | [5 empty] | 1
138 | 96703001 | Přisekání betonovývh konstrukcí tl. 15 cm | m2 | 141.44 | 0 | 0 |  | 2 | 12 | 0 | 138 | 1 | 0 | 0 | 0 | 0 | 0 | 0
|  | ;SKL 101B |  | 0 |  |  | ;SKL 101B
|  | ;pohled 1 |  | 0 |  |  | ;pohled 1
|  | (34,15+0,3+0,3+0,5)*0,8 |  | 28.2 |  |  | (34,15+0,3+0,3+0,5)*0,8
|  | ;pohled 2 |  | 0 |  |  | ;pohled 2
|  | (34,15+0,14+0,14+0,5+0,3+0,3+0,2)*0,8 |  | 28.584 |  |  | (34,15+0,14+0,14+0,5+0,3+0,3+0,2)*0,8
|  | ;pohled 3 |  | 0 |  |  | ;pohled 3
|  | (15,15+0,14+1,8+1,8)*0,8 |  | 15.112 |  |  | (15,15+0,14+1,8+1,8)*0,8
|  | ;pohled 4 |  | 0 |  |  | ;pohled 4
|  | (3,55*0,8)+6,25*0,8 |  | 7.84 |  |  | (3,55*0,8)+6,25*0,8
|  | ;pohled 5 |  | 0 |  |  | ;pohled 5
|  | 4,2*0,8 |  | 3.36 |  |  | 4,2*0,8
|  | ;pohled 7 |  | 0 |  |  | ;pohled 7
|  | 6,84*0,8 |  | 5.472 |  |  | 6,84*0,8
|  | ;pohled 9 |  | 0 |  |  | ;pohled 9
|  | (6+3,55)*0,8 |  | 7.64 |  |  | (6+3,55)*0,8
|  | ;pohled 10 |  | 0 |  |  | ;pohled 10
|  | 6,3*0,8 |  | 5.04 |  |  | 6,3*0,8
|  | ;pohled 12 |  | 0 |  |  | ;pohled 12
|  | 4,2*0,8 |  | 3.36 |  |  | 4,2*0,8
|  | ;SKL 115B |  | 0 |  |  | ;SKL 115B
|  | ; SKL 111B, pohled 14 |  | 0 |  |  | ; SKL 111B, pohled 14
|  | (12,655+0,2+0,12+2,9)*0,8 |  | 12.7 |  |  | (12,655+0,2+0,12+2,9)*0,8
|  | ;pohled 15 |  | 0 |  |  | ;pohled 15
|  | (16,4+0,3+0,12)*0,8 |  | 13.456 |  |  | (16,4+0,3+0,12)*0,8
|  | ;pohled 16 |  | 0 |  |  | ;pohled 16
|  | (12,695+0,65)*0,8 |  | 10.676 |  |  | (12,695+0,65)*0,8
0
139 | 962 03-2631.R00 | Bourání zdiva komínového z cihel na MVC | m3 | 29.52 | 0 | 0 |  | 2 | 12 | 0 | 139 | 1 | 0 | 0 | 0 | 0 | 0 | 0
|  | ;č.v. D 1.1.6 |  | 0 |  |  | ;č.v. D 1.1.6
|  | (1,7+1,2+3,05+1,2+0,8+1,5+1,6+1,3+1,75+2,3)*0,6*3 |  | 29.52 |  |  | (1,7+1,2+3,05+1,2+0,8+1,5+1,6+1,3+1,75+2,3)*0,6*3
140 | 968 06-2354.R00 | Vybourání dřevěných rámů oken dvojitých pl. 1 m2 včetně parapetů | m2 | 375.29 | 0 | 0 |  | 2 | 12 | 0 | 140 | 1 | 0 | 0 | 0 | 0 | 0 | 0.00219
|  | 0,85*0,6*18+0,6*0,6*6+1,15*0,65+1,5*2,4*70+1*1,55*3+1,2*2*29 |  | 338.3375 |  |  | 0,85*0,6*18+0,6*0,6*6+1,15*0,65+1,5*2,4*70+1*1,55*3+1,2*2*29
|  | 1,2*1,1*4+0,65*1,65*5+1,2*1,5*4+0,6*1,15+1,2*1,45*3+1,2*1+1,2*2*5 |  | 36.9525 |  |  | 1,2*1,1*4+0,65*1,65*5+1,2*1,5*4+0,6*1,15+1,2*1,45*3+1,2*1+1,2*2*5
141 | 968 08-3021.R00 | Vybourání plast. a dřev. dveří plných pl. do 2 m2 | m2 | 21.695 | 0 | 0 |  | 2 | 12 | 0 | 141 | 1 | 0 | 0 | 0 | 0 | 0 | 0.00117
|  | 1,65*2,87*2+1,5*2,2+1*2,1*2+1,2*2,27+1*2 |  | 21.695 |  |  | 1,65*2,87*2+1,5*2,2+1*2,1*2+1,2*2,27+1*2
142 | 965 08-2933.R00 | Odstranění násypu tl. do 20 cm, plocha nad 2 m2 | m3 | 5.625 | 0 | 0 |  | 2 | 12 | 0 | 142 | 1 | 0 | 0 | 0 | 0 | 0 | 0
|  | ;č.v. D 1.1.6 |  | 0 |  |  | ;č.v. D 1.1.6
|  | ((14,5+8)*2,5)/2*0,2 |  | 5.625 |  |  | ((14,5+8)*2,5)/2*0,2
143 | 962 08-1131.R00 | Bourání příček ze skleněných tvárnic tl. 10 cm | m2 | 7.88 | 0 | 0 |  | 2 | 12 | 0 | 143 | 1 | 0 | 0 | 0 | 0 | 0 | 0.00067
|  | ;pohled č. 2 |  | 0 |  |  | ;pohled č. 2
|  | 0,85*0,6 |  | 0.51 |  |  | 0,85*0,6
|  | ;pohled č. 7 |  | 0 |  |  | ;pohled č. 7
|  | 1,15*0,65 |  | 0.7475 |  |  | 1,15*0,65
|  | ;pohled č. 14 |  | 0 |  |  | ;pohled č. 14
|  | 0,6*2,1 |  | 1.26 |  |  | 0,6*2,1
|  | ;pohled č. 15 |  | 0 |  |  | ;pohled č. 15
|  | 0,65*1,65*5 |  | 5.3625 |  |  | 0,65*1,65*5
144 | 96208 001 R | Odstranění původních vrstev, ( cehelnou přizdívku, asfalt, hydroizolaci, omítka) | m2 | 184.548 | 0 | 0 |  | 2 | 12 | 0 | 144 | 1 | 0 | 0 | 0 | 0 | 0 | 0
|  | ;SKL 102 |  | 0 |  |  | ;SKL 102
|  | ;pohled 1 |  | 0 |  |  | ;pohled 1
|  | (34,15+0,3*2+0,5)*2,6 |  | 91.65 |  |  | (34,15+0,3*2+0,5)*2,6
|  | ;pohled 2 |  | 0 |  |  | ;pohled 2
|  | (34,15+0,14*2+0,5+0,3*2+0,2)*2,6 |  | 92.898 |  |  | (34,15+0,14*2+0,5+0,3*2+0,2)*2,6
145 | 962 05-2211.R00 | Bourání zdiva železobetonového nadzákladového | m3 | 7.375 | 0 | 0 |  | 2 | 12 | 0 | 145 | 1 | 0 | 0 | 0 | 0 | 0 | 0.00147
|  | ; č.v. D1.1.2 |  | 0 |  |  | ; č.v. D1.1.2
|  | ;ŽB schoz - rozměry 1,5*2,2*3,5 m stěny a podlah ŽB tl. 250 mm |  | 0 |  |  | ;ŽB schoz - rozměry 1,5*2,2*3,5 m stěny a podlah ŽB tl. 250 mm
|  | (1,5+2,2)*2*0,25*3,5+(1,5*1,2)*2*0,25 |  | 7.375 |  |  | (1,5+2,2)*2*0,25*3,5+(1,5*1,2)*2*0,25
146 | 965 04-2221.RT1 | Bourání mazanin betonových tl. nad 10 cm, pl. 1 m2 ručně tl. mazaniny 10 - 15 cm | m3 | 2.583 | 0 | 0 |  | 2 | 12 | 0 | 146 | 1 | 0 | 0 | 0 | 0 | 0 | 0
|  | ;č.v. D1.1.2 |  | 0 |  |  | ;č.v. D1.1.2
|  | (15,15+1,8+0,7+6,25+0,7)*0,7*0,15 |  | 2.583 |  |  | (15,15+1,8+0,7+6,25+0,7)*0,7*0,15
147 | 965 04-9112.R00 | Příplatek, bourání mazanin se svař.síťí nad 10 cm | m3 | 2.583 | 0 | 0 |  | 2 | 12 | 0 | 147 | 1 | 0 | 0 | 0 | 0 | 0 | 0
|  | 2583 |  | 2.583 |  |  | 2583
148 | 963 01-6311.R00 | DMTZ podkroví SDK, kovová kce., 1x oplášť včetně opětovné montáže | m2 | 104.9965 | 0 | 0 |  | 2 | 12 | 0 | 148 | 1 | 0 | 0 | 0 | 0 | 0 | 0.00033
|  | ;v.č. D 1.1.19 SKL 105 |  | 0 |  |  | ;v.č. D 1.1.19 SKL 105
|  | (7,97+15,6)*4,9/2+(15,6+1,9)*5,4/2 |  | 104.9965 |  |  | (7,97+15,6)*4,9/2+(15,6+1,9)*5,4/2
149 | 967 03-1132.R00 | Přisekání rovných ostění cihelných na MVC | m2 | 269.395 | 0 | 0 |  | 2 | 12 | 0 | 149 | 1 | 0 | 0 | 0 | 0 | 0 | 0
|  | ;kolem vyměňovaných oken |  | 0 |  |  | ;kolem vyměňovaných oken
|  | ((0,85+0,6)*18+(0,6+0,6)*6+(1,15+0,65)+(1,5+2,4)*70+(1+1,55)*3)*2*0,25 |  | 157.875 |  |  | ((0,85+0,6)*18+(0,6+0,6)*6+(1,15+0,65)+(1,5+2,4)*70+(1+1,55)*3)*2*0,25
|  | ((1,2+2)*29+(1,2+1,1)*4+(0,65+1,65)*5+(1,2+1,5)*4+(0,6+1,15))*2*0,25 |  | 63.025 |  |  | ((1,2+2)*29+(1,2+1,1)*4+(0,65+1,65)*5+(1,2+1,5)*4+(0,6+1,15))*2*0,25
|  | ((1,2+1,45)*3+(1,2+1)+(1,2+2)*5)*2*0,25 |  | 13.075 |  |  | ((1,2+1,45)*3+(1,2+1)+(1,2+2)*5)*2*0,25
|  | ;kole, vyměňvaných dveří |  | 0 |  |  | ;kole, vyměňvaných dveří
|  | (2,87+1,65+2,87)+(2,87+1,65+2,87)+(2,2+1,5+2,2)+(2,1+1+2,1)*0,25 |  | 21.98 |  |  | (2,87+1,65+2,87)+(2,87+1,65+2,87)+(2,2+1,5+2,2)+(2,1+1+2,1)*0,25
|  | (2,1+1+2,1)+(2,27+1,2+2,27)+(2+1+2)*2*0,25 |  | 13.44 |  |  | (2,1+1+2,1)+(2,27+1,2+2,27)+(2+1+2)*2*0,25
0
| Celkem za | 96 Bourání konstrukcí |  |  |  | 0 |  | 4 |  |  |  |  | 0 | 0 | 0 | 0 | 0
Díl: | 97 | Prorážení otvorů | [5 empty] | 1
150 | 978 01-5241.R00 | Otlučení omítek vnějších MVC v složit.1-4 do 30 % | m2 | 145.018 | 0 | 0 |  | 2 | 12 | 0 | 150 | 1 | 0 | 0 | 0 | 0 | 0 | 0
|  | ;SKL 117 |  | 0 |  |  | ;SKL 117
|  | (1,125+0,775)*14,1 |  | 26.79 |  |  | (1,125+0,775)*14,1
|  | (27,2+27,2)*1,1 |  | 59.84 |  |  | (27,2+27,2)*1,1
|  | (7,26+7,26)*1,9 |  | 27.588 |  |  | (7,26+7,26)*1,9
|  | ;SKL 110 |  | 0 |  |  | ;SKL 110
|  | (4*4)+(2,6*4) |  | 26.4 |  |  | (4*4)+(2,6*4)
|  | ;SKL 114 |  | 0 |  |  | ;SKL 114
|  | 1,1*4 |  | 4.4 |  |  | 1,1*4
0
151 | 978 01-5251.R00 | Otlučení omítek vnějších MVC v složit.1-4 do 40 % | m2 | 3.96 | 0 | 0 |  | 2 | 12 | 0 | 151 | 1 | 0 | 0 | 0 | 0 | 0 | 0
|  | ;SKL 112 |  | 0 |  |  | ;SKL 112
|  | (2*(1,65*1,2)) |  | 3.96 |  |  | (2*(1,65*1,2))
0
152 | 978 01-5281.R00 | Otlučení omítek vnějších MVC v složit.1-4 do 80 % | m2 | 2813.8235 | 0 | 0 |  | 2 | 12 | 0 | 152 | 1 | 0 | 0 | 0 | 0 | 0 | 0
|  | ;SKL 103 +SKL 104 +SKL 119A + SKL 119B |  | 0 |  |  | ;SKL 103 +SKL 104 +SKL 119A + SKL 119B
|  | ;Pkocha bez oken |  | 0 |  |  | ;Pkocha bez oken
|  | 2274,592+262,04+91,43+65,69+22,78+6,35+85,41 |  | 2808.292 |  |  | 2274,592+262,04+91,43+65,69+22,78+6,35+85,41
|  | ;SKL 113 |  | 0 |  |  | ;SKL 113
|  | 4,81*1,15 |  | 5.5315 |  |  | 4,81*1,15
0
153 | 978 03-6191.R00 | Otlučení omítek břízolitových v rozsahu 100 % | m2 | 206.357 | 0 | 0 |  | 2 | 12 | 0 | 153 | 1 | 0 | 0 | 0 | 0 | 0 | 0
|  | ;SKL 101A |  | 0 |  |  | ;SKL 101A
|  | ;pohled 1 |  | 0 |  |  | ;pohled 1
|  | (34,15+0,3+0,3+0,5)*1,2 |  | 42.3 |  |  | (34,15+0,3+0,3+0,5)*1,2
|  | ;odpočet oken +dveří |  | 0 |  |  | ;odpočet oken +dveří
|  | -0,85*0,6*0,9 |  | -0.459 |  |  | -0,85*0,6*0,9
|  | -1,65*0,87 |  | -1.4355 |  |  | -1,65*0,87
|  | ;pohled 2 |  | 0 |  |  | ;pohled 2
|  | (34,15+0,14+0,14+0,5+0,3+0,3+0,2)*1,2 |  | 42.876 |  |  | (34,15+0,14+0,14+0,5+0,3+0,3+0,2)*1,2
|  | ;odpočet oken |  | 0 |  |  | ;odpočet oken
|  | -0,85*0,6*9 |  | -4.59 |  |  | -0,85*0,6*9
|  | -1,65*0,9 |  | -1.485 |  |  | -1,65*0,9
|  | ;pohled 3 |  | 0 |  |  | ;pohled 3
|  | (15,15+0,14+1,8+1,8)*1,1 |  | 20.779 |  |  | (15,15+0,14+1,8+1,8)*1,1
|  | ;pohled 4 |  | 0 |  |  | ;pohled 4
|  | ((3,55*0,9)+(6,25*0,9)) |  | 8.82 |  |  | ((3,55*0,9)+(6,25*0,9))
|  | ;pohled 5 |  | 0 |  |  | ;pohled 5
|  | 4,2*0,9 |  | 3.78 |  |  | 4,2*0,9
|  | ;pohled 7 |  | 0 |  |  | ;pohled 7
|  | 6,84*0,9 |  | 6.156 |  |  | 6,84*0,9
|  | ;odpočet oken |  | 0 |  |  | ;odpočet oken
|  | -1,5*0,15-1,5*0,7 |  | -1.275 |  |  | -1,5*0,15-1,5*0,7
|  | ;pohled 9 |  | 0 |  |  | ;pohled 9
|  | (6+3,55)*0,9 |  | 8.595 |  |  | (6+3,55)*0,9
|  | ;odpočet oken |  | 0 |  |  | ;odpočet oken
|  | -0,6*0,6*6 |  | -2.16 |  |  | -0,6*0,6*6
|  | ;pohled 10 |  | 0 |  |  | ;pohled 10
|  | 6,3*0,3 |  | 1.89 |  |  | 6,3*0,3
|  | ;pohled 12 |  | 0 |  |  | ;pohled 12
|  | 4,2*0,3 |  | 1.26 |  |  | 4,2*0,3
|  | ;SKL 111A |  | 0 |  |  | ;SKL 111A
|  | ;pohled 14 |  | 0 |  |  | ;pohled 14
|  | (12,655+0,2+0,12+2,9)*0,4 |  | 6.35 |  |  | (12,655+0,2+0,12+2,9)*0,4
|  | ;odpočet oken a dveří |  | 0 |  |  | ;odpočet oken a dveří
|  | -1*0,1 |  | -0.1 |  |  | -1*0,1
|  | ;pohled 15 |  | 0 |  |  | ;pohled 15
|  | (16,4+0,3+0,12)*0,3 |  | 5.046 |  |  | (16,4+0,3+0,12)*0,3
|  | ;pohled 16 |  | 0 |  |  | ;pohled 16
|  | (12,695+0,65)*0,3 |  | 4.0035 |  |  | (12,695+0,65)*0,3
|  | ;špalety |  | 0 |  |  | ;špalety
|  | ;pohled 1 |  | 0 |  |  | ;pohled 1
|  | ((0,85+0,6)*2*9)*0,9 |  | 23.49 |  |  | ((0,85+0,6)*2*9)*0,9
|  | (2*0,87)*0,9 |  | 1.566 |  |  | (2*0,87)*0,9
|  | ;pohled 2 |  | 0 |  |  | ;pohled 2
|  | ((0,85+0,6)*2*9)*0,9 |  | 23.49 |  |  | ((0,85+0,6)*2*9)*0,9
|  | (2*0,9)*0,9 |  | 1.62 |  |  | (2*0,9)*0,9
|  | ;pohled 7 |  | 0 |  |  | ;pohled 7
|  | (1,5+0,15+0,15)*0,9 |  | 1.62 |  |  | (1,5+0,15+0,15)*0,9
|  | (2*0,7)*0,9 |  | 1.26 |  |  | (2*0,7)*0,9
|  | ;pohled 9 |  | 0 |  |  | ;pohled 9
|  | (0,6*4)*6*0,9 |  | 12.96 |  |  | (0,6*4)*6*0,9
0
0
0
0
0
154 | 979 01-1111.R00 | Svislá doprava suti a vybour. hmot za 2.NP a 1.PP | t | 332.0436 | 0 | 0 |  | 2 | 12 | 0 | 154 | 1 | 0 | 0 | 0 | 0 | 0 | 0
|  | 42,9455+20,5717+123,608+142,165+1,7385+1,0149 |  | 332.0436 |  |  | 42,9455+20,5717+123,608+142,165+1,7385+1,0149
155 | 979 01-1219.R00 | Přípl.k svislé dopr.suti za každé další NP nošením | t | 332.0436 | 0 | 0 |  | 2 | 12 | 0 | 155 | 1 | 0 | 0 | 0 | 0 | 0 | 0
|  | 42,9455+20,5717+123,608+142,165+1,7385+1,0149 |  | 332.0436 |  |  | 42,9455+20,5717+123,608+142,165+1,7385+1,0149
0
0
156 | 979 08-1111.R00 | Odvoz suti a vybour. hmot na skládku do 1 km | t | 332.0436 | 0 | 0 |  | 2 | 12 | 0 | 156 | 1 | 0 | 0 | 0 | 0 | 0 | 0
|  | 42,9455+20,5717+123,608+142,165+1,7385+1,0149 |  | 332.0436 |  |  | 42,9455+20,5717+123,608+142,165+1,7385+1,0149
0
0
157 | 979 08-1121.R00 | Příplatek k odvozu za každý další 1 km | t | 3320.436 | 0 | 0 |  | 2 | 12 | 0 | 157 | 1 | 0 | 0 | 0 | 0 | 0 | 0
|  | (42,9455+20,5717+123,608+142,165+1,7385+1,0149)*10 |  | 3320.436 |  |  | (42,9455+20,5717+123,608+142,165+1,7385+1,0149)*10
0
0
158 | 979 99-0101.R00 | Poplatek za skládku suti - směs betonu a cihel | t | 309.7334 | 0 | 0 |  | 2 | 12 | 0 | 158 | 1 | 0 | 0 | 0 | 0 | 0 | 0
|  | 42,9455+123,608+142,165+1,0149 |  | 309.7334 |  |  | 42,9455+123,608+142,165+1,0149
0
159 | 979 08-2111.R00 | Vnitrostaveništní doprava suti do 10 m | t | 332.0436 | 0 | 0 |  | 2 | 12 | 0 | 159 | 1 | 0 | 0 | 0 | 0 | 0 | 0
|  | 42,9455+20,5717+123,608+142,165+1,7385+1,0149 |  | 332.0436 |  |  | 42,9455+20,5717+123,608+142,165+1,7385+1,0149
0
0
160 | 979 99-0122.R00 | Poplatek za skládku suti - střešní krytina asfalt + živice | t | 22.3106 | 0 | 0 |  | 2 | 12 | 0 | 160 | 1 | 0 | 0 | 0 | 0 | 0 | 0
|  | 1,7389+20,5717 |  | 22.3106 |  |  | 1,7389+20,5717
161 | 975 05-3141.R00 | Víceřad.podchycení stropů do 3,5 m,do 1500 kg/m2 | m | 104.9965 | 0 | 0 |  | 2 | 12 | 0 | 161 | 1 | 0 | 0 | 0 | 0 | 0 | 0.02366
|  | ;č.v.D 1.1.19 skl 105 |  | 0 |  |  | ;č.v.D 1.1.19 skl 105
|  | (7,97+15,6)*4,9/2+(15,6+1,9)*5,4/2 |  | 104.9965 |  |  | (7,97+15,6)*4,9/2+(15,6+1,9)*5,4/2
| Celkem za | 97 Prorážení otvorů |  |  |  | 0 |  | 4 |  |  |  |  | 0 | 0 | 0 | 0 | 0
Díl: | 99 | Staveništní přesun hmot | [5 empty] | 1
162 | 999 28-1111.R00 | Přesun hmot pro opravy a údržbu do výšky 25 m | t | 754.0245 | 0 | 0 |  | 2 | 12 | 0 | 162 | 1 | 0 | 0 | 0 | 0 | 0 | 0
|  | 1,695+4,4165+106,342+49,129+353,752+61,25+1,275+68,496 |  | 646.3555 |  |  | 1,695+4,4165+106,342+49,129+353,752+61,25+1,275+68,496
|  | 15,76+87,477+0,05+1,898+2,484 |  | 107.669 |  |  | 15,76+87,477+0,05+1,898+2,484
| Celkem za | 99 Staveništní přesun hmot |  |  |  | 0 |  | 4 |  |  |  |  | 0 | 0 | 0 | 0 | 0
Díl: | 711 | Izolace proti vodě | [5 empty] | 1
163 | 711 11-1001.RZ1 | Izolace proti vlhkosti vodor. nátěr ALP za studena 1x nátěr - včetně dodávky penetračního laku ALP | m2 | 325.988 |  | 0 |  | 2 | 12 | 0 | 163 | 2 | 0 | 0 | 0 | 0 | 0 | 0.0003
|  | ;SKL 101B |  | 0 |  |  | ;SKL 101B
|  | ;pohled 1 |  | 0 |  |  | ;pohled 1
|  | (34,15+0,3*2+0,5)*0,8 |  | 28.2 |  |  | (34,15+0,3*2+0,5)*0,8
|  | ;POHLED 2 |  | 0 |  |  | ;POHLED 2
|  | (34,15+0,14*2+0,5+0,3*2+0,2)*0,8 |  | 28.584 |  |  | (34,15+0,14*2+0,5+0,3*2+0,2)*0,8
|  | ;pohled 3 |  | 0 |  |  | ;pohled 3
|  | (15,15+0,14+2*1,8)*0,8 |  | 15.112 |  |  | (15,15+0,14+2*1,8)*0,8
|  | ;pohled 4 |  | 0 |  |  | ;pohled 4
|  | 3,55*0,8+6,25*0,8 |  | 7.84 |  |  | 3,55*0,8+6,25*0,8
|  | ;pohled 5 |  | 0 |  |  | ;pohled 5
|  | 4,2*0,8 |  | 3.36 |  |  | 4,2*0,8
|  | ;pohled 7 |  | 0 |  |  | ;pohled 7
|  | 6,84*0,8 |  | 5.472 |  |  | 6,84*0,8
|  | ;pohled 9 |  | 0 |  |  | ;pohled 9
|  | (6+3,55)*0,8 |  | 7.64 |  |  | (6+3,55)*0,8
|  | ;pohled 10 |  | 0 |  |  | ;pohled 10
|  | 6,3*0,8 |  | 5.04 |  |  | 6,3*0,8
|  | ;pohled 12 |  | 0 |  |  | ;pohled 12
|  | 4,2*0,8 |  | 3.36 |  |  | 4,2*0,8
|  | ;SKL 102 |  | 0 |  |  | ;SKL 102
|  | ;pohled 1 |  | 0 |  |  | ;pohled 1
|  | (34,15+2*0,3+0,5)*2,6 |  | 91.65 |  |  | (34,15+2*0,3+0,5)*2,6
|  | ;pohled 2 |  | 0 |  |  | ;pohled 2
|  | (34,15+2*0,14+0,5+2*0,3+0,2)*2,6 |  | 92.898 |  |  | (34,15+2*0,14+0,5+2*0,3+0,2)*2,6
|  | ;SKL 111B |  | 0 |  |  | ;SKL 111B
|  | ;pohled 14 |  | 0 |  |  | ;pohled 14
|  | (12,655+0,2+0,12+2,9)*0,8 |  | 12.7 |  |  | (12,655+0,2+0,12+2,9)*0,8
|  | ;pohled 15 |  | 0 |  |  | ;pohled 15
|  | (16,4+0,3+0,12)*0,8 |  | 13.456 |  |  | (16,4+0,3+0,12)*0,8
|  | ;pohled 16 |  | 0 |  |  | ;pohled 16
|  | (12,695+0,65)*0,8 |  | 10.676 |  |  | (12,695+0,65)*0,8
164 | 711 14-2559.RT1 | Izolace proti vlhkosti svislá pásy přitavením 1 vrstva - materiál ve specifikaci | m2 | 510.536 |  | 0 |  | 2 | 12 | 0 | 164 | 2 | 0 | 0 | 0 | 0 | 0 | 0.00058
|  | ;SKL 101B |  | 0 |  |  | ;SKL 101B
|  | ;pohled 1 |  | 0 |  |  | ;pohled 1
|  | (34,15+0,3*2+0,5)*0,8 |  | 28.2 |  |  | (34,15+0,3*2+0,5)*0,8
|  | ;POHLED 2 |  | 0 |  |  | ;POHLED 2
|  | (34,15+0,14*2+0,5+0,3*2+0,2)*0,8 |  | 28.584 |  |  | (34,15+0,14*2+0,5+0,3*2+0,2)*0,8
|  | ;pohled 3 |  | 0 |  |  | ;pohled 3
|  | (15,15+0,14+2*1,8)*0,8 |  | 15.112 |  |  | (15,15+0,14+2*1,8)*0,8
|  | ;pohled 4 |  | 0 |  |  | ;pohled 4
|  | 3,55*0,8+6,25*0,8 |  | 7.84 |  |  | 3,55*0,8+6,25*0,8
|  | ;pohled 5 |  | 0 |  |  | ;pohled 5
|  | 4,2*0,8 |  | 3.36 |  |  | 4,2*0,8
|  | ;pohled 7 |  | 0 |  |  | ;pohled 7
|  | 6,84*0,8 |  | 5.472 |  |  | 6,84*0,8
|  | ;pohled 9 |  | 0 |  |  | ;pohled 9
|  | (6+3,55)*0,8 |  | 7.64 |  |  | (6+3,55)*0,8
|  | ;pohled 10 |  | 0 |  |  | ;pohled 10
|  | 6,3*0,8 |  | 5.04 |  |  | 6,3*0,8
|  | ;pohled 12 |  | 0 |  |  | ;pohled 12
|  | 4,2*0,8 |  | 3.36 |  |  | 4,2*0,8
|  | ;SKL 102 |  | 0 |  |  | ;SKL 102
|  | ;pohled 1 |  | 0 |  |  | ;pohled 1
|  | (34,15+2*0,3+0,5)*2,6*2 |  | 183.3 |  |  | (34,15+2*0,3+0,5)*2,6*2
|  | ;pohled 2 |  | 0 |  |  | ;pohled 2
|  | (34,15+2*0,14+0,5+2*0,3+0,2)*2,6*2 |  | 185.796 |  |  | (34,15+2*0,14+0,5+2*0,3+0,2)*2,6*2
|  | ;SKL 111B |  | 0 |  |  | ;SKL 111B
|  | ;pohled 14 |  | 0 |  |  | ;pohled 14
|  | (12,655+0,2+0,12+2,9)*0,8 |  | 12.7 |  |  | (12,655+0,2+0,12+2,9)*0,8
|  | ;pohled 15 |  | 0 |  |  | ;pohled 15
|  | (16,4+0,3+0,12)*0,8 |  | 13.456 |  |  | (16,4+0,3+0,12)*0,8
|  | ;pohled 16 |  | 0 |  |  | ;pohled 16
|  | (12,695+0,65)*0,8 |  | 10.676 |  |  | (12,695+0,65)*0,8
0
165 | 628-52251 | Pás hydroizolační z SBS pásu modif. asf. s nosnou vložkou polyestrové rohože | m2 | 221.4576 |  | 0 |  | 2 | 12 | 1 | 165 | 2 | 0 | 0 | 0 | 0 | 0 | 0.0046
|  | ;SKL 102 |  | 0 |  |  | ;SKL 102
|  | ;pohled 1 |  | 0 |  |  | ;pohled 1
|  | 1,2*(34,15+0,3*2+0,5)*2,6 |  | 109.98 |  |  | 1,2*(34,15+0,3*2+0,5)*2,6
|  | ;pohled 2 |  | 0 |  |  | ;pohled 2
|  | 1,2*(34,15+2*0,14+0,5+2*0,3+0,2)*2,6 |  | 111.4776 |  |  | 1,2*(34,15+2*0,14+0,5+2*0,3+0,2)*2,6
166 | 628-52263 | Pás hydroizolační z SBS pásu modif. asf. s nosnou s nosnou vložkou z e skleněné tkaniny | m2 | 391.2 | 0 | 0 |  | 2 | 12 | 1 | 166 | 2 | 0 | 0 | 0 | 0 | 0 | 0.0045
|  | ;SKL 111B +102+101B |  | 0 |  |  | ;SKL 111B +102+101B
|  | 326*1,2 |  | 391.2 |  |  | 326*1,2
167 | 711 13-2311.R00 | Prov. izolace nopovou fólií svisle, vč.uchyc.prvků | m2 | 325.988 | 0 | 0 |  | 2 | 12 | 0 | 167 | 2 | 0 | 0 | 0 | 0 | 0 | 8e-05
|  | ;SKL 101B |  | 0 |  |  | ;SKL 101B
|  | ;pohled 1 |  | 0 |  |  | ;pohled 1
|  | (34,15+0,3*2+0,5)*0,8 |  | 28.2 |  |  | (34,15+0,3*2+0,5)*0,8
|  | ;POHLED 2 |  | 0 |  |  | ;POHLED 2
|  | (34,15+0,14*2+0,5+0,3*2+0,2)*0,8 |  | 28.584 |  |  | (34,15+0,14*2+0,5+0,3*2+0,2)*0,8
|  | ;pohled 3 |  | 0 |  |  | ;pohled 3
|  | (15,15+0,14+2*1,8)*0,8 |  | 15.112 |  |  | (15,15+0,14+2*1,8)*0,8
|  | ;pohled 4 |  | 0 |  |  | ;pohled 4
|  | 3,55*0,8+6,25*0,8 |  | 7.84 |  |  | 3,55*0,8+6,25*0,8
|  | ;pohled 5 |  | 0 |  |  | ;pohled 5
|  | 4,2*0,8 |  | 3.36 |  |  | 4,2*0,8
|  | ;pohled 7 |  | 0 |  |  | ;pohled 7
|  | 6,84*0,8 |  | 5.472 |  |  | 6,84*0,8
|  | ;pohled 9 |  | 0 |  |  | ;pohled 9
|  | (6+3,55)*0,8 |  | 7.64 |  |  | (6+3,55)*0,8
|  | ;pohled 10 |  | 0 |  |  | ;pohled 10
|  | 6,3*0,8 |  | 5.04 |  |  | 6,3*0,8
|  | ;pohled 12 |  | 0 |  |  | ;pohled 12
|  | 4,2*0,8 |  | 3.36 |  |  | 4,2*0,8
|  | ;SKL 102 |  | 0 |  |  | ;SKL 102
|  | ;pohled 1 |  | 0 |  |  | ;pohled 1
|  | (34,15+2*0,3+0,5)*2,6 |  | 91.65 |  |  | (34,15+2*0,3+0,5)*2,6
|  | ;pohled 2 |  | 0 |  |  | ;pohled 2
|  | (34,15+2*0,14+0,5+2*0,3+0,2)*2,6 |  | 92.898 |  |  | (34,15+2*0,14+0,5+2*0,3+0,2)*2,6
|  | ;SKL 111B |  | 0 |  |  | ;SKL 111B
|  | ;pohled 14 |  | 0 |  |  | ;pohled 14
|  | (12,655+0,2+0,12+2,9)*0,8 |  | 12.7 |  |  | (12,655+0,2+0,12+2,9)*0,8
|  | ;pohled 15 |  | 0 |  |  | ;pohled 15
|  | (16,4+0,3+0,12)*0,8 |  | 13.456 |  |  | (16,4+0,3+0,12)*0,8
|  | ;pohled 16 |  | 0 |  |  | ;pohled 16
|  | (12,695+0,65)*0,8 |  | 10.676 |  |  | (12,695+0,65)*0,8
0
168 | 711 49-1172.RZ1 | Izolace tlaková, ochranná textilie, vodorovná včetně dodávky textilie | m2 | 325.988 |  | 0 |  | 2 | 12 | 0 | 168 | 2 | 0 | 0 | 0 | 0 | 0 | 0.00032
|  | ;SKL 101B |  | 0 |  |  | ;SKL 101B
|  | ;pohled 1 |  | 0 |  |  | ;pohled 1
|  | (34,15+0,3*2+0,5)*0,8 |  | 28.2 |  |  | (34,15+0,3*2+0,5)*0,8
|  | ;POHLED 2 |  | 0 |  |  | ;POHLED 2
|  | (34,15+0,14*2+0,5+0,3*2+0,2)*0,8 |  | 28.584 |  |  | (34,15+0,14*2+0,5+0,3*2+0,2)*0,8
|  | ;pohled 3 |  | 0 |  |  | ;pohled 3
|  | (15,15+0,14+2*1,8)*0,8 |  | 15.112 |  |  | (15,15+0,14+2*1,8)*0,8
|  | ;pohled 4 |  | 0 |  |  | ;pohled 4
|  | 3,55*0,8+6,25*0,8 |  | 7.84 |  |  | 3,55*0,8+6,25*0,8
|  | ;pohled 5 |  | 0 |  |  | ;pohled 5
|  | 4,2*0,8 |  | 3.36 |  |  | 4,2*0,8
|  | ;pohled 7 |  | 0 |  |  | ;pohled 7
|  | 6,84*0,8 |  | 5.472 |  |  | 6,84*0,8
|  | ;pohled 9 |  | 0 |  |  | ;pohled 9
|  | (6+3,55)*0,8 |  | 7.64 |  |  | (6+3,55)*0,8
|  | ;pohled 10 |  | 0 |  |  | ;pohled 10
|  | 6,3*0,8 |  | 5.04 |  |  | 6,3*0,8
|  | ;pohled 12 |  | 0 |  |  | ;pohled 12
|  | 4,2*0,8 |  | 3.36 |  |  | 4,2*0,8
|  | ;SKL 102 |  | 0 |  |  | ;SKL 102
|  | ;pohled 1 |  | 0 |  |  | ;pohled 1
|  | (34,15+2*0,3+0,5)*2,6 |  | 91.65 |  |  | (34,15+2*0,3+0,5)*2,6
|  | ;pohled 2 |  | 0 |  |  | ;pohled 2
|  | (34,15+2*0,14+0,5+2*0,3+0,2)*2,6 |  | 92.898 |  |  | (34,15+2*0,14+0,5+2*0,3+0,2)*2,6
|  | ;SKL 111B |  | 0 |  |  | ;SKL 111B
|  | ;pohled 14 |  | 0 |  |  | ;pohled 14
|  | (12,655+0,2+0,12+2,9)*0,8 |  | 12.7 |  |  | (12,655+0,2+0,12+2,9)*0,8
|  | ;pohled 15 |  | 0 |  |  | ;pohled 15
|  | (16,4+0,3+0,12)*0,8 |  | 13.456 |  |  | (16,4+0,3+0,12)*0,8
|  | ;pohled 16 |  | 0 |  |  | ;pohled 16
|  | (12,695+0,65)*0,8 |  | 10.676 |  |  | (12,695+0,65)*0,8
0
169 | 998 71-1201.R00 | Přesun hmot pro izolace proti vodě, výšky do 6 m | % | 0 |  | 0 |  | 2 | 12 | 0 | 169 | 2 | 0 | 0 | 0 | 0 | 0 | 0
217601,19/100
| Celkem za | 711 Izolace proti vodě |  |  |  | 0 |  | 4 |  |  |  |  | 0 | 0 | 0 | 0 | 0
Díl: | 712 | Živičné krytiny | [5 empty] | 1
170 | 712 40-0832.RT3 | Odstranění živičné krytiny střech do 30° 2vrstvé z ploch jednotlivě nad 20 m2 | m2 | 173.845 | 0 | 0 |  | 2 | 12 | 0 | 170 | 2 | 0 | 0 | 0 | 0 | 0 | 0
|  | ;č.v. D 1.1.24 SKL 109 |  | 0 |  |  | ;č.v. D 1.1.24 SKL 109
|  | 12,85*3,3 |  | 42.405 |  |  | 12,85*3,3
|  | ;č.v. D 1.1.20 SKL 106 |  | 0 |  |  | ;č.v. D 1.1.20 SKL 106
|  | 3,35*4,2 |  | 14.07 |  |  | 3,35*4,2
|  | ;SKL 113 |  | 0 |  |  | ;SKL 113
|  | 1,7*2,3 |  | 3.91 |  |  | 1,7*2,3
|  | ;č.v. D 1.1.20 SKL 105 |  | 0 |  |  | ;č.v. D 1.1.20 SKL 105
|  | (8,4+16)*5,1/2+(16+2,3)*5,6/2 |  | 113.46 |  |  | (8,4+16)*5,1/2+(16+2,3)*5,6/2
0
171 | 712 001 R | Oprava povrchu cementovou stěrkou vč. penetrace | m2 | 147.3525 | 0 | 0 |  | 2 | 12 | 0 | 171 | 2 | 0 | 0 | 0 | 0 | 0 | 0
|  | ;č.v. D 1.1.24 - SKL 109 |  | 0 |  |  | ;č.v. D 1.1.24 - SKL 109
|  | 12,85*3,3 |  | 42.405 |  |  | 12,85*3,3
|  | ;č.v. D1.1.20 - SKL 105 |  | 0 |  |  | ;č.v. D1.1.20 - SKL 105
|  | (7,95+15,6)*4,9/2+(15,6+1,9)*5,4/2 |  | 104.9475 |  |  | (7,95+15,6)*4,9/2+(15,6+1,9)*5,4/2
172 | 712 34-1559.RT1 | Povlaková krytina střech do 10°, NAIP přitavením 1 vrstva - materiál ve specifikaci | m2 | 162.32 | 0 | 0 |  | 2 | 12 | 0 | 172 | 2 | 0 | 0 | 0 | 0 | 0 | 0.00035
173 | 712 31-1101.RZ1 | Povlaková krytina střech do 10°, za studena ALP 1 x nátěr - včetně dodávky ALP | m2 | 162.3115 | 0 | 0 |  | 2 | 12 | 0 | 173 | 2 | 0 | 0 | 0 | 0 | 0 | 0.0003
|  | ;č.v. D1.1.24 - SKL 109 |  | 0 |  |  | ;č.v. D1.1.24 - SKL 109
|  | 12,85*3,3 |  | 42.405 |  |  | 12,85*3,3
|  | ;č.v D1.120 - SKL 106 |  | 0 |  |  | ;č.v D1.120 - SKL 106
|  | 3,55*4,2 |  | 14.91 |  |  | 3,55*4,2
|  | ;č.v D1.1.20 - SKL 105 |  | 0 |  |  | ;č.v D1.1.20 - SKL 105
|  | (7,97+15,6)*4,9/2+(15,6+1,9)*5,4/2 |  | 104.9965 |  |  | (7,97+15,6)*4,9/2+(15,6+1,9)*5,4/2
174 | 628-32280 | Pás asfaltovaný těžký modifikovaný | m2 | 186.6582 | 0 | 0 |  | 2 | 12 | 1 | 174 | 2 | 0 | 0 | 0 | 0 | 0 | 0.00388
|  | ;č.v. D1.1.24 - SKL 109 |  | 0 |  |  | ;č.v. D1.1.24 - SKL 109
|  | 12,85*3,3 |  | 42.405 |  |  | 12,85*3,3
|  | ;č.v D1.120 - SKL 106 |  | 0 |  |  | ;č.v D1.120 - SKL 106
|  | 3,55*4,2 |  | 14.91 |  |  | 3,55*4,2
|  | ;č.v D1.1.20 - SKL 105 |  | 0 |  |  | ;č.v D1.1.20 - SKL 105
|  | (7,97+15,6)*4,9/2+(15,6+1,9)*5,4/2 |  | 104.9965 |  |  | (7,97+15,6)*4,9/2+(15,6+1,9)*5,4/2
|  | 162,3115*0,15 |  | 24.3467 |  |  | 162,3115*0,15
175 | 712 40-0841 R4 | Odstranění geotextilie + PVC fólie + tep. izolace tl. 50-80 mm | m2 | 113.46 | 0 | 0 |  | 2 | 12 | 0 | 175 | 2 | 0 | 0 | 0 | 0 | 0 | 0
|  | ;č.v. D 1.1.20 SKL 105 |  | 0 |  |  | ;č.v. D 1.1.20 SKL 105
|  | (8,4+16)*5,1/2+(16+2,3)*5,6/2 |  | 113.46 |  |  | (8,4+16)*5,1/2+(16+2,3)*5,6/2
176 | 712 37-2111.R00 | Montáž hydroizolacční fólie -mechnicky kotvené | m2 | 63.865 | 0 | 0 |  | 2 | 12 | 0 | 176 | 2 | 0 | 0 | 0 | 0 | 0 | 0
|  | ;č.v D1.1.24 . SKL 109 |  | 0 |  |  | ;č.v D1.1.24 . SKL 109
|  | 12,85*3,3 |  | 42.405 |  |  | 12,85*3,3
|  | ;č,v, D1.1.20 - SKL 106 |  | 0 |  |  | ;č,v, D1.1.20 - SKL 106
|  | 3,7*4,5 |  | 16.65 |  |  | 3,7*4,5
|  | ;SKL 113 |  | 0 |  |  | ;SKL 113
|  | 1,85*2,6 |  | 4.81 |  |  | 1,85*2,6
177 | 283-22100.A | Dodáka hydroizolační fólie z měkčeného PVC P určená k mechanickému kotvení tl. 1,5 mm | m2 | 73.439 | 0 | 0 |  | 2 | 12 | 1 | 177 | 2 | 0 | 0 | 0 | 0 | 0 | 0.0019
|  | ;č.v. D1.1.24 - SKL 109 |  | 0 |  |  | ;č.v. D1.1.24 - SKL 109
|  | 42,41*1,15 |  | 48.7715 |  |  | 42,41*1,15
|  | ;č.v. D1.1.20 - SKL 106 |  | 0 |  |  | ;č.v. D1.1.20 - SKL 106
|  | 16,65*1,15 |  | 19.1475 |  |  | 16,65*1,15
|  | ;SKL 113 |  | 0 |  |  | ;SKL 113
|  | 4,8*1,15 |  | 5.52 |  |  | 4,8*1,15
178 | 712 37-1801.RT1 | Montáž hydroizolacční fólie -svařovaná pod dlažbu 1 vrstva - fólie ve specifikaci | m2 | 113.46 | 0 | 0 |  | 2 | 12 | 0 | 178 | 2 | 0 | 0 | 0 | 0 | 0 | 3e-05
|  | ;č.v D1.1.20 - SKL 105 |  | 0 |  |  | ;č.v D1.1.20 - SKL 105
|  | (8,4+16)*5,1/2+(16+2,3)*5,6/2 |  | 113.46 |  |  | (8,4+16)*5,1/2+(16+2,3)*5,6/2
179 | 283-25024 | Dodáka hydroizolační fólie z měkčeného PVC-P určená pod zatěžovací vrstvy tl.1,8 mm | m2 | 130.479 | 0 | 0 |  | 2 | 12 | 1 | 179 | 2 | 0 | 0 | 0 | 0 | 0 | 0.0015
|  | ;č.v. D 1.1.20 - SKL 105 |  | 0 |  |  | ;č.v. D 1.1.20 - SKL 105
|  | 113,46*1,15 |  | 130.479 |  |  | 113,46*1,15
180 | 712 39-1171.R00 | Povlaková krytina střech do 10°, podklad. textilie | m2 | 272.86 | 0 | 0 |  | 2 | 12 | 0 | 180 | 2 | 0 | 0 | 0 | 0 | 0 | 0
|  | ;v.č. D 1.1.24 - SKL 109 |  | 0 |  |  | ;v.č. D 1.1.24 - SKL 109
|  | 12,85*3,3 |  | 42.405 |  |  | 12,85*3,3
|  | ;v.č. D 1.1.20 - SKL 106 |  | 0 |  |  | ;v.č. D 1.1.20 - SKL 106
|  | 3,7*4,5 |  | 16.65 |  |  | 3,7*4,5
|  | ;č.v. D 1.1.20 SKL 105 |  | 0 |  |  | ;č.v. D 1.1.20 SKL 105
|  | 2*((7,95+15,6)*4,9/2+(15,6+1,9)*5,4/2) |  | 209.895 |  |  | 2*((7,95+15,6)*4,9/2+(15,6+1,9)*5,4/2)
|  | ;SKL 113 |  | 0 |  |  | ;SKL 113
|  | 1,7*2,3 |  | 3.91 |  |  | 1,7*2,3
181 | 998 71-2201.R00 | Přesun hmot pro povlakové krytiny, výšky do 6 m | % | 0 | 0 | 0 |  | 2 | 12 | 0 | 181 | 2 | 0 | 0 | 0 | 0 | 0 | 0
146915,67/100
| Celkem za | 712 Živičné krytiny |  |  |  | 0 |  | 4 |  |  |  |  | 0 | 0 | 0 | 0 | 0
Díl: | 713 | Izolace tepelné | [5 empty] | 1
182 | 713 12-1121.R00 | Izolace tepelná podlah na sucho, dvouvrstvá | m2 | 1070.225 | 0 | 0 |  | 2 | 12 | 0 | 182 | 2 | 0 | 0 | 0 | 0 | 0 | 0
|  | ;č.v. D 1.1.6 SKL 107 |  | 0 |  |  | ;č.v. D 1.1.6 SKL 107
|  | 33,8*(15,5-0,3-4,3)-(2,3*1,7) |  | 364.51 |  |  | 33,8*(15,5-0,3-4,3)-(2,3*1,7)
|  | 6*7*2+6,55*4,3+4*5,7+33,8*10 |  | 472.965 |  |  | 6*7*2+6,55*4,3+4*5,7+33,8*10
|  | ;č.v. D 1.1.6 - SKL 108 tělocvična |  | 0 |  |  | ;č.v. D 1.1.6 - SKL 108 tělocvična
|  | 17,5*13,3 |  | 232.75 |  |  | 17,5*13,3
183 | 631-51373.A | Deska z minerální plsti tl. 80 mm | m2 | 256.025 | 0 | 0 |  | 2 | 12 | 1 | 183 | 2 | 0 | 0 | 0 | 0 | 0 | 0.0024
|  | ;v.č. D 1.1.6 SKL 108 |  | 0 |  |  | ;v.č. D 1.1.6 SKL 108
|  | 232,75*1,1 |  | 256.025 |  |  | 232,75*1,1
184 | 631-51374.A | Deska z minerální plsti tl 100 mm | m2 | 256.025 | 0 | 0 |  | 2 | 12 | 1 | 184 | 2 | 0 | 0 | 0 | 0 | 0 | 0.003
|  | ;v.č. D 1.1.6 SKL 108 |  | 0 |  |  | ;v.č. D 1.1.6 SKL 108
|  | 232,75*1,1 |  | 256.025 |  |  | 232,75*1,1
0
185 | 631-51375.A | Deska z minerální plsti tl. 120 mm | m2 | 1842.456 | 0 | 0 |  | 2 | 12 | 1 | 185 | 2 | 0 | 0 | 0 | 0 | 0 | 0.0036
|  | ;č.v. D 1.1.6 - SKL 107 |  | 0 |  |  | ;č.v. D 1.1.6 - SKL 107
|  | 837,48*1,1*2 |  | 1842.456 |  |  | 837,48*1,1*2
186 | 713 14-1125.R00 | Izolace tepelná střech, desky, na lepidlo PUK 2 vrstvá | m2 | 166.1725 | 0 | 0 |  | 2 | 12 | 0 | 186 | 2 | 0 | 0 | 0 | 0 | 0 | 0.00031
|  | ;v.č. D1.1.24 - SKL 109 |  | 0 |  |  | ;v.č. D1.1.24 - SKL 109
|  | 12,85*3,3 |  | 42.405 |  |  | 12,85*3,3
|  | ;č.v. D1.1.20 - SKL 106 |  | 0 |  |  | ;č.v. D1.1.20 - SKL 106
|  | 3,55*4,2 |  | 14.91 |  |  | 3,55*4,2
|  | ; č.v. D 1.1.20 - SKL 105 |  | 0 |  |  | ; č.v. D 1.1.20 - SKL 105
|  | (7,95+15,6)*4,9/2+(15,6+1,9)*5,4/2 |  | 104.9475 |  |  | (7,95+15,6)*4,9/2+(15,6+1,9)*5,4/2
|  | ;SKL 113 |  | 0 |  |  | ;SKL 113
|  | 1,7*2,3 |  | 3.91 |  |  | 1,7*2,3
187 | 283-75852 | Deska polystyren. EPS 150 S tl. 40 mm | m2 | 4.1055 | 0 | 0 |  | 2 | 12 | 1 | 187 | 2 | 0 | 0 | 0 | 0 | 0 | 0.001
|  | ;SKL 113 |  | 0 |  |  | ;SKL 113
|  | 3,91*1,05 |  | 4.1055 |  |  | 3,91*1,05
188 | 283-75855 | Deska polystyren. EPS 150 S tl. 80 mm | m2 | 44.5305 | 0 | 0 |  | 2 | 12 | 1 | 188 | 2 | 0 | 0 | 0 | 0 | 0 | 0.002
|  | ;č.v. D1.1.24 - SKL 109 |  | 0 |  |  | ;č.v. D1.1.24 - SKL 109
|  | 42,41*1,05 |  | 44.5305 |  |  | 42,41*1,05
189 | 283-75856 | Deska polystyren. EPS 150 S tl. 100 mm | m2 | 44.5305 | 0 | 0 |  | 2 | 12 | 1 | 189 | 2 | 0 | 0 | 0 | 0 | 0 | 0.0025
|  | ;č.v D 1.1.24 - SKL 109 |  | 0 |  |  | ;č.v D 1.1.24 - SKL 109
|  | 42,41*1,05 |  | 44.5305 |  |  | 42,41*1,05
190 | 283-75001 R | Deska polystyren. EPS 200 S tl. 160 mm | m2 | 125.9055 | 0 | 0 |  | 2 | 12 | 1 | 190 | 2 | 0 | 0 | 0 | 0 | 0 | 0.004
|  | ;č.v. D 1.1.20 - SKL 106 |  | 0 |  |  | ;č.v. D 1.1.20 - SKL 106
|  | 14,91*1,05 |  | 15.6555 |  |  | 14,91*1,05
|  | ;č.v. D 1.1.20 - SKL 105 |  | 0 |  |  | ;č.v. D 1.1.20 - SKL 105
|  | 105*1,05 |  | 110.25 |  |  | 105*1,05
191 | 283-75001 R | Deska polystyren. EPS 200 S tl. 100 mm | m2 | 125.9055 | 0 | 0 |  | 2 | 12 | 1 | 191 | 2 | 0 | 0 | 0 | 0 | 0 | 0.004
|  | ;č.v. D 1.1.20 - SKL 106 |  | 0 |  |  | ;č.v. D 1.1.20 - SKL 106
|  | 14,91*1,05 |  | 15.6555 |  |  | 14,91*1,05
|  | ;č.v. D 1.1.20 - SKL 105 |  | 0 |  |  | ;č.v. D 1.1.20 - SKL 105
|  | 105*1,05 |  | 110.25 |  |  | 105*1,05
192 | 713 19-1100.RT9 | Položení izolační fólie včetně dodávky fólie difusní | m2 | 1070.225 | 0 | 0 |  | 2 | 12 | 0 | 192 | 2 | 0 | 0 | 0 | 0 | 0 | 1e-05
|  | ;č.v. D 1.1.6 SKL 107 |  | 0 |  |  | ;č.v. D 1.1.6 SKL 107
|  | 33,8*(15,5-0,3-4,3)-(2,3*1,7) |  | 364.51 |  |  | 33,8*(15,5-0,3-4,3)-(2,3*1,7)
|  | 6*7*2+6,55*4,3+4*5,7+33,8*10 |  | 472.965 |  |  | 6*7*2+6,55*4,3+4*5,7+33,8*10
|  | ;č.v. D 1.1.6 - SKL 108 tělocvična |  | 0 |  |  | ;č.v. D 1.1.6 - SKL 108 tělocvična
|  | 17,5*13,3 |  | 232.75 |  |  | 17,5*13,3
0
193 | 998 71-3201.R00 | Přesun hmot pro izolace tepelné, výšky do 6 m | % | 0 | 0 | 0 |  | 2 | 12 | 0 | 193 | 2 | 0 | 0 | 0 | 0 | 0 | 0
550740,27/100
| Celkem za | 713 Izolace tepelné |  |  |  | 0 |  | 4 |  |  |  |  | 0 | 0 | 0 | 0 | 0
Díl: | 721 | Vnitřní kanalizace | [5 empty] | 1
194 | 721 30-0922.R00 | Pročištění ležatých svodů do DN 300 | m | 138 | 0 | 0 |  | 2 | 12 | 0 | 194 | 2 | 0 | 0 | 0 | 0 | 0 | 0
|  | 138 |  | 138 |  |  | 138
| Celkem za | 721 Vnitřní kanalizace |  |  |  | 0 |  | 4 |  |  |  |  | 0 | 0 | 0 | 0 | 0
Díl: | 762 | Konstrukce tesařské | [5 empty] | 1
195 | 762 11-1811 R | Rozebrání dřevěné konstrukce střelnice a lávky | m2 | 59.5 | 0 | 0 |  | 2 | 12 | 0 | 195 | 2 | 0 | 0 | 0 | 0 | 0 | 0
|  | ;č.v. D 1.1.6 |  | 0 |  |  | ;č.v. D 1.1.6
|  | ;střelnicee - dřevěná vestavba v půdním, rozměr střelnice |  | 0 |  |  | ;střelnicee - dřevěná vestavba v půdním, rozměr střelnice
|  | 3,5*17 |  | 59.5 |  |  | 3,5*17
196 | 762 34-2811R | Demontáž a opětovná montáž střešního pláště (montážní otzvor do podstřšního prostoru) | m2 | 5 | 0 | 0 |  | 2 | 12 | 0 | 196 | 2 | 0 | 0 | 0 | 0 | 0 | 0
|  | ;š.v. D 1.1.123 SKL 118 |  | 0 |  |  | ;š.v. D 1.1.123 SKL 118
|  | 1*1+1*2+1*2 |  | 5 |  |  | 1*1+1*2+1*2
| Celkem za | 762 Konstrukce tesařské |  |  |  | 0 |  | 4 |  |  |  |  | 0 | 0 | 0 | 0 | 0
Díl: | 764 | Konstrukce klempířské | [5 empty] | 1
197 | 764 35-5800.R00 | Demontáž žlabů do rš 500 mm, do 30° | m | 239.31 | 0 | 0 |  | 2 | 12 | 0 | 197 | 2 | 0 | 0 | 0 | 0 | 0 | 0
|  | 34,15+0,3+0,3+0,5+34,15+2*0,14+0,5+2*0,3+0,2+8,68+1,89+5,4+3,55+6,25 |  | 96.75 |  |  | 34,15+0,3+0,3+0,5+34,15+2*0,14+0,5+2*0,3+0,2+8,68+1,89+5,4+3,55+6,25
|  | 8,68+1,89+5,4+3,55+6,25+4,2+6,84*2+1,86+8,68+5,68+3,55+6+6,3+2+6,2 |  | 83.92 |  |  | 8,68+1,89+5,4+3,55+6,25+4,2+6,84*2+1,86+8,68+5,68+3,55+6+6,3+2+6,2
|  | 4,2+7,97+9,205+3,15+0,3+0,2+16,4+0,3+0,12+3,45+12,695-3,45+0,65+3,45 |  | 58.64 |  |  | 4,2+7,97+9,205+3,15+0,3+0,2+16,4+0,3+0,12+3,45+12,695-3,45+0,65+3,45
198 | 764 92-8105.R00 | D+M oplech.parapetů z popl.plechu vč.rohů rš 330 | m | 218 | 0 | 0 |  | 2 | 12 | 0 | 198 | 2 | 0 | 0 | 0 | 0 | 0 | 0.00158
|  | ;Výpis klempířských výrobků |  | 0 |  |  | ;Výpis klempířských výrobků
|  | ;K101 |  | 0 |  |  | ;K101
|  | 218 |  | 218 |  |  | 218
199 | 764 35 01 R | Demontáž klempířských konstrukcí vč. likvidace | m | 900 | 0 | 0 |  | 2 | 12 | 0 | 199 | 2 | 0 | 0 | 0 | 0 | 0 | 0
|  | 900 |  | 900 |  |  | 900
200 | 764 92-8302.R00 | D+M oplechování zdí z poplast. plechu, rš 330 mm | m | 13 | 0 | 0 |  | 2 | 12 | 0 | 200 | 2 | 0 | 0 | 0 | 0 | 0 | 0.00158
|  | ;Výpis klempířských výrobků |  | 0 |  |  | ;Výpis klempířských výrobků
|  | ;K102 |  | 0 |  |  | ;K102
|  | 13 |  | 13 |  |  | 13
201 | 764 91-8910.R00 | D+M závětrné lišty z ocel.popl.plechu rš 250 mm | m | 81 | 0 | 0 |  | 2 | 12 | 0 | 201 | 2 | 0 | 0 | 0 | 0 | 0 | 0.00105
|  | ;Výpis klempířských výrobků K 111 |  | 0 |  |  | ;Výpis klempířských výrobků K 111
|  | 81 |  | 81 |  |  | 81
0
202 | 764 92 01 R | D+M žlaby podokapní půlkruhové R velikosti 150mm s háky -plech 0,6 mm s popl. ochranou vrstvou | m | 19 | 0 | 0 |  | 2 | 12 | 0 | 202 | 2 | 0 | 0 | 0 | 0 | 0 | 0
|  | ;Výpis klempířských výrobků K 105 |  | 0 |  |  | ;Výpis klempířských výrobků K 105
|  | 19 |  | 19 |  |  | 19
203 | 764 92 12 R | D+M odpad. trouby kruhové-plech tl. 0,6 mm s ochr. plastvou vrstvou | m | 209 | 0 | 0 |  | 2 | 12 | 0 | 203 | 2 | 0 | 0 | 0 | 0 | 0 | 0
|  | ;Výpis klempířských výrobků K 107 |  | 0 |  |  | ;Výpis klempířských výrobků K 107
|  | 209 |  | 209 |  |  | 209
0
204 | 764 92 02 R | Oplechování říms rš. 330 mm - plech 0,6 mm s ocheanou poplastovanou vrstvou | m | 78.5 | 0 | 0 |  | 2 | 12 | 0 | 204 | 2 | 0 | 0 | 0 | 0 | 0 | 0
|  | ;Výpis klempířských výrobků |  | 0 |  |  | ;Výpis klempířských výrobků
|  | ;K 103 |  | 0 |  |  | ;K 103
|  | 78,5 |  | 78.5 |  |  | 78,5
205 | 764 92 03 R | D+M oplechování římsy r.š. 750 mm -pl tl. 06 mm s ochrannou poplastovanou vrstvou | m | 34 | 0 | 0 |  | 2 | 12 | 0 | 205 | 2 | 0 | 0 | 0 | 0 | 0 | 0
|  | ;Výpis klempířských prvků K 109 |  | 0 |  |  | ;Výpis klempířských prvků K 109
|  | 34 |  | 34 |  |  | 34
206 | 764 92 04 R | D+M koutový profil rš. 100 mm -plech 0,6 mm s popl ocrannou vrstvou | m | 81 | 0 | 0 |  | 2 | 12 | 0 | 206 | 2 | 0 | 0 | 0 | 0 | 0 | 0
|  | ;Výpis klempířských výrobků K 110 |  | 0 |  |  | ;Výpis klempířských výrobků K 110
|  | 81 |  | 81 |  |  | 81
0
207 | 764 92 05 R | D+M oplechování štítové stěny rš 330 mm - plech 0,6 mm s povrchvou plastvou vrstvou | m | 13.5 | 0 | 0 |  | 2 | 12 | 0 | 207 | 2 | 0 | 0 | 0 | 0 | 0 | 0
|  | ;Výpis klempířských výrobků K 104 |  | 0 |  |  | ;Výpis klempířských výrobků K 104
|  | 13,5 |  | 13.5 |  |  | 13,5
0
208 | 764 91-8911.R00 | D+M závětrné lišty z ocel.popl.plechu rš do 330 mm | m | 122 | 0 | 0 |  | 2 | 12 | 0 | 208 | 2 | 0 | 0 | 0 | 0 | 0 | 0.00105
|  | ;Výpis klempířských výrobků K 112 rš. 330 |  | 0 |  |  | ;Výpis klempířských výrobků K 112 rš. 330
|  | 19 |  | 19 |  |  | 19
|  | ;K 108 rš. 330 |  | 0 |  |  | ;K 108 rš. 330
|  | 22 |  | 22 |  |  | 22
|  | ;K 111 rš. 250 |  | 0 |  |  | ;K 111 rš. 250
|  | 81 |  | 81 |  |  | 81
209 | 764 92 06 R | D+M krycí nerezová lišta rš. 500 mm | m | 78.5 | 0 | 0 |  | 2 | 12 | 0 | 209 | 2 | 0 | 0 | 0 | 0 | 0 | 0
|  | ;Výpis klempířských výrobků K 113 |  | 0 |  |  | ;Výpis klempířských výrobků K 113
|  | 78,5 |  | 78.5 |  |  | 78,5
0
210 | 764 92 07 R | Krycí nerezová lišta 300 x 300 mmm | m | 45.5 | 0 | 0 |  | 2 | 12 | 0 | 210 | 2 | 0 | 0 | 0 | 0 | 0 | 0
|  | ;Výpis klempířských výrobků K 114 |  | 0 |  |  | ;Výpis klempířských výrobků K 114
|  | 45,5 |  | 45.5 |  |  | 45,5
0
211 | 764 92 08 R | D+M oplechování okapní plech r.š. 450 mm plech tl. 0,6 mm s oochrannou poplastovanou vrstvoum | m | 78.5 | 0 | 0 |  | 2 | 12 | 0 | 211 | 2 | 0 | 0 | 0 | 0 | 0 | 0
|  | ;Výpis klempířských výrobků K 115 |  | 0 |  |  | ;Výpis klempířských výrobků K 115
|  | 78,5 |  | 78.5 |  |  | 78,5
0
212 | 764 92 09 R | D+M tenkostěnného L 80/80 vč. průběžné sponky | m | 70.98 | 0 | 0 |  | 2 | 12 | 0 | 212 | 2 | 0 | 0 | 0 | 0 | 0 | 0
|  | ;pohled č. 1 |  | 0 |  |  | ;pohled č. 1
|  | 34,15+0,3*2+0,5 |  | 35.25 |  |  | 34,15+0,3*2+0,5
|  | ;pohled 2 |  | 0 |  |  | ;pohled 2
|  | 34,15+0,14*2+0,5+0,3*2+0,2 |  | 35.73 |  |  | 34,15+0,14*2+0,5+0,3*2+0,2
213 | 764 11 R | Dodávka střešních střešních splavenin | kus | 14 | 0 | 0 |  | 2 | 12 | 0 | 213 | 2 | 0 | 0 | 0 | 0 | 0 | 0
|  | 14 |  | 14 |  |  | 14
214 | 764 10 R | Demontáž střešních lapačů splavenin | kus | 14 | 0 | 0 |  | 2 | 12 | 0 | 214 | 2 | 0 | 0 | 0 | 0 | 0 | 0
|  | 14 |  | 14 |  |  | 14
215 | 764 12 R | Montáž lapačů střešních splavenin s úpravou napojení na kanalizaci | kus | 14 | 0 | 0 |  | 2 | 12 | 0 | 215 | 2 | 0 | 0 | 0 | 0 | 0 | 0
|  | 14 |  | 14 |  |  | 14
216 | 764 13 R | Zpětná montáž střešních žlabů po opravném nátěru | m | 239.31 | 0 | 0 |  | 2 | 12 | 0 | 216 | 2 | 0 | 0 | 0 | 0 | 0 | 0
|  | 34,15+0,3+0,3+0,5+34,15+2*0,14+0,5+2*0,3+0,2+8,68+1,89+5,4+3,55+6,25 |  | 96.75 |  |  | 34,15+0,3+0,3+0,5+34,15+2*0,14+0,5+2*0,3+0,2+8,68+1,89+5,4+3,55+6,25
|  | 8,68+1,89+5,4+3,55+6,25+4,2+6,84*2+1,86+8,68+5,68+3,55+6+6,3+2+6,2 |  | 83.92 |  |  | 8,68+1,89+5,4+3,55+6,25+4,2+6,84*2+1,86+8,68+5,68+3,55+6+6,3+2+6,2
|  | 4,2+7,97+9,205+3,15+0,3+0,2+16,4+0,3+0,12+3,45+12,695-3,45+0,65+3,45 |  | 58.64 |  |  | 4,2+7,97+9,205+3,15+0,3+0,2+16,4+0,3+0,12+3,45+12,695-3,45+0,65+3,45
0
217 | 998 76-4201.R00 | Přesun hmot pro klempířské konstr., výšky do 6 m | % | 0 | 0 | 0 |  | 2 | 12 | 0 | 217 | 2 | 0 | 0 | 0 | 0 | 0 | 0
848737,02/100
| Celkem za | 764 Konstrukce klempířské |  |  |  | 0 |  | 4 |  |  |  |  | 0 | 0 | 0 | 0 | 0
Díl: | 766 | Konstrukce truhlářské | [5 empty] | 1
218 | 766 1 R | D+M okno olastové 850x600 mm vč. všech doplňků dle výpisu prvků O101 | kus | 18 | 0 | 0 |  | 2 | 12 | 0 | 218 | 2 | 0 | 0 | 0 | 0 | 0 | 0
|  | 18 |  | 18 |  |  | 18
219 | 755 2 R | DM okno plastové 600 x 600 mm včetně všech doplňků dle výpisu prvků O 102 | kus | 6 | 0 | 0 |  | 2 | 12 | 0 | 219 | 2 | 0 | 0 | 0 | 0 | 0 | 0
|  | 6 |  | 6 |  |  | 6
220 | 766 3 R | D+M okno plastové1150 x 650 mm včetně všech doplňků dle výpisu prvků O 103 | kus | 1 | 0 | 0 |  | 2 | 12 | 0 | 220 | 2 | 0 | 0 | 0 | 0 | 0 | 0
|  | 1 |  | 1 |  |  | 1
221 | 766 4 R | D+M plastového okna 1500 x 2400 mm včetně všech doplňků dle výpisu prvků O 104 | kus | 70 | 0 | 0 |  | 2 | 12 | 0 | 221 | 2 | 0 | 0 | 0 | 0 | 0 | 0
|  | 70 |  | 70 |  |  | 70
222 | 766 5 R | D+M okno plastové 1000 x 1550 mm včetně všech doplňků dle výpisu prvků O 105 | kus | 3 | 0 | 0 |  | 2 | 12 | 0 | 222 | 2 | 0 | 0 | 0 | 0 | 0 | 0
223 | 766 6 R | D+M plastové okno 1200 x 2000 mm včetně všech doplňků dle výpisu prvků O 107 | kus | 30 | 0 | 0 |  | 2 | 12 | 0 | 223 | 2 | 0 | 0 | 0 | 0 | 0 | 0
|  | 30 |  | 30 |  |  | 30
224 | 766 7 R | D+M okno plastové 1200 x 1100 mm včetně všech doplňků dle výpisu prvků O 108 | kus | 4 | 0 | 0 |  | 2 | 12 | 0 | 224 | 2 | 0 | 0 | 0 | 0 | 0 | 0
|  | 4 |  | 4 |  |  | 4
225 | 766 8 R | D+M okno plastové 650 x 1650 mm včetně všech doplňků dle výpisuprvků O 109 | kus | 5 | 0 | 0 |  | 2 | 12 | 0 | 225 | 2 | 0 | 0 | 0 | 0 | 0 | 0
|  | 5 |  | 5 |  |  | 5
226 | 766 9 R | D+M plastové okno 1200 x 1500 mm včetně všech doplňků dle výpisu prvků O 110 | kus | 4 | 0 | 0 |  | 2 | 12 | 0 | 226 | 2 | 0 | 0 | 0 | 0 | 0 | 0
|  | 4 |  | 4 |  |  | 4
227 | 766 10 R | D+M plastové okno 600 x 1150 mm včetně všech doplňků dle výpisu prvků O111 | kus | 1 | 0 | 0 |  | 2 | 12 | 0 | 227 | 2 | 0 | 0 | 0 | 0 | 0 | 0
|  | 1 |  | 1 |  |  | 1
228 | 766 11 R | D+m plastové okno 1200 x 1450 mm včetně všech doplˇmků dle výpisu prvků O 112 | kus | 3 | 0 | 0 |  | 2 | 12 | 0 | 228 | 2 | 0 | 0 | 0 | 0 | 0 | 0
|  | 3 |  | 3 |  |  | 3
229 | 766 12 R | D+M plastové okno 1200 x 1000 mm včetně všech doplňků dle výpisu prvků O 113 | kus | 1 | 0 | 0 |  | 2 | 12 | 0 | 229 | 2 | 0 | 0 | 0 | 0 | 0 | 0
|  | 1 |  | 1 |  |  | 1
230 | 766 13 R | D+M plastové okno 1200 x 2000 mm včetně všech doplňků dle výpisu prvků O 114 | kus | 5 | 0 | 0 |  | 2 | 12 | 0 | 230 | 2 | 0 | 0 | 0 | 0 | 0 | 0
|  | 5 |  | 5 |  |  | 5
231 | 766 14 R | D+M hliníkových dveří vchodových 1650 x 2870 mm včetně všech doplňků dle výpisu prvků D 101 | kus | 1 | 0 | 0 |  | 2 | 12 | 0 | 231 | 2 | 0 | 0 | 0 | 0 | 0 | 0
|  | 1 |  | 1 |  |  | 1
232 | 766 15 R | D+M vchodových dveří hliníkových 1650 x 2870 mm včetně všech doplňků dle výpisu prvků D 102 | kus | 1 | 0 | 0 |  | 2 | 12 | 0 | 232 | 2 | 0 | 0 | 0 | 0 | 0 | 0
|  | 1 |  | 1 |  |  | 1
233 | 766 16 R | D+M vchodových hliníkových dveří včetně všech 1500 x 2200 mmdoplňků dle výpisu prvků D 103 | kus | 1 | 0 | 0 |  | 2 | 12 | 0 | 233 | 2 | 0 | 0 | 0 | 0 | 0 | 0
|  | 1 |  | 1 |  |  | 1
234 | 766 17 R | D+M plastových dveří vchodových 1000 x 2100 mm včetně všech doplňků dle výpisu prvků D104 | kus | 1 | 0 | 0 |  | 2 | 12 | 0 | 234 | 2 | 0 | 0 | 0 | 0 | 0 | 0
|  | 1 |  | 1 |  |  | 1
235 | 766 18 R | D+M plastové vchodové dveře 1000 x 2100 mm včetně všech doplňků dle výpisu prvků D 105 | kus | 1 | 0 | 0 |  | 2 | 12 | 0 | 235 | 2 | 0 | 0 | 0 | 0 | 0 | 0
|  | 1 |  | 1 |  |  | 1
236 | 766 19 R | D+M vchododvých plastových dveří 1200 x 2270 mm včetně všech doplňků dle výpisu prvků D 106 | kus | 1 | 0 | 0 |  | 2 | 12 | 0 | 236 | 2 | 0 | 0 | 0 | 0 | 0 | 0
|  | 1 |  | 1 |  |  | 1
237 | 766 PAR | Osazení parapetních desek výpis plastových výrobků P 101+P102+P103 | m | 199.5 | 0 | 0 |  | 2 | 12 | 0 | 237 | 2 | 0 | 0 | 0 | 0 | 0 | 0
|  | 191+4,5+4 |  | 199.5 |  |  | 191+4,5+4
238 | 766 20 R | Dodádvka plastového parapetu dle výpisu plastových š 400 mm výrobků P 101 | kus | 191 | 0 | 0 |  | 2 | 12 | 0 | 238 | 2 | 0 | 0 | 0 | 0 | 0 | 0
|  | 191 |  | 191 |  |  | 191
239 | 766 21 R | Dodávka plastpvého parapetu š. 600 mm dle výpisu plastových výrobků P102 | m | 4.5 | 0 | 0 |  | 2 | 12 | 0 | 239 | 2 | 0 | 0 | 0 | 0 | 0 | 0
|  | 4,5 |  | 4.5 |  |  | 4,5
240 | 766 22 R | Dodávka vnitžního plastového parapetu š. 200 mm dle výpisu plastových výrobků P 103 | m | 4 | 0 | 0 |  | 2 | 12 | 0 | 240 | 2 | 0 | 0 | 0 | 0 | 0 | 0
|  | 4 |  | 4 |  |  | 4
241 | 766 23 R | Dodávka a montáž žaluzií O 104 | m2 | 252 | 0 | 0 |  | 2 | 12 | 0 | 241 | 2 | 0 | 0 | 0 | 0 | 0 | 0
|  | 252 |  | 252 |  |  | 252
242 | 766 26 R | Příplatek za generální klíč (pro vchodové dveře S 01 a SO 02, 4 ks dveří) | kus | 1 | 0 | 0 |  | 2 | 12 | 0 | 242 | 2 | 0 | 0 | 0 | 0 | 0 | 0
|  | 1 |  | 1 |  |  | 1
243 | 766 30 R | D+M vstupních dveří na půdu 800/1970 mm EW 30 DP3 včetně kování T 101 | kus | 1 | 0 | 0 |  | 2 | 12 | 0 | 243 | 2 | 0 | 0 | 0 | 0 | 0 | 0
|  | 1 |  | 1 |  |  | 1
244 | 766 31 R | Dodávka montáž dřevěnné lávky š . 800 mm T 102 | m2 | 25.5 | 0 | 0 |  | 2 | 12 | 0 | 244 | 2 | 0 | 0 | 0 | 0 | 0 | 0
|  | 25,5 |  | 25.5 |  |  | 25,5
245 | 998 76-6201.R00 | Přesun hmot pro truhlářské konstr., výšky do 6 m | % | 0 | 0 | 0 |  | 2 | 12 | 0 | 245 | 2 | 0 | 0 | 0 | 0 | 0 | 0
2080245/100
| Celkem za | 766 Konstrukce truhlářské |  |  |  | 0 |  | 4 |  |  |  |  | 0 | 0 | 0 | 0 | 0
Díl: | 767 | Konstrukce zámečnické | [5 empty] | 1
246 | 767 01 R | Demontáž a likvidace stávajících mříží | m2 | 20 | 0 | 0 |  | 2 | 12 | 0 | 246 | 2 | 0 | 0 | 0 | 0 | 0 | 0
|  | 20 |  | 20 |  |  | 20
247 | 767 66-2120.R00 | Montáž mříží pevných | kus | 37 | 0 | 0 |  | 2 | 12 | 0 | 247 | 2 | 0 | 0 | 0 | 0 | 0 | 0.0005
|  | ;výpis zámečnických prvků |  | 0 |  |  | ;výpis zámečnických prvků
|  | ;Z101+Z102+Z103+Z104+Z105+Z106+Z107+Z107+Z108+Z109+Z110+Z111 |  | 0 |  |  | ;Z101+Z102+Z103+Z104+Z105+Z106+Z107+Z107+Z108+Z109+Z110+Z111
|  | 18+6+1+5+1+1+1+1+1+1+1 |  | 37 |  |  | 18+6+1+5+1+1+1+1+1+1+1
248 | 767 02 R | Dodávka a výroba žárově zinkované mříže na klepní okno 850 x 650 mm ozn Z101 | kus | 18 | 0 | 0 |  | 2 | 12 | 0 | 248 | 2 | 0 | 0 | 0 | 0 | 0 | 0
|  | ; výpis zámečnických výrobků Z 101 |  | 0 |  |  | ; výpis zámečnických výrobků Z 101
|  | 18 |  | 18 |  |  | 18
249 | 767 03 R | Dodávka a výroba žárově zinkované mříže na sklepmí okno 600 x 600 mm ozn. Z 102 | kus | 6 | 0 | 0 |  | 2 | 12 | 0 | 249 | 2 | 0 | 0 | 0 | 0 | 0 | 0
|  | ;Výpis zámečnických výrobků Z 102 |  | 0 |  |  | ;Výpis zámečnických výrobků Z 102
|  | 6 |  | 6 |  |  | 6
250 | 767 04 R | Dodávka a výroba žárově zinkované mříže na sklepní okno 1150 x 650 mm ozn. Z 103 | kus | 1 | 0 | 0 |  | 2 | 12 | 0 | 250 | 2 | 0 | 0 | 0 | 0 | 0 | 0
|  | ;Výpis zámečnických výrobků Z 103 |  | 0 |  |  | ;Výpis zámečnických výrobků Z 103
|  | 1 |  | 1 |  |  | 1
0
0
251 | 767 05 R | Dodávka a výroba žárově zinkované mří. u nářaďovny 650 x 1650 mm ozn. Z 104 | kus | 5 | 0 | 0 |  | 2 | 12 | 0 | 251 | 2 | 0 | 0 | 0 | 0 | 0 | 0
|  | ;Výpis zámečnických výrobků Z 104 |  | 0 |  |  | ;Výpis zámečnických výrobků Z 104
|  | 5 |  | 5 |  |  | 5
0
0
252 | 767 06 R | Dodávka a výroba žárově zinkované mř. u nářaďovny okno 600 x 1200 mm ozn. Z 105 | kus | 1 | 0 | 0 |  | 2 | 12 | 0 | 252 | 2 | 0 | 0 | 0 | 0 | 0 | 0
|  | ;Výpis zámečnických výrobků Z 105 |  | 0 |  |  | ;Výpis zámečnických výrobků Z 105
|  | 1 |  | 1 |  |  | 1
0
0
253 | 767 07 R | Dodávka a výroba protiděšťové žaluzie 200/200 mm ozn. Z 106 | kus | 1 | 0 | 0 |  | 2 | 12 | 0 | 253 | 2 | 0 | 0 | 0 | 0 | 0 | 0
|  | ;Výpis zámečnických výrobků Z 106 |  | 0 |  |  | ;Výpis zámečnických výrobků Z 106
|  | 1 |  | 1 |  |  | 1
0
254 | 767 08 R | Dodávka a výroba protiděšťové žaluzie pr 400 mm ozn. Z 107 | kus | 1 | 0 | 0 |  | 2 | 12 | 0 | 254 | 2 | 0 | 0 | 0 | 0 | 0 | 0
|  | ;Výpis zámečnických výrobků Z 107 |  | 0 |  |  | ;Výpis zámečnických výrobků Z 107
|  | 1 |  | 1 |  |  | 1
0
255 | 767 09 R | D a výroba žár. pozinkované mříže 1000/1600 mm ozn. Z 108 | kus | 1 | 0 | 0 |  | 2 | 12 | 0 | 255 | 2 | 0 | 0 | 0 | 0 | 0 | 0
|  | ;Výpis zámečnických výrobků Z 108 |  | 0 |  |  | ;Výpis zámečnických výrobků Z 108
|  | 1 |  | 1 |  |  | 1
0
256 | 767 10 R | Dodávka a výroba žárově pozinkované mříže 600/900 mm ozn. Z 109 | kus | 1 | 0 | 0 |  | 2 | 12 | 0 | 256 | 2 | 0 | 0 | 0 | 0 | 0 | 0
|  | ;Výpis zámečnických výrobků Z 109 |  | 0 |  |  | ;Výpis zámečnických výrobků Z 109
|  | 1 |  | 1 |  |  | 1
0
257 | 767 11R | Dodávka a výroba protiděšťové žaluzie 200/200 mm ozn. Z 110 | kus | 1 | 0 | 0 |  | 2 | 12 | 0 | 257 | 2 | 0 | 0 | 0 | 0 | 0 | 0
|  | ;Výpis zámečnických výrobků Z 110 |  | 0 |  |  | ;Výpis zámečnických výrobků Z 110
|  | 1 |  | 1 |  |  | 1
0
258 | 767 12 R | Dodávka a výroba protiděšťové žaluzie ozn. Z 111 | kus | 1 | 0 | 0 |  | 2 | 12 | 0 | 258 | 2 | 0 | 0 | 0 | 0 | 0 | 0
|  | ;Výpis zámečnických výrobků Z 111 |  | 0 |  |  | ;Výpis zámečnických výrobků Z 111
|  | 1 |  | 1 |  |  | 1
0
259 | 767 13 R | Demontáž a úprava stávajícího oplocení vč. nátěru | kus | 1 | 0 | 0 |  | 2 | 12 | 0 | 259 | 2 | 0 | 0 | 0 | 0 | 0 | 0
|  | ;v,č, D.1.137 |  | 0 |  |  | ;v,č, D.1.137
|  | 1 |  | 1 |  |  | 1
260 | 767 14 R | Demontáž a úprava vjezdové brány vč. nátěru | kus | 1 | 0 | 0 |  | 2 | 12 | 0 | 260 | 2 | 0 | 0 | 0 | 0 | 0 | 0
|  | ;č.v. D. 1. 1. 36 |  | 0 |  |  | ;č.v. D. 1. 1. 36
|  | 1 |  | 1 |  |  | 1
261 | 998 76-7201.R00 | Přesun hmot pro zámečnické konstr., výšky do 6 m | % | 0 | 0 | 0 |  | 2 | 12 | 0 | 261 | 2 | 0 | 0 | 0 | 0 | 0 | 0
156600/100
| Celkem za | 767 Konstrukce zámečnické |  |  |  | 0 |  | 4 |  |  |  |  | 0 | 0 | 0 | 0 | 0
Díl: | 783 | Nátěry | [5 empty] | 1
262 | 783 90-4811.R00 | Odrezivění kovových konstrukcí | m2 | 304.4824 | 0 | 0 |  | 2 | 12 | 0 | 262 | 2 | 0 | 0 | 0 | 0 | 0 | 1e-05
|  | ;žlab |  | 0 |  |  | ;žlab
|  | ((34,15+0,3*2+0,5)+(34,15+0,14*2+0,5+0,3*2+0,2))*0,33 |  | 23.4234 |  |  | ((34,15+0,3*2+0,5)+(34,15+0,14*2+0,5+0,3*2+0,2))*0,33
|  | (8,68+1,89+5,4+3,55+6,25)*0,33 |  | 8.5041 |  |  | (8,68+1,89+5,4+3,55+6,25)*0,33
|  | ((8,68+1,89+5,4+3,55+6,25)+4,2+6,84*2+(1,86+8,68+5,68+3,55+6))*0,33 |  | 22.9086 |  |  | ((8,68+1,89+5,4+3,55+6,25)+4,2+6,84*2+(1,86+8,68+5,68+3,55+6))*0,33
|  | ((6,3+2+6,2+4,2)+7,97+9,205+3,15+0,3+0,2+(16,4+0,3+0,12+3,45))*0,33 |  | 19.7324 |  |  | ((6,3+2+6,2+4,2)+7,97+9,205+3,15+0,3+0,2+(16,4+0,3+0,12+3,45))*0,33
|  | ((12,695-3,45+0,65+3,45))*0,33 |  | 4.4039 |  |  | ((12,695-3,45+0,65+3,45))*0,33
|  | ;střecha |  | 0 |  |  | ;střecha
|  | ((34,15+0,3*2+0,5)+(34,15+0,14*2+0,5+0,3*2+0,2))*1,5 |  | 106.47 |  |  | ((34,15+0,3*2+0,5)+(34,15+0,14*2+0,5+0,3*2+0,2))*1,5
|  | ;střecha věže |  | 0 |  |  | ;střecha věže
|  | 6,2*3,2*1,5*4 |  | 119.04 |  |  | 6,2*3,2*1,5*4
263 | 783 52-2000.R00 | Nátěr syntet. klempířských konstrukcí, Z + 2 x | m2 | 304.4824 | 0 | 0 |  | 2 | 12 | 0 | 263 | 2 | 0 | 0 | 0 | 0 | 0 | 0.00037
|  | 3044824 |  | 304.4824 |  |  | 3044824
264 | 783 20-1811.R00 | Odstranění nátěrů z kovových konstrukcí oškrábáním | m2 | 304.4824 | 0 | 0 |  | 2 | 12 | 0 | 264 | 2 | 0 | 0 | 0 | 0 | 0 | 1e-05
|  | 3044824 |  | 304.4824 |  |  | 3044824
0
| Celkem za | 783 Nátěry |  |  |  | 0 |  | 4 |  |  |  |  | 0 | 0 | 0 | 0 | 0
Díl: | 784 | Malby | [5 empty] | 1
265 | 784 19-5412.R00 | Malba tekutá bílá, 2 x | m2 | 982.72 | 0 | 0 |  | 2 | 12 | 0 | 265 | 2 | 0 | 0 | 0 | 0 | 0 | 0.00029
|  | ;kolem vyměňovaných oken |  | 0 |  |  | ;kolem vyměňovaných oken
|  | ((0,85+0,6)*18+(0,6+0,6)*6+(1,15+0,65)+(1,5+2,4)*70+(1+1,55)*3)*2 |  | 631.5 |  |  | ((0,85+0,6)*18+(0,6+0,6)*6+(1,15+0,65)+(1,5+2,4)*70+(1+1,55)*3)*2
|  | ((1,2+2)*29+(1,2+1,1)*4+(0,65+1,65)*5+(1,2+1,5)*4+(0,6+1,15))*2 |  | 252.1 |  |  | ((1,2+2)*29+(1,2+1,1)*4+(0,65+1,65)*5+(1,2+1,5)*4+(0,6+1,15))*2
|  | ((1,2+1,45)*3+(1,2+1)+(1,2+2)*5)*2 |  | 52.3 |  |  | ((1,2+1,45)*3+(1,2+1)+(1,2+2)*5)*2
|  | ;kole, vyměňvaných dveří |  | 0 |  |  | ;kole, vyměňvaných dveří
|  | (2,87+1,65+2,87)+(2,87+1,65+2,87)+(2,2+1,5+2,2)+(2,1+1+2,1) |  | 25.88 |  |  | (2,87+1,65+2,87)+(2,87+1,65+2,87)+(2,2+1,5+2,2)+(2,1+1+2,1)
|  | (2,1+1+2,1)+(2,27+1,2+2,27)+(2+1+2)*2*1 |  | 20.94 |  |  | (2,1+1+2,1)+(2,27+1,2+2,27)+(2+1+2)*2*1
0
| Celkem za | 784 Malby |  |  |  | 0 |  | 4 |  |  |  |  | 0 | 0 | 0 | 0 | 0
Díl: | M21 | Elektromontáže | [5 empty] | 1
266 | 210 21- 2 | Demontáž svodů hromosvodů | m | 84 | 0 | 0 |  | 2 | 12 | 0 | 266 | 4 | 0 | 0 | 0 | 0 | 0 | 0
|  | 84 |  | 84 |  |  | 84
267 | 210 21- 1 | Revize hromosvodu vč napsání zprávy | ku | 1 | 0 | 0 |  | 2 | 12 | 0 | 267 | 4 | 0 | 0 | 0 | 0 | 0 | 0
268 | 210 21- 3 | Výměna zkorodovaných částí hromosvodu | m | 50 | 0 | 0 |  | 2 | 12 | 0 | 268 | 4 | 0 | 0 | 0 | 0 | 0 | 0
|  | 50 |  | 50 |  |  | 50
269 | 210 22-0021.RT1 | Vedení uzemňovací v zemi FeZn do 120 mm2 včetně pásku FeZn 30 x 4 mm | m | 200 | 0 | 0 |  | 2 | 12 | 0 | 269 | 4 | 0 | 0 | 0 | 0 | 0 | 0.00099
270 | 210 21- 4 | Podpěra veení do zdi se zateplením Fezn Rd 7-10 | ks | 80 | 0 | 0 |  | 2 | 12 | 0 | 270 | 4 | 0 | 0 | 0 | 0 | 0 | 0
|  | 80 |  | 80 |  |  | 80
271 | 210 21- 5 | D+M nivých svodů hromosvodu , vč, výměnu ochranných úhelníků | m | 84 | 0 | 0 |  | 2 | 12 | 0 | 271 | 4 | 0 | 0 | 0 | 0 | 0 | 0
|  | 84 |  | 84 |  |  | 84
272 | 210 21- 6 | Pořeložení a úprava stávajícího sdělovacího vedení na fasádě zalištováním | m | 150 | 0 | 0 |  | 2 | 12 | 0 | 272 | 4 | 0 | 0 | 0 | 0 | 0 | 0
|  | 150 |  | 150 |  |  | 150
| Celkem za | M21 Elektromontáže |  |  |  | 0 |  | 4 |  |  |  |  | 0 | 0 | 0 | 0 | 0