## Rekapitulace stavby
Export Komplet | [28 empty] | 2.0 | [5 empty] | False | False | {daee0da1-cb6b-4b76-9087-843fd68aca62}
[20 empty] | >> skryté sloupce << | [13 empty] | 0,01 | 21
[34 empty] | 0,01 | 15
|  | REKAPITULACE STAVBY | [18 empty] | v --- níže se nacházejí doplnkové a pomocné údaje k sestavám --- v | [11 empty] | Návod na vyplnění | 0,001
|  | Kód: | [30 empty] | Měnit lze pouze buňky se žlutým podbarvením! 1) na prvním listu Rekapitulace stavby vyplňte v sestavě a) Souhrnný list - údaje o Uchazeči (přenesou se do ostatních sestav i v jiných listech) b) Rekapitulace objektů - potřebné Ostatní náklady 2) na vybraných listech vyplňte v sestavě a) Krycí list - údaje o Uchazeči, pokud se liší od údajů o Uchazeči na Souhrnném listu (údaje se přenesou do ostatních sestav v daném listu) b) Rekapitulace rozpočtu - potřebné Ostatní náklady c) Celkové náklady za stavbu - ceny u položek - množství, pokud má žluté podbarvení - a v případě potřeby poznámku (ta je ve skrytém sloupci) | 0,01
|  | Stavba: |  |  |  |  | Soupis prací | [26 empty] | 0,01
|  | KSO: | [13 empty] | CC-CZ: | [17 empty] | 0,01
|  | Místo: | [13 empty] | Datum: |  | 2022-04-12 | [15 empty] | 0,01
0,01
|  | Zadavatel: | [13 empty] | IČ: | [17 empty] | 0,01
[16 empty] | DIČ: | [17 empty] | 0,01
0,01
|  | Uchazeč: | [13 empty] | IČ: |  | Vyplň údaj | [15 empty] | 0,01
|  |  | Vyplň údaj | [12 empty] | DIČ: |  | Vyplň údaj | [15 empty] | 0,01
False
|  | Projektant: | [13 empty] | IČ: | [17 empty] | False
[16 empty] | DIČ: | [17 empty] | True
0,01
|  | Zpracovatel: | [13 empty] | IČ: | [17 empty] | 0,01
[16 empty] | DIČ: | [17 empty] | True
Poznámka:
|  | Cena bez DPH | [13 empty] | 0
[8 empty] | Sazba daně |  |  | Základ daně |  |  |  |  | Výše daně
|  | DPH |  | základní |  |  |  | 21% |  |  | 0 |  |  |  |  | 0
|  |  |  | snížená |  |  |  | 15% |  |  | 0 |  |  |  |  | 0
|  |  |  | zákl. přenesená |  |  |  | 21% |  |  | 0 |  |  |  |  | 0
|  |  |  | sníž. přenesená |  |  |  | 15% |  |  | 0 |  |  |  |  | 0
|  |  |  | nulová |  |  |  | 0% |  |  | 0 |  |  |  |  | 0
|  | Cena s DPH | [6 empty] | v |  |  | CZK |  |  |  | 0
|  | Projektant | [11 empty] | Zpracovatel
|  | Datum a podpis: | [7 empty] | Razítko |  |  |  | Datum a podpis: |  |  | Razítko
|  | Objednavatel | [11 empty] | Uchazeč
|  | Datum a podpis: | [7 empty] | Razítko |  |  |  | Datum a podpis: |  |  | Razítko
REKAPITULACE OBJEKTŮ STAVBY A SOUPISŮ PRACÍ
| Kód: | [6 empty] | 0
| Stavba: | [6 empty] | Soupis prací
| Místo: | [13 empty] | Datum: |  | 2022-04-12
| Zadavatel: | [13 empty] | Projektant: | [5 empty] | Informatívní údaje z listů zakázek
| Uchazeč: | [13 empty] | Zpracovatel:
| Kód |  |  |  | Popis | [7 empty] | Cena bez DPH [CZK] |  |  |  |  | Cena s DPH [CZK] | Typ |  | z toho Ostat. náklady [CZK] | DPH [CZK] | Normohodiny [h] | DPH základní [CZK] | DPH snížená [CZK] | DPH základní přenesená [CZK] | DPH snížená přenesená [CZK] | Základna DPH základní | Základna DPH snížená | Základna DPH zákl. přenesená | Základna DPH sníž. přenesená | Základna DPH nulová
| Náklady z rozpočtů | [11 empty] | 0 |  |  |  |  | 0 |  |  | 0 | 0 | 0 | 0 | 0 | 0 | 0 | 0 | 0 | 0 | 0 | 0 |  | D | 0 | ###NOIMPORT### | IMPORT | {daee0da1-cb6b-4b76-9087-843fd68aca62} | {00000000-0000-0000-0000-000000000000}
/ |  | 1 |  |  |  | Stavební část - zateplení objektu | [6 empty] | 0 |  |  |  |  | 0 | STA |  | 0 | 0 | 0 | 0 | 0 | 0 | 0 | 0 | 0 | 0 | 0 | 0 |  |  | 1 |  | IMPORT | {190af71c-de17-4b96-b3fa-bc94a9626220} | {daee0da1-cb6b-4b76-9087-843fd68aca62} | 2
/ |  | 2 |  |  |  | Stavební část - vnitřní úpravy | [6 empty] | 0 |  |  |  |  | 0 | STA |  | 0 | 0 | 0 | 0 | 0 | 0 | 0 | 0 | 0 | 0 | 0 | 0 |  |  | 1 |  | IMPORT | {d5fad1ad-6c32-4884-833d-b01b2c6998f6} | {daee0da1-cb6b-4b76-9087-843fd68aca62} | 2
/ |  | 3 |  |  |  | Zdravotechnika | [6 empty] | 0 |  |  |  |  | 0 | STA |  | 0 | 0 | 0 | 0 | 0 | 0 | 0 | 0 | 0 | 0 | 0 | 0 |  |  | 1 |  | IMPORT | {d12e2195-ccea-4017-9e2a-8d7e96064da8} | {daee0da1-cb6b-4b76-9087-843fd68aca62} | 2
/ |  | 4 |  |  |  | Plynovod | [6 empty] | 0 |  |  |  |  | 0 | STA |  | 0 | 0 | 0 | 0 | 0 | 0 | 0 | 0 | 0 | 0 | 0 | 0 |  |  | 1 |  | IMPORT | {acbf4f0b-461f-4cdb-b383-5a3e1122a22e} | {daee0da1-cb6b-4b76-9087-843fd68aca62} | 2
/ |  | 5 |  |  |  | Vzduchotechnika | [6 empty] | 0 |  |  |  |  | 0 | STA |  | 0 | 0 | 0 | 0 | 0 | 0 | 0 | 0 | 0 | 0 | 0 | 0 |  |  | 1 |  | IMPORT | {cd631132-4a30-4c76-939d-c794450d7730} | {daee0da1-cb6b-4b76-9087-843fd68aca62} | 2
/ |  | 6 |  |  |  | Ústřední vytápění | [6 empty] | 0 |  |  |  |  | 0 | STA |  | 0 | 0 | 0 | 0 | 0 | 0 | 0 | 0 | 0 | 0 | 0 | 0 |  |  | 1 |  | IMPORT | {e80d0305-a536-4e4f-9fe7-fc1117bde2d8} | {daee0da1-cb6b-4b76-9087-843fd68aca62} | 2
/ |  | 7 |  |  |  | Měření a regulace | [6 empty] | 0 |  |  |  |  | 0 | STA |  | 0 | 0 | 0 | 0 | 0 | 0 | 0 | 0 | 0 | 0 | 0 | 0 |  |  | 1 |  | IMPORT | {c25e52f0-9f1d-47a0-82a2-da8944bfd38e} | {daee0da1-cb6b-4b76-9087-843fd68aca62} | 2
|  | 8 |  |  |  | Elektroinstalace | [6 empty] | 0 |  |  |  |  | 0 | STA |  | 0 | 0 | 0 | 0 | 0 | 0 | 0 | 0 | 0 | 0 | 0 | 0 |  | D | 1 | ###NOIMPORT### | IMPORT | {196a17c9-c4c6-4291-84c4-12fe2eed91e2} | {daee0da1-cb6b-4b76-9087-843fd68aca62} | 2
/ |  |  | 01 |  |  |  | Úprava elektroinstalace 1.pp | [5 empty] | 0 |  |  |  |  | 0 | Soupis |  | 0 | 0 | 0 | 0 | 0 | 0 | 0 | 0 | 0 | 0 | 0 | 0 |  |  | 2 |  | IMPORT | {9e9bbf91-52c8-4dfb-b87d-bfe103029527} | {196a17c9-c4c6-4291-84c4-12fe2eed91e2}
/ |  |  | 02 |  |  |  | Úprava elektroinstalace 1.-3.np | [5 empty] | 0 |  |  |  |  | 0 | Soupis |  | 0 | 0 | 0 | 0 | 0 | 0 | 0 | 0 | 0 | 0 | 0 | 0 |  |  | 2 |  | IMPORT | {8115d3d7-9007-4681-9b92-0b9bb147bd5b} | {196a17c9-c4c6-4291-84c4-12fe2eed91e2}
/ |  |  | 03 |  |  |  | požární odvětrání | [5 empty] | 0 |  |  |  |  | 0 | Soupis |  | 0 | 0 | 0 | 0 | 0 | 0 | 0 | 0 | 0 | 0 | 0 | 0 |  |  | 2 |  | IMPORT | {70f5ce76-e7f1-44e5-a83b-847c5e43c745} | {196a17c9-c4c6-4291-84c4-12fe2eed91e2}
/ |  |  | 04 |  |  |  | Nouzový zvukový systém | [5 empty] | 0 |  |  |  |  | 0 | Soupis |  | 0 | 0 | 0 | 0 | 0 | 0 | 0 | 0 | 0 | 0 | 0 | 0 |  |  | 2 |  | IMPORT | {eb7684be-b118-41b3-953f-d98318479817} | {196a17c9-c4c6-4291-84c4-12fe2eed91e2}
/ |  |  | 05 |  |  |  | Vnější instalace | [5 empty] | 0 |  |  |  |  | 0 | Soupis |  | 0 | 0 | 0 | 0 | 0 | 0 | 0 | 0 | 0 | 0 | 0 | 0 |  |  | 2 |  | IMPORT | {5377aa16-df3d-4a53-923d-39e57c95f1ec} | {196a17c9-c4c6-4291-84c4-12fe2eed91e2}
/ |  |  | 06 |  |  |  | Bleskosvod | [5 empty] | 0 |  |  |  |  | 0 | Soupis |  | 0 | 0 | 0 | 0 | 0 | 0 | 0 | 0 | 0 | 0 | 0 | 0 |  |  | 2 |  | IMPORT | {ffbfdc02-265f-444e-b21f-ee554c105a2f} | {196a17c9-c4c6-4291-84c4-12fe2eed91e2}
/ |  |  | 07 |  |  |  | Zemnění | [5 empty] | 0 |  |  |  |  | 0 | Soupis |  | 0 | 0 | 0 | 0 | 0 | 0 | 0 | 0 | 0 | 0 | 0 | 0 |  |  | 2 |  | IMPORT | {985545ba-768c-46e6-9562-46fe8db4860f} | {196a17c9-c4c6-4291-84c4-12fe2eed91e2}
/ |  |  | 08 |  |  |  | Ostatní náklady | [5 empty] | 0 |  |  |  |  | 0 | Soupis |  | 0 | 0 | 0 | 0 | 0 | 0 | 0 | 0 | 0 | 0 | 0 | 0 |  |  | 2 |  | IMPORT | {fbff2c7d-44ae-480d-8bdf-f19f74710fc1} | {196a17c9-c4c6-4291-84c4-12fe2eed91e2}
/ |  | 9 |  |  |  | Venkovní úpravy - zpevněné plochy a oplocení | [6 empty] | 0 |  |  |  |  | 0 | STA |  | 0 | 0 | 0 | 0 | 0 | 0 | 0 | 0 | 0 | 0 | 0 | 0 |  |  | 1 |  | IMPORT | {7dea1a42-efed-4c94-9e17-a566ae75c0c1} | {daee0da1-cb6b-4b76-9087-843fd68aca62} | 2
/ |  | 10 |  |  |  | Vedlejší a ostatní náklady | [6 empty] | 0 |  |  |  |  | 0 | STA |  | 0 | 0 | 0 | 0 | 0 | 0 | 0 | 0 | 0 | 0 | 0 | 0 |  |  | 1 |  | IMPORT | {b913a379-80a9-4a38-8b54-575df4768016} | {daee0da1-cb6b-4b76-9087-843fd68aca62} | 2

## 1 - Stavební část - zatep...
[9 empty] | >> skryté sloupce << | [9 empty] | {190af71c-de17-4b96-b3fa-bc94a9626220}
2
| KRYCÍ LIST SOUPISU PRACÍ | [8 empty] | v --- níže se nacházejí doplnkové a pomocné údaje k sestavám --- v | [8 empty] | False
Stavba:
Soupis prací
Objekt:
1 - Stavební část - zateplení objektu
| KSO: |  |  |  |  | CC-CZ:
| Místo: |  |  |  |  | Datum: | 2022-04-12
| Zadavatel: |  |  |  |  | IČ:
DIČ:
| Uchazeč: |  |  |  |  | IČ: | Vyplň údaj
|  | Vyplň údaj |  |  |  | DIČ: | Vyplň údaj
| Projektant: |  |  |  |  | IČ:
DIČ:
| Zpracovatel: |  |  |  |  | IČ:
DIČ:
Poznámka:
| Cena bez DPH | [5 empty] | 0
|  |  | Základ daně |  |  | Sazba daně | Výše daně
| DPH | základní | 0 |  |  | 21% | 0
|  | snížená | 0 |  |  | 15% | 0
|  | zákl. přenesená | 0 |  |  | 21% | 0
|  | sníž. přenesená | 0 |  |  | 15% | 0
|  | nulová | 0 |  |  | 0% | 0
| Cena s DPH |  |  | v | CZK |  | 0
| Projektant |  |  | Zpracovatel
| Datum a podpis: |  | Razítko | Datum a podpis: |  |  | Razítko
| Objednavatel |  |  | Uchazeč
| Datum a podpis: |  | Razítko | Datum a podpis: |  |  | Razítko
REKAPITULACE ČLENĚNÍ SOUPISU PRACÍ
Stavba:
Soupis prací
Objekt:
1 - Stavební část - zateplení objektu
Místo: | [5 empty] | Datum: | 2022-04-12
Zadavatel: | [5 empty] | Projektant:
Uchazeč: |  |  | Vyplň údaj |  |  | Zpracovatel:
Kód dílu - Popis | [6 empty] | Cena celkem [CZK]
Náklady ze soupisu prací | [6 empty] | 0 | [12 empty] | -1
| HSV - Práce a dodávky HSV | [5 empty] | 0
| 1 - Zemní práce | [5 empty] | 0
| 3 - Svislé a kompletní konstrukce | [5 empty] | 0
| 4 - Vodorovné konstrukce | [5 empty] | 0
| 6 - Úpravy povrchů, podlahy a osazování výplní | [5 empty] | 0
| 9 - Ostatní konstrukce a práce, bourání | [5 empty] | 0
| 997 - Přesun sutě | [5 empty] | 0
| 998 - Přesun hmot | [5 empty] | 0
| PSV - Práce a dodávky PSV | [5 empty] | 0
| 711 - Izolace proti vodě, vlhkosti a plynům | [5 empty] | 0
| 712 - Povlakové krytiny | [5 empty] | 0
| 713 - Izolace tepelné | [5 empty] | 0
| 721 - Zdravotechnika - vnitřní kanalizace | [5 empty] | 0
| 751 - Vzduchotechnika | [5 empty] | 0
| 762 - Konstrukce tesařské | [5 empty] | 0
| 764 - Konstrukce klempířské | [5 empty] | 0
| 766 - Konstrukce truhlářské | [5 empty] | 0
| 767 - Konstrukce zámečnické | [5 empty] | 0
| 771 - Podlahy z dlaždic | [5 empty] | 0
| 784 - Dokončovací práce - malby a tapety | [5 empty] | 0
| 786 - Dokončovací práce - čalounické úpravy | [5 empty] | 0
SOUPIS PRACÍ
Stavba:
Soupis prací
Objekt:
1 - Stavební část - zateplení objektu
Místo: | [5 empty] | Datum: | 2022-04-12
Zadavatel: | [5 empty] | Projektant:
Uchazeč: |  |  | Vyplň údaj |  |  | Zpracovatel:
PČ | Typ | Kód | Popis | MJ | Množství | J.cena [CZK] | Cena celkem [CZK] | Cenová soustava |  |  | DPH | J. Nh [h] | Nh celkem [h] | J. hmotnost [t] | Hmotnost celkem [t] | J. suť [t] | Suť Celkem [t]
Náklady soupisu celkem | [6 empty] | 0 | [5 empty] | 0 |  | 1.9714 |  | 0 |  | D | -1 | [10 empty] | 0
| D | HSV | Práce a dodávky HSV |  |  |  | 0 | [5 empty] | 0 |  | 0 |  | 0 | 1 | D | 0 |  |  |  | ROZPOCET | [6 empty] | 0
| D | 1 | Zemní práce |  |  |  | 0 | [5 empty] | 0 |  | 0 |  | 0 | 1 | D | 1 |  |  |  | ROZPOCET | [6 empty] | 0
1 | K | 113106121 | Rozebrání dlažeb z betonových nebo kamenných dlaždic komunikací pro pěší ručně | m2 | 87.544 | 0 | 0 | CS ÚRS 2022 01 |  |  | základní |  | 0 | 0 | 0 | 0 | 0 | 4 | K | 2 |  |  |  | ROZPOCET | 0 | 0 | 0 | 0 | 0 | 1 | 0 | 4 | 2
2 | K | 132251102 | Hloubení rýh nezapažených š do 800 mm v hornině třídy těžitelnosti I skupiny 3 objem do 50 m3 strojně | m3 | 43.476 | 0 | 0 | CS ÚRS 2022 01 |  |  | základní |  | 0 | 0 | 0 | 0 | 0 | 4 | K | 2 |  |  |  | ROZPOCET | 0 | 0 | 0 | 0 | 0 | 1 | 0 | 4 | 4
| VV |  | "D13-24" | [15 empty] | VV | 2 | 1 | True | 0 | ROZPOCET
| VV |  | "pro zateplení pod terénem" | [15 empty] | VV | 2 | 1 | True | 0 | ROZPOCET
| VV |  | 0,6*0,5*(15,34+22,54+42,28+2*9,8+3*0,6) |  | 30.468 | [13 empty] | VV | 2 | 2 | True | 0 | ROZPOCET
| VV |  | 0,6*0,5*(2*19,08+2*1,7+3*0,6) |  | 13.008 | [13 empty] | VV | 2 | 2 | True | 0 | ROZPOCET
| VV |  | Součet |  | 43.476 | [13 empty] | VV | 2 | 4 | True | 1 | ROZPOCET
3 | K | 174151101 | Zásyp jam, šachet rýh nebo kolem objektů sypaninou se zhutněním | m3 | 43.476 | 0 | 0 | CS ÚRS 2022 01 |  |  | základní |  | 0 | 0 | 0 | 0 | 0 | 4 | K | 2 |  |  |  | ROZPOCET | 0 | 0 | 0 | 0 | 0 | 1 | 0 | 4 | 6
| D | 3 | Svislé a kompletní konstrukce |  |  |  | 0 | [5 empty] | 0 |  | 0 |  | 0 | 1 | D | 1 |  |  |  | ROZPOCET | [6 empty] | 0
4 | K | 3112351911 | Zdivo jednovrstvé z cihel broušených min P15, na vysokopevnostní cem. maltu | m2 | 1.1 | 0 | 0 | vlastní |  |  | základní |  | 0 | 0 | 0 | 0 | 0 | 4 | K | 2 |  |  |  | ROZPOCET | 0 | 0 | 0 | 0 | 0 | 1 | 0 | 4 | 8
| VV |  | "D13" | [15 empty] | VV | 2 | 1 | True | 0 | ROZPOCET
| VV |  | "dozdívka otvoru mezi vraty a oknem" | [15 empty] | VV | 2 | 1 | True | 0 | ROZPOCET
| VV |  | "specifikace dle PD - broušené zdivo, pevnost v tlaku min 15 MPa, na vysokopevnostní cementovou maltu" | [15 empty] | VV | 2 | 1 | True | 0 | ROZPOCET
| VV |  | 0,5*2,2 |  | 1.1 | [13 empty] | VV | 2 | 2 | True | 0 | ROZPOCET
| VV |  | Součet |  | 1.1 | [13 empty] | VV | 2 | 4 | True | 1 | ROZPOCET
5 | K | 3112723311 | Zdivo z pórobetonových tvárnic hladkých na tenkovrstvou maltu | m2 | 65.865 | 0 | 0 | vlastní |  |  | základní |  | 0 | 0 | 0 | 0 | 0 | 4 | K | 2 |  |  |  | ROZPOCET | 0 | 0 | 0 | 0 | 0 | 1 | 0 | 4 | 10
| VV |  | "D17,18" | [15 empty] | VV | 2 | 1 | True | 0 | ROZPOCET
| VV |  | "nadezdívka atiky" | [15 empty] | VV | 2 | 1 | True | 0 | ROZPOCET
| VV |  | "hlavní střecha" | [15 empty] | VV | 2 | 1 | True | 0 | ROZPOCET
| VV |  | 0,5*(2*41,04+2*17,84+4*0,5) |  | 59.88 | [13 empty] | VV | 2 | 2 | True | 0 | ROZPOCET
| VV |  | "přístavba" | [15 empty] | VV | 2 | 1 | True | 0 | ROZPOCET
| VV |  | 0,25*(12,24+9,1+1,1+3*0,5) |  | 5.985 | [13 empty] | VV | 2 | 2 | True | 0 | ROZPOCET
| VV |  | Součet |  | 65.865 | [13 empty] | VV | 2 | 4 | True | 1 | ROZPOCET
6 | K | 3112731211 | Zdivo z pórobetových tvárnic vnější tl. 400 mm | m2 | 9.078 | 0 | 0 | vlastní |  |  | základní |  | 0 | 0 | 0 | 0 | 0 | 4 | K | 2 |  |  |  | ROZPOCET | 0 | 0 | 0 | 0 | 0 | 1 | 0 | 4 | 12
| VV |  | "D13" | [15 empty] | VV | 2 | 1 | True | 0 | ROZPOCET
| VV |  | "zazdívka původních otvorů" | [15 empty] | VV | 2 | 1 | True | 0 | ROZPOCET
| VV |  | 2,4*2,62 |  | 6.288 | [13 empty] | VV | 2 | 2 | True | 0 | ROZPOCET
| VV |  | 1,75*0,7 |  | 1.225 | [13 empty] | VV | 2 | 2 | True | 0 | ROZPOCET
| VV |  | 2*0,5*0,4 |  | 0.4 | [13 empty] | VV | 2 | 2 | True | 0 | ROZPOCET
| VV |  | 1*0,75 |  | 0.75 | [13 empty] | VV | 2 | 2 | True | 0 | ROZPOCET
| VV |  | 0,5*0,35 |  | 0.175 | [13 empty] | VV | 2 | 2 | True | 0 | ROZPOCET
| VV |  | 0,6*0,4 |  | 0.24 | [13 empty] | VV | 2 | 2 | True | 0 | ROZPOCET
| VV |  | Součet |  | 9.078 | [13 empty] | VV | 2 | 4 | True | 1 | ROZPOCET
7 | K | 317944323 | Válcované nosníky č.14 až 22 dodatečně osazované do připravených otvorů | t | 0.189 | 0 | 0 | CS ÚRS 2022 01 |  |  | základní |  | 0 | 0 | 0 | 0 | 0 | 4 | K | 2 |  |  |  | ROZPOCET | 0 | 0 | 0 | 0 | 0 | 1 | 0 | 4 | 14
| VV |  | "D13-18" | [15 empty] | VV | 2 | 1 | True | 0 | ROZPOCET
| VV |  | "překlad P5" | [15 empty] | VV | 2 | 1 | True | 0 | ROZPOCET
| VV |  | 2,57*17,9/1000*1,08 |  | 0.05 | [13 empty] | VV | 2 | 2 | True | 0 | ROZPOCET
| VV |  | "překlady P7" | [15 empty] | VV | 2 | 1 | True | 0 | ROZPOCET
| VV |  | 3*2*2,57*8,34/1000*1,08 |  | 0.139 | [13 empty] | VV | 2 | 2 | True | 0 | ROZPOCET
| VV |  | Součet |  | 0.189 | [13 empty] | VV | 2 | 4 | True | 1 | ROZPOCET
8 | K | 319201321 | Vyrovnání nerovného povrchu zdiva tl do 30 mm maltou | m2 | 413.543 | 0 | 0 | CS ÚRS 2022 01 |  |  | základní |  | 0 | 0 | 0 | 0 | 0 | 4 | K | 2 |  |  |  | ROZPOCET | 0 | 0 | 0 | 0 | 0 | 1 | 0 | 4 | 16
| VV |  | "D01-12" | [15 empty] | VV | 2 | 1 | True | 0 | ROZPOCET
| VV |  | "po otlučení kabřincového obkladu" | [15 empty] | VV | 2 | 1 | True | 0 | ROZPOCET
| VV |  | "sokl objektu" | [15 empty] | VV | 2 | 1 | True | 0 | ROZPOCET
| VV |  | 3,75*(0,8+1,165)+3,5*7,335-1,27*0,67+0,1*(1,27+2*0,67) |  | 32.451 | [13 empty] | VV | 2 | 2 | True | 0 | ROZPOCET
| VV |  | 1,4*18,8 |  | 26.32 | [13 empty] | VV | 2 | 2 | True | 0 | ROZPOCET
| VV |  | 1,4*15,6+3,5*23,4-3*1,8*2,1+3*0,1*(1,8+2*2,1)-3*1,8*1,2+3*0,1*(1,8+2*1,2) |  | 88.98 | [13 empty] | VV | 2 | 2 | True | 0 | ROZPOCET
| VV |  | (1,4+2)/2*15,65+0,6*(3,6+2*0,3)+2*9,3+3,05*23,7 |  | 120.01 | [13 empty] | VV | 2 | 2 | True | 0 | ROZPOCET
| VV |  | -3*1,8*1,2+3*0,1*(1,8+2*1,2)-2,8*2,85+0,1*(2,8+2*2,85)-1,55*2,935+0,3*(1,55+2*2,935) |  | -14.673 | [13 empty] | VV | 2 | 2 | True | 0 | ROZPOCET
| VV |  | "přístavba" | [15 empty] | VV | 2 | 1 | True | 0 | ROZPOCET
| VV |  | (4,3+0,65)*(1,7+13,2+10,2+10,6) |  | 176.715 | [13 empty] | VV | 2 | 2 | True | 0 | ROZPOCET
| VV |  | -4,2*2,6+0,1*(4,2+2*2,6) |  | -9.98 | [13 empty] | VV | 2 | 2 | True | 0 | ROZPOCET
| VV |  | -1,6*3,25 |  | -5.2 | [13 empty] | VV | 2 | 2 | True | 0 | ROZPOCET
| VV |  | -1,2*1,2+0,1*3*1,2 |  | -1.08 | [13 empty] | VV | 2 | 2 | True | 0 | ROZPOCET
| VV |  | Součet |  | 413.543 | [13 empty] | VV | 2 | 4 | True | 1 | ROZPOCET
9 | K | 340271021 | Zazdívka otvorů v příčkách nebo stěnách pl přes 0,25 do 1 m2 tvárnicemi pórobetonovými tl 100 mm | m2 | 5.773 | 0 | 0 | CS ÚRS 2022 01 |  |  | základní |  | 0 | 0 | 0 | 0 | 0 | 4 | K | 2 |  |  |  | ROZPOCET | 0 | 0 | 0 | 0 | 0 | 1 | 0 | 4 | 18
| VV |  | "D01,13,18" | [15 empty] | VV | 2 | 1 | True | 0 | ROZPOCET
| VV |  | "úprava otvoru pro dveře D4 a D8" | [15 empty] | VV | 2 | 1 | True | 0 | ROZPOCET
| VV |  | 1,8*3,25-1,52*2,36 |  | 2.263 | [13 empty] | VV | 2 | 2 | True | 0 | ROZPOCET
| VV |  | 3*1,8*0,65 |  | 3.51 | [13 empty] | VV | 2 | 2 | True | 0 | ROZPOCET
| VV |  | Součet |  | 5.773 | [13 empty] | VV | 2 | 4 | True | 1 | ROZPOCET
10 | K | 346481111 | Zaplentování rýh, potrubí, výklenků nebo nik ve stěnách rabicovým pletivem | m2 | 4.32 | 0 | 0 | CS ÚRS 2022 01 |  |  | základní |  | 0 | 0 | 0 | 0 | 0 | 4 | K | 2 |  |  |  | ROZPOCET | 0 | 0 | 0 | 0 | 0 | 1 | 0 | 4 | 20
| VV |  | "překlady P5 a P7" | [15 empty] | VV | 2 | 1 | True | 0 | ROZPOCET
| VV |  | 4*1,8*0,6 |  | 4.32 | [13 empty] | VV | 2 | 2 | True | 0 | ROZPOCET
| VV |  | Součet |  | 4.32 | [13 empty] | VV | 2 | 4 | True | 1 | ROZPOCET
| D | 4 | Vodorovné konstrukce |  |  |  | 0 | [5 empty] | 0 |  | 0 |  | 0 | 1 | D | 1 |  |  |  | ROZPOCET | [6 empty] | 0
11 | K | 411121232 | Montáž prefabrikovaných ŽB stropů ze stropních desek dl přes 900 do 1800 mm | kus | 13 | 0 | 0 | CS ÚRS 2022 01 |  |  | základní |  | 0 | 0 | 0 | 0 | 0 | 4 | K | 2 |  |  |  | ROZPOCET | 0 | 0 | 0 | 0 | 0 | 1 | 0 | 4 | 22
| VV |  | "D13,14,19" | [15 empty] | VV | 2 | 1 | True | 0 | ROZPOCET
| VV |  | "skladba S9 - doplnění stropní konstrukce po zbouraném komínu" | [15 empty] | VV | 2 | 1 | True | 0 | ROZPOCET
| VV |  | "panely ozn. P1" | [15 empty] | VV | 2 | 1 | True | 0 | ROZPOCET
| VV |  | 13 |  | 13 | [13 empty] | VV | 2 | 2 | True | 0 | ROZPOCET
| VV |  | Součet |  | 13 | [13 empty] | VV | 2 | 4 | True | 1 | ROZPOCET
12 | M | 59341727 | deska stropní vylehčená PZD 1040x290x90mm | kus | 13 | 0 | 0 | vlastní |  |  | základní |  | 0 | 0 | 0 | 0 | 0 | 8 | M | 2 |  |  |  | ROZPOCET | 0 | 0 | 0 | 0 | 0 | 1 | 0 | 4 | 24
| D | 6 | Úpravy povrchů, podlahy a osazování výplní |  |  |  | 0 | [5 empty] | 0 |  | 0 |  | 0 | 1 | D | 1 |  |  |  | ROZPOCET | [6 empty] | 0
13 | K | 612321141 | Vápenocementová omítka štuková dvouvrstvá vnitřních stěn nanášená ručně | m2 | 30.6 | 0 | 0 | CS ÚRS 2022 01 |  |  | základní |  | 0 | 0 | 0 | 0 | 0 | 4 | K | 2 |  |  |  | ROZPOCET | 0 | 0 | 0 | 0 | 0 | 1 | 0 | 4 | 26
| VV |  | "D15,16" | [15 empty] | VV | 2 | 1 | True | 0 | ROZPOCET
| VV |  | "nová vnitřní omítka v místě původních zrušených lodžií" | [15 empty] | VV | 2 | 1 | True | 0 | ROZPOCET
| VV |  | 3,6*1,8+2*3,25*2*1,8+3,6*0,2 |  | 30.6 | [13 empty] | VV | 2 | 2 | True | 0 | ROZPOCET
| VV |  | Součet |  | 30.6 | [13 empty] | VV | 2 | 4 | True | 1 | ROZPOCET
14 | K | 612325225 | Vápenocementová štuková omítka malých ploch přes 1 do 4 m2 na stěnách | kus | 5 | 0 | 0 | CS ÚRS 2022 01 |  |  | základní |  | 0 | 0 | 0 | 0 | 0 | 4 | K | 2 |  |  |  | ROZPOCET | 0 | 0 | 0 | 0 | 0 | 1 | 0 | 4 | 28
| VV |  | "D13-16" | [15 empty] | VV | 2 | 1 | True | 0 | ROZPOCET
| VV |  | "na zazdívky otvorů v 0.12 a dozdívky nad dveřmi D8" | [15 empty] | VV | 2 | 1 | True | 0 | ROZPOCET
| VV |  | 2+3 |  | 5 | [13 empty] | VV | 2 | 2 | True | 0 | ROZPOCET
| VV |  | Součet |  | 5 | [13 empty] | VV | 2 | 4 | True | 1 | ROZPOCET
15 | K | 612325302 | Vápenocementová štuková omítka ostění nebo nadpraží | m2 | 217.02 | 0 | 0 | CS ÚRS 2022 01 |  |  | základní |  | 0 | 0 | 0 | 0 | 0 | 4 | K | 2 |  |  |  | ROZPOCET | 0 | 0 | 0 | 0 | 0 | 1 | 0 | 4 | 30
| VV |  | "D13-16" | [15 empty] | VV | 2 | 1 | True | 0 | ROZPOCET
| VV |  | "u měněných oken - nová okna osazena do líce zdiva" | [15 empty] | VV | 2 | 1 | True | 0 | ROZPOCET
| VV |  | 62*(1,8+2*2,1) |  | 372 | [13 empty] | VV | 2 | 2 | True | 0 | ROZPOCET
| VV |  | 6*(1,8+2*1,2) |  | 25.2 | [13 empty] | VV | 2 | 2 | True | 0 | ROZPOCET
| VV |  | 1,27+2*2,095 |  | 5.46 | [13 empty] | VV | 2 | 2 | True | 0 | ROZPOCET
| VV |  | 1,2+2*1,2 |  | 3.6 | [13 empty] | VV | 2 | 2 | True | 0 | ROZPOCET
| VV |  | 0,95+2*2,15 |  | 5.25 | [13 empty] | VV | 2 | 2 | True | 0 | ROZPOCET
| VV |  | 4,2+2*2,6 |  | 9.4 | [13 empty] | VV | 2 | 2 | True | 0 | ROZPOCET
| VV |  | 3,6+2*1,2 |  | 6 | [13 empty] | VV | 2 | 2 | True | 0 | ROZPOCET
| VV |  | 3*(3,6+2*3,15) |  | 29.7 | [13 empty] | VV | 2 | 2 | True | 0 | ROZPOCET
| VV |  | 2*(3,6+2*3,05) |  | 19.4 | [13 empty] | VV | 2 | 2 | True | 0 | ROZPOCET
| VV |  | 1,38+2*2,4 |  | 6.18 | [13 empty] | VV | 2 | 2 | True | 0 | ROZPOCET
| VV |  | 2,6+2*2,75 |  | 8.1 | [13 empty] | VV | 2 | 2 | True | 0 | ROZPOCET
| VV |  | 2,9+2*3,25 |  | 9.4 | [13 empty] | VV | 2 | 2 | True | 0 | ROZPOCET
| VV |  | 1,41+2*2,935 |  | 7.28 | [13 empty] | VV | 2 | 2 | True | 0 | ROZPOCET
| VV |  | 3*(1,6+2*2,43) |  | 19.38 | [13 empty] | VV | 2 | 2 | True | 0 | ROZPOCET
| VV |  | 2*(1,6+2*3,25) |  | 16.2 | [13 empty] | VV | 2 | 2 | True | 0 | ROZPOCET
| VV |  | Součet |  | 542.55 | [13 empty] | VV | 2 | 4 | True | 0 | ROZPOCET
| VV |  | 542,55*0,4 |  | 217.02 | [13 empty] | VV | 2 | 2 | True | 0 | ROZPOCET
| VV |  | Součet |  | 217.02 | [13 empty] | VV | 2 | 4 | True | 1 | ROZPOCET
16 | K | 619991001 | Zakrytí podlah fólií přilepenou lepící páskou | m2 | 200 | 0 | 0 | CS ÚRS 2022 01 |  |  | základní |  | 0 | 0 | 0 | 0 | 0 | 4 | K | 2 |  |  |  | ROZPOCET | 0 | 0 | 0 | 0 | 0 | 1 | 0 | 4 | 32
| VV |  | "ochrana podlah při výměně výplní otvorů" | [15 empty] | VV | 2 | 1 | True | 0 | ROZPOCET
| VV |  | 200 |  | 200 | [13 empty] | VV | 2 | 2 | True | 0 | ROZPOCET
| VV |  | Součet |  | 200 | [13 empty] | VV | 2 | 4 | True | 1 | ROZPOCET
17 | K | 619991011 | Obalení konstrukcí a prvků fólií přilepenou lepící páskou | m2 | 370.82 | 0 | 0 | CS ÚRS 2022 01 |  |  | základní |  | 0 | 0 | 0 | 0 | 0 | 4 | K | 2 |  |  |  | ROZPOCET | 0 | 0 | 0 | 0 | 0 | 1 | 0 | 4 | 34
| VV |  | "D13-16" | [15 empty] | VV | 2 | 1 | True | 0 | ROZPOCET
| VV |  | 62*1,8*2,1 |  | 234.36 | [13 empty] | VV | 2 | 2 | True | 0 | ROZPOCET
| VV |  | 6*1,8*1,2 |  | 12.96 | [13 empty] | VV | 2 | 2 | True | 0 | ROZPOCET
| VV |  | 1,27*2,095 |  | 2.661 | [13 empty] | VV | 2 | 2 | True | 0 | ROZPOCET
| VV |  | 1,2*1,2 |  | 1.44 | [13 empty] | VV | 2 | 2 | True | 0 | ROZPOCET
| VV |  | 0,95*2,2 |  | 2.09 | [13 empty] | VV | 2 | 2 | True | 0 | ROZPOCET
| VV |  | 4,2*2,6 |  | 10.92 | [13 empty] | VV | 2 | 2 | True | 0 | ROZPOCET
| VV |  | 3,6*1,2 |  | 4.32 | [13 empty] | VV | 2 | 2 | True | 0 | ROZPOCET
| VV |  | 3*3,6*3,15 |  | 34.02 | [13 empty] | VV | 2 | 2 | True | 0 | ROZPOCET
| VV |  | 2*3,6*3,05 |  | 21.96 | [13 empty] | VV | 2 | 2 | True | 0 | ROZPOCET
| VV |  | 1,38*2,4 |  | 3.312 | [13 empty] | VV | 2 | 2 | True | 0 | ROZPOCET
| VV |  | 2,6*2,75 |  | 7.15 | [13 empty] | VV | 2 | 2 | True | 0 | ROZPOCET
| VV |  | 2,9*3,25 |  | 9.425 | [13 empty] | VV | 2 | 2 | True | 0 | ROZPOCET
| VV |  | 1,41*2,935 |  | 4.138 | [13 empty] | VV | 2 | 2 | True | 0 | ROZPOCET
| VV |  | 3*1,6*2,43 |  | 11.664 | [13 empty] | VV | 2 | 2 | True | 0 | ROZPOCET
| VV |  | 2*1,6*3,25 |  | 10.4 | [13 empty] | VV | 2 | 2 | True | 0 | ROZPOCET
| VV |  | Součet |  | 370.82 | [13 empty] | VV | 2 | 4 | True | 1 | ROZPOCET
18 | K | 619995001 | Začištění omítek kolem oken, dveří, podlah nebo obkladů | m | 542.55 | 0 | 0 | CS ÚRS 2022 01 |  |  | základní |  | 0 | 0 | 0 | 0 | 0 | 4 | K | 2 |  |  |  | ROZPOCET | 0 | 0 | 0 | 0 | 0 | 1 | 0 | 4 | 36
| VV |  | "D13-16" | [15 empty] | VV | 2 | 1 | True | 0 | ROZPOCET
| VV |  | "začištění kolem měněných výplní otvorů" | [15 empty] | VV | 2 | 1 | True | 0 | ROZPOCET
| VV |  | 62*(1,8+2*2,1) |  | 372 | [13 empty] | VV | 2 | 2 | True | 0 | ROZPOCET
| VV |  | 6*(1,8+2*1,2) |  | 25.2 | [13 empty] | VV | 2 | 2 | True | 0 | ROZPOCET
| VV |  | 1,27+2*2,095 |  | 5.46 | [13 empty] | VV | 2 | 2 | True | 0 | ROZPOCET
| VV |  | 1,2+2*1,2 |  | 3.6 | [13 empty] | VV | 2 | 2 | True | 0 | ROZPOCET
| VV |  | 0,95+2*2,15 |  | 5.25 | [13 empty] | VV | 2 | 2 | True | 0 | ROZPOCET
| VV |  | 4,2+2*2,6 |  | 9.4 | [13 empty] | VV | 2 | 2 | True | 0 | ROZPOCET
| VV |  | 3,6+2*1,2 |  | 6 | [13 empty] | VV | 2 | 2 | True | 0 | ROZPOCET
| VV |  | 3*(3,6+2*3,15) |  | 29.7 | [13 empty] | VV | 2 | 2 | True | 0 | ROZPOCET
| VV |  | 2*(3,6+2*3,05) |  | 19.4 | [13 empty] | VV | 2 | 2 | True | 0 | ROZPOCET
| VV |  | 1,38+2*2,4 |  | 6.18 | [13 empty] | VV | 2 | 2 | True | 0 | ROZPOCET
| VV |  | 2,6+2*2,75 |  | 8.1 | [13 empty] | VV | 2 | 2 | True | 0 | ROZPOCET
| VV |  | 2,9+2*3,25 |  | 9.4 | [13 empty] | VV | 2 | 2 | True | 0 | ROZPOCET
| VV |  | 1,41+2*2,935 |  | 7.28 | [13 empty] | VV | 2 | 2 | True | 0 | ROZPOCET
| VV |  | 3*(1,6+2*2,43) |  | 19.38 | [13 empty] | VV | 2 | 2 | True | 0 | ROZPOCET
| VV |  | 2*(1,6+2*3,25) |  | 16.2 | [13 empty] | VV | 2 | 2 | True | 0 | ROZPOCET
| VV |  | Součet |  | 542.55 | [13 empty] | VV | 2 | 4 | True | 1 | ROZPOCET
19 | K | 621131121 | Penetrační nátěr vnějších podhledů nanášený ručně | m2 | 20.296 | 0 | 0 | CS ÚRS 2022 01 |  |  | základní |  | 0 | 0 | 0 | 0 | 0 | 4 | K | 2 |  |  |  | ROZPOCET | 0 | 0 | 0 | 0 | 0 | 1 | 0 | 4 | 38
20 | K | 621142001 | Potažení vnějších podhledů sklovláknitým pletivem vtlačeným do tenkovrstvé hmoty | m2 | 6.48 | 0 | 0 | CS ÚRS 2022 01 |  |  | základní |  | 0 | 0 | 0 | 0 | 0 | 4 | K | 2 |  |  |  | ROZPOCET | 0 | 0 | 0 | 0 | 0 | 1 | 0 | 4 | 40
| VV |  | "D14,18" | [15 empty] | VV | 2 | 1 | True | 0 | ROZPOCET
| VV |  | "podhled vstupu" | [15 empty] | VV | 2 | 1 | True | 0 | ROZPOCET
| VV |  | 3,6*1,8 |  | 6.48 | [13 empty] | VV | 2 | 2 | True | 0 | ROZPOCET
| VV |  | Součet |  | 6.48 | [13 empty] | VV | 2 | 4 | True | 1 | ROZPOCET
21 | K | 621221031 | Montáž kontaktního zateplení vnějších podhledů lepením a mechanickým kotvením TI z minerální vlny s podélnou orientací do betonu a zdiva tl přes 120 do 160 mm | m2 | 1.429 | 0 | 0 | CS ÚRS 2022 01 |  |  | základní |  | 0 | 0 | 0 | 0 | 0 | 4 | K | 2 |  |  |  | ROZPOCET | 0 | 0 | 0 | 0 | 0 | 1 | 0 | 4 | 42
| VV |  | "D13, 18" | [15 empty] | VV | 2 | 1 | True | 0 | ROZPOCET
| VV |  | "podhled nad dveřmi D4" | [15 empty] | VV | 2 | 1 | True | 0 | ROZPOCET
| VV |  | 1,52*0,94 |  | 1.429 | [13 empty] | VV | 2 | 2 | True | 0 | ROZPOCET
| VV |  | Součet |  | 1.429 | [13 empty] | VV | 2 | 4 | True | 1 | ROZPOCET
22 | M | 63151531 | deska tepelně izolační minerální kontaktních fasád podélné vlákno λ=0,036 tl 140mm | m2 | 1.5 | 0 | 0 | CS ÚRS 2022 01 |  |  | základní |  | 0 | 0 | 0 | 0 | 0 | 8 | M | 2 |  |  |  | ROZPOCET | 0 | 0 | 0 | 0 | 0 | 1 | 0 | 4 | 44
| VV |  | 1,429*1,05 "Přepočtené koeficientem množství |  | 1.5 | [13 empty] | VV | 2 | 2 | True | 0 | ROZPOCET
| VV |  | Součet |  | 1.5 | [13 empty] | VV | 2 | 4 | True | 1 | ROZPOCET
23 | K | 621221061 | Montáž kontaktního zateplení vnějších podhledů lepením a mechanickým kotvením TI z minerální vlny s podélnou orientací do betonu a zdiva tl přes 240 mm | m2 | 13.371 | 0 | 0 | CS ÚRS 2022 01 |  |  | základní |  | 0 | 0 | 0 | 0 | 0 | 4 | K | 2 |  |  |  | ROZPOCET | 0 | 0 | 0 | 0 | 0 | 1 | 0 | 4 | 46
| VV |  | "D14-16, 18" | [15 empty] | VV | 2 | 1 | True | 0 | ROZPOCET
| VV |  | "podhledy lodžií" | [15 empty] | VV | 2 | 1 | True | 0 | ROZPOCET
| VV |  | 5*1,24*1,64 |  | 10.168 | [13 empty] | VV | 2 | 2 | True | 0 | ROZPOCET
| VV |  | 1,29*1,72 |  | 2.219 | [13 empty] | VV | 2 | 2 | True | 0 | ROZPOCET
| VV |  | "dovyplnění prostoru" | [15 empty] | VV | 2 | 1 | True | 0 | ROZPOCET
| VV |  | 3*0,2*1,64 |  | 0.984 | [13 empty] | VV | 2 | 2 | True | 0 | ROZPOCET
| VV |  | Součet |  | 13.371 | [13 empty] | VV | 2 | 4 | True | 1 | ROZPOCET
24 | M | 63151548 | deska tepelně izolační minerální kontaktních fasád podélné vlákno λ=0,036 tl 300mm | m2 | 14.04 | 0 | 0 | CS ÚRS 2022 01 |  |  | základní |  | 0 | 0 | 0 | 0 | 0 | 8 | M | 2 |  |  |  | ROZPOCET | 0 | 0 | 0 | 0 | 0 | 1 | 0 | 4 | 48
| VV |  | "D14-16, 18" | [15 empty] | VV | 2 | 1 | True | 0 | ROZPOCET
| VV |  | "podhledy lodžií" | [15 empty] | VV | 2 | 1 | True | 0 | ROZPOCET
| VV |  | 5*1,24*1,64 |  | 10.168 | [13 empty] | VV | 2 | 2 | True | 0 | ROZPOCET
| VV |  | 1,29*1,72 |  | 2.219 | [13 empty] | VV | 2 | 2 | True | 0 | ROZPOCET
| VV |  | "dovyplnění prostoru" | [15 empty] | VV | 2 | 1 | True | 0 | ROZPOCET
| VV |  | 3*0,2*1,64 |  | 0.984 | [13 empty] | VV | 2 | 2 | True | 0 | ROZPOCET
| VV |  | Součet |  | 13.371 | [13 empty] | VV | 2 | 4 | True | 0 | ROZPOCET
| VV |  | 13,371*1,05 "Přepočtené koeficientem množství |  | 14.04 | [13 empty] | VV | 2 | 2 | True | 0 | ROZPOCET
| VV |  | Součet |  | 14.04 | [13 empty] | VV | 2 | 4 | True | 1 | ROZPOCET
25 | K | 621251105 | Příplatek k cenám kontaktního zateplení podhledů za zápustnou montáž a použití použití tepelněizolačních zátek z minerální vlny | m2 | 14.8 | 0 | 0 | CS ÚRS 2022 01 |  |  | základní |  | 0 | 0 | 0 | 0 | 0 | 4 | K | 2 |  |  |  | ROZPOCET | 0 | 0 | 0 | 0 | 0 | 1 | 0 | 4 | 50
| VV |  | 13,371+1,429 |  | 14.8 | [13 empty] | VV | 2 | 2 | True | 0 | ROZPOCET
| VV |  | Součet |  | 14.8 | [13 empty] | VV | 2 | 4 | True | 1 | ROZPOCET
26 | K | 621151011 | Penetrační nátěr vnějších pastovitých tenkovrstvých omítek podhledů | m2 | 20.296 | 0 | 0 | CS ÚRS 2022 01 |  |  | základní |  | 0 | 0 | 0 | 0 | 0 | 4 | K | 2 |  |  |  | ROZPOCET | 0 | 0 | 0 | 0 | 0 | 1 | 0 | 4 | 52
| VV |  | "zateplené plochy" | [15 empty] | VV | 2 | 1 | True | 0 | ROZPOCET
| VV |  | 5*1,24*1,64 |  | 10.168 | [13 empty] | VV | 2 | 2 | True | 0 | ROZPOCET
| VV |  | 1,29*1,72 |  | 2.219 | [13 empty] | VV | 2 | 2 | True | 0 | ROZPOCET
| VV |  | 1,52*0,94 |  | 1.429 | [13 empty] | VV | 2 | 2 | True | 0 | ROZPOCET
| VV |  | "nezateplené plochy" | [15 empty] | VV | 2 | 1 | True | 0 | ROZPOCET
| VV |  | 3,6*1,8 |  | 6.48 | [13 empty] | VV | 2 | 2 | True | 0 | ROZPOCET
| VV |  | Součet |  | 20.296 | [13 empty] | VV | 2 | 4 | True | 1 | ROZPOCET
27 | K | 621531012 | Tenkovrstvá silikonová zrnitá omítka zrnitost 1,5 mm vnějších podhledů | m2 | 20.296 | 0 | 0 | CS ÚRS 2022 01 |  |  | základní |  | 0 | 0 | 0 | 0 | 0 | 4 | K | 2 |  |  |  | ROZPOCET | 0 | 0 | 0 | 0 | 0 | 1 | 0 | 4 | 54
28 | K | 622131121 | Penetrační nátěr vnějších stěn nanášený ručně | m2 | 1858.655 | 0 | 0 | CS ÚRS 2022 01 |  |  | základní |  | 0 | 0 | 0 | 0 | 0 | 4 | K | 2 |  |  |  | ROZPOCET | 0 | 0 | 0 | 0 | 0 | 1 | 0 | 4 | 56
29 | K | 622135011 | Vyrovnání podkladu vnějších stěn tmelem tl do 2 mm | m2 | 1858.655 | 0 | 0 | CS ÚRS 2022 01 |  |  | základní |  | 0 | 0 | 0 | 0 | 0 | 4 | K | 2 |  |  |  | ROZPOCET | 0 | 0 | 0 | 0 | 0 | 1 | 0 | 4 | 58
30 | K | 622135095 | Příplatek k vyrovnání vnějších stěn tmelem za každý dalších 1 mm tl | m2 | 1858.655 | 0 | 0 | CS ÚRS 2022 01 |  |  | základní |  | 0 | 0 | 0 | 0 | 0 | 4 | K | 2 |  |  |  | ROZPOCET | 0 | 0 | 0 | 0 | 0 | 1 | 0 | 4 | 60
| VV |  | 1858,655 |  | 1858.655 | [13 empty] | VV | 2 | 2 | True | 0 | ROZPOCET
| VV |  | Součet |  | 1858.655 | [13 empty] | VV | 2 | 4 | True | 1 | ROZPOCET
31 | K | 622142001 | Potažení vnějších stěn sklovláknitým pletivem vtlačeným do tenkovrstvé hmoty | m2 | 26.46 | 0 | 0 | CS ÚRS 2022 01 |  |  | základní |  | 0 | 0 | 0 | 0 | 0 | 4 | K | 2 |  |  |  | ROZPOCET | 0 | 0 | 0 | 0 | 0 | 1 | 0 | 4 | 62
| VV |  | "D14,18" | [15 empty] | VV | 2 | 1 | True | 0 | ROZPOCET
| VV |  | "boční zdi vchodu" | [15 empty] | VV | 2 | 1 | True | 0 | ROZPOCET
| VV |  | 3,25*2*1,8 |  | 11.7 | [13 empty] | VV | 2 | 2 | True | 0 | ROZPOCET
| VV |  | 3,6*(4,4+2*1,35) |  | 25.56 | [13 empty] | VV | 2 | 2 | True | 0 | ROZPOCET
| VV |  | -3,6*3 |  | -10.8 | [13 empty] | VV | 2 | 2 | True | 0 | ROZPOCET
| VV |  | Součet |  | 26.46 | [13 empty] | VV | 2 | 4 | True | 1 | ROZPOCET
32 | K | 622211031 | Montáž kontaktního zateplení vnějších stěn lepením a mechanickým kotvením polystyrénových desek do betonu a zdiva tl přes 120 do 160 mm | m2 | 1482.685 | 0 | 0 | CS ÚRS 2022 01 |  |  | základní |  | 0 | 0 | 0 | 0 | 0 | 4 | K | 2 |  |  |  | ROZPOCET | 0 | 0 | 0 | 0 | 0 | 1 | 0 | 4 | 64
| VV |  | "D13-24" | [15 empty] | VV | 2 | 1 | True | 0 | ROZPOCET
| VV |  | "pod silikonovou omítku" | [15 empty] | VV | 2 | 1 | True | 0 | ROZPOCET
| VV |  | "severní" | [15 empty] | VV | 2 | 1 | True | 0 | ROZPOCET
| VV |  | (12,03+3,3)*10,3 |  | 157.899 | [13 empty] | VV | 2 | 2 | True | 0 | ROZPOCET
| VV |  | (12,03-0,98+0,43)*(19,08-10,3) |  | 100.794 | [13 empty] | VV | 2 | 2 | True | 0 | ROZPOCET
| VV |  | -1,52*(2,57-1)+0,94*(1,52+2*2,51) |  | 3.761 | [13 empty] | VV | 2 | 2 | True | 0 | ROZPOCET
| VV |  | -1,27*2,095 |  | -2.661 | [13 empty] | VV | 2 | 2 | True | 0 | ROZPOCET
| VV |  | -3*1,6*2,43 |  | -11.664 | [13 empty] | VV | 2 | 2 | True | 0 | ROZPOCET
| VV |  | "jižní" | [15 empty] | VV | 2 | 1 | True | 0 | ROZPOCET
| VV |  | (12,03+1,1)*19,08 |  | 250.52 | [13 empty] | VV | 2 | 2 | True | 0 | ROZPOCET
| VV |  | -1,72*2,75 |  | -4.73 | [13 empty] | VV | 2 | 2 | True | 0 | ROZPOCET
| VV |  | -2*1,64*2,75 |  | -9.02 | [13 empty] | VV | 2 | 2 | True | 0 | ROZPOCET
| VV |  | "východní" | [15 empty] | VV | 2 | 1 | True | 0 | ROZPOCET
| VV |  | (12,03+1,1)*42,28 |  | 555.136 | [13 empty] | VV | 2 | 2 | True | 0 | ROZPOCET
| VV |  | -3,68*(1,1+0,98-0,34) |  | -6.403 | [13 empty] | VV | 2 | 2 | True | 0 | ROZPOCET
| VV |  | -4,4*(3,6+1,1) |  | -20.68 | [13 empty] | VV | 2 | 2 | True | 0 | ROZPOCET
| VV |  | -3*11*1,8*2,1 |  | -124.74 | [13 empty] | VV | 2 | 2 | True | 0 | ROZPOCET
| VV |  | -6*(1,1-0,55) |  | -3.3 | [13 empty] | VV | 2 | 2 | True | 0 | ROZPOCET
| VV |  | -2*3,6*3,05 |  | -21.96 | [13 empty] | VV | 2 | 2 | True | 0 | ROZPOCET
| VV |  | "západní" | [15 empty] | VV | 2 | 1 | True | 0 | ROZPOCET
| VV |  | (12,03+1,75)*(22,74+3,6) |  | 362.965 | [13 empty] | VV | 2 | 2 | True | 0 | ROZPOCET
| VV |  | (12,03+1,1)*(42,28-22,74-3,6) |  | 209.292 | [13 empty] | VV | 2 | 2 | True | 0 | ROZPOCET
| VV |  | -3*11*1,8*2,1 |  | -124.74 | [13 empty] | VV | 2 | 2 | True | 0 | ROZPOCET
| VV |  | -3*1,8*1,2 |  | -6.48 | [13 empty] | VV | 2 | 2 | True | 0 | ROZPOCET
| VV |  | -2,8*(2,85-1,85) |  | -2.8 | [13 empty] | VV | 2 | 2 | True | 0 | ROZPOCET
| VV |  | -1,65*(2,935-1,85) |  | -1.79 | [13 empty] | VV | 2 | 2 | True | 0 | ROZPOCET
| VV |  | -3,6*1,2 |  | -4.32 | [13 empty] | VV | 2 | 2 | True | 0 | ROZPOCET
| VV |  | -3*3,6*3,15 |  | -34.02 | [13 empty] | VV | 2 | 2 | True | 0 | ROZPOCET
| VV |  | "přístavba" | [15 empty] | VV | 2 | 1 | True | 0 | ROZPOCET
| VV |  | "severní" | [15 empty] | VV | 2 | 1 | True | 0 | ROZPOCET
| VV |  | (0,98+3,3)*10,48 |  | 44.854 | [13 empty] | VV | 2 | 2 | True | 0 | ROZPOCET
| VV |  | -3,1*3,25 |  | -10.075 | [13 empty] | VV | 2 | 2 | True | 0 | ROZPOCET
| VV |  | -0,95*2,2 |  | -2.09 | [13 empty] | VV | 2 | 2 | True | 0 | ROZPOCET
| VV |  | "východní+jižní" | [15 empty] | VV | 2 | 1 | True | 0 | ROZPOCET
| VV |  | (0,98+3,9)*(12,4+2*0,54+1,7) |  | 74.078 | [13 empty] | VV | 2 | 2 | True | 0 | ROZPOCET
| VV |  | -4,2*2,65 |  | -11.13 | [13 empty] | VV | 2 | 2 | True | 0 | ROZPOCET
| VV |  | "západní | [15 empty] | VV | 2 | 1 | True | 0 | ROZPOCET
| VV |  | (0,98+3,9)*(10,74-0,94) |  | 47.824 | [13 empty] | VV | 2 | 2 | True | 0 | ROZPOCET
| VV |  | -1,2*1,2 |  | -1.44 | [13 empty] | VV | 2 | 2 | True | 0 | ROZPOCET
| VV |  | Mezisoučet |  | 1403.08 | [13 empty] | VV | 2 | 3 | True | 0 | ROZPOCET
| VV |  | "pod mozaikovou omítku" | [15 empty] | VV | 2 | 1 | True | 0 | ROZPOCET
| VV |  | "severní" | [15 empty] | VV | 2 | 1 | True | 0 | ROZPOCET
| VV |  | 0,5*(1,31+2*0,94)+0,3*(1,27+6,2) |  | 3.836 | [13 empty] | VV | 2 | 2 | True | 0 | ROZPOCET
| VV |  | "východní" | [15 empty] | VV | 2 | 1 | True | 0 | ROZPOCET
| VV |  | 3,5*(22,54-3,68) |  | 66.01 | [13 empty] | VV | 2 | 2 | True | 0 | ROZPOCET
| VV |  | -3*1,8*1,55 |  | -8.37 | [13 empty] | VV | 2 | 2 | True | 0 | ROZPOCET
| VV |  | -3*1,8*0,65 |  | -3.51 | [13 empty] | VV | 2 | 2 | True | 0 | ROZPOCET
| VV |  | "západní" | [15 empty] | VV | 2 | 1 | True | 0 | ROZPOCET
| VV |  | 1,35*(1,415+6,175+1,3) |  | 12.002 | [13 empty] | VV | 2 | 2 | True | 0 | ROZPOCET
| VV |  | (1,35+0,3)/2*(3*1,8+2*1,2) |  | 6.435 | [13 empty] | VV | 2 | 2 | True | 0 | ROZPOCET
| VV |  | 0,3*15,94 |  | 4.782 | [13 empty] | VV | 2 | 2 | True | 0 | ROZPOCET
| VV |  | "přístavba" | [15 empty] | VV | 2 | 1 | True | 0 | ROZPOCET
| VV |  | 1*(10,48-3,1) |  | 7.38 | [13 empty] | VV | 2 | 2 | True | 0 | ROZPOCET
| VV |  | Mezisoučet |  | 88.565 | [13 empty] | VV | 2 | 3 | True | 0 | ROZPOCET
| VV |  | "minerální vata" | [15 empty] | VV | 2 | 1 | True | 0 | ROZPOCET
| VV |  | -7,987-0,973 |  | -8.96 | [13 empty] | VV | 2 | 2 | True | 0 | ROZPOCET
| VV |  | Součet |  | 1482.685 | [13 empty] | VV | 2 | 4 | True | 1 | ROZPOCET
33 | M | 28376078 | deska EPS grafitová fasádní λ=0,032 tl 140mm | m2 | 1556.819 | 0 | 0 | CS ÚRS 2022 01 |  |  | základní |  | 0 | 0 | 0 | 0 | 0 | 8 | M | 2 |  |  |  | ROZPOCET | 0 | 0 | 0 | 0 | 0 | 1 | 0 | 4 | 66
| VV |  | 1482,685*1,05 "Přepočtené koeficientem množství |  | 1556.819 | [13 empty] | VV | 2 | 2 | True | 0 | ROZPOCET
| VV |  | Součet |  | 1556.819 | [13 empty] | VV | 2 | 4 | True | 1 | ROZPOCET
34 | K | 622211031 | Montáž kontaktního zateplení vnějších stěn lepením a mechanickým kotvením polystyrénových desek do betonu a zdiva tl přes 120 do 160 mm | m2 | 127.188 | 0 | 0 | CS ÚRS 2022 01 |  |  | základní |  | 0 | 0 | 0 | 0 | 0 | 4 | K | 2 |  |  |  | ROZPOCET | 0 | 0 | 0 | 0 | 0 | 1 | 0 | 4 | 68
| VV |  | "D13-24" | [15 empty] | VV | 2 | 1 | True | 0 | ROZPOCET
| VV |  | "zateplení pod terénem" | [15 empty] | VV | 2 | 1 | True | 0 | ROZPOCET
| VV |  | 0,4*(15,34+22,54+42,28+2*9,8) |  | 39.904 | [13 empty] | VV | 2 | 2 | True | 0 | ROZPOCET
| VV |  | 0,4*(2*19,08+2*1,7) |  | 16.624 | [13 empty] | VV | 2 | 2 | True | 0 | ROZPOCET
| VV |  | Mezisoučet |  | 56.528 | [13 empty] | VV | 2 | 3 | True | 0 | ROZPOCET
| VV |  | "zateplení do 0,5 m nad terén" | [15 empty] | VV | 2 | 1 | True | 0 | ROZPOCET
| VV |  | 0,5*(15,34+22,54+42,28+2*9,8) |  | 49.88 | [13 empty] | VV | 2 | 2 | True | 0 | ROZPOCET
| VV |  | 0,5*(2*19,08+2*1,7) |  | 20.78 | [13 empty] | VV | 2 | 2 | True | 0 | ROZPOCET
| VV |  | Mezisoučet |  | 70.66 | [13 empty] | VV | 2 | 3 | True | 0 | ROZPOCET
| VV |  | Součet |  | 127.188 | [13 empty] | VV | 2 | 4 | True | 1 | ROZPOCET
35 | M | 28376424 | deska z polystyrénu XPS, hrana polodrážková a hladký povrch 300kPA tl 140mm | m2 | 133.547 | 0 | 0 | CS ÚRS 2022 01 |  |  | základní |  | 0 | 0 | 0 | 0 | 0 | 8 | M | 2 |  |  |  | ROZPOCET | 0 | 0 | 0 | 0 | 0 | 1 | 0 | 4 | 70
| VV |  | 127,188*1,05 "Přepočtené koeficientem množství |  | 133.547 | [13 empty] | VV | 2 | 2 | True | 0 | ROZPOCET
| VV |  | Součet |  | 133.547 | [13 empty] | VV | 2 | 4 | True | 1 | ROZPOCET
36 | K | 622212001 | Montáž kontaktního zateplení vnějšího ostění, nadpraží nebo parapetu hl. špalety do 200 mm lepením desek z polystyrenu tl do 40 mm | m | 132.66 | 0 | 0 | CS ÚRS 2022 01 |  |  | základní |  | 0 | 0 | 0 | 0 | 0 | 4 | K | 2 |  |  |  | ROZPOCET | 0 | 0 | 0 | 0 | 0 | 1 | 0 | 4 | 72
| VV |  | "D13-16,25" | [15 empty] | VV | 2 | 1 | True | 0 | ROZPOCET
| VV |  | 58*1,8+4,2+1,2+0,95+1,27+6*3,44 |  | 132.66 | [13 empty] | VV | 2 | 2 | True | 0 | ROZPOCET
| VV |  | Součet |  | 132.66 | [13 empty] | VV | 2 | 4 | True | 1 | ROZPOCET
37 | K | 622212051 | Montáž kontaktního zateplení vnějšího ostění, nadpraží nebo parapetu hl. špalety do 400 mm lepením desek z polystyrenu tl do 40 mm | m | 12.6 | 0 | 0 | CS ÚRS 2022 01 |  |  | základní |  | 0 | 0 | 0 | 0 | 0 | 4 | K | 2 |  |  |  | ROZPOCET | 0 | 0 | 0 | 0 | 0 | 1 | 0 | 4 | 74
| VV |  | "D13,14,25" | [15 empty] | VV | 2 | 1 | True | 0 | ROZPOCET
| VV |  | "zateplení parapetu" | [15 empty] | VV | 2 | 1 | True | 0 | ROZPOCET
| VV |  | 7*1,8 |  | 12.6 | [13 empty] | VV | 2 | 2 | True | 0 | ROZPOCET
| VV |  | Součet |  | 12.6 | [13 empty] | VV | 2 | 4 | True | 1 | ROZPOCET
38 | M | 28376416 | deska z polystyrénu XPS tl 40mm | m2 | 23.894 | 0 | 0 | CS ÚRS 2022 01 |  |  | základní |  | 0 | 0 | 0 | 0 | 0 | 8 | M | 2 |  |  |  | ROZPOCET | 0 | 0 | 0 | 0 | 0 | 1 | 0 | 4 | 76
| VV |  | 132,66*0,14 |  | 18.572 | [13 empty] | VV | 2 | 2 | True | 0 | ROZPOCET
| VV |  | 12,6*0,25 |  | 3.15 | [13 empty] | VV | 2 | 2 | True | 0 | ROZPOCET
| VV |  | Součet |  | 21.722 | [13 empty] | VV | 2 | 4 | True | 0 | ROZPOCET
| VV |  | 21,722*1,1 "Přepočtené koeficientem množství |  | 23.894 | [13 empty] | VV | 2 | 2 | True | 0 | ROZPOCET
| VV |  | Součet |  | 23.894 | [13 empty] | VV | 2 | 4 | True | 1 | ROZPOCET
39 | K | 622212051 | Montáž kontaktního zateplení vnějšího ostění, nadpraží nebo parapetu hl. špalety do 400 mm lepením desek z polystyrenu tl do 40 mm | m | 71.12 | 0 | 0 | CS ÚRS 2022 01 |  |  | základní |  | 0 | 0 | 0 | 0 | 0 | 4 | K | 2 |  |  |  | ROZPOCET | 0 | 0 | 0 | 0 | 0 | 1 | 0 | 4 | 78
| VV |  | "D13,14" | [15 empty] | VV | 2 | 1 | True | 0 | ROZPOCET
| VV |  | "u neměněných oken" | [15 empty] | VV | 2 | 1 | True | 0 | ROZPOCET
| VV |  | 3*(1,8+2*2,1) |  | 18 | [13 empty] | VV | 2 | 2 | True | 0 | ROZPOCET
| VV |  | 4*(1,8+2*2,1) |  | 24 | [13 empty] | VV | 2 | 2 | True | 0 | ROZPOCET
| VV |  | "u dveří D7" | [15 empty] | VV | 2 | 1 | True | 0 | ROZPOCET
| VV |  | 1,65+2*2,935 |  | 7.52 | [13 empty] | VV | 2 | 2 | True | 0 | ROZPOCET
| VV |  | "sestavy" | [15 empty] | VV | 2 | 1 | True | 0 | ROZPOCET
| VV |  | 2*3,6 |  | 7.2 | [13 empty] | VV | 2 | 2 | True | 0 | ROZPOCET
| VV |  | 4*3,6 |  | 14.4 | [13 empty] | VV | 2 | 2 | True | 0 | ROZPOCET
| VV |  | Součet |  | 71.12 | [13 empty] | VV | 2 | 4 | True | 1 | ROZPOCET
40 | M | 28376416 | deska z polystyrénu XPS tl 40mm | m2 | 23.096 | 0 | 0 | CS ÚRS 2022 01 |  |  | základní |  | 0 | 0 | 0 | 0 | 0 | 8 | M | 2 |  |  |  | ROZPOCET | 0 | 0 | 0 | 0 | 0 | 1 | 0 | 4 | 80
| VV |  | "D13,14" | [15 empty] | VV | 2 | 1 | True | 0 | ROZPOCET
| VV |  | "u neměněných oken" | [15 empty] | VV | 2 | 1 | True | 0 | ROZPOCET
| VV |  | 0,25*3*(1,8+2*2,1) |  | 4.5 | [13 empty] | VV | 2 | 2 | True | 0 | ROZPOCET
| VV |  | 0,25*4*(1,8+2*2,1) |  | 6 | [13 empty] | VV | 2 | 2 | True | 0 | ROZPOCET
| VV |  | "u dveří D7" | [15 empty] | VV | 2 | 1 | True | 0 | ROZPOCET
| VV |  | 0,4*(1,65+2*2,935) |  | 3.008 | [13 empty] | VV | 2 | 2 | True | 0 | ROZPOCET
| VV |  | "sestavy" | [15 empty] | VV | 2 | 1 | True | 0 | ROZPOCET
| VV |  | 0,44*2*3,6 |  | 3.168 | [13 empty] | VV | 2 | 2 | True | 0 | ROZPOCET
| VV |  | 0,3*4*3,6 |  | 4.32 | [13 empty] | VV | 2 | 2 | True | 0 | ROZPOCET
| VV |  | Součet |  | 20.996 | [13 empty] | VV | 2 | 4 | True | 0 | ROZPOCET
| VV |  | 20,996*1,1 "Přepočtené koeficientem množství |  | 23.096 | [13 empty] | VV | 2 | 2 | True | 0 | ROZPOCET
| VV |  | Součet |  | 23.096 | [13 empty] | VV | 2 | 4 | True | 1 | ROZPOCET
41 | K | 622221031 | Montáž kontaktního zateplení vnějších stěn lepením a mechanickým kotvením TI z minerální vlny s podélnou orientací do zdiva a betonu tl přes 120 do 160 mm | m2 | 7.987 | 0 | 0 | CS ÚRS 2022 01 |  |  | základní |  | 0 | 0 | 0 | 0 | 0 | 4 | K | 2 |  |  |  | ROZPOCET | 0 | 0 | 0 | 0 | 0 | 1 | 0 | 4 | 82
| VV |  | "D13-16,18,21" | [15 empty] | VV | 2 | 1 | True | 0 | ROZPOCET
| VV |  | "zateplení z minerální vaty" | [15 empty] | VV | 2 | 1 | True | 0 | ROZPOCET
| VV |  | 1,64*(12,03+1,09) |  | 21.517 | [13 empty] | VV | 2 | 2 | True | 0 | ROZPOCET
| VV |  | -3*1,64*2,75 |  | -13.53 | [13 empty] | VV | 2 | 2 | True | 0 | ROZPOCET
| VV |  | Součet |  | 7.987 | [13 empty] | VV | 2 | 4 | True | 1 | ROZPOCET
42 | M | 63151531 | deska tepelně izolační minerální kontaktních fasád podélné vlákno λ=0,036 tl 140mm | m2 | 8.386 | 0 | 0 | CS ÚRS 2022 01 |  |  | základní |  | 0 | 0 | 0 | 0 | 0 | 8 | M | 2 |  |  |  | ROZPOCET | 0 | 0 | 0 | 0 | 0 | 1 | 0 | 4 | 84
| VV |  | 7,987*1,05 "Přepočtené koeficientem množství |  | 8.386 | [13 empty] | VV | 2 | 2 | True | 0 | ROZPOCET
| VV |  | Součet |  | 8.386 | [13 empty] | VV | 2 | 4 | True | 1 | ROZPOCET
43 | K | 622221041 | Montáž kontaktního zateplení vnějších stěn lepením a mechanickým kotvením desek z minerální vlny s podélnou orientací do zdiva a betonu tl přes 160 do 200mm | m2 | 0.973 | 0 | 0 | CS ÚRS 2022 01 |  |  | základní |  | 0 | 0 | 0 | 0 | 0 | 4 | K | 2 |  |  |  | ROZPOCET | 0 | 0 | 0 | 0 | 0 | 1 | 0 | 4 | 86
| VV |  | "D13,18" | [15 empty] | VV | 2 | 1 | True | 0 | ROZPOCET
| VV |  | "nad dveřmi D4" | [15 empty] | VV | 2 | 1 | True | 0 | ROZPOCET
| VV |  | 1,52*0,64 |  | 0.973 | [13 empty] | VV | 2 | 2 | True | 0 | ROZPOCET
| VV |  | Součet |  | 0.973 | [13 empty] | VV | 2 | 4 | True | 1 | ROZPOCET
44 | M | 63151540 | deska tepelně izolační minerální kontaktních fasád podélné vlákno λ=0,036 tl 200mm | m2 | 1.022 | 0 | 0 | CS ÚRS 2022 01 |  |  | základní |  | 0 | 0 | 0 | 0 | 0 | 8 | M | 2 |  |  |  | ROZPOCET | 0 | 0 | 0 | 0 | 0 | 1 | 0 | 4 | 88
| VV |  | 0,973*1,05 "Přepočtené koeficientem množství |  | 1.022 | [13 empty] | VV | 2 | 2 | True | 0 | ROZPOCET
| VV |  | Součet |  | 1.022 | [13 empty] | VV | 2 | 4 | True | 1 | ROZPOCET
45 | K | 622231101 | Montáž kontaktního zateplení vnějších stěn lepením a mechanickým kotvením desek z fenolické pěny tl do 40 mm | m2 | 7.095 | 0 | 0 | CS ÚRS 2022 01 |  |  | základní |  | 0 | 0 | 0 | 0 | 0 | 4 | K | 2 |  |  |  | ROZPOCET | 0 | 0 | 0 | 0 | 0 | 1 | 0 | 4 | 90
| VV |  | "D14" | [15 empty] | VV | 2 | 1 | True | 0 | ROZPOCET
| VV |  | "zateplení lodžie 1.NP 1.03a" | [15 empty] | VV | 2 | 1 | True | 0 | ROZPOCET
| VV |  | 1,29*2*2,75 |  | 7.095 | [13 empty] | VV | 2 | 2 | True | 0 | ROZPOCET
| VV |  | Součet |  | 7.095 | [13 empty] | VV | 2 | 4 | True | 1 | ROZPOCET
46 | M | 28376524 | deska izolační PIR tl.40mm | m2 | 7.45 | 0 | 0 | CS ÚRS 2022 01 |  |  | základní |  | 0 | 0 | 0 | 0 | 0 | 8 | M | 2 |  |  |  | ROZPOCET | 0 | 0 | 0 | 0 | 0 | 1 | 0 | 4 | 92
| VV |  | 7,095*1,05 "Přepočtené koeficientem množství |  | 7.45 | [13 empty] | VV | 2 | 2 | True | 0 | ROZPOCET
| VV |  | Součet |  | 7.45 | [13 empty] | VV | 2 | 4 | True | 1 | ROZPOCET
47 | K | 622231111 | Montáž kontaktního zateplení vnějších stěn lepením a mechanickým kotvením desek z fenolické pěny tl do 80 mm | m2 | 67.028 | 0 | 0 | CS ÚRS 2022 01 |  |  | základní |  | 0 | 0 | 0 | 0 | 0 | 4 | K | 2 |  |  |  | ROZPOCET | 0 | 0 | 0 | 0 | 0 | 1 | 0 | 4 | 94
| VV |  | "D14-24" | [15 empty] | VV | 2 | 1 | True | 0 | ROZPOCET
| VV |  | "zateplení lodžií" | [15 empty] | VV | 2 | 1 | True | 0 | ROZPOCET
| VV |  | 5*2*1,24*2,75 |  | 34.1 | [13 empty] | VV | 2 | 2 | True | 0 | ROZPOCET
| VV |  | 2*2*1,24*3,25 |  | 16.12 | [13 empty] | VV | 2 | 2 | True | 0 | ROZPOCET
| VV |  | "u sestav nad vstupem" | [15 empty] | VV | 2 | 1 | True | 0 | ROZPOCET
| VV |  | 0,44*2*(10,25-3,6) |  | 5.852 | [13 empty] | VV | 2 | 2 | True | 0 | ROZPOCET
| VV |  | "u sestav u schodiště" | [15 empty] | VV | 2 | 1 | True | 0 | ROZPOCET
| VV |  | 0,44*2*(10,25+2,2) |  | 10.956 | [13 empty] | VV | 2 | 2 | True | 0 | ROZPOCET
| VV |  | Součet |  | 67.028 | [13 empty] | VV | 2 | 4 | True | 1 | ROZPOCET
48 | M | 28376500 | deska izolační PIR tl.80mm | m2 | 70.379 | 0 | 0 | CS ÚRS 2022 01 |  |  | základní |  | 0 | 0 | 0 | 0 | 0 | 8 | M | 2 |  |  |  | ROZPOCET | 0 | 0 | 0 | 0 | 0 | 1 | 0 | 4 | 96
| VV |  | 67,028*1,05 "Přepočtené koeficientem množství |  | 70.379 | [13 empty] | VV | 2 | 2 | True | 0 | ROZPOCET
| VV |  | Součet |  | 70.379 | [13 empty] | VV | 2 | 4 | True | 1 | ROZPOCET
49 | K | 622251101 | Příplatek k cenám kontaktního zateplení vnějších stěn za zápustnou montáž a použití tepelněizolačních zátek z polystyrenu | m2 | 1627.468 | 0 | 0 | CS ÚRS 2022 01 |  |  | základní |  | 0 | 0 | 0 | 0 | 0 | 4 | K | 2 |  |  |  | ROZPOCET | 0 | 0 | 0 | 0 | 0 | 1 | 0 | 4 | 98
| VV |  | 1491,645-8,96+70,66+7,095+67,028 |  | 1627.468 | [13 empty] | VV | 2 | 2 | True | 0 | ROZPOCET
| VV |  | Součet |  | 1627.468 | [13 empty] | VV | 2 | 4 | True | 1 | ROZPOCET
50 | K | 622251105 | Příplatek k cenám kontaktního zateplení vnějších stěn za zápustnou montáž a použití použití tepelněizolačních zátek z minerální vlny | m2 | 8.96 | 0 | 0 | CS ÚRS 2022 01 |  |  | základní |  | 0 | 0 | 0 | 0 | 0 | 4 | K | 2 |  |  |  | ROZPOCET | 0 | 0 | 0 | 0 | 0 | 1 | 0 | 4 | 100
| VV |  | 7,987+0,973 |  | 8.96 | [13 empty] | VV | 2 | 2 | True | 0 | ROZPOCET
| VV |  | Součet |  | 8.96 | [13 empty] | VV | 2 | 4 | True | 1 | ROZPOCET
51 | K | 6222512011 | Příplatek k cenám kontaktního zateplení vnějších stěn za použití bitumenového lepidla | m2 | 127.188 | 0 | 0 | vlastní |  |  | základní |  | 0 | 0 | 0 | 0 | 0 | 4 | K | 2 |  |  |  | ROZPOCET | 0 | 0 | 0 | 0 | 0 | 1 | 0 | 4 | 102
| VV |  | "pod terénem a do 0,5m nad terén" | [15 empty] | VV | 2 | 1 | True | 0 | ROZPOCET
| VV |  | 127,188 |  | 127.188 | [13 empty] | VV | 2 | 2 | True | 0 | ROZPOCET
| VV |  | Součet |  | 127.188 | [13 empty] | VV | 2 | 4 | True | 1 | ROZPOCET
52 | K | 622252002 | Montáž profilů kontaktního zateplení lepených | m | 1499.077 | 0 | 0 | CS ÚRS 2022 01 |  |  | základní |  | 0 | 0 | 0 | 0 | 0 | 4 | K | 2 |  |  |  | ROZPOCET | 0 | 0 | 0 | 0 | 0 | 1 | 0 | 4 | 104
| VV |  | "D13-24" | [15 empty] | VV | 2 | 1 | True | 0 | ROZPOCET
| VV |  | 546,557+602,45+185,85+164,22 |  | 1499.077 | [13 empty] | VV | 2 | 2 | True | 0 | ROZPOCET
| VV |  | Součet |  | 1499.077 | [13 empty] | VV | 2 | 4 | True | 1 | ROZPOCET
53 | M | 59051486 | profil rohový PVC 15x15mm s výztužnou tkaninou š 100mm pro ETICS | m | 573.885 | 0 | 0 | CS ÚRS 2022 01 |  |  | základní |  | 0 | 0 | 0 | 0 | 0 | 8 | M | 2 |  |  |  | ROZPOCET | 0 | 0 | 0 | 0 | 0 | 1 | 0 | 4 | 106
| VV |  | 2*13,93+16,13+16,73+11,39 |  | 72.11 | [13 empty] | VV | 2 | 2 | True | 0 | ROZPOCET
| VV |  | 3*5,68 |  | 17.04 | [13 empty] | VV | 2 | 2 | True | 0 | ROZPOCET
| VV |  | 4*3,6+2*6,6+2*11,25 |  | 50.1 | [13 empty] | VV | 2 | 2 | True | 0 | ROZPOCET
| VV |  | 602,45-195,143 |  | 407.307 | [13 empty] | VV | 2 | 2 | True | 0 | ROZPOCET
| VV |  | Součet |  | 546.557 | [13 empty] | VV | 2 | 4 | True | 0 | ROZPOCET
| VV |  | 546,557*1,05 "Přepočtené koeficientem množství |  | 573.885 | [13 empty] | VV | 2 | 2 | True | 0 | ROZPOCET
| VV |  | Součet |  | 573.885 | [13 empty] | VV | 2 | 4 | True | 1 | ROZPOCET
54 | M | 28342205 | profil začišťovací PVC 6mm s výztužnou tkaninou pro ostění ETICS | m | 632.573 | 0 | 0 | CS ÚRS 2022 01 |  |  | základní |  | 0 | 0 | 0 | 0 | 0 | 8 | M | 2 |  |  |  | ROZPOCET | 0 | 0 | 0 | 0 | 0 | 1 | 0 | 4 | 108
| VV |  | "D13-16" | [15 empty] | VV | 2 | 1 | True | 0 | ROZPOCET
| VV |  | 69*(1,8+2*2,1) |  | 414 | [13 empty] | VV | 2 | 2 | True | 0 | ROZPOCET
| VV |  | 6*(1,8+2*1,2) |  | 25.2 | [13 empty] | VV | 2 | 2 | True | 0 | ROZPOCET
| VV |  | 1,27+2*2,095 |  | 5.46 | [13 empty] | VV | 2 | 2 | True | 0 | ROZPOCET
| VV |  | 1,2+2*1,2 |  | 3.6 | [13 empty] | VV | 2 | 2 | True | 0 | ROZPOCET
| VV |  | 0,95+2*2,2 |  | 5.35 | [13 empty] | VV | 2 | 2 | True | 0 | ROZPOCET
| VV |  | 4,2+2*2,6 |  | 9.4 | [13 empty] | VV | 2 | 2 | True | 0 | ROZPOCET
| VV |  | 3,6+2*1,2 |  | 6 | [13 empty] | VV | 2 | 2 | True | 0 | ROZPOCET
| VV |  | 3*(3,6+2*3,15) |  | 29.7 | [13 empty] | VV | 2 | 2 | True | 0 | ROZPOCET
| VV |  | 2*(3,6+2*3,05) |  | 19.4 | [13 empty] | VV | 2 | 2 | True | 0 | ROZPOCET
| VV |  | 1,38+2*2,4 |  | 6.18 | [13 empty] | VV | 2 | 2 | True | 0 | ROZPOCET
| VV |  | 2,6+2*2,75 |  | 8.1 | [13 empty] | VV | 2 | 2 | True | 0 | ROZPOCET
| VV |  | 2,9+2*3,25 |  | 9.4 | [13 empty] | VV | 2 | 2 | True | 0 | ROZPOCET
| VV |  | 1,41+2*2,935 |  | 7.28 | [13 empty] | VV | 2 | 2 | True | 0 | ROZPOCET
| VV |  | 3*(1,6+2*2,43) |  | 19.38 | [13 empty] | VV | 2 | 2 | True | 0 | ROZPOCET
| VV |  | 3*(1,6+2*3,25) |  | 24.3 | [13 empty] | VV | 2 | 2 | True | 0 | ROZPOCET
| VV |  | 3,6+2*3,05 |  | 9.7 | [13 empty] | VV | 2 | 2 | True | 0 | ROZPOCET
| VV |  | Součet |  | 602.45 | [13 empty] | VV | 2 | 4 | True | 0 | ROZPOCET
| VV |  | 602,45*1,05 "Přepočtené koeficientem množství |  | 632.573 | [13 empty] | VV | 2 | 2 | True | 0 | ROZPOCET
| VV |  | Součet |  | 632.573 | [13 empty] | VV | 2 | 4 | True | 1 | ROZPOCET
55 | M | 59051510 | profil začišťovací s okapnicí PVC s výztužnou tkaninou pro nadpraží ETICS | m | 195.143 | 0 | 0 | CS ÚRS 2022 01 |  |  | základní |  | 0 | 0 | 0 | 0 | 0 | 8 | M | 2 |  |  |  | ROZPOCET | 0 | 0 | 0 | 0 | 0 | 1 | 0 | 4 | 110
56 | M | 59051512 | profil začišťovací s okapnicí PVC s výztužnou tkaninou pro parapet ETICS | m | 172.431 | 0 | 0 | CS ÚRS 2022 01 |  |  | základní |  | 0 | 0 | 0 | 0 | 0 | 8 | M | 2 |  |  |  | ROZPOCET | 0 | 0 | 0 | 0 | 0 | 1 | 0 | 4 | 112
57 | K | 622325102 | Oprava vnější vápenocementové hladké omítky složitosti 1 stěn v rozsahu přes 10 do 30 % | m2 | 1858.655 | 0 | 0 | CS ÚRS 2022 01 |  |  | základní |  | 0 | 0 | 0 | 0 | 0 | 4 | K | 2 |  |  |  | ROZPOCET | 0 | 0 | 0 | 0 | 0 | 1 | 0 | 4 | 114
| VV |  | 165,699+1636,428+56,528 |  | 1858.655 | [13 empty] | VV | 2 | 2 | True | 0 | ROZPOCET
| VV |  | Součet |  | 1858.655 | [13 empty] | VV | 2 | 4 | True | 1 | ROZPOCET
58 | K | 623142001 | Potažení vnějších pilířů nebo sloupů sklovláknitým pletivem vtlačeným do tenkovrstvé hmoty | m2 | 59.515 | 0 | 0 | CS ÚRS 2022 01 |  |  | základní |  | 0 | 0 | 0 | 0 | 0 | 4 | K | 2 |  |  |  | ROZPOCET | 0 | 0 | 0 | 0 | 0 | 1 | 0 | 4 | 116
| VV |  | "D13-16" | [15 empty] | VV | 2 | 1 | True | 0 | ROZPOCET
| VV |  | "ostění a nadpraží - hrana zateplení, okna osazena v lící zdiva" | [15 empty] | VV | 2 | 1 | True | 0 | ROZPOCET
| VV |  | 0,14*60*(1,8+2*2,1) |  | 50.4 | [13 empty] | VV | 2 | 2 | True | 0 | ROZPOCET
| VV |  | 0,14*6*(1,8+2*1,2) |  | 3.528 | [13 empty] | VV | 2 | 2 | True | 0 | ROZPOCET
| VV |  | 0,14*(1,27+2*2,095) |  | 0.764 | [13 empty] | VV | 2 | 2 | True | 0 | ROZPOCET
| VV |  | 0,14*3*1,2 |  | 0.504 | [13 empty] | VV | 2 | 2 | True | 0 | ROZPOCET
| VV |  | 0,14*(0,95+2*2,2) |  | 0.749 | [13 empty] | VV | 2 | 2 | True | 0 | ROZPOCET
| VV |  | 0,14*(4,2+2*2,65) |  | 1.33 | [13 empty] | VV | 2 | 2 | True | 0 | ROZPOCET
| VV |  | 0,14*(2,6+2*2,75) |  | 1.134 | [13 empty] | VV | 2 | 2 | True | 0 | ROZPOCET
| VV |  | 0,14*(2,9+2*2,5) |  | 1.106 | [13 empty] | VV | 2 | 2 | True | 0 | ROZPOCET
| VV |  | Součet |  | 59.515 | [13 empty] | VV | 2 | 4 | True | 1 | ROZPOCET
59 | K | 622151021 | Penetrační akrylátový nátěr vnějších mozaikových tenkovrstvých omítek stěn | m2 | 165.699 | 0 | 0 | CS ÚRS 2022 01 |  |  | základní |  | 0 | 0 | 0 | 0 | 0 | 4 | K | 2 |  |  |  | ROZPOCET | 0 | 0 | 0 | 0 | 0 | 1 | 0 | 4 | 118
60 | K | 622511112 | Tenkovrstvá akrylátová mozaiková střednězrnná omítka vnějších stěn | m2 | 165.699 | 0 | 0 | CS ÚRS 2022 01 |  |  | základní |  | 0 | 0 | 0 | 0 | 0 | 4 | K | 2 |  |  |  | ROZPOCET | 0 | 0 | 0 | 0 | 0 | 1 | 0 | 4 | 120
| VV |  | "D13-24" | [15 empty] | VV | 2 | 1 | True | 0 | ROZPOCET
| VV |  | 88,565 |  | 88.565 | [13 empty] | VV | 2 | 2 | True | 0 | ROZPOCET
| VV |  | 70,66 |  | 70.66 | [13 empty] | VV | 2 | 2 | True | 0 | ROZPOCET
| VV |  | Mezisoučet |  | 159.225 | [13 empty] | VV | 2 | 3 | True | 0 | ROZPOCET
| VV |  | "ostění" | [15 empty] | VV | 2 | 1 | True | 0 | ROZPOCET
| VV |  | 0,14*(6*1,75+6*0,65+2*1,85+2*1) |  | 2.814 | [13 empty] | VV | 2 | 2 | True | 0 | ROZPOCET
| VV |  | 0,4*2*1,85 |  | 1.48 | [13 empty] | VV | 2 | 2 | True | 0 | ROZPOCET
| VV |  | 0,94*2*1 |  | 1.88 | [13 empty] | VV | 2 | 2 | True | 0 | ROZPOCET
| VV |  | 0,3*2*0,5 |  | 0.3 | [13 empty] | VV | 2 | 2 | True | 0 | ROZPOCET
| VV |  | Mezisoučet |  | 6.474 | [13 empty] | VV | 2 | 3 | True | 0 | ROZPOCET
| VV |  | Součet |  | 165.699 | [13 empty] | VV | 2 | 4 | True | 1 | ROZPOCET
61 | K | 622151011 | Penetrační silikonový nátěr vnějších pastovitých tenkovrstvých omítek stěn | m2 | 1628.635 | 0 | 0 | CS ÚRS 2022 01 |  |  | základní |  | 0 | 0 | 0 | 0 | 0 | 4 | K | 2 |  |  |  | ROZPOCET | 0 | 0 | 0 | 0 | 0 | 1 | 0 | 4 | 122
62 | K | 622531012 | Tenkovrstvá silikonová zrnitá omítka zrnitost 1,5 mm vnějších stěn | m2 | 1628.635 | 0 | 0 | CS ÚRS 2022 01 |  |  | základní |  | 0 | 0 | 0 | 0 | 0 | 4 | K | 2 |  |  |  | ROZPOCET | 0 | 0 | 0 | 0 | 0 | 1 | 0 | 4 | 124
| VV |  | "D13-24" | [15 empty] | VV | 2 | 1 | True | 0 | ROZPOCET
| VV |  | 26,46 "bez zateplení" |  | 26.46 | [13 empty] | VV | 2 | 2 | True | 0 | ROZPOCET
| VV |  | 1491,645-88,564 "zateplení" |  | 1403.081 | [13 empty] | VV | 2 | 2 | True | 0 | ROZPOCET
| VV |  | 7,905+67,028 "zateplení PIR" |  | 74.933 | [13 empty] | VV | 2 | 2 | True | 0 | ROZPOCET
| VV |  | 71,12+59,515-6,474 "ostění a nadpraží" |  | 124.161 | [13 empty] | VV | 2 | 2 | True | 0 | ROZPOCET
| VV |  | Součet |  | 1628.635 | [13 empty] | VV | 2 | 4 | True | 1 | ROZPOCET
63 | K | 629991011 | Zakrytí výplní otvorů a svislých ploch fólií přilepenou lepící páskou | m2 | 413.46 | 0 | 0 | CS ÚRS 2022 01 |  |  | základní |  | 0 | 0 | 0 | 0 | 0 | 4 | K | 2 |  |  |  | ROZPOCET | 0 | 0 | 0 | 0 | 0 | 1 | 0 | 4 | 126
| VV |  | "D13-16" | [15 empty] | VV | 2 | 1 | True | 0 | ROZPOCET
| VV |  | 69*1,8*2,1 |  | 260.82 | [13 empty] | VV | 2 | 2 | True | 0 | ROZPOCET
| VV |  | 6*1,8*1,2 |  | 12.96 | [13 empty] | VV | 2 | 2 | True | 0 | ROZPOCET
| VV |  | 1,27*2,095 |  | 2.661 | [13 empty] | VV | 2 | 2 | True | 0 | ROZPOCET
| VV |  | 1,2*1,2 |  | 1.44 | [13 empty] | VV | 2 | 2 | True | 0 | ROZPOCET
| VV |  | 0,95*2,2 |  | 2.09 | [13 empty] | VV | 2 | 2 | True | 0 | ROZPOCET
| VV |  | 4,2*2,6 |  | 10.92 | [13 empty] | VV | 2 | 2 | True | 0 | ROZPOCET
| VV |  | 3,6*1,2 |  | 4.32 | [13 empty] | VV | 2 | 2 | True | 0 | ROZPOCET
| VV |  | 3*3,6*3,15 |  | 34.02 | [13 empty] | VV | 2 | 2 | True | 0 | ROZPOCET
| VV |  | 2*3,6*3,05 |  | 21.96 | [13 empty] | VV | 2 | 2 | True | 0 | ROZPOCET
| VV |  | 1,38*2,4 |  | 3.312 | [13 empty] | VV | 2 | 2 | True | 0 | ROZPOCET
| VV |  | 2,6*2,75 |  | 7.15 | [13 empty] | VV | 2 | 2 | True | 0 | ROZPOCET
| VV |  | 2,9*3,25 |  | 9.425 | [13 empty] | VV | 2 | 2 | True | 0 | ROZPOCET
| VV |  | 1,41*2,935 |  | 4.138 | [13 empty] | VV | 2 | 2 | True | 0 | ROZPOCET
| VV |  | 3*1,6*2,43 |  | 11.664 | [13 empty] | VV | 2 | 2 | True | 0 | ROZPOCET
| VV |  | 3*1,6*3,25 |  | 15.6 | [13 empty] | VV | 2 | 2 | True | 0 | ROZPOCET
| VV |  | 3,6*3,05 |  | 10.98 | [13 empty] | VV | 2 | 2 | True | 0 | ROZPOCET
| VV |  | Součet |  | 413.46 | [13 empty] | VV | 2 | 4 | True | 1 | ROZPOCET
64 | K | 629995101 | Očištění vnějších ploch tlakovou vodou | m2 | 1858.655 | 0 | 0 | CS ÚRS 2022 01 |  |  | základní |  | 0 | 0 | 0 | 0 | 0 | 4 | K | 2 |  |  |  | ROZPOCET | 0 | 0 | 0 | 0 | 0 | 1 | 0 | 4 | 128
65 | K | 631311114 | Mazanina tl přes 50 do 80 mm z betonu prostého bez zvýšených nároků na prostředí tř. C 16/20 | m3 | 1.43 | 0 | 0 | CS ÚRS 2022 01 |  |  | základní |  | 0 | 0 | 0 | 0 | 0 | 4 | K | 2 |  |  |  | ROZPOCET | 0 | 0 | 0 | 0 | 0 | 1 | 0 | 4 | 130
| VV |  | "D14-18" | [15 empty] | VV | 2 | 1 | True | 0 | ROZPOCET
| VV |  | "lodžie" 0,06*5*2,03 |  | 0.609 | [13 empty] | VV | 2 | 2 | True | 0 | ROZPOCET
| VV |  | "doplnění po lodžiích rušených" 0,06*(7,38+6,3) |  | 0.821 | [13 empty] | VV | 2 | 2 | True | 0 | ROZPOCET
| VV |  | Součet |  | 1.43 | [13 empty] | VV | 2 | 4 | True | 1 | ROZPOCET
66 | K | 631312131 | Doplnění dosavadních mazanin betonem prostým tloušťky přes 80 mm | m3 | 1.425 | 0 | 0 | CS ÚRS 2022 01 |  |  | základní |  | 0 | 0 | 0 | 0 | 0 | 4 | K | 2 |  |  |  | ROZPOCET | 0 | 0 | 0 | 0 | 0 | 1 | 0 | 4 | 132
| VV |  | "D13,14,19" | [15 empty] | VV | 2 | 1 | True | 0 | ROZPOCET
| VV |  | "skladba S9 - doplnění střešní konstrukce po zbouraném komínu" | [15 empty] | VV | 2 | 1 | True | 0 | ROZPOCET
| VV |  | "mazanina ve spádu" | [15 empty] | VV | 2 | 1 | True | 0 | ROZPOCET
| VV |  | 0,25*1,5*3,8 |  | 1.425 | [13 empty] | VV | 2 | 2 | True | 0 | ROZPOCET
| VV |  | Součet |  | 1.425 | [13 empty] | VV | 2 | 4 | True | 1 | ROZPOCET
67 | K | 631319171 | Příplatek k mazanině tl přes 50 do 80 mm za stržení povrchu spodní vrstvy před vložením výztuže | m3 | 1.43 | 0 | 0 | CS ÚRS 2022 01 |  |  | základní |  | 0 | 0 | 0 | 0 | 0 | 4 | K | 2 |  |  |  | ROZPOCET | 0 | 0 | 0 | 0 | 0 | 1 | 0 | 4 | 134
68 | K | 631319195 | Příplatek k mazanině tl přes 50 do 80 mm za plochu do 5 m2 | m3 | 1.43 | 0 | 0 | CS ÚRS 2022 01 |  |  | základní |  | 0 | 0 | 0 | 0 | 0 | 4 | K | 2 |  |  |  | ROZPOCET | 0 | 0 | 0 | 0 | 0 | 1 | 0 | 4 | 136
69 | K | 631351101 | Zřízení bednění rýh a hran v podlahách | m2 | 0.9 | 0 | 0 | CS ÚRS 2022 01 |  |  | základní |  | 0 | 0 | 0 | 0 | 0 | 4 | K | 2 |  |  |  | ROZPOCET | 0 | 0 | 0 | 0 | 0 | 1 | 0 | 4 | 138
| VV |  | "D14-18" | [15 empty] | VV | 2 | 1 | True | 0 | ROZPOCET
| VV |  | "hrany lodžie" 0,1*5*1,8 |  | 0.9 | [13 empty] | VV | 2 | 2 | True | 0 | ROZPOCET
| VV |  | Součet |  | 0.9 | [13 empty] | VV | 2 | 4 | True | 1 | ROZPOCET
70 | K | 631351102 | Odstranění bednění rýh a hran v podlahách | m2 | 0.9 | 0 | 0 | CS ÚRS 2022 01 |  |  | základní |  | 0 | 0 | 0 | 0 | 0 | 4 | K | 2 |  |  |  | ROZPOCET | 0 | 0 | 0 | 0 | 0 | 1 | 0 | 4 | 140
71 | K | 631362021 | Výztuž mazanin svařovanými sítěmi Kari | t | 0.195 | 0 | 0 | CS ÚRS 2022 01 |  |  | základní |  | 0 | 0 | 0 | 0 | 0 | 4 | K | 2 |  |  |  | ROZPOCET | 0 | 0 | 0 | 0 | 0 | 1 | 0 | 4 | 142
| VV |  | "D14-18" | [15 empty] | VV | 2 | 1 | True | 0 | ROZPOCET
| VV |  | "lodžie" 5*2,03 |  | 10.15 | [13 empty] | VV | 2 | 2 | True | 0 | ROZPOCET
| VV |  | "doplnění po lodžiích rušených" (7,38+6,3) |  | 13.68 | [13 empty] | VV | 2 | 2 | True | 0 | ROZPOCET
| VV |  | Součet |  | 23.83 | [13 empty] | VV | 2 | 4 | True | 0 | ROZPOCET
| VV |  | 53,83*3,02*1,2/1000 |  | 0.195 | [13 empty] | VV | 2 | 2 | True | 0 | ROZPOCET
| VV |  | Součet |  | 0.195 | [13 empty] | VV | 2 | 4 | True | 1 | ROZPOCET
72 | K | 632450133 | Vyrovnávací cementový potěr tl přes 30 do 40 mm ze suchých směsí provedený v ploše | m2 | 23.83 | 0 | 0 | CS ÚRS 2022 01 |  |  | základní |  | 0 | 0 | 0 | 0 | 0 | 4 | K | 2 |  |  |  | ROZPOCET | 0 | 0 | 0 | 0 | 0 | 1 | 0 | 4 | 144
| VV |  | "D14-18" | [15 empty] | VV | 2 | 1 | True | 0 | ROZPOCET
| VV |  | "lodžie" 5*2,03 |  | 10.15 | [13 empty] | VV | 2 | 2 | True | 0 | ROZPOCET
| VV |  | "doplnění po lodžiích rušených" (7,38+6,3) |  | 13.68 | [13 empty] | VV | 2 | 2 | True | 0 | ROZPOCET
| VV |  | Součet |  | 23.83 | [13 empty] | VV | 2 | 4 | True | 1 | ROZPOCET
73 | K | 632459174 | Příplatek k potěrům tl přes 30 do 40 mm za plochu do 5 m2 | m2 | 23.83 | 0 | 0 | CS ÚRS 2022 01 |  |  | základní |  | 0 | 0 | 0 | 0 | 0 | 4 | K | 2 |  |  |  | ROZPOCET | 0 | 0 | 0 | 0 | 0 | 1 | 0 | 4 | 146
74 | K | 6853231110 | Penetrace podlah | m2 | 23.83 | 0 | 0 | vlastní |  |  | základní |  | 0 | 0 | 0 | 0 | 0 | 4 | K | 2 |  |  |  | ROZPOCET | 0 | 0 | 0 | 0 | 0 | 1 | 0 | 4 | 148
75 | K | 6853231111 | Spojovací můstek - penetrace | m2 | 23.83 | 0 | 0 | vlastní |  |  | základní |  | 0 | 0 | 0 | 0 | 0 | 4 | K | 2 |  |  |  | ROZPOCET | 0 | 0 | 0 | 0 | 0 | 1 | 0 | 4 | 150
76 | K | 985131311 | Ruční dočištění ploch stěn, rubu kleneb a podlah ocelových kartáči | m2 | 23.83 | 0 | 0 | CS ÚRS 2022 01 |  |  | základní |  | 0 | 0 | 0 | 0 | 0 | 4 | K | 2 |  |  |  | ROZPOCET | 0 | 0 | 0 | 0 | 0 | 1 | 0 | 4 | 152
| D | 9 | Ostatní konstrukce a práce, bourání |  |  |  | 0 | [5 empty] | 0 |  | 0 |  | 0 | 1 | D | 1 |  |  |  | ROZPOCET | [6 empty] | 0
77 | K | 901 | Prohlídka stávajícího povrchu po postavení lešení | kpl | 1 | 0 | 0 | vlastní |  |  | základní |  | 0 | 0 | 0 | 0 | 0 | 4 | K | 2 |  |  |  | ROZPOCET | 0 | 0 | 0 | 0 | 0 | 1 | 0 | 4 | 154
78 | K | 902 | Výtažné a odtrhové zkoušky | kpl | 1 | 0 | 0 | vlastní |  |  | základní |  | 0 | 0 | 0 | 0 | 0 | 4 | K | 2 |  |  |  | ROZPOCET | 0 | 0 | 0 | 0 | 0 | 1 | 0 | 4 | 156
79 | K | 903 | Demontáž a zpětná montáž prvků na fasádě (cedule, zvonky, antény apod) | kpl | 1 | 0 | 0 | vlastní |  |  | základní |  | 0 | 0 | 0 | 0 | 0 | 4 | K | 2 |  |  |  | ROZPOCET | 0 | 0 | 0 | 0 | 0 | 1 | 0 | 4 | 158
80 | K | 904 | Demontáž a zpětná montáž antény na střeše | kpl | 1 | 0 | 0 | vlastní |  |  | základní |  | 0 | 0 | 0 | 0 | 0 | 4 | K | 2 |  |  |  | ROZPOCET | 0 | 0 | 0 | 0 | 0 | 1 | 0 | 4 | 160
81 | K | 941111122 | Montáž lešení řadového trubkového lehkého s podlahami zatížení do 200 kg/m2 š přes 0,9 do 1,2 m v přes 10 do 25 m | m2 | 2257.27 | 0 | 0 | CS ÚRS 2022 01 |  |  | základní |  | 0 | 0 | 0 | 0 | 0 | 4 | K | 2 |  |  |  | ROZPOCET | 0 | 0 | 0 | 0 | 0 | 1 | 0 | 4 | 162
| VV |  | "D13-24" | [15 empty] | VV | 2 | 1 | True | 0 | ROZPOCET
| VV |  | 14*(2*42,28+2*19,08+4*1,2) |  | 1785.28 | [13 empty] | VV | 2 | 2 | True | 0 | ROZPOCET
| VV |  | 3*(2*22+19,08+2*1,2) |  | 196.44 | [13 empty] | VV | 2 | 2 | True | 0 | ROZPOCET
| VV |  | 6*(2*9,8+1,7) |  | 127.8 | [13 empty] | VV | 2 | 2 | True | 0 | ROZPOCET
| VV |  | 3*2*1,5 |  | 9 | [13 empty] | VV | 2 | 2 | True | 0 | ROZPOCET
| VV |  | Mezisoučet |  | 2118.52 | [13 empty] | VV | 2 | 3 | True | 0 | ROZPOCET
| VV |  | "lešení pro bourání komína" | [15 empty] | VV | 2 | 1 | True | 0 | ROZPOCET
| VV |  | 12,5*(2*3,6+1,5+2*1,2) |  | 138.75 | [13 empty] | VV | 2 | 2 | True | 0 | ROZPOCET
| VV |  | Součet |  | 2257.27 | [13 empty] | VV | 2 | 4 | True | 1 | ROZPOCET
82 | K | 941111222 | Příplatek k lešení řadovému trubkovému lehkému s podlahami š 1,2 m v 25 m za první a ZKD den použití | m2 | 382721.1 | 0 | 0 | CS ÚRS 2022 01 |  |  | základní |  | 0 | 0 | 0 | 0 | 0 | 4 | K | 2 |  |  |  | ROZPOCET | 0 | 0 | 0 | 0 | 0 | 1 | 0 | 4 | 164
| VV |  | 2118,52*6*30 |  | 381333.6 | [13 empty] | VV | 2 | 2 | True | 0 | ROZPOCET
| VV |  | 138,75*10 |  | 1387.5 | [13 empty] | VV | 2 | 2 | True | 0 | ROZPOCET
| VV |  | Součet |  | 382721.1 | [13 empty] | VV | 2 | 4 | True | 1 | ROZPOCET
83 | K | 941111822 | Demontáž lešení řadového trubkového lehkého s podlahami zatížení do 200 kg/m2 š přes 0,9 do 1,2 m v přes 10 do 25 m | m2 | 2257.27 | 0 | 0 | CS ÚRS 2022 01 |  |  | základní |  | 0 | 0 | 0 | 0 | 0 | 4 | K | 2 |  |  |  | ROZPOCET | 0 | 0 | 0 | 0 | 0 | 1 | 0 | 4 | 166
84 | K | 944511111 | Montáž ochranné sítě z textilie z umělých vláken | m2 | 2118.52 | 0 | 0 | CS ÚRS 2022 01 |  |  | základní |  | 0 | 0 | 0 | 0 | 0 | 4 | K | 2 |  |  |  | ROZPOCET | 0 | 0 | 0 | 0 | 0 | 1 | 0 | 4 | 168
85 | K | 944511211 | Příplatek k ochranné síti za první a ZKD den použití | m2 | 381333.6 | 0 | 0 | CS ÚRS 2022 01 |  |  | základní |  | 0 | 0 | 0 | 0 | 0 | 4 | K | 2 |  |  |  | ROZPOCET | 0 | 0 | 0 | 0 | 0 | 1 | 0 | 4 | 170
86 | K | 944511811 | Demontáž ochranné sítě z textilie z umělých vláken | m2 | 2118.52 | 0 | 0 | CS ÚRS 2022 01 |  |  | základní |  | 0 | 0 | 0 | 0 | 0 | 4 | K | 2 |  |  |  | ROZPOCET | 0 | 0 | 0 | 0 | 0 | 1 | 0 | 4 | 172
87 | K | 949101111 | Lešení pomocné pro objekty pozemních staveb s lešeňovou podlahou v do 1,9 m zatížení do 150 kg/m2 | m2 | 25.796 | 0 | 0 | CS ÚRS 2022 01 |  |  | základní |  | 0 | 0 | 0 | 0 | 0 | 4 | K | 2 |  |  |  | ROZPOCET | 0 | 0 | 0 | 0 | 0 | 1 | 0 | 4 | 174
| VV |  | "pro podhledy" | [15 empty] | VV | 2 | 1 | True | 0 | ROZPOCET
| VV |  | 5*1,64*1,24+1,72*1,29+0,94*1,52+3,6*1,8 |  | 20.296 | [13 empty] | VV | 2 | 2 | True | 0 | ROZPOCET
| VV |  | "pro doplnění vnitřních omítek na zazdívkách" | [15 empty] | VV | 2 | 1 | True | 0 | ROZPOCET
| VV |  | 2,5+3 |  | 5.5 | [13 empty] | VV | 2 | 2 | True | 0 | ROZPOCET
| VV |  | Součet |  | 25.796 | [13 empty] | VV | 2 | 4 | True | 1 | ROZPOCET
88 | K | 952902031 | Čištění budov omytí hladkých podlah | m2 | 3046.17 | 0 | 0 | CS ÚRS 2022 01 |  |  | základní |  | 0 | 0 | 0 | 0 | 0 | 4 | K | 2 |  |  |  | ROZPOCET | 0 | 0 | 0 | 0 | 0 | 1 | 0 | 4 | 176
| VV |  | "D13-16" | [15 empty] | VV | 2 | 1 | True | 0 | ROZPOCET
| VV |  | "po výměně výplní a ostatních vnitřních úpravách" | [15 empty] | VV | 2 | 1 | True | 0 | ROZPOCET
| VV |  | 27,44*19,08+9,8*10,46 |  | 626.063 | [13 empty] | VV | 2 | 2 | True | 0 | ROZPOCET
| VV |  | 3*42,28*19,08 |  | 2420.107 | [13 empty] | VV | 2 | 2 | True | 0 | ROZPOCET
| VV |  | Součet |  | 3046.17 | [13 empty] | VV | 2 | 4 | True | 1 | ROZPOCET
89 | K | 961044111 | Bourání základů z betonu prostého | m3 | 0.18 | 0 | 0 | CS ÚRS 2022 01 |  |  | základní |  | 0 | 0 | 0 | 0 | 0 | 4 | K | 2 |  |  |  | ROZPOCET | 0 | 0 | 0 | 0 | 0 | 1 | 0 | 4 | 178
| VV |  | "D05" | [15 empty] | VV | 2 | 1 | True | 0 | ROZPOCET
| VV |  | "betonové bloky stávající antény" | [15 empty] | VV | 2 | 1 | True | 0 | ROZPOCET
| VV |  | 3*0,3*0,5*0,4 |  | 0.18 | [13 empty] | VV | 2 | 2 | True | 0 | ROZPOCET
| VV |  | Součet |  | 0.18 | [13 empty] | VV | 2 | 4 | True | 1 | ROZPOCET
90 | K | 962032641 | Bourání zdiva komínového nad střechou z cihel na MC | m3 | 92.34 | 0 | 0 | CS ÚRS 2022 01 |  |  | základní |  | 0 | 0 | 0 | 0 | 0 | 4 | K | 2 |  |  |  | ROZPOCET | 0 | 0 | 0 | 0 | 0 | 1 | 0 | 4 | 180
| VV |  | "D01-12" | [15 empty] | VV | 2 | 1 | True | 0 | ROZPOCET
| VV |  | "stávající komín" | [15 empty] | VV | 2 | 1 | True | 0 | ROZPOCET
| VV |  | (12,8+4,3)*1,5*3,6 |  | 92.34 | [13 empty] | VV | 2 | 2 | True | 0 | ROZPOCET
| VV |  | Součet |  | 92.34 | [13 empty] | VV | 2 | 4 | True | 1 | ROZPOCET
91 | K | 962081141 | Bourání příček ze skleněných tvárnic tl do 150 mm | m2 | 26.374 | 0 | 0 | CS ÚRS 2022 01 |  |  | základní |  | 0 | 0 | 0 | 0 | 0 | 4 | K | 2 |  |  |  | ROZPOCET | 0 | 0 | 0 | 0 | 0 | 1 | 0 | 4 | 182
| VV |  | "D01" | [15 empty] | VV | 2 | 1 | True | 0 | ROZPOCET
| VV |  | 2,4*2,62 |  | 6.288 | [13 empty] | VV | 2 | 2 | True | 0 | ROZPOCET
| VV |  | 4,2*2,6 |  | 10.92 | [13 empty] | VV | 2 | 2 | True | 0 | ROZPOCET
| VV |  | 2,95*2,6 |  | 7.67 | [13 empty] | VV | 2 | 2 | True | 0 | ROZPOCET
| VV |  | 1,55*0,965 |  | 1.496 | [13 empty] | VV | 2 | 2 | True | 0 | ROZPOCET
| VV |  | Součet |  | 26.374 | [13 empty] | VV | 2 | 4 | True | 1 | ROZPOCET
92 | K | 965041321 | Bourání mazanin škvárobetonových tl do 100 mm pl do 1 m2 | m3 | 0.162 | 0 | 0 | CS ÚRS 2022 01 |  |  | základní |  | 0 | 0 | 0 | 0 | 0 | 4 | K | 2 |  |  |  | ROZPOCET | 0 | 0 | 0 | 0 | 0 | 1 | 0 | 4 | 184
| VV |  | "D05" | [15 empty] | VV | 2 | 1 | True | 0 | ROZPOCET
| VV |  | "odbouráné náběhového klínu u komína na střeše přístavby" | [15 empty] | VV | 2 | 1 | True | 0 | ROZPOCET
| VV |  | 0,1*0,9*3,6/2 |  | 0.162 | [13 empty] | VV | 2 | 2 | True | 0 | ROZPOCET
| VV |  | Součet |  | 0.162 | [13 empty] | VV | 2 | 4 | True | 1 | ROZPOCET
93 | K | 965045112 | Bourání potěrů cementových nebo pískocementových tl do 50 mm pl do 4 m2 | m2 | 23.58 | 0 | 0 | CS ÚRS 2022 01 |  |  | základní |  | 0 | 0 | 0 | 0 | 0 | 4 | K | 2 |  |  |  | ROZPOCET | 0 | 0 | 0 | 0 | 0 | 1 | 0 | 4 | 186
| VV |  | "D02-04" | [15 empty] | VV | 2 | 1 | True | 0 | ROZPOCET
| VV |  | "lodžie"1,98+2*1,98+2*1,98 |  | 9.9 | [13 empty] | VV | 2 | 2 | True | 0 | ROZPOCET
| VV |  | "lodžie rušené" 7,38+6,3 |  | 13.68 | [13 empty] | VV | 2 | 2 | True | 0 | ROZPOCET
| VV |  | Součet |  | 23.58 | [13 empty] | VV | 2 | 4 | True | 1 | ROZPOCET
94 | K | 965081213 | Bourání podlah z dlaždic keramických nebo xylolitových tl do 10 mm plochy přes 1 m2 | m2 | 23.58 | 0 | 0 | CS ÚRS 2022 01 |  |  | základní |  | 0 | 0 | 0 | 0 | 0 | 4 | K | 2 |  |  |  | ROZPOCET | 0 | 0 | 0 | 0 | 0 | 1 | 0 | 4 | 188
| VV |  | "D02-04" | [15 empty] | VV | 2 | 1 | True | 0 | ROZPOCET
| VV |  | "lodžie"1,98+2*1,98+2*1,98 |  | 9.9 | [13 empty] | VV | 2 | 2 | True | 0 | ROZPOCET
| VV |  | "lodžie rušené" 7,38+6,3 |  | 13.68 | [13 empty] | VV | 2 | 2 | True | 0 | ROZPOCET
| VV |  | Součet |  | 23.58 | [13 empty] | VV | 2 | 4 | True | 1 | ROZPOCET
95 | K | 966080101 | Bourání kontaktního zateplení z polystyrenových desek tl do 60 mm | m2 | 531.33 | 0 | 0 | CS ÚRS 2022 01 |  |  | základní |  | 0 | 0 | 0 | 0 | 0 | 4 | K | 2 |  |  |  | ROZPOCET | 0 | 0 | 0 | 0 | 0 | 1 | 0 | 4 | 190
| VV |  | "D02-04" | [15 empty] | VV | 2 | 1 | True | 0 | ROZPOCET
| VV |  | "ozn.Q stávající zateplení na jižní a západní straně" | [15 empty] | VV | 2 | 1 | True | 0 | ROZPOCET
| VV |  | 11,55*(42+18,8)+0,45*22,8 |  | 712.5 | [13 empty] | VV | 2 | 2 | True | 0 | ROZPOCET
| VV |  | -3*11*1,8*2,1 |  | -124.74 | [13 empty] | VV | 2 | 2 | True | 0 | ROZPOCET
| VV |  | -3*1,8*3,25 |  | -17.55 | [13 empty] | VV | 2 | 2 | True | 0 | ROZPOCET
| VV |  | -3,6*10,8 |  | -38.88 | [13 empty] | VV | 2 | 2 | True | 0 | ROZPOCET
| VV |  | Součet |  | 531.33 | [13 empty] | VV | 2 | 4 | True | 1 | ROZPOCET
96 | K | 968062375 | Vybourání dřevěných rámů oken zdvojených včetně křídel pl do 2 m2 | m2 | 2.291 | 0 | 0 | CS ÚRS 2022 01 |  |  | základní |  | 0 | 0 | 0 | 0 | 0 | 4 | K | 2 |  |  |  | ROZPOCET | 0 | 0 | 0 | 0 | 0 | 1 | 0 | 4 | 192
| VV |  | "D01" | [15 empty] | VV | 2 | 1 | True | 0 | ROZPOCET
| VV |  | 1,2*1,2 |  | 1.44 | [13 empty] | VV | 2 | 2 | True | 0 | ROZPOCET
| VV |  | 1,27*0,67 |  | 0.851 | [13 empty] | VV | 2 | 2 | True | 0 | ROZPOCET
| VV |  | Součet |  | 2.291 | [13 empty] | VV | 2 | 4 | True | 1 | ROZPOCET
97 | K | 968062376 | Vybourání dřevěných rámů oken zdvojených včetně křídel pl do 4 m2 | m2 | 252.18 | 0 | 0 | CS ÚRS 2022 01 |  |  | základní |  | 0 | 0 | 0 | 0 | 0 | 4 | K | 2 |  |  |  | ROZPOCET | 0 | 0 | 0 | 0 | 0 | 1 | 0 | 4 | 194
| VV |  | "D01-04" | [15 empty] | VV | 2 | 1 | True | 0 | ROZPOCET
| VV |  | 3*1,8*2,1 |  | 11.34 | [13 empty] | VV | 2 | 2 | True | 0 | ROZPOCET
| VV |  | 3*1,8*1,2 |  | 6.48 | [13 empty] | VV | 2 | 2 | True | 0 | ROZPOCET
| VV |  | 18*1,8*2,1 |  | 68.04 | [13 empty] | VV | 2 | 2 | True | 0 | ROZPOCET
| VV |  | 22*1,8*2,1 |  | 83.16 | [13 empty] | VV | 2 | 2 | True | 0 | ROZPOCET
| VV |  | 22*1,8*2,1 |  | 83.16 | [13 empty] | VV | 2 | 2 | True | 0 | ROZPOCET
| VV |  | Součet |  | 252.18 | [13 empty] | VV | 2 | 4 | True | 1 | ROZPOCET
98 | K | 968062377 | Vybourání dřevěných rámů oken zdvojených včetně křídel pl přes 4 m2 | m2 | 4.32 | 0 | 0 | CS ÚRS 2022 01 |  |  | základní |  | 0 | 0 | 0 | 0 | 0 | 4 | K | 2 |  |  |  | ROZPOCET | 0 | 0 | 0 | 0 | 0 | 1 | 0 | 4 | 196
| VV |  | "D01,02" | [15 empty] | VV | 2 | 1 | True | 0 | ROZPOCET
| VV |  | 3,6*1,2 |  | 4.32 | [13 empty] | VV | 2 | 2 | True | 0 | ROZPOCET
| VV |  | Součet |  | 4.32 | [13 empty] | VV | 2 | 4 | True | 1 | ROZPOCET
99 | K | 968072247 | Vybourání kovových rámů oken jednoduchých včetně křídel pl přes 4 m2 | m2 | 24.878 | 0 | 0 | CS ÚRS 2022 01 |  |  | základní |  | 0 | 0 | 0 | 0 | 0 | 4 | K | 2 |  |  |  | ROZPOCET | 0 | 0 | 0 | 0 | 0 | 1 | 0 | 4 | 198
| VV |  | "D01" | [15 empty] | VV | 2 | 1 | True | 0 | ROZPOCET
| VV |  | "rámy copil. oken" | [15 empty] | VV | 2 | 1 | True | 0 | ROZPOCET
| VV |  | 2,4*2,62 |  | 6.288 | [13 empty] | VV | 2 | 2 | True | 0 | ROZPOCET
| VV |  | 4,2*2,6 |  | 10.92 | [13 empty] | VV | 2 | 2 | True | 0 | ROZPOCET
| VV |  | 2,95*2,6 |  | 7.67 | [13 empty] | VV | 2 | 2 | True | 0 | ROZPOCET
| VV |  | Součet |  | 24.878 | [13 empty] | VV | 2 | 4 | True | 1 | ROZPOCET
100 | K | 968072357 | Vybourání kovových rámů oken zdvojených včetně křídel pl přes 4 m2 | m2 | 34.02 | 0 | 0 | CS ÚRS 2022 01 |  |  | základní |  | 0 | 0 | 0 | 0 | 0 | 4 | K | 2 |  |  |  | ROZPOCET | 0 | 0 | 0 | 0 | 0 | 1 | 0 | 4 | 200
| VV |  | "D2-04" | [15 empty] | VV | 2 | 1 | True | 0 | ROZPOCET
| VV |  | 3*3,6*3,15 |  | 34.02 | [13 empty] | VV | 2 | 2 | True | 0 | ROZPOCET
| VV |  | Součet |  | 34.02 | [13 empty] | VV | 2 | 4 | True | 1 | ROZPOCET
101 | K | 968072456 | Vybourání kovových dveřních zárubní pl přes 2 m2 | m2 | 65.391 | 0 | 0 | CS ÚRS 2022 01 |  |  | základní |  | 0 | 0 | 0 | 0 | 0 | 4 | K | 2 |  |  |  | ROZPOCET | 0 | 0 | 0 | 0 | 0 | 1 | 0 | 4 | 202
| VV |  | "D01-04" | [15 empty] | VV | 2 | 1 | True | 0 | ROZPOCET
| VV |  | 1,55*2,02 |  | 3.131 | [13 empty] | VV | 2 | 2 | True | 0 | ROZPOCET
| VV |  | 1,8*3,25 |  | 5.85 | [13 empty] | VV | 2 | 2 | True | 0 | ROZPOCET
| VV |  | 1,6*3,25 |  | 5.2 | [13 empty] | VV | 2 | 2 | True | 0 | ROZPOCET
| VV |  | 5*1,8*3,25 |  | 29.25 | [13 empty] | VV | 2 | 2 | True | 0 | ROZPOCET
| VV |  | 2*3,6*3,05 |  | 21.96 | [13 empty] | VV | 2 | 2 | True | 0 | ROZPOCET
| VV |  | Součet |  | 65.391 | [13 empty] | VV | 2 | 4 | True | 1 | ROZPOCET
102 | K | 968072559 | Vybourání kovových vrat pl přes 5 m2 | m2 | 7.98 | 0 | 0 | CS ÚRS 2022 01 |  |  | základní |  | 0 | 0 | 0 | 0 | 0 | 4 | K | 2 |  |  |  | ROZPOCET | 0 | 0 | 0 | 0 | 0 | 1 | 0 | 4 | 204
| VV |  | "D01" | [15 empty] | VV | 2 | 1 | True | 0 | ROZPOCET
| VV |  | 2,8*2,85 |  | 7.98 | [13 empty] | VV | 2 | 2 | True | 0 | ROZPOCET
| VV |  | Součet |  | 7.98 | [13 empty] | VV | 2 | 4 | True | 1 | ROZPOCET
103 | K | 968991 | Demontáž antény na střeše | kpl | 1 | 0 | 0 | vlastní |  |  | základní |  | 0 | 0 | 0 | 0 | 0 | 4 | K | 2 |  |  |  | ROZPOCET | 0 | 0 | 0 | 0 | 0 | 1 | 0 | 4 | 206
104 | K | 971033651 | Vybourání otvorů ve zdivu cihelném pl do 4 m2 na MVC nebo MV tl do 600 mm | m3 | 1.354 | 0 | 0 | CS ÚRS 2022 01 |  |  | základní |  | 0 | 0 | 0 | 0 | 0 | 4 | K | 2 |  |  |  | ROZPOCET | 0 | 0 | 0 | 0 | 0 | 1 | 0 | 4 | 208
| VV |  | "D01,13" | [15 empty] | VV | 2 | 1 | True | 0 | ROZPOCET
| VV |  | "úprava otvoru pro vrata v 0.12" | [15 empty] | VV | 2 | 1 | True | 0 | ROZPOCET
| VV |  | 0,4*1,5*1,05 |  | 0.63 | [13 empty] | VV | 2 | 2 | True | 0 | ROZPOCET
| VV |  | "pro okno O3" | [15 empty] | VV | 2 | 1 | True | 0 | ROZPOCET
| VV |  | 0,4*1,27*1,425 |  | 0.724 | [13 empty] | VV | 2 | 2 | True | 0 | ROZPOCET
| VV |  | Součet |  | 1.354 | [13 empty] | VV | 2 | 4 | True | 1 | ROZPOCET
105 | K | 973031324 | Vysekání kapes ve zdivu cihelném na MV nebo MVC pl do 0,10 m2 hl do 150 mm | kus | 8 | 0 | 0 | CS ÚRS 2022 01 |  |  | základní |  | 0 | 0 | 0 | 0 | 0 | 4 | K | 2 |  |  |  | ROZPOCET | 0 | 0 | 0 | 0 | 0 | 1 | 0 | 4 | 210
| VV |  | "pro osazení I překladů P5 a P7" | [15 empty] | VV | 2 | 1 | True | 0 | ROZPOCET
| VV |  | 4*2 |  | 8 | [13 empty] | VV | 2 | 2 | True | 0 | ROZPOCET
| VV |  | Součet |  | 8 | [13 empty] | VV | 2 | 4 | True | 1 | ROZPOCET
106 | K | 978015341 | Otlučení (osekání) vnější vápenné nebo vápenocementové omítky stupně členitosti 1 a 2 v rozsahu přes 20 do 30 % | m2 | 1858.655 | 0 | 0 | CS ÚRS 2022 01 |  |  | základní |  | 0 | 0 | 0 | 0 | 0 | 4 | K | 2 |  |  |  | ROZPOCET | 0 | 0 | 0 | 0 | 0 | 1 | 0 | 4 | 212
| VV |  | "odstranění nesoudržných částí podkladu omítek a panelů" | [15 empty] | VV | 2 | 1 | True | 0 | ROZPOCET
| VV |  | 1858,655 "podle výměry oprav" |  | 1858.655 | [13 empty] | VV | 2 | 2 | True | 0 | ROZPOCET
| VV |  | Součet |  | 1858.655 | [13 empty] | VV | 2 | 4 | True | 1 | ROZPOCET
107 | K | 978015391 | Otlučení (osekání) vnější vápenné nebo vápenocementové omítky stupně členitosti 1 a 2 v rozsahu přes 80 do 100 % | m2 | 30.6 | 0 | 0 | CS ÚRS 2022 01 |  |  | základní |  | 0 | 0 | 0 | 0 | 0 | 4 | K | 2 |  |  |  | ROZPOCET | 0 | 0 | 0 | 0 | 0 | 1 | 0 | 4 | 214
| VV |  | "D15,16" | [15 empty] | VV | 2 | 1 | True | 0 | ROZPOCET
| VV |  | "původně vnější omítka na rušených lodžiích" | [15 empty] | VV | 2 | 1 | True | 0 | ROZPOCET
| VV |  | 3,6*1,8+3,6*0,2+2*3,25*2*1,8 |  | 30.6 | [13 empty] | VV | 2 | 2 | True | 0 | ROZPOCET
| VV |  | Součet |  | 30.6 | [13 empty] | VV | 2 | 4 | True | 1 | ROZPOCET
108 | K | 978059641 | Odsekání a odebrání obkladů stěn z vnějších obkládaček plochy přes 1 m2 | m2 | 402.636 | 0 | 0 | CS ÚRS 2022 01 |  |  | základní |  | 0 | 0 | 0 | 0 | 0 | 4 | K | 2 |  |  |  | ROZPOCET | 0 | 0 | 0 | 0 | 0 | 1 | 0 | 4 | 216
| VV |  | "D01-12" | [15 empty] | VV | 2 | 1 | True | 0 | ROZPOCET
| VV |  | "otlučení kabřincového obkladu" | [15 empty] | VV | 2 | 1 | True | 0 | ROZPOCET
| VV |  | "sokl objektu" | [15 empty] | VV | 2 | 1 | True | 0 | ROZPOCET
| VV |  | 3,75*(0,8+1,165)+3,5*7,335-1,27*0,67+0,1*(1,27+2*0,67) |  | 32.451 | [13 empty] | VV | 2 | 2 | True | 0 | ROZPOCET
| VV |  | 1,4*18,8 |  | 26.32 | [13 empty] | VV | 2 | 2 | True | 0 | ROZPOCET
| VV |  | 1,4*15,6+3,5*23,4-3*1,8*2,1+3*0,1*(1,8+2*2,1)-3*1,8*1,2+3*0,1*(1,8+2*1,2) |  | 88.98 | [13 empty] | VV | 2 | 2 | True | 0 | ROZPOCET
| VV |  | (1,4+2)/2*15,65+0,6*(3,6+2*0,3)+2*9,3+3,05*23,7 |  | 120.01 | [13 empty] | VV | 2 | 2 | True | 0 | ROZPOCET
| VV |  | -3*1,8*1,2+3*0,1*(1,8+2*1,2)-2,8*2,85+0,1*(2,8+2*2,85)-1,55*2,935+0,3*(1,55+2*2,935) |  | -14.673 | [13 empty] | VV | 2 | 2 | True | 0 | ROZPOCET
| VV |  | "přístavba" | [15 empty] | VV | 2 | 1 | True | 0 | ROZPOCET
| VV |  | (4,3+0,65)*(1,7+13,2+10,2+10,6) |  | 176.715 | [13 empty] | VV | 2 | 2 | True | 0 | ROZPOCET
| VV |  | -2,4*2,62+0,1*(2,42+2*2,62) |  | -5.522 | [13 empty] | VV | 2 | 2 | True | 0 | ROZPOCET
| VV |  | -4,2*2,6+0,1*(4,2+2*2,6) |  | -9.98 | [13 empty] | VV | 2 | 2 | True | 0 | ROZPOCET
| VV |  | -1,6*3,25-2,95*2,2+0,1*(1,6+2,95+2*3,25) |  | -10.585 | [13 empty] | VV | 2 | 2 | True | 0 | ROZPOCET
| VV |  | -1,2*1,2+0,1*3*1,2 |  | -1.08 | [13 empty] | VV | 2 | 2 | True | 0 | ROZPOCET
| VV |  | Součet |  | 402.636 | [13 empty] | VV | 2 | 4 | True | 1 | ROZPOCET
| D | 997 | Přesun sutě |  |  |  | 0 | [5 empty] | 0 |  | 0 |  | 0 | 1 | D | 1 |  |  |  | ROZPOCET | [6 empty] | 0
109 | K | 997013153 | Vnitrostaveništní doprava suti a vybouraných hmot pro budovy v přes 9 do 12 m s omezením mechanizace | t | 280.502 | 0 | 0 | CS ÚRS 2022 01 |  |  | základní |  | 0 | 0 | 0 | 0 | 0 | 4 | K | 2 |  |  |  | ROZPOCET | 0 | 0 | 0 | 0 | 0 | 1 | 0 | 4 | 218
110 | K | 997013501 | Odvoz suti a vybouraných hmot na skládku nebo meziskládku do 1 km se složením | t | 280.502 | 0 | 0 | CS ÚRS 2022 01 |  |  | základní |  | 0 | 0 | 0 | 0 | 0 | 4 | K | 2 |  |  |  | ROZPOCET | 0 | 0 | 0 | 0 | 0 | 1 | 0 | 4 | 220
111 | K | 997013509 | Příplatek k odvozu suti a vybouraných hmot na skládku ZKD 1 km přes 1 km | t | 5329.538 | 0 | 0 | CS ÚRS 2022 01 |  |  | základní |  | 0 | 0 | 0 | 0 | 0 | 4 | K | 2 |  |  |  | ROZPOCET | 0 | 0 | 0 | 0 | 0 | 1 | 0 | 4 | 222
| VV |  | 280,502*19 "Přepočtené koeficientem množství |  | 5329.538 | [13 empty] | VV | 2 | 2 | True | 0 | ROZPOCET
| VV |  | Součet |  | 5329.538 | [13 empty] | VV | 2 | 4 | True | 1 | ROZPOCET
112 | K | 997013631 | Poplatek za uložení na skládce (skládkovné) stavebního odpadu směsného kód odpadu 17 09 04 | t | 280.502 | 0 | 0 | CS ÚRS 2022 01 |  |  | základní |  | 0 | 0 | 0 | 0 | 0 | 4 | K | 2 |  |  |  | ROZPOCET | 0 | 0 | 0 | 0 | 0 | 1 | 0 | 4 | 224
| D | 998 | Přesun hmot |  |  |  | 0 | [5 empty] | 0 |  | 0 |  | 0 | 1 | D | 1 |  |  |  | ROZPOCET | [6 empty] | 0
113 | K | 998017002 | Přesun hmot s omezením mechanizace pro budovy v přes 6 do 12 m | t | 112.639 | 0 | 0 | CS ÚRS 2022 01 |  |  | základní |  | 0 | 0 | 0 | 0 | 0 | 4 | K | 2 |  |  |  | ROZPOCET | 0 | 0 | 0 | 0 | 0 | 1 | 0 | 4 | 226
| D | PSV | Práce a dodávky PSV |  |  |  | 0 | [5 empty] | 0 |  | 1.9714 |  | 0 | 2 | D | 0 |  |  |  | ROZPOCET | [6 empty] | 0
| D | 711 | Izolace proti vodě, vlhkosti a plynům |  |  |  | 0 | [5 empty] | 0 |  | 0 |  | 0 | 2 | D | 1 |  |  |  | ROZPOCET | [6 empty] | 0
114 | K | 711111001 | Provedení izolace proti zemní vlhkosti vodorovné za studena nátěrem penetračním | m2 | 13.87 | 0 | 0 | CS ÚRS 2022 01 |  |  | základní |  | 0 | 0 | 0 | 0 | 0 | 16 | K | 2 |  |  |  | ROZPOCET | 0 | 0 | 0 | 0 | 0 | 1 | 0 | 16 | 228
| VV |  | "D14-16" | [15 empty] | VV | 2 | 1 | True | 0 | ROZPOCET
| VV |  | "lodžie" 5*(2,03+0,3*2*1,24) |  | 13.87 | [13 empty] | VV | 2 | 2 | True | 0 | ROZPOCET
| VV |  | Součet |  | 13.87 | [13 empty] | VV | 2 | 4 | True | 1 | ROZPOCET
115 | M | 11163150 | lak penetrační asfaltový | t | 0.005 | 0 | 0 | CS ÚRS 2022 01 |  |  | základní |  | 0 | 0 | 0 | 0 | 0 | 32 | M | 2 |  |  |  | ROZPOCET | 0 | 0 | 0 | 0 | 0 | 1 | 0 | 16 | 230
| P |  | Poznámka k položce: Poznámka k položce: Spotřeba 0,3-0,4kg/m2 | [15 empty] | P | 2
| VV |  | 13,87*0,00033 "Přepočtené koeficientem množství |  | 0.005 | [13 empty] | VV | 2 | 2 | True | 0 | ROZPOCET
| VV |  | Součet |  | 0.005 | [13 empty] | VV | 2 | 4 | True | 1 | ROZPOCET
116 | K | 711131811 | Odstranění izolace proti zemní vlhkosti vodorovné | m2 | 23.58 | 0 | 0 | CS ÚRS 2022 01 |  |  | základní |  | 0 | 0 | 0 | 0 | 0 | 16 | K | 2 |  |  |  | ROZPOCET | 0 | 0 | 0 | 0 | 0 | 1 | 0 | 16 | 232
| VV |  | "D02-04" | [15 empty] | VV | 2 | 1 | True | 0 | ROZPOCET
| VV |  | "lodžie"1,98+2*1,98+2*1,98 |  | 9.9 | [13 empty] | VV | 2 | 2 | True | 0 | ROZPOCET
| VV |  | "lodžie rušené" 7,38+6,3 |  | 13.68 | [13 empty] | VV | 2 | 2 | True | 0 | ROZPOCET
| VV |  | Součet |  | 23.58 | [13 empty] | VV | 2 | 4 | True | 1 | ROZPOCET
117 | K | 711141559 | Provedení izolace proti zemní vlhkosti pásy přitavením vodorovné NAIP | m2 | 13.87 | 0 | 0 | CS ÚRS 2022 01 |  |  | základní |  | 0 | 0 | 0 | 0 | 0 | 16 | K | 2 |  |  |  | ROZPOCET | 0 | 0 | 0 | 0 | 0 | 1 | 0 | 16 | 234
118 | M | 62853004 | pás asfaltový natavitelný modifikovaný SBS tl 4,0mm s vložkou ze skleněné tkaniny a spalitelnou PE fólií nebo jemnozrnným minerálním posypem na horním povrchu | m2 | 16.165 | 0 | 0 | CS ÚRS 2022 01 |  |  | základní |  | 0 | 0 | 0 | 0 | 0 | 32 | M | 2 |  |  |  | ROZPOCET | 0 | 0 | 0 | 0 | 0 | 1 | 0 | 16 | 236
| VV |  | 13,87*1,1655 "Přepočtené koeficientem množství |  | 16.165 | [13 empty] | VV | 2 | 2 | True | 0 | ROZPOCET
| VV |  | Součet |  | 16.165 | [13 empty] | VV | 2 | 4 | True | 1 | ROZPOCET
119 | K | 998711103 | Přesun hmot tonážní pro izolace proti vodě, vlhkosti a plynům v objektech v přes 12 do 60 m | t | 0.098 | 0 | 0 | CS ÚRS 2022 01 |  |  | základní |  | 0 | 0 | 0 | 0 | 0 | 16 | K | 2 |  |  |  | ROZPOCET | 0 | 0 | 0 | 0 | 0 | 1 | 0 | 16 | 238
| D | 712 | Povlakové krytiny |  |  |  | 0 | [5 empty] | 0 |  | 0 |  | 0 | 2 | D | 1 |  |  |  | ROZPOCET | [6 empty] | 0
120 | K | 712300841 | Odstranění povlakové krytiny střech do 10° odškrabáním mechu s urovnáním povrchu a očištěním | m2 | 833.86 | 0 | 0 | CS ÚRS 2022 01 |  |  | základní |  | 0 | 0 | 0 | 0 | 0 | 16 | K | 2 |  |  |  | ROZPOCET | 0 | 0 | 0 | 0 | 0 | 1 | 0 | 16 | 240
| VV |  | "D17" | [15 empty] | VV | 2 | 1 | True | 0 | ROZPOCET
| VV |  | "očištění a urovnání stávající PVC krytiny na hlavní střeše" | [15 empty] | VV | 2 | 1 | True | 0 | ROZPOCET
| VV |  | 41,2*18 |  | 741.6 | [13 empty] | VV | 2 | 2 | True | 0 | ROZPOCET
| VV |  | "očištění a urovnání stávající živičné krytiny na střeše přístavby" | [15 empty] | VV | 2 | 1 | True | 0 | ROZPOCET
| VV |  | 9,4*9,4+3*1,3 |  | 92.26 | [13 empty] | VV | 2 | 2 | True | 0 | ROZPOCET
| VV |  | Součet |  | 833.86 | [13 empty] | VV | 2 | 4 | True | 1 | ROZPOCET
121 | K | 712300843 | Odstranění povlakové krytiny střech do 10° od zbytkového asfaltového pásu odsekáním | m2 | 85.06 | 0 | 0 | CS ÚRS 2022 01 |  |  | základní |  | 0 | 0 | 0 | 0 | 0 | 16 | K | 2 |  |  |  | ROZPOCET | 0 | 0 | 0 | 0 | 0 | 1 | 0 | 16 | 242
| VV |  | "D17" | [15 empty] | VV | 2 | 1 | True | 0 | ROZPOCET
| VV |  | "odstranění stávající krytiny z atik - pro nadezdívku atiky" | [15 empty] | VV | 2 | 1 | True | 0 | ROZPOCET
| VV |  | 0,4*(2*41,2+2*18+4*0,4) |  | 48 | [13 empty] | VV | 2 | 2 | True | 0 | ROZPOCET
| VV |  | 0,4*(9,4+9,4+12,4+1,3+3*0,4) |  | 13.48 | [13 empty] | VV | 2 | 2 | True | 0 | ROZPOCET
| VV |  | "lodžie"1,98+2*1,98+2*1,98 |  | 9.9 | [13 empty] | VV | 2 | 2 | True | 0 | ROZPOCET
| VV |  | "lodžie rušené" 7,38+6,3 |  | 13.68 | [13 empty] | VV | 2 | 2 | True | 0 | ROZPOCET
| VV |  | Součet |  | 85.06 | [13 empty] | VV | 2 | 4 | True | 1 | ROZPOCET
122 | K | 712311101 | Provedení povlakové krytiny střech do 10° za studena lakem penetračním nebo asfaltovým | m2 | 9 | 0 | 0 | CS ÚRS 2022 01 |  |  | základní |  | 0 | 0 | 0 | 0 | 0 | 16 | K | 2 |  |  |  | ROZPOCET | 0 | 0 | 0 | 0 | 0 | 1 | 0 | 16 | 244
123 | M | 11163150 | lak penetrační asfaltový | t | 0.003 | 0 | 0 | CS ÚRS 2022 01 |  |  | základní |  | 0 | 0 | 0 | 0 | 0 | 32 | M | 2 |  |  |  | ROZPOCET | 0 | 0 | 0 | 0 | 0 | 1 | 0 | 16 | 246
| P |  | Poznámka k položce: Poznámka k položce: Spotřeba 0,3-0,4kg/m2 | [15 empty] | P | 2
| VV |  | 9*0,00032 "Přepočtené koeficientem množství |  | 0.003 | [13 empty] | VV | 2 | 2 | True | 0 | ROZPOCET
| VV |  | Součet |  | 0.003 | [13 empty] | VV | 2 | 4 | True | 1 | ROZPOCET
124 | K | 712341559 | Provedení povlakové krytiny střech do 10° pásy NAIP přitavením v plné ploše | m2 | 9 | 0 | 0 | CS ÚRS 2022 01 |  |  | základní |  | 0 | 0 | 0 | 0 | 0 | 16 | K | 2 |  |  |  | ROZPOCET | 0 | 0 | 0 | 0 | 0 | 1 | 0 | 16 | 248
| VV |  | "D17,19" | [15 empty] | VV | 2 | 1 | True | 0 | ROZPOCET
| VV |  | "skladba S9 zapravení střechy na přístavbě - po zbouraném komínu" | [15 empty] | VV | 2 | 1 | True | 0 | ROZPOCET
| VV |  | 2*4,5 |  | 9 | [13 empty] | VV | 2 | 2 | True | 0 | ROZPOCET
| VV |  | Součet |  | 9 | [13 empty] | VV | 2 | 4 | True | 1 | ROZPOCET
125 | M | 62853004 | pás asfaltový natavitelný modifikovaný SBS tl 4,0mm s vložkou ze skleněné tkaniny a spalitelnou PE fólií nebo jemnozrnným minerálním posypem na horním povrchu | m2 | 10.49 | 0 | 0 | CS ÚRS 2022 01 |  |  | základní |  | 0 | 0 | 0 | 0 | 0 | 32 | M | 2 |  |  |  | ROZPOCET | 0 | 0 | 0 | 0 | 0 | 1 | 0 | 16 | 250
| VV |  | 9*1,1655 "Přepočtené koeficientem množství |  | 10.49 | [13 empty] | VV | 2 | 2 | True | 0 | ROZPOCET
| VV |  | Součet |  | 10.49 | [13 empty] | VV | 2 | 4 | True | 1 | ROZPOCET
126 | K | 712363352 | Povlakové krytiny střech do 10° z tvarovaných poplastovaných lišt délky 2 m koutová lišta vnitřní rš 100 mm | m | 149.36 | 0 | 0 | CS ÚRS 2022 01 |  |  | základní |  | 0 | 0 | 0 | 0 | 0 | 16 | K | 2 |  |  |  | ROZPOCET | 0 | 0 | 0 | 0 | 0 | 1 | 0 | 16 | 252
| VV |  | "D17" | [15 empty] | VV | 2 | 1 | True | 0 | ROZPOCET
| VV |  | "hlavní střecha" | [15 empty] | VV | 2 | 1 | True | 0 | ROZPOCET
| VV |  | 2*41,04+2*17,84 |  | 117.76 | [13 empty] | VV | 2 | 2 | True | 0 | ROZPOCET
| VV |  | "přístavba" | [15 empty] | VV | 2 | 1 | True | 0 | ROZPOCET
| VV |  | 9,18+12,24+9,1+1,08 |  | 31.6 | [13 empty] | VV | 2 | 2 | True | 0 | ROZPOCET
| VV |  | Součet |  | 149.36 | [13 empty] | VV | 2 | 4 | True | 1 | ROZPOCET
127 | K | 712363353 | Povlakové krytiny střech do 10° z tvarovaných poplastovaných lišt délky 2 m koutová lišta vnější rš 100 mm | m | 149.36 | 0 | 0 | CS ÚRS 2022 01 |  |  | základní |  | 0 | 0 | 0 | 0 | 0 | 16 | K | 2 |  |  |  | ROZPOCET | 0 | 0 | 0 | 0 | 0 | 1 | 0 | 16 | 254
| VV |  | "D17" | [15 empty] | VV | 2 | 1 | True | 0 | ROZPOCET
| VV |  | "hlavní střecha" | [15 empty] | VV | 2 | 1 | True | 0 | ROZPOCET
| VV |  | 2*41,04+2*17,84 |  | 117.76 | [13 empty] | VV | 2 | 2 | True | 0 | ROZPOCET
| VV |  | "přístavba" | [15 empty] | VV | 2 | 1 | True | 0 | ROZPOCET
| VV |  | 9,18+12,24+9,1+1,08 |  | 31.6 | [13 empty] | VV | 2 | 2 | True | 0 | ROZPOCET
| VV |  | Součet |  | 149.36 | [13 empty] | VV | 2 | 4 | True | 1 | ROZPOCET
128 | K | 712363354 | Povlakové krytiny střech do 10° z tvarovaných poplastovaných lišt délky 2 m stěnová lišta vyhnutá rš 70 mm | m | 11.08 | 0 | 0 | CS ÚRS 2022 01 |  |  | základní |  | 0 | 0 | 0 | 0 | 0 | 16 | K | 2 |  |  |  | ROZPOCET | 0 | 0 | 0 | 0 | 0 | 1 | 0 | 16 | 256
| VV |  | "D17" | [15 empty] | VV | 2 | 1 | True | 0 | ROZPOCET
| VV |  | "střecha přístavby u hlavního objektu" | [15 empty] | VV | 2 | 1 | True | 0 | ROZPOCET
| VV |  | 9,1-1,08 |  | 8.02 | [13 empty] | VV | 2 | 2 | True | 0 | ROZPOCET
| VV |  | 12,24-9,18 |  | 3.06 | [13 empty] | VV | 2 | 2 | True | 0 | ROZPOCET
| VV |  | Součet |  | 11.08 | [13 empty] | VV | 2 | 4 | True | 1 | ROZPOCET
129 | K | 712363358 | Povlakové krytiny střech do 10° z tvarovaných poplastovaných lišt délky 2 m závětrná lišta rš 250 mm | m | 158.18 | 0 | 0 | CS ÚRS 2022 01 |  |  | základní |  | 0 | 0 | 0 | 0 | 0 | 16 | K | 2 |  |  |  | ROZPOCET | 0 | 0 | 0 | 0 | 0 | 1 | 0 | 16 | 258
| VV |  | "D25" | [15 empty] | VV | 2 | 1 | True | 0 | ROZPOCET
| VV |  | "rš 150" | [15 empty] | VV | 2 | 1 | True | 0 | ROZPOCET
| VV |  | "atika hlavní střechy" 122,72 |  | 122.72 | [13 empty] | VV | 2 | 2 | True | 0 | ROZPOCET
| VV |  | "atik přístavby" 35,46 |  | 35.46 | [13 empty] | VV | 2 | 2 | True | 0 | ROZPOCET
| VV |  | Součet |  | 158.18 | [13 empty] | VV | 2 | 4 | True | 1 | ROZPOCET
130 | K | 712363605 | Provedení povlak krytiny mechanicky kotvenou do betonu TI tl přes 240 mm krajní pole, budova v do 18 m | m2 | 818.997 | 0 | 0 | CS ÚRS 2022 01 |  |  | základní |  | 0 | 0 | 0 | 0 | 0 | 16 | K | 2 |  |  |  | ROZPOCET | 0 | 0 | 0 | 0 | 0 | 1 | 0 | 16 | 260
| VV |  | "D17" | [15 empty] | VV | 2 | 1 | True | 0 | ROZPOCET
| VV |  | 41,04*17,84 |  | 732.154 | [13 empty] | VV | 2 | 2 | True | 0 | ROZPOCET
| VV |  | 9,18*9,1+3,06*1,08 |  | 86.843 | [13 empty] | VV | 2 | 2 | True | 0 | ROZPOCET
| VV |  | Součet |  | 818.997 | [13 empty] | VV | 2 | 4 | True | 1 | ROZPOCET
131 | M | 28322000 | fólie hydroizolační střešní mPVC mechanicky kotvená tl 2,0mm šedá, Broof t1 | m2 | 852.959 | 0 | 0 | CS ÚRS 2022 01 |  |  | základní |  | 0 | 0 | 0 | 0 | 0 | 32 | M | 2 |  |  |  | ROZPOCET | 0 | 0 | 0 | 0 | 0 | 1 | 0 | 16 | 262
132 | M | 283220001 | fólie hydroizolační střešní mPVC mechanicky kotvená tl 2,0mm šedá, Broof t3 | m2 | 101.172 | 0 | 0 | vlastní |  |  | základní |  | 0 | 0 | 0 | 0 | 0 | 32 | M | 2 |  |  |  | ROZPOCET | 0 | 0 | 0 | 0 | 0 | 1 | 0 | 16 | 264
133 | K | 712391171 | Provedení povlakové krytiny střech do 10° podkladní textilní vrstvy | m2 | 1104.237 | 0 | 0 | CS ÚRS 2022 01 |  |  | základní |  | 0 | 0 | 0 | 0 | 0 | 16 | K | 2 |  |  |  | ROZPOCET | 0 | 0 | 0 | 0 | 0 | 1 | 0 | 16 | 266
| VV |  | "D17,18,19" | [15 empty] | VV | 2 | 1 | True | 0 | ROZPOCET
| VV |  | "hlavní střecha" | [15 empty] | VV | 2 | 1 | True | 0 | ROZPOCET
| VV |  | 41,04*17,84 |  | 732.154 | [13 empty] | VV | 2 | 2 | True | 0 | ROZPOCET
| VV |  | "střecha přístavby - pod a nad izolaci" | [15 empty] | VV | 2 | 1 | True | 0 | ROZPOCET
| VV |  | 2*(9,18*9,1+3,06*1,08) |  | 173.686 | [13 empty] | VV | 2 | 2 | True | 0 | ROZPOCET
| VV |  | 198,397 "atiky" |  | 198.397 | [13 empty] | VV | 2 | 2 | True | 0 | ROZPOCET
| VV |  | Součet |  | 1104.237 | [13 empty] | VV | 2 | 4 | True | 1 | ROZPOCET
134 | M | 69311068 | geotextilie netkaná separační, ochranná, filtrační, drenážní PP 300g/m2 | m2 | 1275.394 | 0 | 0 | CS ÚRS 2022 01 |  |  | základní |  | 0 | 0 | 0 | 0 | 0 | 32 | M | 2 |  |  |  | ROZPOCET | 0 | 0 | 0 | 0 | 0 | 1 | 0 | 16 | 268
| VV |  | 1104,237*1,155 "Přepočtené koeficientem množství |  | 1275.394 | [13 empty] | VV | 2 | 2 | True | 0 | ROZPOCET
| VV |  | Součet |  | 1275.394 | [13 empty] | VV | 2 | 4 | True | 1 | ROZPOCET
135 | K | 712861703 | Provedení povlakové krytiny vytažením na konstrukce fólií přilepenou v plné ploše | m2 | 198.397 | 0 | 0 | CS ÚRS 2022 01 |  |  | základní |  | 0 | 0 | 0 | 0 | 0 | 16 | K | 2 |  |  |  | ROZPOCET | 0 | 0 | 0 | 0 | 0 | 1 | 0 | 16 | 270
| VV |  | "D17-19" | [15 empty] | VV | 2 | 1 | True | 0 | ROZPOCET
| VV |  | "vytažení na atiku a přes atiku" | [15 empty] | VV | 2 | 1 | True | 0 | ROZPOCET
| VV |  | 0,7*(2*41,04+2*17,84) |  | 82.432 | [13 empty] | VV | 2 | 2 | True | 0 | ROZPOCET
| VV |  | 0,62*(2*41,04+2*17,84+4*0,62) |  | 74.549 | [13 empty] | VV | 2 | 2 | True | 0 | ROZPOCET
| VV |  | 0,5*(2*12,24+2*9,1) |  | 21.34 | [13 empty] | VV | 2 | 2 | True | 0 | ROZPOCET
| VV |  | 0,62*(9,18+9,1+12,24+3*0,62) |  | 20.076 | [13 empty] | VV | 2 | 2 | True | 0 | ROZPOCET
| VV |  | Součet |  | 198.397 | [13 empty] | VV | 2 | 4 | True | 1 | ROZPOCET
136 | M | 28322000 | fólie hydroizolační střešní mPVC mechanicky kotvená tl 2,0mm šedá, Broof t1 | m2 | 188.377 | 0 | 0 | CS ÚRS 2022 01 |  |  | základní |  | 0 | 0 | 0 | 0 | 0 | 32 | M | 2 |  |  |  | ROZPOCET | 0 | 0 | 0 | 0 | 0 | 1 | 0 | 16 | 272
| VV |  | "D17-19" | [15 empty] | VV | 2 | 1 | True | 0 | ROZPOCET
| VV |  | "vytažení na atiku a přes atiku hlavní střecha" | [15 empty] | VV | 2 | 1 | True | 0 | ROZPOCET
| VV |  | 0,7*(2*41,04+2*17,84) |  | 82.432 | [13 empty] | VV | 2 | 2 | True | 0 | ROZPOCET
| VV |  | 0,62*(2*41,04+2*17,84+4*0,62) |  | 74.549 | [13 empty] | VV | 2 | 2 | True | 0 | ROZPOCET
| VV |  | Součet |  | 156.981 | [13 empty] | VV | 2 | 4 | True | 0 | ROZPOCET
| VV |  | 156,981*1,2 "Přepočtené koeficientem množství |  | 188.377 | [13 empty] | VV | 2 | 2 | True | 0 | ROZPOCET
| VV |  | Součet |  | 188.377 | [13 empty] | VV | 2 | 4 | True | 1 | ROZPOCET
137 | M | 283220001 | fólie hydroizolační střešní mPVC mechanicky kotvená tl 2,0mm šedá, Broof t3 | m2 | 49.699 | 0 | 0 | vlastní |  |  | základní |  | 0 | 0 | 0 | 0 | 0 | 32 | M | 2 |  |  |  | ROZPOCET | 0 | 0 | 0 | 0 | 0 | 1 | 0 | 16 | 274
| VV |  | "D17-19" | [15 empty] | VV | 2 | 1 | True | 0 | ROZPOCET
| VV |  | "vytažení na atiku a přes atiku přístavba" | [15 empty] | VV | 2 | 1 | True | 0 | ROZPOCET
| VV |  | 0,5*(2*12,24+2*9,1) |  | 21.34 | [13 empty] | VV | 2 | 2 | True | 0 | ROZPOCET
| VV |  | 0,62*(9,18+9,1+12,24+3*0,62) |  | 20.076 | [13 empty] | VV | 2 | 2 | True | 0 | ROZPOCET
| VV |  | Součet |  | 41.416 | [13 empty] | VV | 2 | 4 | True | 0 | ROZPOCET
| VV |  | 41,416*1,2 "Přepočtené koeficientem množství |  | 49.699 | [13 empty] | VV | 2 | 2 | True | 0 | ROZPOCET
| VV |  | Součet |  | 49.699 | [13 empty] | VV | 2 | 4 | True | 1 | ROZPOCET
138 | K | 712991 | Nastavení VZT hlavic min 500 mm nad úroveň střechy (ozn. C na výkrese střechy D17) | kus | 4 | 0 | 0 | vlastní |  |  | základní |  | 0 | 0 | 0 | 0 | 0 | 16 | K | 2 |  |  |  | ROZPOCET | 0 | 0 | 0 | 0 | 0 | 1 | 0 | 16 | 276
139 | K | 712992 | Nastavení odvětrávacích kanalizačních hlavic min 500 mm nad úroveň střechy (ozn. D na výkrese střechy D17) | kus | 9 | 0 | 0 | vlastní |  |  | základní |  | 0 | 0 | 0 | 0 | 0 | 16 | K | 2 |  |  |  | ROZPOCET | 0 | 0 | 0 | 0 | 0 | 1 | 0 | 16 | 278
140 | K | 712998009 | Montáž atikového chrliče z PVC DN 150 | kus | 1 | 0 | 0 | vlastní |  |  | základní |  | 0 | 0 | 0 | 0 | 0 | 16 | K | 2 |  |  |  | ROZPOCET | 0 | 0 | 0 | 0 | 0 | 1 | 0 | 16 | 280
| VV |  | "D27" | [15 empty] | VV | 2 | 1 | True | 0 | ROZPOCET
| VV |  | "K13" 1 |  | 1 | [13 empty] | VV | 2 | 2 | True | 0 | ROZPOCET
| VV |  | Součet |  | 1 | [13 empty] | VV | 2 | 4 | True | 1 | ROZPOCET
141 | M | 28342479 | chrlič atikový DN 150 s manžetou pro hydroizolaci z PVC-UV | kus | 1 | 0 | 0 | vlastní |  |  | základní |  | 0 | 0 | 0 | 0 | 0 | 32 | M | 2 |  |  |  | ROZPOCET | 0 | 0 | 0 | 0 | 0 | 1 | 0 | 16 | 282
142 | K | 998712103 | Přesun hmot tonážní tonážní pro krytiny povlakové v objektech v přes 12 do 24 m | t | 4.235 | 0 | 0 | CS ÚRS 2022 01 |  |  | základní |  | 0 | 0 | 0 | 0 | 0 | 16 | K | 2 |  |  |  | ROZPOCET | 0 | 0 | 0 | 0 | 0 | 1 | 0 | 16 | 284
| D | 713 | Izolace tepelné |  |  |  | 0 | [5 empty] | 0 |  | 0 |  | 0 | 2 | D | 1 |  |  |  | ROZPOCET | [6 empty] | 0
143 | K | 713131143 | Montáž izolace tepelné stěn a základů lepením celoplošně v kombinaci s mechanickým kotvením rohoží, pásů, dílců, desek | m2 | 103.772 | 0 | 0 | CS ÚRS 2022 01 |  |  | základní |  | 0 | 0 | 0 | 0 | 0 | 16 | K | 2 |  |  |  | ROZPOCET | 0 | 0 | 0 | 0 | 0 | 1 | 0 | 16 | 286
| VV |  | "D17-19" | [15 empty] | VV | 2 | 1 | True | 0 | ROZPOCET
| VV |  | "zateplení vnitřní části atik" | [15 empty] | VV | 2 | 1 | True | 0 | ROZPOCET
| VV |  | 0,7*(2*41,04+2*17,84) |  | 82.432 | [13 empty] | VV | 2 | 2 | True | 0 | ROZPOCET
| VV |  | 0,5*(2*12,24+2*9,1) |  | 21.34 | [13 empty] | VV | 2 | 2 | True | 0 | ROZPOCET
| VV |  | Součet |  | 103.772 | [13 empty] | VV | 2 | 4 | True | 1 | ROZPOCET
144 | M | 28375912 | deska EPS 150 pro konstrukce s vysokým zatížením λ=0,035 tl 80mm | m2 | 108.961 | 0 | 0 | CS ÚRS 2022 01 |  |  | základní |  | 0 | 0 | 0 | 0 | 0 | 32 | M | 2 |  |  |  | ROZPOCET | 0 | 0 | 0 | 0 | 0 | 1 | 0 | 16 | 288
| VV |  | 103,772*1,05 "Přepočtené koeficientem množství |  | 108.961 | [13 empty] | VV | 2 | 2 | True | 0 | ROZPOCET
| VV |  | Součet |  | 108.961 | [13 empty] | VV | 2 | 4 | True | 1 | ROZPOCET
145 | K | 713141152 | Montáž izolace tepelné střech plochých kladené volně 2 vrstvy rohoží, pásů, dílců, desek | m2 | 818.997 | 0 | 0 | CS ÚRS 2022 01 |  |  | základní |  | 0 | 0 | 0 | 0 | 0 | 16 | K | 2 |  |  |  | ROZPOCET | 0 | 0 | 0 | 0 | 0 | 1 | 0 | 16 | 290
| VV |  | "D17" | [15 empty] | VV | 2 | 1 | True | 0 | ROZPOCET
| VV |  | 41,04*17,84 |  | 732.154 | [13 empty] | VV | 2 | 2 | True | 0 | ROZPOCET
| VV |  | 9,18*9,1+3,06*1,08 |  | 86.843 | [13 empty] | VV | 2 | 2 | True | 0 | ROZPOCET
| VV |  | Součet |  | 818.997 | [13 empty] | VV | 2 | 4 | True | 1 | ROZPOCET
146 | M | 28375990 | deska EPS 150 pro konstrukce s vysokým zatížením λ=0,035 tl 140mm | m2 | 1670.754 | 0 | 0 | CS ÚRS 2022 01 |  |  | základní |  | 0 | 0 | 0 | 0 | 0 | 32 | M | 2 |  |  |  | ROZPOCET | 0 | 0 | 0 | 0 | 0 | 1 | 0 | 16 | 292
| VV |  | 818,997*2,04 "Přepočtené koeficientem množství |  | 1670.754 | [13 empty] | VV | 2 | 2 | True | 0 | ROZPOCET
| VV |  | Součet |  | 1670.754 | [13 empty] | VV | 2 | 4 | True | 1 | ROZPOCET
147 | K | 713141263 | Přikotvení tepelné izolace šrouby do betonu pro izolaci tl přes 240 mm | m2 | 818.997 | 0 | 0 | CS ÚRS 2022 01 |  |  | základní |  | 0 | 0 | 0 | 0 | 0 | 16 | K | 2 |  |  |  | ROZPOCET | 0 | 0 | 0 | 0 | 0 | 1 | 0 | 16 | 294
148 | K | 713141376 | Montáž spádové izolace na zhlaví atiky š přes 500 do 1000 mm lepené za studena nízkoexpanzní (PUR) pěnou | m | 94.625 | 0 | 0 | CS ÚRS 2022 01 |  |  | základní |  | 0 | 0 | 0 | 0 | 0 | 16 | K | 2 |  |  |  | ROZPOCET | 0 | 0 | 0 | 0 | 0 | 1 | 0 | 16 | 296
| VV |  | "D17" | [15 empty] | VV | 2 | 1 | True | 0 | ROZPOCET
| VV |  | "zateplení vrchu atiky" | [15 empty] | VV | 2 | 1 | True | 0 | ROZPOCET
| VV |  | 0,62*(2*41,04+2*17,84+4*0,62) |  | 74.549 | [13 empty] | VV | 2 | 2 | True | 0 | ROZPOCET
| VV |  | 0,62*(9,18+9,1+12,24+3*0,62) |  | 20.076 | [13 empty] | VV | 2 | 2 | True | 0 | ROZPOCET
| VV |  | Součet |  | 94.625 | [13 empty] | VV | 2 | 4 | True | 1 | ROZPOCET
149 | M | 28376421 | deska z polystyrénu XPS 30 SF. tl 80mm | m2 | 99.356 | 0 | 0 | CS ÚRS 2022 01 |  |  | základní |  | 0 | 0 | 0 | 0 | 0 | 32 | M | 2 |  |  |  | ROZPOCET | 0 | 0 | 0 | 0 | 0 | 1 | 0 | 16 | 298
150 | K | 998713103 | Přesun hmot tonážní pro izolace tepelné v objektech v přes 12 do 24 m | t | 7.678 | 0 | 0 | CS ÚRS 2022 01 |  |  | základní |  | 0 | 0 | 0 | 0 | 0 | 16 | K | 2 |  |  |  | ROZPOCET | 0 | 0 | 0 | 0 | 0 | 1 | 0 | 16 | 300
| D | 721 | Zdravotechnika - vnitřní kanalizace |  |  |  | 0 | [5 empty] | 0 |  | 0 |  | 0 | 2 | D | 1 |  |  |  | ROZPOCET | [6 empty] | 0
151 | K | 721233213 | Střešní vtok polypropylen PP pro pochůzné střechy svislý odtok DN 125 | kus | 4 | 0 | 0 | CS ÚRS 2022 01 |  |  | základní |  | 0 | 0 | 0 | 0 | 0 | 16 | K | 2 |  |  |  | ROZPOCET | 0 | 0 | 0 | 0 | 0 | 1 | 0 | 16 | 302
| VV |  | "D17,28" | [15 empty] | VV | 2 | 1 | True | 0 | ROZPOCET
| VV |  | "odvodnění hlavní střechy, prvek O3" | [15 empty] | VV | 2 | 1 | True | 0 | ROZPOCET
| VV |  | 4 |  | 4 | [13 empty] | VV | 2 | 2 | True | 0 | ROZPOCET
| VV |  | Součet |  | 4 | [13 empty] | VV | 2 | 4 | True | 1 | ROZPOCET
152 | K | 998721103 | Přesun hmot tonážní pro vnitřní kanalizace v objektech v přes 12 do 24 m | t | 0.01 | 0 | 0 | CS ÚRS 2022 01 |  |  | základní |  | 0 | 0 | 0 | 0 | 0 | 16 | K | 2 |  |  |  | ROZPOCET | 0 | 0 | 0 | 0 | 0 | 1 | 0 | 16 | 304
| D | 751 | Vzduchotechnika |  |  |  | 0 | [5 empty] | 0 |  | 0 |  | 0 | 2 | D | 1 |  |  |  | ROZPOCET | [6 empty] | 0
153 | K | 751398824 | Demontáž větrací mřížky stěnové | kus | 10 | 0 | 0 | CS ÚRS 2022 01 |  |  | základní |  | 0 | 0 | 0 | 0 | 0 | 16 | K | 2 |  |  |  | ROZPOCET | 0 | 0 | 0 | 0 | 0 | 1 | 0 | 16 | 306
| VV |  | "D09,12" | [15 empty] | VV | 2 | 1 | True | 0 | ROZPOCET
| VV |  | 10 |  | 10 | [13 empty] | VV | 2 | 2 | True | 0 | ROZPOCET
| VV |  | Součet |  | 10 | [13 empty] | VV | 2 | 4 | True | 1 | ROZPOCET
| D | 762 | Konstrukce tesařské |  |  |  | 0 | [5 empty] | 0 |  | 0 |  | 0 | 2 | D | 1 |  |  |  | ROZPOCET | [6 empty] | 0
154 | K | 762361313 | Konstrukční a vyrovnávací vrstva pod klempířské prvky (atiky) z desek dřevoštěpkových tl 25 mm | m2 | 94.625 | 0 | 0 | CS ÚRS 2022 01 |  |  | základní |  | 0 | 0 | 0 | 0 | 0 | 16 | K | 2 |  |  |  | ROZPOCET | 0 | 0 | 0 | 0 | 0 | 1 | 0 | 16 | 308
| VV |  | "D17" | [15 empty] | VV | 2 | 1 | True | 0 | ROZPOCET
| VV |  | "na atiky" | [15 empty] | VV | 2 | 1 | True | 0 | ROZPOCET
| VV |  | 0,62*(2*41,04+2*17,84+4*0,62) |  | 74.549 | [13 empty] | VV | 2 | 2 | True | 0 | ROZPOCET
| VV |  | 0,62*(9,18+9,1+12,24+3*0,62) |  | 20.076 | [13 empty] | VV | 2 | 2 | True | 0 | ROZPOCET
| VV |  | Součet |  | 94.625 | [13 empty] | VV | 2 | 4 | True | 1 | ROZPOCET
155 | K | 998762103 | Přesun hmot tonážní pro kce tesařské v objektech v přes 12 do 24 m | t | 1.494 | 0 | 0 | CS ÚRS 2022 01 |  |  | základní |  | 0 | 0 | 0 | 0 | 0 | 16 | K | 2 |  |  |  | ROZPOCET | 0 | 0 | 0 | 0 | 0 | 1 | 0 | 16 | 310
| D | 764 | Konstrukce klempířské |  |  |  | 0 | [5 empty] | 0 |  | 0 |  | 0 | 2 | D | 1 |  |  |  | ROZPOCET | [6 empty] | 0
156 | K | 764002811 | Demontáž okapového plechu do suti v krytině povlakové | m | 10.8 | 0 | 0 | CS ÚRS 2022 01 |  |  | základní |  | 0 | 0 | 0 | 0 | 0 | 16 | K | 2 |  |  |  | ROZPOCET | 0 | 0 | 0 | 0 | 0 | 1 | 0 | 16 | 312
| VV |  | "D02-04" | [15 empty] | VV | 2 | 1 | True | 0 | ROZPOCET
| VV |  | "okapnice lodžie" | [15 empty] | VV | 2 | 1 | True | 0 | ROZPOCET
| VV |  | 6*1,8 |  | 10.8 | [13 empty] | VV | 2 | 2 | True | 0 | ROZPOCET
| VV |  | Součet |  | 10.8 | [13 empty] | VV | 2 | 4 | True | 1 | ROZPOCET
157 | K | 764002841 | Demontáž oplechování horních ploch zdí a nadezdívek do suti | m | 158.18 | 0 | 0 | CS ÚRS 2022 01 |  |  | základní |  | 0 | 0 | 0 | 0 | 0 | 16 | K | 2 |  |  |  | ROZPOCET | 0 | 0 | 0 | 0 | 0 | 1 | 0 | 16 | 314
| VV |  | "D05" | [15 empty] | VV | 2 | 1 | True | 0 | ROZPOCET
| VV |  | "oplechování atik" | [15 empty] | VV | 2 | 1 | True | 0 | ROZPOCET
| VV |  | 35,46 |  | 35.46 | [13 empty] | VV | 2 | 2 | True | 0 | ROZPOCET
| VV |  | 122,72 |  | 122.72 | [13 empty] | VV | 2 | 2 | True | 0 | ROZPOCET
| VV |  | Součet |  | 158.18 | [13 empty] | VV | 2 | 4 | True | 1 | ROZPOCET
158 | K | 764002851 | Demontáž oplechování parapetů do suti | m | 150.62 | 0 | 0 | CS ÚRS 2022 01 |  |  | základní |  | 0 | 0 | 0 | 0 | 0 | 16 | K | 2 |  |  |  | ROZPOCET | 0 | 0 | 0 | 0 | 0 | 1 | 0 | 16 | 316
| VV |  | "D01-04" | [15 empty] | VV | 2 | 1 | True | 0 | ROZPOCET
| VV |  | 7*1,8+58*1,8+2,4+4,2+2,95+1,2+1,27+6*3,6 |  | 150.62 | [13 empty] | VV | 2 | 2 | True | 0 | ROZPOCET
| VV |  | Součet |  | 150.62 | [13 empty] | VV | 2 | 4 | True | 1 | ROZPOCET
159 | K | 764002871 | Demontáž lemování zdí do suti | m | 9.6 | 0 | 0 | CS ÚRS 2022 01 |  |  | základní |  | 0 | 0 | 0 | 0 | 0 | 16 | K | 2 |  |  |  | ROZPOCET | 0 | 0 | 0 | 0 | 0 | 1 | 0 | 16 | 318
| VV |  | "D05" | [15 empty] | VV | 2 | 1 | True | 0 | ROZPOCET
| VV |  | "kolem bouraného komínu" | [15 empty] | VV | 2 | 1 | True | 0 | ROZPOCET
| VV |  | 2*1,2+2*3,6 |  | 9.6 | [13 empty] | VV | 2 | 2 | True | 0 | ROZPOCET
| VV |  | Součet |  | 9.6 | [13 empty] | VV | 2 | 4 | True | 1 | ROZPOCET
160 | K | 764004861 | Demontáž svodu do suti | m | 4.7 | 0 | 0 | CS ÚRS 2022 01 |  |  | základní |  | 0 | 0 | 0 | 0 | 0 | 16 | K | 2 |  |  |  | ROZPOCET | 0 | 0 | 0 | 0 | 0 | 1 | 0 | 16 | 320
| VV |  | "D09" | [15 empty] | VV | 2 | 1 | True | 0 | ROZPOCET
| VV |  | "vč. kotlíku" | [15 empty] | VV | 2 | 1 | True | 0 | ROZPOCET
| VV |  | 4,7 |  | 4.7 | [13 empty] | VV | 2 | 2 | True | 0 | ROZPOCET
| VV |  | Součet |  | 4.7 | [13 empty] | VV | 2 | 4 | True | 1 | ROZPOCET
161 | K | 764212661 | Oplechování rovné okapové hrany z Pz s povrchovou úpravou rš 150 mm | m | 9.84 | 0 | 0 | CS ÚRS 2022 01 |  |  | základní |  | 0 | 0 | 0 | 0 | 0 | 16 | K | 2 |  |  |  | ROZPOCET | 0 | 0 | 0 | 0 | 0 | 1 | 0 | 16 | 322
| VV |  | "D27" | [15 empty] | VV | 2 | 1 | True | 0 | ROZPOCET
| VV |  | "K8 okapnice lodžií rš 121 mm" | [15 empty] | VV | 2 | 1 | True | 0 | ROZPOCET
| VV |  | 6*1,64 |  | 9.84 | [13 empty] | VV | 2 | 2 | True | 0 | ROZPOCET
| VV |  | Součet |  | 9.84 | [13 empty] | VV | 2 | 4 | True | 1 | ROZPOCET
162 | K | 764216643 | Oplechování rovných parapetů celoplošně lepené z Pz s povrchovou úpravou rš 250 mm | m | 132.66 | 0 | 0 | CS ÚRS 2022 01 |  |  | základní |  | 0 | 0 | 0 | 0 | 0 | 16 | K | 2 |  |  |  | ROZPOCET | 0 | 0 | 0 | 0 | 0 | 1 | 0 | 16 | 324
| VV |  | "D27" | [15 empty] | VV | 2 | 1 | True | 0 | ROZPOCET
| VV |  | "K2-7 rš 225 mm" | [15 empty] | VV | 2 | 1 | True | 0 | ROZPOCET
| VV |  | 58*1,8 |  | 104.4 | [13 empty] | VV | 2 | 2 | True | 0 | ROZPOCET
| VV |  | 4,2+1,2+0,95+1,27 |  | 7.62 | [13 empty] | VV | 2 | 2 | True | 0 | ROZPOCET
| VV |  | 6*3,44 |  | 20.64 | [13 empty] | VV | 2 | 2 | True | 0 | ROZPOCET
| VV |  | Součet |  | 132.66 | [13 empty] | VV | 2 | 4 | True | 1 | ROZPOCET
163 | K | 764216645 | Oplechování rovných parapetů celoplošně lepené z Pz s povrchovou úpravou rš 400 mm | m | 12.6 | 0 | 0 | CS ÚRS 2022 01 |  |  | základní |  | 0 | 0 | 0 | 0 | 0 | 16 | K | 2 |  |  |  | ROZPOCET | 0 | 0 | 0 | 0 | 0 | 1 | 0 | 16 | 326
| VV |  | "D27" | [15 empty] | VV | 2 | 1 | True | 0 | ROZPOCET
| VV |  | "K1 rš 335 mm" | [15 empty] | VV | 2 | 1 | True | 0 | ROZPOCET
| VV |  | 7*1,8 |  | 12.6 | [13 empty] | VV | 2 | 2 | True | 0 | ROZPOCET
| VV |  | Součet |  | 12.6 | [13 empty] | VV | 2 | 4 | True | 1 | ROZPOCET
164 | K | 764511643 | Kotlík sběrný hranatý 220x220x320 mm, Pz s povrchovou úpravou | kus | 1 | 0 | 0 | CS ÚRS 2022 01 |  |  | základní |  | 0 | 0 | 0 | 0 | 0 | 16 | K | 2 |  |  |  | ROZPOCET | 0 | 0 | 0 | 0 | 0 | 1 | 0 | 16 | 328
165 | K | 764518623 | Svody kruhové včetně objímek, kolen, odskoků z Pz s povrchovou úpravou průměru 120 mm | m | 4.7 | 0 | 0 | CS ÚRS 2022 01 |  |  | základní |  | 0 | 0 | 0 | 0 | 0 | 16 | K | 2 |  |  |  | ROZPOCET | 0 | 0 | 0 | 0 | 0 | 1 | 0 | 16 | 330
| VV |  | "D27" | [15 empty] | VV | 2 | 1 | True | 0 | ROZPOCET
| VV |  | "K11" | [15 empty] | VV | 2 | 1 | True | 0 | ROZPOCET
| VV |  | 4,7 |  | 4.7 | [13 empty] | VV | 2 | 2 | True | 0 | ROZPOCET
| VV |  | Součet |  | 4.7 | [13 empty] | VV | 2 | 4 | True | 1 | ROZPOCET
166 | K | 998764103 | Přesun hmot tonážní pro konstrukce klempířské v objektech v přes 12 do 24 m | t | 0.437 | 0 | 0 | CS ÚRS 2022 01 |  |  | základní |  | 0 | 0 | 0 | 0 | 0 | 16 | K | 2 |  |  |  | ROZPOCET | 0 | 0 | 0 | 0 | 0 | 1 | 0 | 16 | 332
| D | 766 | Konstrukce truhlářské |  |  |  | 0 | [5 empty] | 0 |  | 0 |  | 0 | 2 | D | 1 |  |  |  | ROZPOCET | [6 empty] | 0
167 | K | 766622131 | Montáž plastových oken plochy přes 1 m2 otevíravých v do 1,5 m s rámem do zdiva | m2 | 253.511 | 0 | 0 | CS ÚRS 2022 01 |  |  | základní |  | 0 | 0 | 0 | 0 | 0 | 16 | K | 2 |  |  |  | ROZPOCET | 0 | 0 | 0 | 0 | 0 | 1 | 0 | 16 | 334
| VV |  | "D25" | [15 empty] | VV | 2 | 1 | True | 0 | ROZPOCET
| VV |  | "O1" 62*1,8*2,1 |  | 234.36 | [13 empty] | VV | 2 | 2 | True | 0 | ROZPOCET
| VV |  | "O2" 6*1,8*1,2 |  | 12.96 | [13 empty] | VV | 2 | 2 | True | 0 | ROZPOCET
| VV |  | "O3" 1,27*2,095 |  | 2.661 | [13 empty] | VV | 2 | 2 | True | 0 | ROZPOCET
| VV |  | "O4" 1,2*1,2 |  | 1.44 | [13 empty] | VV | 2 | 2 | True | 0 | ROZPOCET
| VV |  | "O5" 0,95*2,2 |  | 2.09 | [13 empty] | VV | 2 | 2 | True | 0 | ROZPOCET
| VV |  | Součet |  | 253.511 | [13 empty] | VV | 2 | 4 | True | 1 | ROZPOCET
168 | M | 6114005 | okno plastové otevíravé/sklopné trojsklo - kompletní provedení dle D25 výpis oken | m2 | 253.511 | 0 | 0 | vlastní |  |  | základní |  | 0 | 0 | 0 | 0 | 0 | 32 | M | 2 |  |  |  | ROZPOCET | 0 | 0 | 0 | 0 | 0 | 1 | 0 | 16 | 336
169 | K | 766641163 | Montáž balkónových dveří zdvojených dvoukřídlových s nadsvětlíkem včetně rámu do zdiva | kus | 5 | 0 | 0 | CS ÚRS 2022 01 |  |  | základní |  | 0 | 0 | 0 | 0 | 0 | 16 | K | 2 |  |  |  | ROZPOCET | 0 | 0 | 0 | 0 | 0 | 1 | 0 | 16 | 338
| VV |  | "D25" | [15 empty] | VV | 2 | 1 | True | 0 | ROZPOCET
| VV |  | "D8" 3 |  | 3 | [13 empty] | VV | 2 | 2 | True | 0 | ROZPOCET
| VV |  | "D9" 2 |  | 2 | [13 empty] | VV | 2 | 2 | True | 0 | ROZPOCET
| VV |  | Součet |  | 5 | [13 empty] | VV | 2 | 4 | True | 1 | ROZPOCET
170 | M | 61140060 | dveře plastové balkonové, trojsklo - kompletní provedení dle D25 výpis dveří a oken | m2 | 22.064 | 0 | 0 | CS ÚRS 2022 01 |  |  | základní |  | 0 | 0 | 0 | 0 | 0 | 32 | M | 2 |  |  |  | ROZPOCET | 0 | 0 | 0 | 0 | 0 | 1 | 0 | 16 | 340
| VV |  | "D25" | [15 empty] | VV | 2 | 1 | True | 0 | ROZPOCET
| VV |  | "D8" 3*1,6*2,43 |  | 11.664 | [13 empty] | VV | 2 | 2 | True | 0 | ROZPOCET
| VV |  | "D9" 2*1,6*3,25 |  | 10.4 | [13 empty] | VV | 2 | 2 | True | 0 | ROZPOCET
| VV |  | Součet |  | 22.064 | [13 empty] | VV | 2 | 4 | True | 1 | ROZPOCET
171 | K | 766694121 | Montáž parapetních desek dřevěných nebo plastových š přes 30 cm dl do 1,0 m | kus | 1 | 0 | 0 | CS ÚRS 2022 01 |  |  | základní |  | 0 | 0 | 0 | 0 | 0 | 16 | K | 2 |  |  |  | ROZPOCET | 0 | 0 | 0 | 0 | 0 | 1 | 0 | 16 | 342
| VV |  | "D25" | [15 empty] | VV | 2 | 1 | True | 0 | ROZPOCET
| VV |  | "O5" 1 |  | 1 | [13 empty] | VV | 2 | 2 | True | 0 | ROZPOCET
| VV |  | Součet |  | 1 | [13 empty] | VV | 2 | 4 | True | 1 | ROZPOCET
172 | K | 766694122 | Montáž parapetních desek dřevěných nebo plastových š přes 30 cm dl přes 1,0 do 1,6 m | kus | 2 | 0 | 0 | CS ÚRS 2022 01 |  |  | základní |  | 0 | 0 | 0 | 0 | 0 | 16 | K | 2 |  |  |  | ROZPOCET | 0 | 0 | 0 | 0 | 0 | 1 | 0 | 16 | 344
| VV |  | "D25" | [15 empty] | VV | 2 | 1 | True | 0 | ROZPOCET
| VV |  | "O3" 1 |  | 1 | [13 empty] | VV | 2 | 2 | True | 0 | ROZPOCET
| VV |  | "O4" 1 |  | 1 | [13 empty] | VV | 2 | 2 | True | 0 | ROZPOCET
| VV |  | Součet |  | 2 | [13 empty] | VV | 2 | 4 | True | 1 | ROZPOCET
173 | K | 766694123 | Montáž parapetních desek dřevěných nebo plastových š přes 30 cm dl přes 1,6 do 2,6 m | kus | 68 | 0 | 0 | CS ÚRS 2022 01 |  |  | základní |  | 0 | 0 | 0 | 0 | 0 | 16 | K | 2 |  |  |  | ROZPOCET | 0 | 0 | 0 | 0 | 0 | 1 | 0 | 16 | 346
| VV |  | "D25" | [15 empty] | VV | 2 | 1 | True | 0 | ROZPOCET
| VV |  | "O1" 62 |  | 62 | [13 empty] | VV | 2 | 2 | True | 0 | ROZPOCET
| VV |  | "O2" 6 |  | 6 | [13 empty] | VV | 2 | 2 | True | 0 | ROZPOCET
| VV |  | Součet |  | 68 | [13 empty] | VV | 2 | 4 | True | 1 | ROZPOCET
174 | K | 766694124 | Montáž parapetních desek dřevěných nebo plastových š přes 30 cm dl přes 2,6 do 3,6 m | kus | 8 | 0 | 0 | CS ÚRS 2022 01 |  |  | základní |  | 0 | 0 | 0 | 0 | 0 | 16 | K | 2 |  |  |  | ROZPOCET | 0 | 0 | 0 | 0 | 0 | 1 | 0 | 16 | 348
| VV |  | "D25" | [15 empty] | VV | 2 | 1 | True | 0 | ROZPOCET
| VV |  | "O7" 3 |  | 3 | [13 empty] | VV | 2 | 2 | True | 0 | ROZPOCET
| VV |  | "O8" 3 |  | 3 | [13 empty] | VV | 2 | 2 | True | 0 | ROZPOCET
| VV |  | "O9" 2 |  | 2 | [13 empty] | VV | 2 | 2 | True | 0 | ROZPOCET
| VV |  | Součet |  | 8 | [13 empty] | VV | 2 | 4 | True | 1 | ROZPOCET
175 | K | 766694125 | Montáž parapetních desek dřevěných nebo plastových š přes 30 cm dl přes 3,6 m | kus | 1 | 0 | 0 | CS ÚRS 2022 01 |  |  | základní |  | 0 | 0 | 0 | 0 | 0 | 16 | K | 2 |  |  |  | ROZPOCET | 0 | 0 | 0 | 0 | 0 | 1 | 0 | 16 | 350
| VV |  | "D25" | [15 empty] | VV | 2 | 1 | True | 0 | ROZPOCET
| VV |  | "O6" 1 |  | 1 | [13 empty] | VV | 2 | 2 | True | 0 | ROZPOCET
| VV |  | Součet |  | 1 | [13 empty] | VV | 2 | 4 | True | 1 | ROZPOCET
176 | M | 61144403 | parapet plastový vnitřní komůrkový tl 20mm š 350mm | m | 159.201 | 0 | 0 | CS ÚRS 2022 01 |  |  | základní |  | 0 | 0 | 0 | 0 | 0 | 32 | M | 2 |  |  |  | ROZPOCET | 0 | 0 | 0 | 0 | 0 | 1 | 0 | 16 | 352
| VV |  | "D25" | [15 empty] | VV | 2 | 1 | True | 0 | ROZPOCET
| VV |  | "O1" 62*1,8 |  | 111.6 | [13 empty] | VV | 2 | 2 | True | 0 | ROZPOCET
| VV |  | "O2" 6*1,8 |  | 10.8 | [13 empty] | VV | 2 | 2 | True | 0 | ROZPOCET
| VV |  | "O3" 1,27 |  | 1.27 | [13 empty] | VV | 2 | 2 | True | 0 | ROZPOCET
| VV |  | "O4" 1,2 |  | 1.2 | [13 empty] | VV | 2 | 2 | True | 0 | ROZPOCET
| VV |  | "O5" 0,95 |  | 0.95 | [13 empty] | VV | 2 | 2 | True | 0 | ROZPOCET
| VV |  | "O6" 4,2 |  | 4.2 | [13 empty] | VV | 2 | 2 | True | 0 | ROZPOCET
| VV |  | "O7" 3,6 |  | 3.6 | [13 empty] | VV | 2 | 2 | True | 0 | ROZPOCET
| VV |  | "O8" 3*3,6 |  | 10.8 | [13 empty] | VV | 2 | 2 | True | 0 | ROZPOCET
| VV |  | "O9" 2*3,6 |  | 7.2 | [13 empty] | VV | 2 | 2 | True | 0 | ROZPOCET
| VV |  | Součet |  | 151.62 | [13 empty] | VV | 2 | 4 | True | 0 | ROZPOCET
| VV |  | 151,62*1,05 "Přepočtené koeficientem množství |  | 159.201 | [13 empty] | VV | 2 | 2 | True | 0 | ROZPOCET
| VV |  | Součet |  | 159.201 | [13 empty] | VV | 2 | 4 | True | 1 | ROZPOCET
177 | K | 998766103 | Přesun hmot tonážní pro kce truhlářské v objektech v přes 12 do 24 m | t | 10.167 | 0 | 0 | CS ÚRS 2022 01 |  |  | základní |  | 0 | 0 | 0 | 0 | 0 | 16 | K | 2 |  |  |  | ROZPOCET | 0 | 0 | 0 | 0 | 0 | 1 | 0 | 16 | 354
| D | 767 | Konstrukce zámečnické |  |  |  | 0 | [5 empty] | 0 |  | 1.9714 |  | 0 | 2 | D | 1 |  |  |  | ROZPOCET | [6 empty] | 0
178 | K | 767161814 | Demontáž zábradlí rovného nerozebíratelného hmotnosti 1 m zábradlí přes 20 kg do suti | m | 16.2 | 0 | 0 | CS ÚRS 2022 01 |  |  | základní |  | 0 | 0 | 0 | 0 | 0 | 16 | K | 2 |  |  |  | ROZPOCET | 0 | 0 | 0 | 0 | 0 | 1 | 0 | 16 | 356
| VV |  | "D02-04" | [15 empty] | VV | 2 | 1 | True | 0 | ROZPOCET
| VV |  | "zábradlí lodžií" | [15 empty] | VV | 2 | 1 | True | 0 | ROZPOCET
| VV |  | 5*1,8 |  | 9 | [13 empty] | VV | 2 | 2 | True | 0 | ROZPOCET
| VV |  | 2*3,6 |  | 7.2 | [13 empty] | VV | 2 | 2 | True | 0 | ROZPOCET
| VV |  | Součet |  | 16.2 | [13 empty] | VV | 2 | 4 | True | 1 | ROZPOCET
179 | K | 767163101 | Montáž přímého kovového zábradlí z dílců do zdiva nebo lehčeného betonu v rovině | m | 9.7 | 0 | 0 | CS ÚRS 2022 01 |  |  | základní |  | 0 | 0 | 0 | 0 | 0 | 16 | K | 2 |  |  |  | ROZPOCET | 0 | 0 | 0 | 0 | 0 | 1 | 0 | 16 | 358
| VV |  | "D14-16,26" | [15 empty] | VV | 2 | 1 | True | 0 | ROZPOCET
| VV |  | "Z4" 5*1,94 |  | 9.7 | [13 empty] | VV | 2 | 2 | True | 0 | ROZPOCET
| VV |  | Součet |  | 9.7 | [13 empty] | VV | 2 | 4 | True | 1 | ROZPOCET
180 | M | 55342281 | ocelové tyčové zábradlí, výčka 1200 mm, vč. povrchové úpravy - kompletní provedení dle D25 výpis zámečnických výrobků | m | 9.7 | 0 | 0 | CS ÚRS 2022 01 |  |  | základní |  | 0 | 0 | 0 | 0 | 0 | 32 | M | 2 |  |  |  | ROZPOCET | 0 | 0 | 0 | 0 | 0 | 1 | 0 | 16 | 360
227 | K | 767620128 | Montáž oken kovových zdvojených otevíravých do zdiva, plochy přes 2,5 m2 | m2 | 71.22 | 0 | 0 | CS ÚRS 2022 01 |  |  | základní |  | 0 | 0.00027 | 0.019229 | 0 | 0 | 16 | K | 2 |  |  |  | ROZPOCET | 0 | 0 | 0 | 0 | 0 | 1 | 0 | 16 | -257072601
| VV |  | "D25" | [15 empty] | VV | 2 | 1 | True | 0 | ROZPOCET
| VV |  | "O6" 4,2*2,6 |  | 10.92 | [13 empty] | VV | 2 | 2 | True | 0 | ROZPOCET
| VV |  | "O7" 3,6*1,2 |  | 4.32 | [13 empty] | VV | 2 | 2 | True | 0 | ROZPOCET
| VV |  | "O8 automat. otevírání - požární" 3,6*3,15 |  | 11.34 | [13 empty] | VV | 2 | 2 | True | 0 | ROZPOCET
| VV |  | "O9" 2*3,6*3,05 |  | 21.96 | [13 empty] | VV | 2 | 2 | True | 0 | ROZPOCET
| VV |  | "O10" 3,6*3,15 |  | 11.34 | [13 empty] | VV | 2 | 2 | True | 0 | ROZPOCET
| VV |  | "O11 automat. otevírání - požární" 3,6*3,15 |  | 11.34 | [13 empty] | VV | 2 | 2 | True | 0 | ROZPOCET
| VV |  | Součet |  | 71.22 | [13 empty] | VV | 2 | 4 | True | 1 | ROZPOCET
228 | M | 55341015 | okno Al otevíravé/sklopné, trojsklo, plochy přes 1 m2, výšky přes 2,5 m | m2 | 71.22 | 0 | 0 | CS ÚRS 2022 01 |  |  | základní |  | 0 | 0.02741 | 1.9521 | 0 | 0 | 32 | M | 2 |  |  |  | ROZPOCET | 0 | 0 | 0 | 0 | 0 | 1 | 0 | 16 | -624525881
181 | K | 767627306 | Příplatek k montáži oken za připojovací spáru parotěsnou páskou interiérovou | m | 709.63 | 0 | 0 | CS ÚRS 2022 01 |  |  | základní |  | 0 | 0 | 0 | 0 | 0 | 16 | K | 2 |  |  |  | ROZPOCET | 0 | 0 | 0 | 0 | 0 | 1 | 0 | 16 | 362
| VV |  | "D13-16" | [15 empty] | VV | 2 | 1 | True | 0 | ROZPOCET
| VV |  | 62*(2*1,8+2*2,1) |  | 483.6 | [13 empty] | VV | 2 | 2 | True | 0 | ROZPOCET
| VV |  | 6*(2*1,8+2*1,2) |  | 36 | [13 empty] | VV | 2 | 2 | True | 0 | ROZPOCET
| VV |  | 2*1,27+2*0,67 |  | 3.88 | [13 empty] | VV | 2 | 2 | True | 0 | ROZPOCET
| VV |  | 2*1,2+2*1,2 |  | 4.8 | [13 empty] | VV | 2 | 2 | True | 0 | ROZPOCET
| VV |  | 2*0,95+2*2,2 |  | 6.3 | [13 empty] | VV | 2 | 2 | True | 0 | ROZPOCET
| VV |  | 2*4,2+2*2,6 |  | 13.6 | [13 empty] | VV | 2 | 2 | True | 0 | ROZPOCET
| VV |  | 2*3,6+2*1,2 |  | 9.6 | [13 empty] | VV | 2 | 2 | True | 0 | ROZPOCET
| VV |  | 3*(2*3,6+2*3,15) |  | 40.5 | [13 empty] | VV | 2 | 2 | True | 0 | ROZPOCET
| VV |  | 2*(2*3,6+2*3,05) |  | 26.6 | [13 empty] | VV | 2 | 2 | True | 0 | ROZPOCET
| VV |  | 2*1,38+2*2,4 |  | 7.56 | [13 empty] | VV | 2 | 2 | True | 0 | ROZPOCET
| VV |  | 2*2,6+2*2,75 |  | 10.7 | [13 empty] | VV | 2 | 2 | True | 0 | ROZPOCET
| VV |  | 2*2,9+2*3,25 |  | 12.3 | [13 empty] | VV | 2 | 2 | True | 0 | ROZPOCET
| VV |  | 2*1,41+2*2,935 |  | 8.69 | [13 empty] | VV | 2 | 2 | True | 0 | ROZPOCET
| VV |  | 3*(2*1,6+2*2,75) |  | 26.1 | [13 empty] | VV | 2 | 2 | True | 0 | ROZPOCET
| VV |  | 2*(2*1,6+2*3,25) |  | 19.4 | [13 empty] | VV | 2 | 2 | True | 0 | ROZPOCET
| VV |  | Součet |  | 709.63 | [13 empty] | VV | 2 | 4 | True | 1 | ROZPOCET
182 | K | 767627307 | Příplatek k montáži oken za připojovací spáru paropropustnou páskou exteriérovou | m | 709.63 | 0 | 0 | CS ÚRS 2022 01 |  |  | základní |  | 0 | 0 | 0 | 0 | 0 | 16 | K | 2 |  |  |  | ROZPOCET | 0 | 0 | 0 | 0 | 0 | 1 | 0 | 16 | 364
183 | K | 767640221 | Montáž dveří ocelových vchodových dvoukřídlových bez nadsvětlíku | kus | 1 | 0 | 0 | CS ÚRS 2022 01 |  |  | základní |  | 0 | 0 | 0 | 0 | 0 | 16 | K | 2 |  |  |  | ROZPOCET | 0 | 0 | 0 | 0 | 0 | 1 | 0 | 16 | 366
| VV |  | "D25" | [15 empty] | VV | 2 | 1 | True | 0 | ROZPOCET
| VV |  | "D4" 1 |  | 1 | [13 empty] | VV | 2 | 2 | True | 0 | ROZPOCET
| VV |  | Součet |  | 1 | [13 empty] | VV | 2 | 4 | True | 1 | ROZPOCET
184 | M | 55341334D4 | hliníkové vstupní dveře ozn. D4 kompletní provedení dle D25 výpis dveří | m2 | 3.906 | 0 | 0 | vlastní |  |  | základní |  | 0 | 0 | 0 | 0 | 0 | 32 | M | 2 |  |  |  | ROZPOCET | 0 | 0 | 0 | 0 | 0 | 1 | 0 | 16 | 368
| P |  | Poznámka k položce: Poznámka k položce: rám/zárubeň, kování a zámek v ceně | [15 empty] | P | 2
| VV |  | 1,52*2,57 |  | 3.906 | [13 empty] | VV | 2 | 2 | True | 0 | ROZPOCET
| VV |  | Součet |  | 3.906 | [13 empty] | VV | 2 | 4 | True | 1 | ROZPOCET
185 | K | 767640222 | Montáž dveří ocelových vchodových dvoukřídlových s nadsvětlíkem | kus | 2 | 0 | 0 | CS ÚRS 2022 01 |  |  | základní |  | 0 | 0 | 0 | 0 | 0 | 16 | K | 2 |  |  |  | ROZPOCET | 0 | 0 | 0 | 0 | 0 | 1 | 0 | 16 | 370
| VV |  | "D25" | [15 empty] | VV | 2 | 1 | True | 0 | ROZPOCET
| VV |  | "D6" 1 |  | 1 | [13 empty] | VV | 2 | 2 | True | 0 | ROZPOCET
| VV |  | "D7" 1 |  | 1 | [13 empty] | VV | 2 | 2 | True | 0 | ROZPOCET
| VV |  | Součet |  | 2 | [13 empty] | VV | 2 | 4 | True | 1 | ROZPOCET
186 | M | 55341334D6 | hliníkové vstupní dveře ozn. D6 kompletní provedení dle D25 výpis dveří | m2 | 10.075 | 0 | 0 | vlastní |  |  | základní |  | 0 | 0 | 0 | 0 | 0 | 32 | M | 2 |  |  |  | ROZPOCET | 0 | 0 | 0 | 0 | 0 | 1 | 0 | 16 | 372
| P |  | Poznámka k položce: Poznámka k položce: rám/zárubeň, kování a zámek v ceně | [15 empty] | P | 2
| VV |  | 3,1*3,25 |  | 10.075 | [13 empty] | VV | 2 | 2 | True | 0 | ROZPOCET
| VV |  | Součet |  | 10.075 | [13 empty] | VV | 2 | 4 | True | 1 | ROZPOCET
187 | M | 55341334D7 | hliníkové vstupní dveře ozn. D7 kompletní provedení dle D25 výpis dveří | m2 | 4.843 | 0 | 0 | vlastní |  |  | základní |  | 0 | 0 | 0 | 0 | 0 | 32 | M | 2 |  |  |  | ROZPOCET | 0 | 0 | 0 | 0 | 0 | 1 | 0 | 16 | 374
| P |  | Poznámka k položce: Poznámka k položce: rám/zárubeň, kování a zámek v ceně | [15 empty] | P | 2
| VV |  | 1,65*2,935 |  | 4.843 | [13 empty] | VV | 2 | 2 | True | 0 | ROZPOCET
| VV |  | Součet |  | 4.843 | [13 empty] | VV | 2 | 4 | True | 1 | ROZPOCET
188 | K | 767651220 | Montáž vrat garážových otvíravých do ocelové zárubně pl přes 6 do 9 m2 | kus | 1 | 0 | 0 | CS ÚRS 2022 01 |  |  | základní |  | 0 | 0 | 0 | 0 | 0 | 16 | K | 2 |  |  |  | ROZPOCET | 0 | 0 | 0 | 0 | 0 | 1 | 0 | 16 | 376
| VV |  | "D25" | [15 empty] | VV | 2 | 1 | True | 0 | ROZPOCET
| VV |  | "D5"1 |  | 1 | [13 empty] | VV | 2 | 2 | True | 0 | ROZPOCET
| VV |  | Součet |  | 1 | [13 empty] | VV | 2 | 4 | True | 1 | ROZPOCET
189 | M | 553447111 | garážová ocelová vrata vč. rámu, zateplená, 2800/2850 mm, ozn. D5 kompletní provedení dle D25 výpis dveří | kus | 1 | 0 | 0 | vlastní |  |  | základní |  | 0 | 0 | 0 | 0 | 0 | 32 | M | 2 |  |  |  | ROZPOCET | 0 | 0 | 0 | 0 | 0 | 1 | 0 | 16 | 378
190 | K | 767661811 | Demontáž mříží pevných nebo otevíravých | m2 | 17.82 | 0 | 0 | CS ÚRS 2022 01 |  |  | základní |  | 0 | 0 | 0 | 0 | 0 | 16 | K | 2 |  |  |  | ROZPOCET | 0 | 0 | 0 | 0 | 0 | 1 | 0 | 16 | 380
| VV |  | "D11" | [15 empty] | VV | 2 | 1 | True | 0 | ROZPOCET
| VV |  | "ozn.M" | [15 empty] | VV | 2 | 1 | True | 0 | ROZPOCET
| VV |  | 3*1,8*2,1+3*1,8*1,2 |  | 17.82 | [13 empty] | VV | 2 | 2 | True | 0 | ROZPOCET
| VV |  | Součet |  | 17.82 | [13 empty] | VV | 2 | 4 | True | 1 | ROZPOCET
191 | K | 767662110 | Montáž mříží pevných šroubovaných | m2 | 23.906 | 0 | 0 | CS ÚRS 2022 01 |  |  | základní |  | 0 | 0 | 0 | 0 | 0 | 16 | K | 2 |  |  |  | ROZPOCET | 0 | 0 | 0 | 0 | 0 | 1 | 0 | 16 | 382
| VV |  | "D26" | [15 empty] | VV | 2 | 1 | True | 0 | ROZPOCET
| VV |  | "Z16" 3*1,96*1,36 |  | 7.997 | [13 empty] | VV | 2 | 2 | True | 0 | ROZPOCET
| VV |  | "Z17" 3*1,96*2,26 |  | 13.289 | [13 empty] | VV | 2 | 2 | True | 0 | ROZPOCET
| VV |  | "Z18" 1*1,11*2,36 |  | 2.62 | [13 empty] | VV | 2 | 2 | True | 0 | ROZPOCET
| VV |  | Součet |  | 23.906 | [13 empty] | VV | 2 | 4 | True | 1 | ROZPOCET
192 | M | 549120011 | Z16 ocelová FeZn žárově zinkovaná bezpečnostní mříž, rozměr 1960x1360mm | kus | 3 | 0 | 0 | vlastní |  |  | základní |  | 0 | 0 | 0 | 0 | 0 | 32 | M | 2 |  |  |  | ROZPOCET | 0 | 0 | 0 | 0 | 0 | 1 | 0 | 16 | 384
193 | M | 549120012 | Z17 ocelová FeZn žárově zinkovaná bezpečnostní mříž, rozměr 1960x2260mm | kus | 3 | 0 | 0 | vlastní |  |  | základní |  | 0 | 0 | 0 | 0 | 0 | 32 | M | 2 |  |  |  | ROZPOCET | 0 | 0 | 0 | 0 | 0 | 1 | 0 | 16 | 386
194 | M | 549120013 | Z18 ocelová FeZn žárově zinkovaná bezpečnostní mříž, rozměr 1110x2360mm | kus | 1 | 0 | 0 | vlastní |  |  | základní |  | 0 | 0 | 0 | 0 | 0 | 32 | M | 2 |  |  |  | ROZPOCET | 0 | 0 | 0 | 0 | 0 | 1 | 0 | 16 | 388
195 | K | 767821191 | Montáž dvířek s rámem | kus | 2 | 0 | 0 | vlastní |  |  | základní |  | 0 | 0 | 0 | 0 | 0 | 16 | K | 2 |  |  |  | ROZPOCET | 0 | 0 | 0 | 0 | 0 | 1 | 0 | 16 | 390
196 | M | 553435101 | reizní dvířka na HUP a elektro, tepelně izolovaná - dle popisu v technické zprávě | kus | 2 | 0 | 0 | vlastní |  |  | základní |  | 0 | 0 | 0 | 0 | 0 | 32 | M | 2 |  |  |  | ROZPOCET | 0 | 0 | 0 | 0 | 0 | 1 | 0 | 16 | 392
197 | K | 767832102 | Montáž venkovních požárních žebříků do zdiva | m | 33.6 | 0 | 0 | CS ÚRS 2022 01 |  |  | základní |  | 0 | 0 | 0 | 0 | 0 | 16 | K | 2 |  |  |  | ROZPOCET | 0 | 0 | 0 | 0 | 0 | 1 | 0 | 16 | 394
| VV |  | "D13-D26" | [15 empty] | VV | 2 | 1 | True | 0 | ROZPOCET
| VV |  | "Z6" 6,41 |  | 6.41 | [13 empty] | VV | 2 | 2 | True | 0 | ROZPOCET
| VV |  | "Z7" 12,54 |  | 12.54 | [13 empty] | VV | 2 | 2 | True | 0 | ROZPOCET
| VV |  | "Z15" 14,65 |  | 14.65 | [13 empty] | VV | 2 | 2 | True | 0 | ROZPOCET
| VV |  | Součet |  | 33.6 | [13 empty] | VV | 2 | 4 | True | 1 | ROZPOCET
198 | M | 44983041 | ocelový požární žebřík s ochranným košem, vč. povrchové úpravy - ozn. Z6 kompletní provedení dle D25 a D30 | kus | 1 | 0 | 0 | vlastní |  |  | základní |  | 0 | 0 | 0 | 0 | 0 | 32 | M | 2 |  |  |  | ROZPOCET | 0 | 0 | 0 | 0 | 0 | 1 | 0 | 16 | 396
199 | M | 44983042 | ocelový požární žebřík s ochranným košem, vč. povrchové úpravy - ozn. Z7 kompletní provedení dle D25 a D30 | kus | 1 | 0 | 0 | CS ÚRS 2022 01 |  |  | základní |  | 0 | 0 | 0 | 0 | 0 | 32 | M | 2 |  |  |  | ROZPOCET | 0 | 0 | 0 | 0 | 0 | 1 | 0 | 16 | 398
200 | M | 44983043 | ocelový požární žebřík s ochranným košem, odpočívadlem a přidaným suchovodem, vč. povrchové úpravy - ozn. Z15 kompletní provedení dle D25 a D30 | kus | 1 | 0 | 0 | CS ÚRS 2022 01 |  |  | základní |  | 0 | 0 | 0 | 0 | 0 | 32 | M | 2 |  |  |  | ROZPOCET | 0 | 0 | 0 | 0 | 0 | 1 | 0 | 16 | 400
201 | K | 767832801 | Demontáž venkovních požárních žebříků se ochranným košem | m | 38.2 | 0 | 0 | CS ÚRS 2022 01 |  |  | základní |  | 0 | 0 | 0 | 0 | 0 | 16 | K | 2 |  |  |  | ROZPOCET | 0 | 0 | 0 | 0 | 0 | 1 | 0 | 16 | 402
| VV |  | "D12" | [15 empty] | VV | 2 | 1 | True | 0 | ROZPOCET
| VV |  | "stávající požární žebříky" | [15 empty] | VV | 2 | 1 | True | 0 | ROZPOCET
| VV |  | 12+12,2+14 |  | 38.2 | [13 empty] | VV | 2 | 2 | True | 0 | ROZPOCET
| VV |  | Součet |  | 38.2 | [13 empty] | VV | 2 | 4 | True | 1 | ROZPOCET
202 | K | 76788110 | Montáž a dodávka ocelové konstrukce pro vzduchotechniku, vč. povrchové úpravy | kg | 1428.281 | 0 | 0 | vlastní |  |  | základní |  | 0 | 0 | 0 | 0 | 0 | 16 | K | 2 |  |  |  | ROZPOCET | 0 | 0 | 0 | 0 | 0 | 1 | 0 | 16 | 404
| VV |  | "D26" | [15 empty] | VV | 2 | 1 | True | 0 | ROZPOCET
| VV |  | "Z10 IPN 200" 12*0,66*26,3 |  | 208.296 | [13 empty] | VV | 2 | 2 | True | 0 | ROZPOCET
| VV |  | "Z11 IPN 200" 3*9,23*26,3 |  | 728.247 | [13 empty] | VV | 2 | 2 | True | 0 | ROZPOCET
| VV |  | "Z12 HEA 140" 1*1,81*24,7 |  | 44.707 | [13 empty] | VV | 2 | 2 | True | 0 | ROZPOCET
| VV |  | "Z13 HEA 140" 3*0,57*24,7 |  | 42.237 | [13 empty] | VV | 2 | 2 | True | 0 | ROZPOCET
| VV |  | "Z14" | [15 empty] | VV | 2 | 1 | True | 0 | ROZPOCET
| VV |  | "U120" 9*(0,7+1)*13,4 |  | 205.02 | [13 empty] | VV | 2 | 2 | True | 0 | ROZPOCET
| VV |  | "I120" 9*0,7*11,1 |  | 69.93 | [13 empty] | VV | 2 | 2 | True | 0 | ROZPOCET
| VV |  | Mezisoučet |  | 1298.437 | [13 empty] | VV | 2 | 3 | True | 0 | ROZPOCET
| VV |  | "prořez a spoj. materiál" 1298,437*0,1 |  | 129.844 | [13 empty] | VV | 2 | 2 | True | 0 | ROZPOCET
| VV |  | Součet |  | 1428.281 | [13 empty] | VV | 2 | 4 | True | 1 | ROZPOCET
203 | K | 76788111 | Dílenská dokumentace ocelové konstrukce pro VZT jednotku, vč. koordinace s dodávkou vybrané VZT jednotky | kpl | 1 | 0 | 0 | vlastní |  |  | základní |  | 0 | 0 | 0 | 0 | 0 | 16 | K | 2 |  |  |  | ROZPOCET | 0 | 0 | 0 | 0 | 0 | 1 | 0 | 16 | 406
204 | K | 76788112 | Montáž a dodávka záchytného systému | kpl | 1 | 0 | 0 | vlastní |  |  | základní |  | 0 | 0 | 0 | 0 | 0 | 16 | K | 2 |  |  |  | ROZPOCET | 0 | 0 | 0 | 0 | 0 | 1 | 0 | 16 | 408
| VV |  | "D28" | [15 empty] | VV | 2 | 1 | True | 0 | ROZPOCET
| VV |  | "provedení dle specifikace a počtů prvků O4, O5, O6" | [15 empty] | VV | 2 | 1 | True | 0 | ROZPOCET
| VV |  | 1 |  | 1 | [13 empty] | VV | 2 | 2 | True | 0 | ROZPOCET
| VV |  | Součet |  | 1 | [13 empty] | VV | 2 | 4 | True | 1 | ROZPOCET
205 | K | 998767103 | Přesun hmot tonážní pro zámečnické konstrukce v objektech v přes 12 do 24 m | t | 7.433 | 0 | 0 | CS ÚRS 2022 01 |  |  | základní |  | 0 | 0 | 0 | 0 | 0 | 16 | K | 2 |  |  |  | ROZPOCET | 0 | 0 | 0 | 0 | 0 | 1 | 0 | 16 | 410
| D | 771 | Podlahy z dlaždic |  |  |  | 0 | [5 empty] | 0 |  | 0 |  | 0 | 2 | D | 1 |  |  |  | ROZPOCET | [6 empty] | 0
206 | K | 771111011 | Vysátí podkladu před pokládkou dlažby | m2 | 23.83 | 0 | 0 | CS ÚRS 2022 01 |  |  | základní |  | 0 | 0 | 0 | 0 | 0 | 16 | K | 2 |  |  |  | ROZPOCET | 0 | 0 | 0 | 0 | 0 | 1 | 0 | 16 | 412
207 | K | 771121011 | Nátěr penetrační na podlahu | m2 | 23.83 | 0 | 0 | CS ÚRS 2022 01 |  |  | základní |  | 0 | 0 | 0 | 0 | 0 | 16 | K | 2 |  |  |  | ROZPOCET | 0 | 0 | 0 | 0 | 0 | 1 | 0 | 16 | 414
208 | K | 771474113 | Montáž soklů z dlaždic keramických rovných flexibilní lepidlo v přes 90 do 120 mm | m | 12.4 | 0 | 0 | CS ÚRS 2022 01 |  |  | základní |  | 0 | 0 | 0 | 0 | 0 | 16 | K | 2 |  |  |  | ROZPOCET | 0 | 0 | 0 | 0 | 0 | 1 | 0 | 16 | 416
| VV |  | "D14-16" | [15 empty] | VV | 2 | 1 | True | 0 | ROZPOCET
| VV |  | 5*2*1,24 |  | 12.4 | [13 empty] | VV | 2 | 2 | True | 0 | ROZPOCET
| VV |  | Součet |  | 12.4 | [13 empty] | VV | 2 | 4 | True | 1 | ROZPOCET
209 | M | 59761338 | sokl-dlažba keramická slinutá hladká do interiéru i exteriéru 445x85mm | kus | 29.76 | 0 | 0 | CS ÚRS 2022 01 |  |  | základní |  | 0 | 0 | 0 | 0 | 0 | 32 | M | 2 |  |  |  | ROZPOCET | 0 | 0 | 0 | 0 | 0 | 1 | 0 | 16 | 418
| VV |  | 12,4*2,4 "Přepočtené koeficientem množství |  | 29.76 | [13 empty] | VV | 2 | 2 | True | 0 | ROZPOCET
| VV |  | Součet |  | 29.76 | [13 empty] | VV | 2 | 4 | True | 1 | ROZPOCET
210 | K | 771574262 | Montáž podlah keramických velkoformát pro mechanické zatížení protiskluzných lepených flexibilním lepidlem přes 4 do 6 ks/m2 | m2 | 23.83 | 0 | 0 | CS ÚRS 2022 01 |  |  | základní |  | 0 | 0 | 0 | 0 | 0 | 16 | K | 2 |  |  |  | ROZPOCET | 0 | 0 | 0 | 0 | 0 | 1 | 0 | 16 | 420
| VV |  | "D14-16" | [15 empty] | VV | 2 | 1 | True | 0 | ROZPOCET
| VV |  | "lodžie" 5*2,03 |  | 10.15 | [13 empty] | VV | 2 | 2 | True | 0 | ROZPOCET
| VV |  | "doplnění po lodžiích rušených" 7,38+6,3 |  | 13.68 | [13 empty] | VV | 2 | 2 | True | 0 | ROZPOCET
| VV |  | Součet |  | 23.83 | [13 empty] | VV | 2 | 4 | True | 1 | ROZPOCET
211 | M | 59761420 | dlažba velkoformátová keramická slinutá protiskluzná do interiéru i exteriéru pro vysoké mechanické namáhání přes 4 do 6ks/m2 | m2 | 27.405 | 0 | 0 | CS ÚRS 2022 01 |  |  | základní |  | 0 | 0 | 0 | 0 | 0 | 32 | M | 2 |  |  |  | ROZPOCET | 0 | 0 | 0 | 0 | 0 | 1 | 0 | 16 | 422
| VV |  | 23,83*1,15 "Přepočtené koeficientem množství |  | 27.405 | [13 empty] | VV | 2 | 2 | True | 0 | ROZPOCET
| VV |  | Součet |  | 27.405 | [13 empty] | VV | 2 | 4 | True | 1 | ROZPOCET
212 | K | 771577111 | Příplatek k montáži podlah keramických lepených flexibilním lepidlem za plochu do 5 m2 | m2 | 23.83 | 0 | 0 | CS ÚRS 2022 01 |  |  | základní |  | 0 | 0 | 0 | 0 | 0 | 16 | K | 2 |  |  |  | ROZPOCET | 0 | 0 | 0 | 0 | 0 | 1 | 0 | 16 | 424
213 | K | 771591115 | Podlahy spárování silikonem | m | 12.4 | 0 | 0 | CS ÚRS 2022 01 |  |  | základní |  | 0 | 0 | 0 | 0 | 0 | 16 | K | 2 |  |  |  | ROZPOCET | 0 | 0 | 0 | 0 | 0 | 1 | 0 | 16 | 426
214 | K | 998771103 | Přesun hmot tonážní pro podlahy z dlaždic v objektech v přes 12 do 24 m | t | 0.782 | 0 | 0 | CS ÚRS 2022 01 |  |  | základní |  | 0 | 0 | 0 | 0 | 0 | 16 | K | 2 |  |  |  | ROZPOCET | 0 | 0 | 0 | 0 | 0 | 1 | 0 | 16 | 428
| D | 784 | Dokončovací práce - malby a tapety |  |  |  | 0 | [5 empty] | 0 |  | 0 |  | 0 | 2 | D | 1 |  |  |  | ROZPOCET | [6 empty] | 0
215 | K | 784111001 | Oprášení (ometení ) podkladu v místnostech v do 3,80 m | m2 | 456.936 | 0 | 0 | CS ÚRS 2022 01 |  |  | základní |  | 0 | 0 | 0 | 0 | 0 | 16 | K | 2 |  |  |  | ROZPOCET | 0 | 0 | 0 | 0 | 0 | 1 | 0 | 16 | 430
216 | K | 784181121 | Hloubková jednonásobná bezbarvá penetrace podkladu v místnostech v do 3,80 m | m2 | 456.936 | 0 | 0 | CS ÚRS 2022 01 |  |  | základní |  | 0 | 0 | 0 | 0 | 0 | 16 | K | 2 |  |  |  | ROZPOCET | 0 | 0 | 0 | 0 | 0 | 1 | 0 | 16 | 432
217 | K | 784221101 | Dvojnásobné bílé malby ze směsí za sucha dobře otěruvzdorných v místnostech do 3,80 m | m2 | 456.936 | 0 | 0 | CS ÚRS 2022 01 |  |  | základní |  | 0 | 0 | 0 | 0 | 0 | 16 | K | 2 |  |  |  | ROZPOCET | 0 | 0 | 0 | 0 | 0 | 1 | 0 | 16 | 434
| VV |  | "D13-16" | [15 empty] | VV | 2 | 1 | True | 0 | ROZPOCET
| VV |  | "kolem měněných výplní otvorů" | [15 empty] | VV | 2 | 1 | True | 0 | ROZPOCET
| VV |  | 62*(2*1,8+2*2,1) |  | 483.6 | [13 empty] | VV | 2 | 2 | True | 0 | ROZPOCET
| VV |  | 6*(2*1,8+2*1,2) |  | 36 | [13 empty] | VV | 2 | 2 | True | 0 | ROZPOCET
| VV |  | 2*1,27+2*2,095 |  | 6.73 | [13 empty] | VV | 2 | 2 | True | 0 | ROZPOCET
| VV |  | 2*1,2+2*1,2 |  | 4.8 | [13 empty] | VV | 2 | 2 | True | 0 | ROZPOCET
| VV |  | 2*0,95+2*2,2 |  | 6.3 | [13 empty] | VV | 2 | 2 | True | 0 | ROZPOCET
| VV |  | 2*4,2+2*2,6 |  | 13.6 | [13 empty] | VV | 2 | 2 | True | 0 | ROZPOCET
| VV |  | 2*3,6+2*1,2 |  | 9.6 | [13 empty] | VV | 2 | 2 | True | 0 | ROZPOCET
| VV |  | 3*(2*3,6+2*3,15) |  | 40.5 | [13 empty] | VV | 2 | 2 | True | 0 | ROZPOCET
| VV |  | 2*(2*3,6+2*3,05) |  | 26.6 | [13 empty] | VV | 2 | 2 | True | 0 | ROZPOCET
| VV |  | 2*1,38+2*2,4 |  | 7.56 | [13 empty] | VV | 2 | 2 | True | 0 | ROZPOCET
| VV |  | 2*2,6+2*2,75 |  | 10.7 | [13 empty] | VV | 2 | 2 | True | 0 | ROZPOCET
| VV |  | 2*2,9+2*3,25 |  | 12.3 | [13 empty] | VV | 2 | 2 | True | 0 | ROZPOCET
| VV |  | 2*1,41+2*2,935 |  | 8.69 | [13 empty] | VV | 2 | 2 | True | 0 | ROZPOCET
| VV |  | 3*(2*1,6+2*2,43) |  | 24.18 | [13 empty] | VV | 2 | 2 | True | 0 | ROZPOCET
| VV |  | 2*(2*1,6+2*3,25) |  | 19.4 | [13 empty] | VV | 2 | 2 | True | 0 | ROZPOCET
| VV |  | Součet |  | 710.56 | [13 empty] | VV | 2 | 4 | True | 0 | ROZPOCET
| VV |  | 710,56*0,6 "kolem otvorů" |  | 426.336 | [13 empty] | VV | 2 | 2 | True | 0 | ROZPOCET
| VV |  | 30,6 "na nové omítce v místě rušených lodžií" |  | 30.6 | [13 empty] | VV | 2 | 2 | True | 0 | ROZPOCET
| VV |  | Součet |  | 456.936 | [13 empty] | VV | 2 | 4 | True | 1 | ROZPOCET
| D | 786 | Dokončovací práce - čalounické úpravy |  |  |  | 0 | [5 empty] | 0 |  | 0 |  | 0 | 2 | D | 1 |  |  |  | ROZPOCET | [6 empty] | 0
218 | K | 786623013 | Montáž venkovní žaluzie ovládané motorem upevněné na rám okna nebo do žaluziové schránky pl přes 4 do 6 m2 | kus | 63 | 0 | 0 | CS ÚRS 2022 01 |  |  | základní |  | 0 | 0 | 0 | 0 | 0 | 16 | K | 2 |  |  |  | ROZPOCET | 0 | 0 | 0 | 0 | 0 | 1 | 0 | 16 | 436
| VV |  | "D13-16,28" | [15 empty] | VV | 2 | 1 | True | 0 | ROZPOCET
| VV |  | "O1" 39 |  | 39 | [13 empty] | VV | 2 | 2 | True | 0 | ROZPOCET
| VV |  | "O2" 24 |  | 24 | [13 empty] | VV | 2 | 2 | True | 0 | ROZPOCET
| VV |  | Součet |  | 63 | [13 empty] | VV | 2 | 4 | True | 1 | ROZPOCET
219 | M | 55342529 | lamelové venkovní žaluzie s motorickým ovládáním na 230 V - kompletní provedení dle D28 výpis ostatních výrobků | m2 | 238.14 | 0 | 0 | CS ÚRS 2022 01 |  |  | základní |  | 0 | 0 | 0 | 0 | 0 | 32 | M | 2 |  |  |  | ROZPOCET | 0 | 0 | 0 | 0 | 0 | 1 | 0 | 16 | 438
| P |  | Poznámka k položce: Poznámka k položce: příslušenství = horní Al profil včetně držáků, spodní Al profil, vodící Al profil včetně držáků | [15 empty] | P | 2
| VV |  | "D28" | [15 empty] | VV | 2 | 1 | True | 0 | ROZPOCET
| VV |  | "O1" 39*1,8*2,1 "s motorickým ovládáním na 230 V" |  | 147.42 | [13 empty] | VV | 2 | 2 | True | 0 | ROZPOCET
| VV |  | "O2" 24*1,8*2,1 "na vypínač" |  | 90.72 | [13 empty] | VV | 2 | 2 | True | 0 | ROZPOCET
| VV |  | Součet |  | 238.14 | [13 empty] | VV | 2 | 4 | True | 1 | ROZPOCET
220 | K | 786623017 | Montáž venkovní žaluzie ovládané motorem upevněné na rám okna nebo do žaluziové schránky pl přes 8 m2 | kus | 1 | 0 | 0 | CS ÚRS 2022 01 |  |  | základní |  | 0 | 0 | 0 | 0 | 0 | 16 | K | 2 |  |  |  | ROZPOCET | 0 | 0 | 0 | 0 | 0 | 1 | 0 | 16 | 440
| VV |  | "D13,28" | [15 empty] | VV | 2 | 1 | True | 0 | ROZPOCET
| VV |  | "O7" 1 |  | 1 | [13 empty] | VV | 2 | 2 | True | 0 | ROZPOCET
| VV |  | Součet |  | 1 | [13 empty] | VV | 2 | 4 | True | 1 | ROZPOCET
221 | M | 55342534 | žaluzie Z-90 ovládaná základním motorem včetně příslušenství plochy do 12,0m2 | m2 | 10.92 | 0 | 0 | CS ÚRS 2022 01 |  |  | základní |  | 0 | 0 | 0 | 0 | 0 | 32 | M | 2 |  |  |  | ROZPOCET | 0 | 0 | 0 | 0 | 0 | 1 | 0 | 16 | 442
| P |  | Poznámka k položce: Poznámka k položce: příslušenství = horní Al profil včetně držáků, spodní Al profil, vodící Al profil včetně držáků | [15 empty] | P | 2
| VV |  | "D28" | [15 empty] | VV | 2 | 1 | True | 0 | ROZPOCET
| VV |  | "O7" 4,2*2,6 |  | 10.92 | [13 empty] | VV | 2 | 2 | True | 0 | ROZPOCET
| VV |  | Součet |  | 10.92 | [13 empty] | VV | 2 | 4 | True | 1 | ROZPOCET
222 | K | 786623041 | Montáž žaluziové schránky dl přes 1300 do 2400 mm | kus | 63 | 0 | 0 | CS ÚRS 2022 01 |  |  | základní |  | 0 | 0 | 0 | 0 | 0 | 16 | K | 2 |  |  |  | ROZPOCET | 0 | 0 | 0 | 0 | 0 | 1 | 0 | 16 | 444
| VV |  | "D28" | [15 empty] | VV | 2 | 1 | True | 0 | ROZPOCET
| VV |  | "O1" 39 |  | 39 | [13 empty] | VV | 2 | 2 | True | 0 | ROZPOCET
| VV |  | "O2" 24 |  | 24 | [13 empty] | VV | 2 | 2 | True | 0 | ROZPOCET
| VV |  | Součet |  | 63 | [13 empty] | VV | 2 | 4 | True | 1 | ROZPOCET
223 | M | 28376723 | kryt z hliníkového plechu horní a čelní strany - montáž před okny, barva dle výběru | kus | 63 | 0 | 0 | CS ÚRS 2022 01 |  |  | základní |  | 0 | 0 | 0 | 0 | 0 | 32 | M | 2 |  |  |  | ROZPOCET | 0 | 0 | 0 | 0 | 0 | 1 | 0 | 16 | 446
224 | K | 786623045 | Montáž žaluziové schránky dl přes 4000 mm | kus | 1 | 0 | 0 | CS ÚRS 2022 01 |  |  | základní |  | 0 | 0 | 0 | 0 | 0 | 16 | K | 2 |  |  |  | ROZPOCET | 0 | 0 | 0 | 0 | 0 | 1 | 0 | 16 | 448
| VV |  | "D28" | [15 empty] | VV | 2 | 1 | True | 0 | ROZPOCET
| VV |  | "O7" 1 |  | 1 | [13 empty] | VV | 2 | 2 | True | 0 | ROZPOCET
| VV |  | Součet |  | 1 | [13 empty] | VV | 2 | 4 | True | 1 | ROZPOCET
225 | M | 28376726 | kryt z hliníkového plechu horní a čelní strany - montáž před okny, barva dle výběru | kus | 1 | 0 | 0 | CS ÚRS 2022 01 |  |  | základní |  | 0 | 0 | 0 | 0 | 0 | 32 | M | 2 |  |  |  | ROZPOCET | 0 | 0 | 0 | 0 | 0 | 1 | 0 | 16 | 450
226 | K | 998786103 | Přesun hmot tonážní pro stínění a čalounické úpravy v objektech v přes 12 do 24 m | t | 0.313 | 0 | 0 | CS ÚRS 2022 01 |  |  | základní |  | 0 | 0 | 0 | 0 | 0 | 16 | K | 2 |  |  |  | ROZPOCET | 0 | 0 | 0 | 0 | 0 | 1 | 0 | 16 | 452

## 2 - Stavební část - vnitř...
[9 empty] | >> skryté sloupce << | [9 empty] | {d5fad1ad-6c32-4884-833d-b01b2c6998f6}
2
| KRYCÍ LIST SOUPISU PRACÍ | [8 empty] | v --- níže se nacházejí doplnkové a pomocné údaje k sestavám --- v | [8 empty] | False
Stavba:
Soupis prací
Objekt:
2 - Stavební část - vnitřní úpravy
| KSO: |  |  |  |  | CC-CZ:
| Místo: |  |  |  |  | Datum: | 2022-04-12
| Zadavatel: |  |  |  |  | IČ:
DIČ:
| Uchazeč: |  |  |  |  | IČ: | Vyplň údaj
|  | Vyplň údaj |  |  |  | DIČ: | Vyplň údaj
| Projektant: |  |  |  |  | IČ:
DIČ:
| Zpracovatel: |  |  |  |  | IČ:
DIČ:
Poznámka:
| Cena bez DPH | [5 empty] | 0
|  |  | Základ daně |  |  | Sazba daně | Výše daně
| DPH | základní | 0 |  |  | 21% | 0
|  | snížená | 0 |  |  | 15% | 0
|  | zákl. přenesená | 0 |  |  | 21% | 0
|  | sníž. přenesená | 0 |  |  | 15% | 0
|  | nulová | 0 |  |  | 0% | 0
| Cena s DPH |  |  | v | CZK |  | 0
| Projektant |  |  | Zpracovatel
| Datum a podpis: |  | Razítko | Datum a podpis: |  |  | Razítko
| Objednavatel |  |  | Uchazeč
| Datum a podpis: |  | Razítko | Datum a podpis: |  |  | Razítko
REKAPITULACE ČLENĚNÍ SOUPISU PRACÍ
Stavba:
Soupis prací
Objekt:
2 - Stavební část - vnitřní úpravy
Místo: | [5 empty] | Datum: | 2022-04-12
Zadavatel: | [5 empty] | Projektant:
Uchazeč: |  |  | Vyplň údaj |  |  | Zpracovatel:
Kód dílu - Popis | [6 empty] | Cena celkem [CZK]
Náklady ze soupisu prací | [6 empty] | 0 | [12 empty] | -1
| HSV - Práce a dodávky HSV | [5 empty] | 0
| 1 - Zemní práce | [5 empty] | 0
| 3 - Svislé a kompletní konstrukce | [5 empty] | 0
| 4 - Vodorovné konstrukce | [5 empty] | 0
| 6 - Úpravy povrchů, podlahy a osazování výplní | [5 empty] | 0
| 9 - Ostatní konstrukce a práce, bourání | [5 empty] | 0
| 997 - Přesun sutě | [5 empty] | 0
| 998 - Přesun hmot | [5 empty] | 0
| PSV - Práce a dodávky PSV | [5 empty] | 0
| 711 - Izolace proti vodě, vlhkosti a plynům | [5 empty] | 0
| 721 - Zdravotechnika - vnitřní kanalizace | [5 empty] | 0
| 731 - Ústřední vytápění - kotelny | [5 empty] | 0
| 763 - Konstrukce suché výstavby | [5 empty] | 0
| 766 - Konstrukce truhlářské | [5 empty] | 0
| 767 - Konstrukce zámečnické | [5 empty] | 0
| 771 - Podlahy z dlaždic | [5 empty] | 0
| 783 - Dokončovací práce - nátěry | [5 empty] | 0
| 784 - Dokončovací práce - malby a tapety | [5 empty] | 0
SOUPIS PRACÍ
Stavba:
Soupis prací
Objekt:
2 - Stavební část - vnitřní úpravy
Místo: | [5 empty] | Datum: | 2022-04-12
Zadavatel: | [5 empty] | Projektant:
Uchazeč: |  |  | Vyplň údaj |  |  | Zpracovatel:
PČ | Typ | Kód | Popis | MJ | Množství | J.cena [CZK] | Cena celkem [CZK] | Cenová soustava |  |  | DPH | J. Nh [h] | Nh celkem [h] | J. hmotnost [t] | Hmotnost celkem [t] | J. suť [t] | Suť Celkem [t]
Náklady soupisu celkem | [6 empty] | 0 | [5 empty] | 0 |  | 0 |  | 0 |  | D | -1 | [10 empty] | 0
| D | HSV | Práce a dodávky HSV |  |  |  | 0 | [5 empty] | 0 |  | 0 |  | 0 | 1 | D | 0 |  |  |  | ROZPOCET | [6 empty] | 0
| D | 1 | Zemní práce |  |  |  | 0 | [5 empty] | 0 |  | 0 |  | 0 | 1 | D | 1 |  |  |  | ROZPOCET | [6 empty] | 0
1 | K | 139751101 | Vykopávky v uzavřených prostorech v hornině třídy těžitelnosti I skupiny 1 až 3 ručně | m3 | 1.926 | 0 | 0 | CS ÚRS 2022 01 |  |  | základní |  | 0 | 0 | 0 | 0 | 0 | 4 | K | 2 |  |  |  | ROZPOCET | 0 | 0 | 0 | 0 | 0 | 1 | 0 | 4 | 2
| VV |  | "D01,07" | [15 empty] | VV | 2 | 1 | True | 0 | ROZPOCET
| VV |  | "pro nové schodiště" | [15 empty] | VV | 2 | 1 | True | 0 | ROZPOCET
| VV |  | 0,6*2,55*1,2+0,3*0,25*1,2 |  | 1.926 | [13 empty] | VV | 2 | 2 | True | 0 | ROZPOCET
| VV |  | Součet |  | 1.926 | [13 empty] | VV | 2 | 4 | True | 1 | ROZPOCET
2 | K | 162211311 | Vodorovné přemístění výkopku z horniny třídy těžitelnosti I skupiny 1 až 3 stavebním kolečkem do 10 m | m3 | 1.926 | 0 | 0 | CS ÚRS 2022 01 |  |  | základní |  | 0 | 0 | 0 | 0 | 0 | 4 | K | 2 |  |  |  | ROZPOCET | 0 | 0 | 0 | 0 | 0 | 1 | 0 | 4 | 4
3 | K | 162251102 | Vodorovné přemístění přes 20 do 50 m výkopku/sypaniny z horniny třídy těžitelnosti I skupiny 1 až 3 | m3 | 1.926 | 0 | 0 | CS ÚRS 2022 01 |  |  | základní |  | 0 | 0 | 0 | 0 | 0 | 4 | K | 2 |  |  |  | ROZPOCET | 0 | 0 | 0 | 0 | 0 | 1 | 0 | 4 | 6
4 | K | 174111101 | Zásyp jam, šachet rýh nebo kolem objektů sypaninou se zhutněním ručně | m3 | 10.12 | 0 | 0 | CS ÚRS 2022 01 |  |  | základní |  | 0 | 0 | 0 | 0 | 0 | 4 | K | 2 |  |  |  | ROZPOCET | 0 | 0 | 0 | 0 | 0 | 1 | 0 | 4 | 8
| VV |  | "D13" | [15 empty] | VV | 2 | 1 | True | 0 | ROZPOCET
| VV |  | "zásyp zchlazovací jímky a kanálu exteriér" | [15 empty] | VV | 2 | 1 | True | 0 | ROZPOCET
| VV |  | 1*2*3,8 |  | 7.6 | [13 empty] | VV | 2 | 2 | True | 0 | ROZPOCET
| VV |  | 4,5*0,7*0,8 |  | 2.52 | [13 empty] | VV | 2 | 2 | True | 0 | ROZPOCET
| VV |  | Součet |  | 10.12 | [13 empty] | VV | 2 | 4 | True | 1 | ROZPOCET
5 | K | 174111102 | Zásyp v uzavřených prostorech sypaninou se zhutněním ručně | m3 | 0.954 | 0 | 0 | CS ÚRS 2022 01 |  |  | základní |  | 0 | 0 | 0 | 0 | 0 | 4 | K | 2 |  |  |  | ROZPOCET | 0 | 0 | 0 | 0 | 0 | 1 | 0 | 4 | 10
| VV |  | "D01" | [15 empty] | VV | 2 | 1 | True | 0 | ROZPOCET
| VV |  | "zasypání kanálů a vpustí" | [15 empty] | VV | 2 | 1 | True | 0 | ROZPOCET
| VV |  | 0,3*0,3*(0,4+2,2+5,8+3*0,7) |  | 0.945 | [13 empty] | VV | 2 | 2 | True | 0 | ROZPOCET
| VV |  | 2*0,15*0,15*0,2 |  | 0.009 | [13 empty] | VV | 2 | 2 | True | 0 | ROZPOCET
| VV |  | Součet |  | 0.954 | [13 empty] | VV | 2 | 4 | True | 1 | ROZPOCET
| D | 3 | Svislé a kompletní konstrukce |  |  |  | 0 | [5 empty] | 0 |  | 0 |  | 0 | 1 | D | 1 |  |  |  | ROZPOCET | [6 empty] | 0
6 | K | 311113143 | Nosná zeď tl přes 200 do 250 mm z hladkých tvárnic ztraceného bednění včetně výplně z betonu tř. C 20/25 | m2 | 1.8 | 0 | 0 | CS ÚRS 2022 01 |  |  | základní |  | 0 | 0 | 0 | 0 | 0 | 4 | K | 2 |  |  |  | ROZPOCET | 0 | 0 | 0 | 0 | 0 | 1 | 0 | 4 | 12
| VV |  | "D13,19" | [15 empty] | VV | 2 | 1 | True | 0 | ROZPOCET
| VV |  | "nové schodiště" | [15 empty] | VV | 2 | 1 | True | 0 | ROZPOCET
| VV |  | 6*1,2*0,25 |  | 1.8 | [13 empty] | VV | 2 | 2 | True | 0 | ROZPOCET
| VV |  | Součet |  | 1.8 | [13 empty] | VV | 2 | 4 | True | 1 | ROZPOCET
7 | K | 311113144 | Nosná zeď tl přes 250 do 300 mm z hladkých tvárnic ztraceného bednění včetně výplně z betonu tř. C 20/25 | m2 | 3.713 | 0 | 0 | CS ÚRS 2022 01 |  |  | základní |  | 0 | 0 | 0 | 0 | 0 | 4 | K | 2 |  |  |  | ROZPOCET | 0 | 0 | 0 | 0 | 0 | 1 | 0 | 4 | 14
| VV |  | "D13,19" | [15 empty] | VV | 2 | 1 | True | 0 | ROZPOCET
| VV |  | "pro podlahu v m.č. 0.08" | [15 empty] | VV | 2 | 1 | True | 0 | ROZPOCET
| VV |  | 0,25*(2*(3,8+0,1+1,4)+2*(2,725-2*0,3)) |  | 3.713 | [13 empty] | VV | 2 | 2 | True | 0 | ROZPOCET
| VV |  | Součet |  | 3.713 | [13 empty] | VV | 2 | 4 | True | 1 | ROZPOCET
8 | K | 311361821 | Výztuž nosných zdí betonářskou ocelí 10 505 | t | 0.156 | 0 | 0 | CS ÚRS 2022 01 |  |  | základní |  | 0 | 0 | 0 | 0 | 0 | 4 | K | 2 |  |  |  | ROZPOCET | 0 | 0 | 0 | 0 | 0 | 1 | 0 | 4 | 16
| VV |  | "D13,19" | [15 empty] | VV | 2 | 1 | True | 0 | ROZPOCET
| VV |  | "pro podlahu v m.č. 0.08" | [15 empty] | VV | 2 | 1 | True | 0 | ROZPOCET
| VV |  | 0,3*0,25*(2*(3,8+0,1+1,4)+2*(2,725-2*0,3))*0,1 |  | 0.111 | [13 empty] | VV | 2 | 2 | True | 0 | ROZPOCET
| VV |  | "nové schodiště" | [15 empty] | VV | 2 | 1 | True | 0 | ROZPOCET
| VV |  | 6*1,2*0,25*0,25*0,1 |  | 0.045 | [13 empty] | VV | 2 | 2 | True | 0 | ROZPOCET
| VV |  | Součet |  | 0.156 | [13 empty] | VV | 2 | 4 | True | 1 | ROZPOCET
9 | K | 310238211 | Zazdívka otvorů pl přes 0,25 do 1 m2 ve zdivu nadzákladovém cihlami pálenými na MVC | m3 | 0.624 | 0 | 0 | CS ÚRS 2022 01 |  |  | základní |  | 0 | 0 | 0 | 0 | 0 | 4 | K | 2 |  |  |  | ROZPOCET | 0 | 0 | 0 | 0 | 0 | 1 | 0 | 4 | 18
| VV |  | "zazdívka v obvodovém zdivu po zrušení kanálu a teplovodu" | [15 empty] | VV | 2 | 1 | True | 0 | ROZPOCET
| VV |  | 0,4*(0,7*0,8+1*1) |  | 0.624 | [13 empty] | VV | 2 | 2 | True | 0 | ROZPOCET
| VV |  | Součet |  | 0.624 | [13 empty] | VV | 2 | 4 | True | 1 | ROZPOCET
10 | K | 311234061 | Zdivo jednovrstvé z cihel děrovaných přes P10 do P15 na maltu M5 tl 300 mm | m2 | 16.06 | 0 | 0 | CS ÚRS 2022 01 |  |  | základní |  | 0 | 0 | 0 | 0 | 0 | 4 | K | 2 |  |  |  | ROZPOCET | 0 | 0 | 0 | 0 | 0 | 1 | 0 | 4 | 20
| VV |  | "D13,19" | [15 empty] | VV | 2 | 1 | True | 0 | ROZPOCET
| VV |  | "doplnění zdiva v místě komína + zazdívka dveří" | [15 empty] | VV | 2 | 1 | True | 0 | ROZPOCET
| VV |  | "cihly broušené" | [15 empty] | VV | 2 | 1 | True | 0 | ROZPOCET
| VV |  | 3,6*3,75+1,28*2 |  | 16.06 | [13 empty] | VV | 2 | 2 | True | 0 | ROZPOCET
| VV |  | Součet |  | 16.06 | [13 empty] | VV | 2 | 4 | True | 1 | ROZPOCET
11 | K | 317944321 | Válcované nosníky do č.12 dodatečně osazované do připravených otvorů | t | 0.036 | 0 | 0 | CS ÚRS 2022 01 |  |  | základní |  | 0 | 0 | 0 | 0 | 0 | 4 | K | 2 |  |  |  | ROZPOCET | 0 | 0 | 0 | 0 | 0 | 1 | 0 | 4 | 22
| VV |  | "D13" | [15 empty] | VV | 2 | 1 | True | 0 | ROZPOCET
| VV |  | "překlad P6 nad nové dveře z 0.13 do 0.14" | [15 empty] | VV | 2 | 1 | True | 0 | ROZPOCET
| VV |  | "2x I100" 2*2,02*8,34*1,08/1000 |  | 0.036 | [13 empty] | VV | 2 | 2 | True | 0 | ROZPOCET
| VV |  | Součet |  | 0.036 | [13 empty] | VV | 2 | 4 | True | 1 | ROZPOCET
12 | K | 342241112 | Příčky z cihel plných lícových P 60 dl 290 mm pevnosti na MVC včetně spárování tl 140 mm | m2 | 9 | 0 | 0 | CS ÚRS 2022 01 |  |  | základní |  | 0 | 0 | 0 | 0 | 0 | 4 | K | 2 |  |  |  | ROZPOCET | 0 | 0 | 0 | 0 | 0 | 1 | 0 | 4 | 24
| VV |  | "D13,19" | [15 empty] | VV | 2 | 1 | True | 0 | ROZPOCET
| VV |  | "řez E" | [15 empty] | VV | 2 | 1 | True | 0 | ROZPOCET
| VV |  | 2*0,6*(2*2,55+2*1,2) |  | 9 | [13 empty] | VV | 2 | 2 | True | 0 | ROZPOCET
| VV |  | Součet |  | 9 | [13 empty] | VV | 2 | 4 | True | 1 | ROZPOCET
13 | K | 342272205 | Příčka z pórobetonových hladkých tvárnic na tenkovrstvou maltu tl 50 mm | m2 | 19.14 | 0 | 0 | CS ÚRS 2022 01 |  |  | základní |  | 0 | 0 | 0 | 0 | 0 | 4 | K | 2 |  |  |  | ROZPOCET | 0 | 0 | 0 | 0 | 0 | 1 | 0 | 4 | 26
| VV |  | "D13-16" | [15 empty] | VV | 2 | 1 | True | 0 | ROZPOCET
| VV |  | "obezdívka vzduchotechniky v chodbách" | [15 empty] | VV | 2 | 1 | True | 0 | ROZPOCET
| VV |  | 3,3*(2*0,5+3*2*0,4+4*0,6) |  | 19.14 | [13 empty] | VV | 2 | 2 | True | 0 | ROZPOCET
| VV |  | Součet |  | 19.14 | [13 empty] | VV | 2 | 4 | True | 1 | ROZPOCET
14 | K | 342272225 | Příčka z pórobetonových hladkých tvárnic na tenkovrstvou maltu tl 100 mm | m2 | 7.553 | 0 | 0 | CS ÚRS 2022 01 |  |  | základní |  | 0 | 0 | 0 | 0 | 0 | 4 | K | 2 |  |  |  | ROZPOCET | 0 | 0 | 0 | 0 | 0 | 1 | 0 | 4 | 28
| VV |  | "D13,19" | [15 empty] | VV | 2 | 1 | True | 0 | ROZPOCET
| VV |  | 3,35*2,725 |  | 9.129 | [13 empty] | VV | 2 | 2 | True | 0 | ROZPOCET
| VV |  | -0,8*1,97 |  | -1.576 | [13 empty] | VV | 2 | 2 | True | 0 | ROZPOCET
| VV |  | Součet |  | 7.553 | [13 empty] | VV | 2 | 4 | True | 1 | ROZPOCET
15 | K | 342272245 | Příčka z pórobetonových hladkých tvárnic na tenkovrstvou maltu tl 150 mm | m2 | 65.262 | 0 | 0 | CS ÚRS 2022 01 |  |  | základní |  | 0 | 0 | 0 | 0 | 0 | 4 | K | 2 |  |  |  | ROZPOCET | 0 | 0 | 0 | 0 | 0 | 1 | 0 | 4 | 30
| VV |  | "D13,19" | [15 empty] | VV | 2 | 1 | True | 0 | ROZPOCET
| VV |  | 3,85*(1,1+2,4+4,5+4,8) |  | 49.28 | [13 empty] | VV | 2 | 2 | True | 0 | ROZPOCET
| VV |  | 3,35*5,3 |  | 17.755 | [13 empty] | VV | 2 | 2 | True | 0 | ROZPOCET
| VV |  | -0,9*1,97 |  | -1.773 | [13 empty] | VV | 2 | 2 | True | 0 | ROZPOCET
| VV |  | Součet |  | 65.262 | [13 empty] | VV | 2 | 4 | True | 1 | ROZPOCET
16 | K | 346481111 | Zaplentování rýh, potrubí, výklenků nebo nik ve stěnách rabicovým pletivem | m2 | 1.26 | 0 | 0 | CS ÚRS 2022 01 |  |  | základní |  | 0 | 0 | 0 | 0 | 0 | 4 | K | 2 |  |  |  | ROZPOCET | 0 | 0 | 0 | 0 | 0 | 1 | 0 | 4 | 32
| VV |  | "I překlad nad dveřmi" | [15 empty] | VV | 2 | 1 | True | 0 | ROZPOCET
| VV |  | 2,1*0,6 |  | 1.26 | [13 empty] | VV | 2 | 2 | True | 0 | ROZPOCET
| VV |  | Součet |  | 1.26 | [13 empty] | VV | 2 | 4 | True | 1 | ROZPOCET
| D | 4 | Vodorovné konstrukce |  |  |  | 0 | [5 empty] | 0 |  | 0 |  | 0 | 1 | D | 1 |  |  |  | ROZPOCET | [6 empty] | 0
17 | K | 411121232 | Montáž prefabrikovaných ŽB stropů ze stropních desek dl přes 900 do 1800 mm | kus | 5 | 0 | 0 | CS ÚRS 2022 01 |  |  | základní |  | 0 | 0 | 0 | 0 | 0 | 4 | K | 2 |  |  |  | ROZPOCET | 0 | 0 | 0 | 0 | 0 | 1 | 0 | 4 | 34
| VV |  | "D19" | [15 empty] | VV | 2 | 1 | True | 0 | ROZPOCET
| VV |  | "řez E" | [15 empty] | VV | 2 | 1 | True | 0 | ROZPOCET
| VV |  | 5 |  | 5 | [13 empty] | VV | 2 | 2 | True | 0 | ROZPOCET
| VV |  | Součet |  | 5 | [13 empty] | VV | 2 | 4 | True | 1 | ROZPOCET
18 | M | 59341747 | deska stropní plná PZD 1040x290x90mm, 5kN/m2 | kus | 5 | 0 | 0 | CS ÚRS 2022 01 |  |  | základní |  | 0 | 0 | 0 | 0 | 0 | 8 | M | 2 |  |  |  | ROZPOCET | 0 | 0 | 0 | 0 | 0 | 1 | 0 | 4 | 36
19 | K | 411161523 | Stropy z keramických panelů základních šířky do 1000 mm délky přes 2000 do 3000 mm | m2 | 14.443 | 0 | 0 | CS ÚRS 2022 01 |  |  | základní |  | 0 | 0 | 0 | 0 | 0 | 4 | K | 2 |  |  |  | ROZPOCET | 0 | 0 | 0 | 0 | 0 | 1 | 0 | 4 | 38
| VV |  | "D13,19" | [15 empty] | VV | 2 | 1 | True | 0 | ROZPOCET
| VV |  | "panely P2,P3,P4 - podlaha v m.č. 0.08, 0.07" | [15 empty] | VV | 2 | 1 | True | 0 | ROZPOCET
| VV |  | 2,725*(3,8+0,1+1,4) |  | 14.443 | [13 empty] | VV | 2 | 2 | True | 0 | ROZPOCET
| VV |  | Součet |  | 14.443 | [13 empty] | VV | 2 | 4 | True | 1 | ROZPOCET
20 | K | 417321414 | Ztužující pásy a věnce ze ŽB tř. C 20/25 | m3 | 0.631 | 0 | 0 | CS ÚRS 2022 01 |  |  | základní |  | 0 | 0 | 0 | 0 | 0 | 4 | K | 2 |  |  |  | ROZPOCET | 0 | 0 | 0 | 0 | 0 | 1 | 0 | 4 | 40
| VV |  | "D13,19" | [15 empty] | VV | 2 | 1 | True | 0 | ROZPOCET
| VV |  | "nad zdivem po komínu" | [15 empty] | VV | 2 | 1 | True | 0 | ROZPOCET
| VV |  | 0,3*0,4*3,6 |  | 0.432 | [13 empty] | VV | 2 | 2 | True | 0 | ROZPOCET
| VV |  | "u zvýšené podlahy v 0.08" | [15 empty] | VV | 2 | 1 | True | 0 | ROZPOCET
| VV |  | 0,15*0,25*(3,8+0,1+1,4) |  | 0.199 | [13 empty] | VV | 2 | 2 | True | 0 | ROZPOCET
| VV |  | Součet |  | 0.631 | [13 empty] | VV | 2 | 4 | True | 1 | ROZPOCET
21 | K | 417351115 | Zřízení bednění ztužujících věnců | m2 | 2.88 | 0 | 0 | CS ÚRS 2022 01 |  |  | základní |  | 0 | 0 | 0 | 0 | 0 | 4 | K | 2 |  |  |  | ROZPOCET | 0 | 0 | 0 | 0 | 0 | 1 | 0 | 4 | 42
| VV |  | "D13,19" | [15 empty] | VV | 2 | 1 | True | 0 | ROZPOCET
| VV |  | 2*0,4*3,6 |  | 2.88 | [13 empty] | VV | 2 | 2 | True | 0 | ROZPOCET
| VV |  | Součet |  | 2.88 | [13 empty] | VV | 2 | 4 | True | 1 | ROZPOCET
22 | K | 417351116 | Odstranění bednění ztužujících věnců | m2 | 2.88 | 0 | 0 | CS ÚRS 2022 01 |  |  | základní |  | 0 | 0 | 0 | 0 | 0 | 4 | K | 2 |  |  |  | ROZPOCET | 0 | 0 | 0 | 0 | 0 | 1 | 0 | 4 | 44
23 | K | 417361821 | Výztuž ztužujících pásů a věnců betonářskou ocelí 10 505 | t | 0.063 | 0 | 0 | CS ÚRS 2022 01 |  |  | základní |  | 0 | 0 | 0 | 0 | 0 | 4 | K | 2 |  |  |  | ROZPOCET | 0 | 0 | 0 | 0 | 0 | 1 | 0 | 4 | 46
| VV |  | 0,631*0,1 |  | 0.063 | [13 empty] | VV | 2 | 2 | True | 0 | ROZPOCET
| VV |  | Součet |  | 0.063 | [13 empty] | VV | 2 | 4 | True | 1 | ROZPOCET
| D | 6 | Úpravy povrchů, podlahy a osazování výplní |  |  |  | 0 | [5 empty] | 0 |  | 0 |  | 0 | 1 | D | 1 |  |  |  | ROZPOCET | [6 empty] | 0
24 | K | 611131121 | Penetrační disperzní nátěr vnitřních stropů nanášený ručně | m2 | 204.27 | 0 | 0 | CS ÚRS 2022 01 |  |  | základní |  | 0 | 0 | 0 | 0 | 0 | 4 | K | 2 |  |  |  | ROZPOCET | 0 | 0 | 0 | 0 | 0 | 1 | 0 | 4 | 48
| VV |  | "D13" | [15 empty] | VV | 2 | 1 | True | 0 | ROZPOCET
| VV |  | "penetrace stropu v 0.12 3x" | [15 empty] | VV | 2 | 1 | True | 0 | ROZPOCET
| VV |  | 3*68,09 |  | 204.27 | [13 empty] | VV | 2 | 2 | True | 0 | ROZPOCET
| VV |  | Součet |  | 204.27 | [13 empty] | VV | 2 | 4 | True | 1 | ROZPOCET
25 | K | 611311131 | Potažení vnitřních rovných stropů vápenným štukem tloušťky do 3 mm | m2 | 68.09 | 0 | 0 | CS ÚRS 2022 01 |  |  | základní |  | 0 | 0 | 0 | 0 | 0 | 4 | K | 2 |  |  |  | ROZPOCET | 0 | 0 | 0 | 0 | 0 | 1 | 0 | 4 | 50
| VV |  | "D13" | [15 empty] | VV | 2 | 1 | True | 0 | ROZPOCET
| VV |  | "kompletní přeštukování stropu v 0.12" | [15 empty] | VV | 2 | 1 | True | 0 | ROZPOCET
| VV |  | 68,09 |  | 68.09 | [13 empty] | VV | 2 | 2 | True | 0 | ROZPOCET
| VV |  | Součet |  | 68.09 | [13 empty] | VV | 2 | 4 | True | 1 | ROZPOCET
26 | K | 611325122 | Vápenocementová štuková omítka rýh ve stropech š přes 150 do 300 mm | m2 | 2.41 | 0 | 0 | CS ÚRS 2022 01 |  |  | základní |  | 0 | 0 | 0 | 0 | 0 | 4 | K | 2 |  |  |  | ROZPOCET | 0 | 0 | 0 | 0 | 0 | 1 | 0 | 4 | 52
| VV |  | "D01" | [15 empty] | VV | 2 | 1 | True | 0 | ROZPOCET
| VV |  | "po vybouraných příčkách" | [15 empty] | VV | 2 | 1 | True | 0 | ROZPOCET
| VV |  | 0,2*(3,9+2,4+5,75) |  | 2.41 | [13 empty] | VV | 2 | 2 | True | 0 | ROZPOCET
| VV |  | Součet |  | 2.41 | [13 empty] | VV | 2 | 4 | True | 1 | ROZPOCET
27 | K | 612142001 | Potažení vnitřních stěn sklovláknitým pletivem vtlačeným do tenkovrstvé hmoty | m2 | 168.74 | 0 | 0 | CS ÚRS 2022 01 |  |  | základní |  | 0 | 0 | 0 | 0 | 0 | 4 | K | 2 |  |  |  | ROZPOCET | 0 | 0 | 0 | 0 | 0 | 1 | 0 | 4 | 54
| VV |  | "D13,19" | [15 empty] | VV | 2 | 1 | True | 0 | ROZPOCET
| VV |  | "na nové příčky" | [15 empty] | VV | 2 | 1 | True | 0 | ROZPOCET
| VV |  | 3,85*(1,1+2,4+4,5+4,8)*2 |  | 98.56 | [13 empty] | VV | 2 | 2 | True | 0 | ROZPOCET
| VV |  | 3,35*5,3+3,85*5,3 |  | 38.16 | [13 empty] | VV | 2 | 2 | True | 0 | ROZPOCET
| VV |  | 3,35*2,725*2 |  | 18.258 | [13 empty] | VV | 2 | 2 | True | 0 | ROZPOCET
| VV |  | -2*0,9*1,97-2*0,8*1,97 |  | -6.698 | [13 empty] | VV | 2 | 2 | True | 0 | ROZPOCET
| VV |  | 3,3*(2*0,55+3*2*0,45+4*0,6) |  | 20.46 | [13 empty] | VV | 2 | 2 | True | 0 | ROZPOCET
| VV |  | Součet |  | 168.74 | [13 empty] | VV | 2 | 4 | True | 1 | ROZPOCET
28 | K | 612311131 | Potažení vnitřních stěn vápenným štukem tloušťky do 3 mm | m2 | 168.74 | 0 | 0 | CS ÚRS 2022 01 |  |  | základní |  | 0 | 0 | 0 | 0 | 0 | 4 | K | 2 |  |  |  | ROZPOCET | 0 | 0 | 0 | 0 | 0 | 1 | 0 | 4 | 56
29 | K | 612321141 | Vápenocementová omítka štuková dvouvrstvá vnitřních stěn nanášená ručně | m2 | 44.55 | 0 | 0 | CS ÚRS 2022 01 |  |  | základní |  | 0 | 0 | 0 | 0 | 0 | 4 | K | 2 |  |  |  | ROZPOCET | 0 | 0 | 0 | 0 | 0 | 1 | 0 | 4 | 58
| VV |  | "D13,19" | [15 empty] | VV | 2 | 1 | True | 0 | ROZPOCET
| VV |  | "na nové keramické zdivo a zazdívky" | [15 empty] | VV | 2 | 1 | True | 0 | ROZPOCET
| VV |  | 2*(3,6*3,75+1,28*2) |  | 32.12 | [13 empty] | VV | 2 | 2 | True | 0 | ROZPOCET
| VV |  | 2,4*2,62+2,75*0,7+(1,45*2,2-0,95*2,14) |  | 9.37 | [13 empty] | VV | 2 | 2 | True | 0 | ROZPOCET
| VV |  | "stěny nového schodiště" | [15 empty] | VV | 2 | 1 | True | 0 | ROZPOCET
| VV |  | 0,6*(2*1,95+1,2) |  | 3.06 | [13 empty] | VV | 2 | 2 | True | 0 | ROZPOCET
| VV |  | Součet |  | 44.55 | [13 empty] | VV | 2 | 4 | True | 1 | ROZPOCET
30 | K | 612325417 | Oprava vnitřní vápenocementové hladké omítky stěn v rozsahu plochy přes 10 do 30 % s celoplošným přeštukováním | m2 | 178.885 | 0 | 0 | CS ÚRS 2022 01 |  |  | základní |  | 0 | 0 | 0 | 0 | 0 | 4 | K | 2 |  |  |  | ROZPOCET | 0 | 0 | 0 | 0 | 0 | 1 | 0 | 4 | 60
| VV |  | "D13,19" | [15 empty] | VV | 2 | 1 | True | 0 | ROZPOCET
| VV |  | "0.11" 3,85*(2*3,05+5,4+5,15+2*1,7)-2,4*2,42-1,8*1,2 |  | 69.225 | [13 empty] | VV | 2 | 2 | True | 0 | ROZPOCET
| VV |  | "0.12" 3,85*(2*7,3+2*9,4)-4,2*2,65-3,1*3,25-0,95*2,2-1,1*1,97 |  | 103.128 | [13 empty] | VV | 2 | 2 | True | 0 | ROZPOCET
| VV |  | "0.07" 3,35*(2,725+2*3,8-1,4)-0,8*1,97 |  | 28.323 | [13 empty] | VV | 2 | 2 | True | 0 | ROZPOCET
| VV |  | "0.08" 3,35*(3,8+2,725)-1,8*1,2 |  | 19.699 | [13 empty] | VV | 2 | 2 | True | 0 | ROZPOCET
| VV |  | -41,49 "nová omítka na novém zdivu" |  | -41.49 | [13 empty] | VV | 2 | 2 | True | 0 | ROZPOCET
| VV |  | Součet |  | 178.885 | [13 empty] | VV | 2 | 4 | True | 1 | ROZPOCET
31 | K | 619991001 | Zakrytí podlah fólií přilepenou lepící páskou | m2 | 90.495 | 0 | 0 | CS ÚRS 2022 01 |  |  | základní |  | 0 | 0 | 0 | 0 | 0 | 4 | K | 2 |  |  |  | ROZPOCET | 0 | 0 | 0 | 0 | 0 | 1 | 0 | 4 | 62
| VV |  | "D13" | [15 empty] | VV | 2 | 1 | True | 0 | ROZPOCET
| VV |  | "ochrana stávajících podlah" | [15 empty] | VV | 2 | 1 | True | 0 | ROZPOCET
| VV |  | 10*2+4,3*2,4+2,725*(3,8-1,4)+2,725*7,8+4*2,4+6*2,13+5*2 |  | 90.495 | [13 empty] | VV | 2 | 2 | True | 0 | ROZPOCET
| VV |  | Součet |  | 90.495 | [13 empty] | VV | 2 | 4 | True | 1 | ROZPOCET
32 | K | 619991011 | Obalení konstrukcí a prvků fólií přilepenou lepící páskou | m2 | 36 | 0 | 0 | CS ÚRS 2022 01 |  |  | základní |  | 0 | 0 | 0 | 0 | 0 | 4 | K | 2 |  |  |  | ROZPOCET | 0 | 0 | 0 | 0 | 0 | 1 | 0 | 4 | 64
| VV |  | "D13" | [15 empty] | VV | 2 | 1 | True | 0 | ROZPOCET
| VV |  | "zakrytí oken započteno v rozpočtu zateplení" | [15 empty] | VV | 2 | 1 | True | 0 | ROZPOCET
| VV |  | "ochrana stávajících vnitřních dveří" 9*2*2 |  | 36 | [13 empty] | VV | 2 | 2 | True | 0 | ROZPOCET
| VV |  | Součet |  | 36 | [13 empty] | VV | 2 | 4 | True | 1 | ROZPOCET
33 | K | 619995001 | Začištění omítek kolem oken, dveří, podlah nebo obkladů | m | 10 | 0 | 0 | CS ÚRS 2022 01 |  |  | základní |  | 0 | 0 | 0 | 0 | 0 | 4 | K | 2 |  |  |  | ROZPOCET | 0 | 0 | 0 | 0 | 0 | 1 | 0 | 4 | 66
| VV |  | "D13-16" | [15 empty] | VV | 2 | 1 | True | 0 | ROZPOCET
| VV |  | "začištění kolem dveří mezi 0.13 a 0.14" | [15 empty] | VV | 2 | 1 | True | 0 | ROZPOCET
| VV |  | 2*(1+2*2) |  | 10 | [13 empty] | VV | 2 | 2 | True | 0 | ROZPOCET
| VV |  | Součet |  | 10 | [13 empty] | VV | 2 | 4 | True | 1 | ROZPOCET
34 | K | 631311114 | Mazanina tl přes 50 do 80 mm z betonu prostého bez zvýšených nároků na prostředí tř. C 16/20 | m3 | 0.85 | 0 | 0 | CS ÚRS 2022 01 |  |  | základní |  | 0 | 0 | 0 | 0 | 0 | 4 | K | 2 |  |  |  | ROZPOCET | 0 | 0 | 0 | 0 | 0 | 1 | 0 | 4 | 68
| VV |  | "D13,19" | [15 empty] | VV | 2 | 1 | True | 0 | ROZPOCET
| VV |  | "podlaha v 0.08, část 0.07" | [15 empty] | VV | 2 | 1 | True | 0 | ROZPOCET
| VV |  | 0,06*2,725*(3,8+1,4) |  | 0.85 | [13 empty] | VV | 2 | 2 | True | 0 | ROZPOCET
| VV |  | Součet |  | 0.85 | [13 empty] | VV | 2 | 4 | True | 1 | ROZPOCET
35 | K | 631311125 | Mazanina tl přes 80 do 120 mm z betonu prostého bez zvýšených nároků na prostředí tř. C 20/25 | m3 | 0.84 | 0 | 0 | CS ÚRS 2022 01 |  |  | základní |  | 0 | 0 | 0 | 0 | 0 | 4 | K | 2 |  |  |  | ROZPOCET | 0 | 0 | 0 | 0 | 0 | 1 | 0 | 4 | 70
| VV |  | "D13,19" | [15 empty] | VV | 2 | 1 | True | 0 | ROZPOCET
| VV |  | "podkladní beton nové schodiště" | [15 empty] | VV | 2 | 1 | True | 0 | ROZPOCET
| VV |  | 0,1*2,55*1,2 |  | 0.306 | [13 empty] | VV | 2 | 2 | True | 0 | ROZPOCET
| VV |  | "vrchní mazanina nové schodiště" | [15 empty] | VV | 2 | 1 | True | 0 | ROZPOCET
| VV |  | 0,1*(1,95*1,2+0,5*(2,6+2*1,2+2*0,5)) |  | 0.534 | [13 empty] | VV | 2 | 2 | True | 0 | ROZPOCET
| VV |  | Součet |  | 0.84 | [13 empty] | VV | 2 | 4 | True | 1 | ROZPOCET
36 | K | 631312131 | Doplnění dosavadních mazanin betonem prostým tloušťky přes 80 mm | m3 | 1.657 | 0 | 0 | CS ÚRS 2022 01 |  |  | základní |  | 0 | 0 | 0 | 0 | 0 | 4 | K | 2 |  |  |  | ROZPOCET | 0 | 0 | 0 | 0 | 0 | 1 | 0 | 4 | 72
| VV |  | "D01,13" | [15 empty] | VV | 2 | 1 | True | 0 | ROZPOCET
| VV |  | " doplnění podlahy po zbouraném komínu" | [15 empty] | VV | 2 | 1 | True | 0 | ROZPOCET
| VV |  | 0,1*1,5*3,8 |  | 0.57 | [13 empty] | VV | 2 | 2 | True | 0 | ROZPOCET
| VV |  | "po vybourání betonových podstavců" | [15 empty] | VV | 2 | 1 | True | 0 | ROZPOCET
| VV |  | 0,05*1,92*5,86 |  | 0.563 | [13 empty] | VV | 2 | 2 | True | 0 | ROZPOCET
| VV |  | 0,05*3,37*1,36 |  | 0.229 | [13 empty] | VV | 2 | 2 | True | 0 | ROZPOCET
| VV |  | 0,05*2,2*0,8 |  | 0.088 | [13 empty] | VV | 2 | 2 | True | 0 | ROZPOCET
| VV |  | 0,05*1,47*2 |  | 0.147 | [13 empty] | VV | 2 | 2 | True | 0 | ROZPOCET
| VV |  | 0,05*1,5*0,8 |  | 0.06 | [13 empty] | VV | 2 | 2 | True | 0 | ROZPOCET
| VV |  | Součet |  | 1.657 | [13 empty] | VV | 2 | 4 | True | 1 | ROZPOCET
37 | K | 631312141 | Doplnění rýh v dosavadních mazaninách betonem prostým | m3 | 0.916 | 0 | 0 | CS ÚRS 2022 01 |  |  | základní |  | 0 | 0 | 0 | 0 | 0 | 4 | K | 2 |  |  |  | ROZPOCET | 0 | 0 | 0 | 0 | 0 | 1 | 0 | 4 | 74
| VV |  | "D01" | [15 empty] | VV | 2 | 1 | True | 0 | ROZPOCET
| VV |  | "po vybouraných příčkách" | [15 empty] | VV | 2 | 1 | True | 0 | ROZPOCET
| VV |  | 0,15*0,1*(3,9+2,4+5,75) |  | 0.181 | [13 empty] | VV | 2 | 2 | True | 0 | ROZPOCET
| VV |  | "na zasypaných kanálech" | [15 empty] | VV | 2 | 1 | True | 0 | ROZPOCET
| VV |  | 0,7*0,1*(0,4+2,2+5,8+3*0,7) |  | 0.735 | [13 empty] | VV | 2 | 2 | True | 0 | ROZPOCET
| VV |  | Součet |  | 0.916 | [13 empty] | VV | 2 | 4 | True | 1 | ROZPOCET
38 | K | 632451103 | Cementový samonivelační potěr ze suchých směsí tl přes 5 do 10 mm | m2 | 119.2 | 0 | 0 | CS ÚRS 2022 01 |  |  | základní |  | 0 | 0 | 0 | 0 | 0 | 4 | K | 2 |  |  |  | ROZPOCET | 0 | 0 | 0 | 0 | 0 | 1 | 0 | 4 | 76
| VV |  | "D13" | [15 empty] | VV | 2 | 1 | True | 0 | ROZPOCET
| VV |  | "0.11,0.12" | [15 empty] | VV | 2 | 1 | True | 0 | ROZPOCET
| VV |  | 51,11+68,09 |  | 119.2 | [13 empty] | VV | 2 | 2 | True | 0 | ROZPOCET
| VV |  | Součet |  | 119.2 | [13 empty] | VV | 2 | 4 | True | 1 | ROZPOCET
39 | K | 642945111 | Osazování protipožárních nebo protiplynových zárubní dveří jednokřídlových do 2,5 m2 | kus | 2 | 0 | 0 | CS ÚRS 2022 01 |  |  | základní |  | 0 | 0 | 0 | 0 | 0 | 4 | K | 2 |  |  |  | ROZPOCET | 0 | 0 | 0 | 0 | 0 | 1 | 0 | 4 | 78
| VV |  | "D26" | [15 empty] | VV | 2 | 1 | True | 0 | ROZPOCET
| VV |  | "Z2" 1 |  | 1 | [13 empty] | VV | 2 | 2 | True | 0 | ROZPOCET
| VV |  | "Z3" 1 |  | 1 | [13 empty] | VV | 2 | 2 | True | 0 | ROZPOCET
| VV |  | Součet |  | 2 | [13 empty] | VV | 2 | 4 | True | 1 | ROZPOCET
40 | M | 55331563 | zárubeň jednokřídlá ocelová pro zdění s protipožární úpravou tl stěny 110-150mm rozměru 900/1970, 2100mm | kus | 2 | 0 | 0 | CS ÚRS 2022 01 |  |  | základní |  | 0 | 0 | 0 | 0 | 0 | 8 | M | 2 |  |  |  | ROZPOCET | 0 | 0 | 0 | 0 | 0 | 1 | 0 | 4 | 80
| P |  | Poznámka k položce: Poznámka k položce: YZP s PP ochranou | [15 empty] | P | 2
| D | 9 | Ostatní konstrukce a práce, bourání |  |  |  | 0 | [5 empty] | 0 |  | 0 |  | 0 | 1 | D | 1 |  |  |  | ROZPOCET | [6 empty] | 0
41 | K | 949101111 | Lešení pomocné pro objekty pozemních staveb s lešeňovou podlahou v do 1,9 m zatížení do 150 kg/m2 | m2 | 57.225 | 0 | 0 | CS ÚRS 2022 01 |  |  | základní |  | 0 | 0 | 0 | 0 | 0 | 4 | K | 2 |  |  |  | ROZPOCET | 0 | 0 | 0 | 0 | 0 | 1 | 0 | 4 | 82
| VV |  | "pro opravy omítek a provedení podhledu" | [15 empty] | VV | 2 | 1 | True | 0 | ROZPOCET
| VV |  | 63,03/2+10,35+10,36+5 |  | 57.225 | [13 empty] | VV | 2 | 2 | True | 0 | ROZPOCET
| VV |  | Součet |  | 57.225 | [13 empty] | VV | 2 | 4 | True | 1 | ROZPOCET
42 | K | 949101112 | Lešení pomocné pro objekty pozemních staveb s lešeňovou podlahou v přes 1,9 do 3,5 m zatížení do 150 kg/m2 | m2 | 167.115 | 0 | 0 | CS ÚRS 2022 01 |  |  | základní |  | 0 | 0 | 0 | 0 | 0 | 4 | K | 2 |  |  |  | ROZPOCET | 0 | 0 | 0 | 0 | 0 | 1 | 0 | 4 | 84
| VV |  | "pro opravy omítek a provedení podhledu" | [15 empty] | VV | 2 | 1 | True | 0 | ROZPOCET
| VV |  | 63,03/2+51,11+68,09+2*6+2,4+2*1 |  | 167.115 | [13 empty] | VV | 2 | 2 | True | 0 | ROZPOCET
| VV |  | Součet |  | 167.115 | [13 empty] | VV | 2 | 4 | True | 1 | ROZPOCET
43 | K | 952901111 | Vyčištění budov bytové a občanské výstavby při výšce podlaží do 4 m | m2 | 268.255 | 0 | 0 | CS ÚRS 2022 01 |  |  | základní |  | 0 | 0 | 0 | 0 | 0 | 4 | K | 2 |  |  |  | ROZPOCET | 0 | 0 | 0 | 0 | 0 | 1 | 0 | 4 | 86
| VV |  | "D13" | [15 empty] | VV | 2 | 1 | True | 0 | ROZPOCET
| VV |  | 202,94+6*2,13+5,6*3,92+2,725*7,7+4*2,4 |  | 268.255 | [13 empty] | VV | 2 | 2 | True | 0 | ROZPOCET
| VV |  | Součet |  | 268.255 | [13 empty] | VV | 2 | 4 | True | 1 | ROZPOCET
44 | K | 953943211 | Osazování hasicího přístroje | kus | 1 | 0 | 0 | CS ÚRS 2022 01 |  |  | základní |  | 0 | 0 | 0 | 0 | 0 | 4 | K | 2 |  |  |  | ROZPOCET | 0 | 0 | 0 | 0 | 0 | 1 | 0 | 4 | 88
45 | M | 449322 | přístroj hasicí ruční dle požadavků PBŘ | kus | 1 | 0 | 0 |  |  |  | základní |  | 0 | 0 | 0 | 0 | 0 | 8 | M | 2 |  |  |  | ROZPOCET | 0 | 0 | 0 | 0 | 0 | 1 | 0 | 4 | 90
46 | K | 961044111 | Bourání základů z betonu prostého | m3 | 22.068 | 0 | 0 | CS ÚRS 2022 01 |  |  | základní |  | 0 | 0 | 0 | 0 | 0 | 4 | K | 2 |  |  |  | ROZPOCET | 0 | 0 | 0 | 0 | 0 | 1 | 0 | 4 | 92
| VV |  | "D01" | [15 empty] | VV | 2 | 1 | True | 0 | ROZPOCET
| VV |  | "ozn.C" | [15 empty] | VV | 2 | 1 | True | 0 | ROZPOCET
| VV |  | 0,4*1,92*5,86 |  | 4.5 | [13 empty] | VV | 2 | 2 | True | 0 | ROZPOCET
| VV |  | 0,26*3,37*1,36 |  | 1.192 | [13 empty] | VV | 2 | 2 | True | 0 | ROZPOCET
| VV |  | 0,15*2,2*0,8 |  | 0.264 | [13 empty] | VV | 2 | 2 | True | 0 | ROZPOCET
| VV |  | 0,15*1,47*2 |  | 0.441 | [13 empty] | VV | 2 | 2 | True | 0 | ROZPOCET
| VV |  | 0,2*1,5*0,8 |  | 0.24 | [13 empty] | VV | 2 | 2 | True | 0 | ROZPOCET
| VV |  | "ozn. H" | [15 empty] | VV | 2 | 1 | True | 0 | ROZPOCET
| VV |  | 1*(0,4*6+0,6*5+0,5*4,6) |  | 7.7 | [13 empty] | VV | 2 | 2 | True | 0 | ROZPOCET
| VV |  | "ozn.B jímka + kanál" | [15 empty] | VV | 2 | 1 | True | 0 | ROZPOCET
| VV |  | 0,4*1,3*(2*1,6+2*3,8) |  | 5.616 | [13 empty] | VV | 2 | 2 | True | 0 | ROZPOCET
| VV |  | 4,5*(0,7*0,8-0,3*0,3) |  | 2.115 | [13 empty] | VV | 2 | 2 | True | 0 | ROZPOCET
| VV |  | Součet |  | 22.068 | [13 empty] | VV | 2 | 4 | True | 1 | ROZPOCET
47 | K | 962031133 | Bourání příček z cihel pálených na MVC tl do 150 mm | m2 | 46.613 | 0 | 0 | CS ÚRS 2022 01 |  |  | základní |  | 0 | 0 | 0 | 0 | 0 | 4 | K | 2 |  |  |  | ROZPOCET | 0 | 0 | 0 | 0 | 0 | 1 | 0 | 4 | 94
| VV |  | "D01,07" | [15 empty] | VV | 2 | 1 | True | 0 | ROZPOCET
| VV |  | 3,95*(3,9+2,4+5,75) |  | 47.598 | [13 empty] | VV | 2 | 2 | True | 0 | ROZPOCET
| VV |  | -0,5*1,97 |  | -0.985 | [13 empty] | VV | 2 | 2 | True | 0 | ROZPOCET
| VV |  | Součet |  | 46.613 | [13 empty] | VV | 2 | 4 | True | 1 | ROZPOCET
48 | K | 965042131 | Bourání podkladů pod dlažby nebo mazanin betonových nebo z litého asfaltu tl do 100 mm pl do 4 m2 | m3 | 0.612 | 0 | 0 | CS ÚRS 2022 01 |  |  | základní |  | 0 | 0 | 0 | 0 | 0 | 4 | K | 2 |  |  |  | ROZPOCET | 0 | 0 | 0 | 0 | 0 | 1 | 0 | 4 | 96
| VV |  | "D01,07" | [15 empty] | VV | 2 | 1 | True | 0 | ROZPOCET
| VV |  | "podlaha pro nové schodiště - vrchní mazanina + podkladní beton" | [15 empty] | VV | 2 | 1 | True | 0 | ROZPOCET
| VV |  | 2*0,1*2,55*1,2 |  | 0.612 | [13 empty] | VV | 2 | 2 | True | 0 | ROZPOCET
| VV |  | Součet |  | 0.612 | [13 empty] | VV | 2 | 4 | True | 1 | ROZPOCET
49 | K | 965046111 | Broušení stávajících betonových podlah úběr do 3 mm | m2 | 125.954 | 0 | 0 | CS ÚRS 2022 01 |  |  | základní |  | 0 | 0 | 0 | 0 | 0 | 4 | K | 2 |  |  |  | ROZPOCET | 0 | 0 | 0 | 0 | 0 | 1 | 0 | 4 | 98
| VV |  | "D01,13" | [15 empty] | VV | 2 | 1 | True | 0 | ROZPOCET
| VV |  | "0.11,0.12" | [15 empty] | VV | 2 | 1 | True | 0 | ROZPOCET
| VV |  | 51,11+68,09 |  | 119.2 | [13 empty] | VV | 2 | 2 | True | 0 | ROZPOCET
| VV |  | "po vybourané dlažbě v 0.7,0.09,0.10" | [15 empty] | VV | 2 | 1 | True | 0 | ROZPOCET
| VV |  | 2,726*0,5 |  | 1.363 | [13 empty] | VV | 2 | 2 | True | 0 | ROZPOCET
| VV |  | 2,725*0,5 |  | 1.363 | [13 empty] | VV | 2 | 2 | True | 0 | ROZPOCET
| VV |  | 0,5*2,4 |  | 1.2 | [13 empty] | VV | 2 | 2 | True | 0 | ROZPOCET
| VV |  | 1,1*2,55 |  | 2.805 | [13 empty] | VV | 2 | 2 | True | 0 | ROZPOCET
| VV |  | 0,225*0,1 |  | 0.023 | [13 empty] | VV | 2 | 2 | True | 0 | ROZPOCET
| VV |  | Součet |  | 125.954 | [13 empty] | VV | 2 | 4 | True | 1 | ROZPOCET
50 | K | 965046119 | Příplatek k broušení stávajících betonových podlah za každý další 1 mm úběru | m2 | 119.2 | 0 | 0 | CS ÚRS 2022 01 |  |  | základní |  | 0 | 0 | 0 | 0 | 0 | 4 | K | 2 |  |  |  | ROZPOCET | 0 | 0 | 0 | 0 | 0 | 1 | 0 | 4 | 100
| VV |  | "D01,13" | [15 empty] | VV | 2 | 1 | True | 0 | ROZPOCET
| VV |  | "0.11,0.12" | [15 empty] | VV | 2 | 1 | True | 0 | ROZPOCET
| VV |  | 51,11+68,09 "předpoklad celkového zbroušení 3-5 mm" |  | 119.2 | [13 empty] | VV | 2 | 2 | True | 0 | ROZPOCET
| VV |  | Součet |  | 119.2 | [13 empty] | VV | 2 | 4 | True | 1 | ROZPOCET
51 | K | 965049111 | Příplatek k bourání betonových mazanin za bourání mazanin se svařovanou sítí tl do 100 mm | m3 | 0.612 | 0 | 0 | CS ÚRS 2022 01 |  |  | základní |  | 0 | 0 | 0 | 0 | 0 | 4 | K | 2 |  |  |  | ROZPOCET | 0 | 0 | 0 | 0 | 0 | 1 | 0 | 4 | 102
52 | K | 965081212 | Bourání podlah z dlaždic keramických nebo xylolitových tl do 10 mm plochy do 1 m2 | m2 | 6.765 | 0 | 0 | CS ÚRS 2022 01 |  |  | základní |  | 0 | 0 | 0 | 0 | 0 | 4 | K | 2 |  |  |  | ROZPOCET | 0 | 0 | 0 | 0 | 0 | 1 | 0 | 4 | 104
| VV |  | "D01" | [15 empty] | VV | 2 | 1 | True | 0 | ROZPOCET
| VV |  | 2,726*0,5 |  | 1.363 | [13 empty] | VV | 2 | 2 | True | 0 | ROZPOCET
| VV |  | 2,725*0,5 |  | 1.363 | [13 empty] | VV | 2 | 2 | True | 0 | ROZPOCET
| VV |  | 0,5*2,4 |  | 1.2 | [13 empty] | VV | 2 | 2 | True | 0 | ROZPOCET
| VV |  | 1,1*2,55 |  | 2.805 | [13 empty] | VV | 2 | 2 | True | 0 | ROZPOCET
| VV |  | 0,225*0,15 |  | 0.034 | [13 empty] | VV | 2 | 2 | True | 0 | ROZPOCET
| VV |  | Součet |  | 6.765 | [13 empty] | VV | 2 | 4 | True | 1 | ROZPOCET
53 | K | 967031132 | Přisekání rovných ostění v cihelném zdivu na MV nebo MVC | m2 | 0.8 | 0 | 0 | CS ÚRS 2022 01 |  |  | základní |  | 0 | 0 | 0 | 0 | 0 | 4 | K | 2 |  |  |  | ROZPOCET | 0 | 0 | 0 | 0 | 0 | 1 | 0 | 4 | 106
| VV |  | "D01" | [15 empty] | VV | 2 | 1 | True | 0 | ROZPOCET
| VV |  | 2*0,2*2 |  | 0.8 | [13 empty] | VV | 2 | 2 | True | 0 | ROZPOCET
| VV |  | Součet |  | 0.8 | [13 empty] | VV | 2 | 4 | True | 1 | ROZPOCET
54 | K | 968072455 | Vybourání kovových dveřních zárubní pl do 2 m2 | m2 | 3.8 | 0 | 0 | CS ÚRS 2022 01 |  |  | základní |  | 0 | 0 | 0 | 0 | 0 | 4 | K | 2 |  |  |  | ROZPOCET | 0 | 0 | 0 | 0 | 0 | 1 | 0 | 4 | 108
| VV |  | "D01" | [15 empty] | VV | 2 | 1 | True | 0 | ROZPOCET
| VV |  | 0,8*2 |  | 1.6 | [13 empty] | VV | 2 | 2 | True | 0 | ROZPOCET
| VV |  | 1,1*2 |  | 2.2 | [13 empty] | VV | 2 | 2 | True | 0 | ROZPOCET
| VV |  | Součet |  | 3.8 | [13 empty] | VV | 2 | 4 | True | 1 | ROZPOCET
55 | K | 971033331 | Vybourání otvorů ve zdivu cihelném pl do 0,09 m2 na MVC nebo MV tl do 150 mm | kus | 8 | 0 | 0 | CS ÚRS 2022 01 |  |  | základní |  | 0 | 0 | 0 | 0 | 0 | 4 | K | 2 |  |  |  | ROZPOCET | 0 | 0 | 0 | 0 | 0 | 1 | 0 | 4 | 110
| VV |  | "D13-16" | [15 empty] | VV | 2 | 1 | True | 0 | ROZPOCET
| VV |  | "VZ2 250/250mm" 1 |  | 1 | [13 empty] | VV | 2 | 2 | True | 0 | ROZPOCET
| VV |  | "VZ3 200/200mm" 1 |  | 1 | [13 empty] | VV | 2 | 2 | True | 0 | ROZPOCET
| VV |  | "VZ13 400/200mm" 3*2 |  | 6 | [13 empty] | VV | 2 | 2 | True | 0 | ROZPOCET
| VV |  | Součet |  | 8 | [13 empty] | VV | 2 | 4 | True | 1 | ROZPOCET
56 | K | 971033351 | Vybourání otvorů ve zdivu cihelném pl do 0,09 m2 na MVC nebo MV tl do 450 mm | kus | 2 | 0 | 0 | CS ÚRS 2022 01 |  |  | základní |  | 0 | 0 | 0 | 0 | 0 | 4 | K | 2 |  |  |  | ROZPOCET | 0 | 0 | 0 | 0 | 0 | 1 | 0 | 4 | 112
| VV |  | "D13-16" | [15 empty] | VV | 2 | 1 | True | 0 | ROZPOCET
| VV |  | "VZ1 560/560mm" 2 |  | 2 | [13 empty] | VV | 2 | 2 | True | 0 | ROZPOCET
| VV |  | Součet |  | 2 | [13 empty] | VV | 2 | 4 | True | 1 | ROZPOCET
57 | K | 971033641 | Vybourání otvorů ve zdivu cihelném pl do 4 m2 na MVC nebo MV tl do 300 mm | m3 | 0.4 | 0 | 0 | CS ÚRS 2022 01 |  |  | základní |  | 0 | 0 | 0 | 0 | 0 | 4 | K | 2 |  |  |  | ROZPOCET | 0 | 0 | 0 | 0 | 0 | 1 | 0 | 4 | 114
| VV |  | "D01" | [15 empty] | VV | 2 | 1 | True | 0 | ROZPOCET
| VV |  | "pro nové dveře z 0.13 do 0.14" | [15 empty] | VV | 2 | 1 | True | 0 | ROZPOCET
| VV |  | 0,2*1*2 |  | 0.4 | [13 empty] | VV | 2 | 2 | True | 0 | ROZPOCET
| VV |  | Součet |  | 0.4 | [13 empty] | VV | 2 | 4 | True | 1 | ROZPOCET
58 | K | 971042241 | Vybourání otvorů v betonových příčkách a zdech pl do 0,0225 m2 tl do 300 mm | kus | 17 | 0 | 0 | CS ÚRS 2022 01 |  |  | základní |  | 0 | 0 | 0 | 0 | 0 | 4 | K | 2 |  |  |  | ROZPOCET | 0 | 0 | 0 | 0 | 0 | 1 | 0 | 4 | 116
| VV |  | "D13-16" | [15 empty] | VV | 2 | 1 | True | 0 | ROZPOCET
| VV |  | "VZ4 425/125mm" 2 |  | 2 | [13 empty] | VV | 2 | 2 | True | 0 | ROZPOCET
| VV |  | "VZ15 425/125mm" 3*5 |  | 15 | [13 empty] | VV | 2 | 2 | True | 0 | ROZPOCET
| VV |  | Součet |  | 17 | [13 empty] | VV | 2 | 4 | True | 1 | ROZPOCET
59 | K | 974031664 | Vysekání rýh ve zdivu cihelném pro vtahování nosníků hl do 150 mm v do 150 mm | m | 2.8 | 0 | 0 | CS ÚRS 2022 01 |  |  | základní |  | 0 | 0 | 0 | 0 | 0 | 4 | K | 2 |  |  |  | ROZPOCET | 0 | 0 | 0 | 0 | 0 | 1 | 0 | 4 | 118
| VV |  | "D13" | [15 empty] | VV | 2 | 1 | True | 0 | ROZPOCET
| VV |  | "překlad nad dveřmi z 0.13 so 0.14" | [15 empty] | VV | 2 | 1 | True | 0 | ROZPOCET
| VV |  | 2*1,4 |  | 2.8 | [13 empty] | VV | 2 | 2 | True | 0 | ROZPOCET
| VV |  | Součet |  | 2.8 | [13 empty] | VV | 2 | 4 | True | 1 | ROZPOCET
60 | K | 977151118 | Jádrové vrty diamantovými korunkami do stavebních materiálů D přes 90 do 100 mm | m | 0.05 | 0 | 0 | CS ÚRS 2022 01 |  |  | základní |  | 0 | 0 | 0 | 0 | 0 | 4 | K | 2 |  |  |  | ROZPOCET | 0 | 0 | 0 | 0 | 0 | 1 | 0 | 4 | 120
| VV |  | "D13" | [15 empty] | VV | 2 | 1 | True | 0 | ROZPOCET
| VV |  | "VZ8" 1*0,05 |  | 0.05 | [13 empty] | VV | 2 | 2 | True | 0 | ROZPOCET
| VV |  | Součet |  | 0.05 | [13 empty] | VV | 2 | 4 | True | 1 | ROZPOCET
61 | K | 977151124 | Jádrové vrty diamantovými korunkami do stavebních materiálů D přes 150 do 180 mm | m | 0.6 | 0 | 0 | CS ÚRS 2022 01 |  |  | základní |  | 0 | 0 | 0 | 0 | 0 | 4 | K | 2 |  |  |  | ROZPOCET | 0 | 0 | 0 | 0 | 0 | 1 | 0 | 4 | 122
| VV |  | "D13-16" | [15 empty] | VV | 2 | 1 | True | 0 | ROZPOCET
| VV |  | "VZ5 pr. 160" 1*0,15 |  | 0.15 | [13 empty] | VV | 2 | 2 | True | 0 | ROZPOCET
| VV |  | "VZ16 pr. 160" 3*1*0,15 |  | 0.45 | [13 empty] | VV | 2 | 2 | True | 0 | ROZPOCET
| VV |  | Součet |  | 0.6 | [13 empty] | VV | 2 | 4 | True | 1 | ROZPOCET
62 | K | 977151125 | Jádrové vrty diamantovými korunkami do stavebních materiálů D přes 180 do 200 mm | m | 3.65 | 0 | 0 | CS ÚRS 2022 01 |  |  | základní |  | 0 | 0 | 0 | 0 | 0 | 4 | K | 2 |  |  |  | ROZPOCET | 0 | 0 | 0 | 0 | 0 | 1 | 0 | 4 | 124
| VV |  | "D13-16" | [15 empty] | VV | 2 | 1 | True | 0 | ROZPOCET
| VV |  | "VZ7 pr 200" 1*0,2 |  | 0.2 | [13 empty] | VV | 2 | 2 | True | 0 | ROZPOCET
| VV |  | "VZ14 pr 200" 3*(5*0,15+2*0,2) |  | 3.45 | [13 empty] | VV | 2 | 2 | True | 0 | ROZPOCET
| VV |  | Součet |  | 3.65 | [13 empty] | VV | 2 | 4 | True | 1 | ROZPOCET
63 | K | 977151127 | Jádrové vrty diamantovými korunkami do stavebních materiálů D přes 225 do 250 mm | m | 1 | 0 | 0 | CS ÚRS 2022 01 |  |  | základní |  | 0 | 0 | 0 | 0 | 0 | 4 | K | 2 |  |  |  | ROZPOCET | 0 | 0 | 0 | 0 | 0 | 1 | 0 | 4 | 126
| VV |  | "D13" | [15 empty] | VV | 2 | 1 | True | 0 | ROZPOCET
| VV |  | "VZ6 pr 250" 1*0,15 |  | 0.15 | [13 empty] | VV | 2 | 2 | True | 0 | ROZPOCET
| VV |  | "VZ9 pr 250" 1*0,05 |  | 0.05 | [13 empty] | VV | 2 | 2 | True | 0 | ROZPOCET
| VV |  | "VZ10 pr 250" 2*0,4 |  | 0.8 | [13 empty] | VV | 2 | 2 | True | 0 | ROZPOCET
| VV |  | Součet |  | 1 | [13 empty] | VV | 2 | 4 | True | 1 | ROZPOCET
64 | K | 977151218 | Jádrové vrty dovrchní diamantovými korunkami do stavebních materiálů D přes 90 do 100 mm | m | 2.9 | 0 | 0 | CS ÚRS 2022 01 |  |  | základní |  | 0 | 0 | 0 | 0 | 0 | 4 | K | 2 |  |  |  | ROZPOCET | 0 | 0 | 0 | 0 | 0 | 1 | 0 | 4 | 128
| VV |  | "D13-16" | [15 empty] | VV | 2 | 1 | True | 0 | ROZPOCET
| VV |  | "VZ12 pr 100" 4*0,35 |  | 1.4 | [13 empty] | VV | 2 | 2 | True | 0 | ROZPOCET
| VV |  | "stropem v inst. šachtách" 6*0,25 |  | 1.5 | [13 empty] | VV | 2 | 2 | True | 0 | ROZPOCET
| VV |  | Součet |  | 2.9 | [13 empty] | VV | 2 | 4 | True | 1 | ROZPOCET
65 | K | 977151227 | Jádrové vrty dovrchní diamantovými korunkami do stavebních materiálů D přes 225 do 250 mm | m | 1.4 | 0 | 0 | CS ÚRS 2022 01 |  |  | základní |  | 0 | 0 | 0 | 0 | 0 | 4 | K | 2 |  |  |  | ROZPOCET | 0 | 0 | 0 | 0 | 0 | 1 | 0 | 4 | 130
| VV |  | "D13" | [15 empty] | VV | 2 | 1 | True | 0 | ROZPOCET
| VV |  | "VZ11 pr 250" 4*0,35 |  | 1.4 | [13 empty] | VV | 2 | 2 | True | 0 | ROZPOCET
| VV |  | Součet |  | 1.4 | [13 empty] | VV | 2 | 4 | True | 1 | ROZPOCET
66 | K | 977991 | Prostup střechou (kompletní skladbou) pr. 100 mm | kus | 4 | 0 | 0 | vlastní |  |  | základní |  | 0 | 0 | 0 | 0 | 0 | 4 | K | 2 |  |  |  | ROZPOCET | 0 | 0 | 0 | 0 | 0 | 1 | 0 | 4 | 132
67 | K | 977992 | Prostup střechou (kompletní skladbou) pr. 125 mm (pro vedení komínků od kotlů) | kus | 3 | 0 | 0 | vlastní |  |  | základní |  | 0 | 0 | 0 | 0 | 0 | 4 | K | 2 |  |  |  | ROZPOCET | 0 | 0 | 0 | 0 | 0 | 1 | 0 | 4 | 134
68 | K | 977312113 | Řezání stávajících betonových mazanin vyztužených hl do 150 mm | m | 4.95 | 0 | 0 | CS ÚRS 2022 01 |  |  | základní |  | 0 | 0 | 0 | 0 | 0 | 4 | K | 2 |  |  |  | ROZPOCET | 0 | 0 | 0 | 0 | 0 | 1 | 0 | 4 | 136
| VV |  | "D01" | [15 empty] | VV | 2 | 1 | True | 0 | ROZPOCET
| VV |  | "pro nové schodiště" | [15 empty] | VV | 2 | 1 | True | 0 | ROZPOCET
| VV |  | 2,55+2*1,2 |  | 4.95 | [13 empty] | VV | 2 | 2 | True | 0 | ROZPOCET
| VV |  | Součet |  | 4.95 | [13 empty] | VV | 2 | 4 | True | 1 | ROZPOCET
69 | K | 978013141 | Otlučení (osekání) vnitřní vápenné nebo vápenocementové omítky stěn v rozsahu přes 10 do 30 % | m2 | 178.885 | 0 | 0 | CS ÚRS 2022 01 |  |  | základní |  | 0 | 0 | 0 | 0 | 0 | 4 | K | 2 |  |  |  | ROZPOCET | 0 | 0 | 0 | 0 | 0 | 1 | 0 | 4 | 138
| VV |  | "D13,19" | [15 empty] | VV | 2 | 1 | True | 0 | ROZPOCET
| VV |  | "pro opravy omítek" | [15 empty] | VV | 2 | 1 | True | 0 | ROZPOCET
| VV |  | "0.11" 3,85*(2*3,05+5,4+5,15+2*1,7)-2,4*2,42-1,8*1,2 |  | 69.225 | [13 empty] | VV | 2 | 2 | True | 0 | ROZPOCET
| VV |  | "0.12" 3,85*(2*7,3+2*9,4)-4,2*2,65-3,1*3,25-0,95*2,2-1,1*1,97 |  | 103.128 | [13 empty] | VV | 2 | 2 | True | 0 | ROZPOCET
| VV |  | "0.07" 3,35*(2,725+2*3,8-1,4)-0,8*1,97 |  | 28.323 | [13 empty] | VV | 2 | 2 | True | 0 | ROZPOCET
| VV |  | "0.08" 3,35*(3,8+2,725)-1,8*1,2 |  | 19.699 | [13 empty] | VV | 2 | 2 | True | 0 | ROZPOCET
| VV |  | -41,49 "nová omítka na novém zdivu" |  | -41.49 | [13 empty] | VV | 2 | 2 | True | 0 | ROZPOCET
| VV |  | Součet |  | 178.885 | [13 empty] | VV | 2 | 4 | True | 1 | ROZPOCET
70 | K | 985132311 | Ruční dočištění ploch líce kleneb a podhledů ocelových kartáči | m2 | 68.09 | 0 | 0 | CS ÚRS 2022 01 |  |  | základní |  | 0 | 0 | 0 | 0 | 0 | 4 | K | 2 |  |  |  | ROZPOCET | 0 | 0 | 0 | 0 | 0 | 1 | 0 | 4 | 140
| VV |  | "D13" | [15 empty] | VV | 2 | 1 | True | 0 | ROZPOCET
| VV |  | "dočištění povrchu stropu" | [15 empty] | VV | 2 | 1 | True | 0 | ROZPOCET
| VV |  | 68,09 |  | 68.09 | [13 empty] | VV | 2 | 2 | True | 0 | ROZPOCET
| VV |  | Součet |  | 68.09 | [13 empty] | VV | 2 | 4 | True | 1 | ROZPOCET
| D | 997 | Přesun sutě |  |  |  | 0 | [5 empty] | 0 |  | 0 |  | 0 | 1 | D | 1 |  |  |  | ROZPOCET | [6 empty] | 0
71 | K | 997013153 | Vnitrostaveništní doprava suti a vybouraných hmot pro budovy v přes 9 do 12 m s omezením mechanizace | t | 67.056 | 0 | 0 | CS ÚRS 2022 01 |  |  | základní |  | 0 | 0 | 0 | 0 | 0 | 4 | K | 2 |  |  |  | ROZPOCET | 0 | 0 | 0 | 0 | 0 | 1 | 0 | 4 | 142
72 | K | 997013501 | Odvoz suti a vybouraných hmot na skládku nebo meziskládku do 1 km se složením | t | 67.056 | 0 | 0 | CS ÚRS 2022 01 |  |  | základní |  | 0 | 0 | 0 | 0 | 0 | 4 | K | 2 |  |  |  | ROZPOCET | 0 | 0 | 0 | 0 | 0 | 1 | 0 | 4 | 144
73 | K | 997013509 | Příplatek k odvozu suti a vybouraných hmot na skládku ZKD 1 km přes 1 km | t | 1274.064 | 0 | 0 | CS ÚRS 2022 01 |  |  | základní |  | 0 | 0 | 0 | 0 | 0 | 4 | K | 2 |  |  |  | ROZPOCET | 0 | 0 | 0 | 0 | 0 | 1 | 0 | 4 | 146
| VV |  | 67,056*19 "Přepočtené koeficientem množství |  | 1274.064 | [13 empty] | VV | 2 | 2 | True | 0 | ROZPOCET
| VV |  | Součet |  | 1274.064 | [13 empty] | VV | 2 | 4 | True | 1 | ROZPOCET
74 | K | 997013631 | Poplatek za uložení na skládce (skládkovné) stavebního odpadu směsného kód odpadu 17 09 04 | t | 67.056 | 0 | 0 | CS ÚRS 2022 01 |  |  | základní |  | 0 | 0 | 0 | 0 | 0 | 4 | K | 2 |  |  |  | ROZPOCET | 0 | 0 | 0 | 0 | 0 | 1 | 0 | 4 | 148
| D | 998 | Přesun hmot |  |  |  | 0 | [5 empty] | 0 |  | 0 |  | 0 | 1 | D | 1 |  |  |  | ROZPOCET | [6 empty] | 0
75 | K | 998018001 | Přesun hmot ruční pro budovy v do 6 m | t | 46.915 | 0 | 0 | CS ÚRS 2022 01 |  |  | základní |  | 0 | 0 | 0 | 0 | 0 | 4 | K | 2 |  |  |  | ROZPOCET | 0 | 0 | 0 | 0 | 0 | 1 | 0 | 4 | 150
| D | PSV | Práce a dodávky PSV |  |  |  | 0 | [5 empty] | 0 |  | 0 |  | 0 | 2 | D | 0 |  |  |  | ROZPOCET | [6 empty] | 0
| D | 711 | Izolace proti vodě, vlhkosti a plynům |  |  |  | 0 | [5 empty] | 0 |  | 0 |  | 0 | 2 | D | 1 |  |  |  | ROZPOCET | [6 empty] | 0
76 | K | 711111001 | Provedení izolace proti zemní vlhkosti vodorovné za studena nátěrem penetračním | m2 | 5.535 | 0 | 0 | CS ÚRS 2022 01 |  |  | základní |  | 0 | 0 | 0 | 0 | 0 | 16 | K | 2 |  |  |  | ROZPOCET | 0 | 0 | 0 | 0 | 0 | 1 | 0 | 16 | 152
77 | M | 11163150 | lak penetrační asfaltový | t | 0.002 | 0 | 0 | CS ÚRS 2022 01 |  |  | základní |  | 0 | 0 | 0 | 0 | 0 | 32 | M | 2 |  |  |  | ROZPOCET | 0 | 0 | 0 | 0 | 0 | 1 | 0 | 16 | 154
| P |  | Poznámka k položce: Poznámka k položce: Spotřeba 0,3-0,4kg/m2 | [15 empty] | P | 2
| VV |  | 5,535*0,00033 "Přepočtené koeficientem množství |  | 0.002 | [13 empty] | VV | 2 | 2 | True | 0 | ROZPOCET
| VV |  | Součet |  | 0.002 | [13 empty] | VV | 2 | 4 | True | 1 | ROZPOCET
78 | K | 711112001 | Provedení izolace proti zemní vlhkosti svislé za studena nátěrem penetračním | m2 | 10.5 | 0 | 0 | CS ÚRS 2022 01 |  |  | základní |  | 0 | 0 | 0 | 0 | 0 | 16 | K | 2 |  |  |  | ROZPOCET | 0 | 0 | 0 | 0 | 0 | 1 | 0 | 16 | 156
79 | M | 11163150 | lak penetrační asfaltový | t | 0.004 | 0 | 0 | CS ÚRS 2022 01 |  |  | základní |  | 0 | 0 | 0 | 0 | 0 | 32 | M | 2 |  |  |  | ROZPOCET | 0 | 0 | 0 | 0 | 0 | 1 | 0 | 16 | 158
| P |  | Poznámka k položce: Poznámka k položce: Spotřeba 0,3-0,4kg/m2 | [15 empty] | P | 2
| VV |  | 10,5*0,00034 "Přepočtené koeficientem množství |  | 0.004 | [13 empty] | VV | 2 | 2 | True | 0 | ROZPOCET
| VV |  | Součet |  | 0.004 | [13 empty] | VV | 2 | 4 | True | 1 | ROZPOCET
80 | K | 711141559 | Provedení izolace proti zemní vlhkosti pásy přitavením vodorovné NAIP | m2 | 5.535 | 0 | 0 | CS ÚRS 2022 01 |  |  | základní |  | 0 | 0 | 0 | 0 | 0 | 16 | K | 2 |  |  |  | ROZPOCET | 0 | 0 | 0 | 0 | 0 | 1 | 0 | 16 | 160
| VV |  | "D13,19" | [15 empty] | VV | 2 | 1 | True | 0 | ROZPOCET
| VV |  | "v místě nového schodiště" | [15 empty] | VV | 2 | 1 | True | 0 | ROZPOCET
| VV |  | 2,55*1,2+0,5*(2,55+2*1,2) |  | 5.535 | [13 empty] | VV | 2 | 2 | True | 0 | ROZPOCET
| VV |  | Součet |  | 5.535 | [13 empty] | VV | 2 | 4 | True | 1 | ROZPOCET
81 | M | 62853004 | pás asfaltový natavitelný modifikovaný SBS tl 4,0mm s vložkou ze skleněné tkaniny a spalitelnou PE fólií nebo jemnozrnným minerálním posypem na horním povrchu | m2 | 6.451 | 0 | 0 | CS ÚRS 2022 01 |  |  | základní |  | 0 | 0 | 0 | 0 | 0 | 32 | M | 2 |  |  |  | ROZPOCET | 0 | 0 | 0 | 0 | 0 | 1 | 0 | 16 | 162
| VV |  | 5,535*1,1655 "Přepočtené koeficientem množství |  | 6.451 | [13 empty] | VV | 2 | 2 | True | 0 | ROZPOCET
| VV |  | Součet |  | 6.451 | [13 empty] | VV | 2 | 4 | True | 1 | ROZPOCET
82 | K | 711142559 | Provedení izolace proti zemní vlhkosti pásy přitavením svislé NAIP | m2 | 10.5 | 0 | 0 | CS ÚRS 2022 01 |  |  | základní |  | 0 | 0 | 0 | 0 | 0 | 16 | K | 2 |  |  |  | ROZPOCET | 0 | 0 | 0 | 0 | 0 | 1 | 0 | 16 | 164
| VV |  | "D13,19" | [15 empty] | VV | 2 | 1 | True | 0 | ROZPOCET
| VV |  | "v místě nového schodiště" | [15 empty] | VV | 2 | 1 | True | 0 | ROZPOCET
| VV |  | 1*(2*2,55+2*1,2) |  | 7.5 | [13 empty] | VV | 2 | 2 | True | 0 | ROZPOCET
| VV |  | "doplnění vnější po zrušení kanálu a teplovodu" | [15 empty] | VV | 2 | 1 | True | 0 | ROZPOCET
| VV |  | 1+2 |  | 3 | [13 empty] | VV | 2 | 2 | True | 0 | ROZPOCET
| VV |  | Součet |  | 10.5 | [13 empty] | VV | 2 | 4 | True | 1 | ROZPOCET
83 | M | 62853004 | pás asfaltový natavitelný modifikovaný SBS tl 4,0mm s vložkou ze skleněné tkaniny a spalitelnou PE fólií nebo jemnozrnným minerálním posypem na horním povrchu | m2 | 12.821 | 0 | 0 | CS ÚRS 2022 01 |  |  | základní |  | 0 | 0 | 0 | 0 | 0 | 32 | M | 2 |  |  |  | ROZPOCET | 0 | 0 | 0 | 0 | 0 | 1 | 0 | 16 | 166
| VV |  | 10,5*1,221 "Přepočtené koeficientem množství |  | 12.821 | [13 empty] | VV | 2 | 2 | True | 0 | ROZPOCET
| VV |  | Součet |  | 12.821 | [13 empty] | VV | 2 | 4 | True | 1 | ROZPOCET
84 | K | 998711101 | Přesun hmot tonážní pro izolace proti vodě, vlhkosti a plynům v objektech v do 6 m | t | 0.116 | 0 | 0 | CS ÚRS 2022 01 |  |  | základní |  | 0 | 0 | 0 | 0 | 0 | 16 | K | 2 |  |  |  | ROZPOCET | 0 | 0 | 0 | 0 | 0 | 1 | 0 | 16 | 168
| D | 721 | Zdravotechnika - vnitřní kanalizace |  |  |  | 0 | [5 empty] | 0 |  | 0 |  | 0 | 2 | D | 1 |  |  |  | ROZPOCET | [6 empty] | 0
85 | K | 721210813 | Demontáž vpustí podlahových z kyselinovzdorné kameniny DN 100 | kus | 2 | 0 | 0 | CS ÚRS 2022 01 |  |  | základní |  | 0 | 0 | 0 | 0 | 0 | 16 | K | 2 |  |  |  | ROZPOCET | 0 | 0 | 0 | 0 | 0 | 1 | 0 | 16 | 170
| VV |  | "D01" | [15 empty] | VV | 2 | 1 | True | 0 | ROZPOCET
| VV |  | "ozn.P" | [15 empty] | VV | 2 | 1 | True | 0 | ROZPOCET
| VV |  | 2 |  | 2 | [13 empty] | VV | 2 | 2 | True | 0 | ROZPOCET
| VV |  | Součet |  | 2 | [13 empty] | VV | 2 | 4 | True | 1 | ROZPOCET
| D | 731 | Ústřední vytápění - kotelny |  |  |  | 0 | [5 empty] | 0 |  | 0 |  | 0 | 2 | D | 1 |  |  |  | ROZPOCET | [6 empty] | 0
86 | K | 73101 | Demontáž stávajících plynových kotlů, zásobníků TUV a technického vybavení - úpravna vody, sahara, vše vč. potrubí (dle specifikace v technické zprávě), vč. odvozu a likvidace | kpl | 1 | 0 | 0 | vlastní |  |  | základní |  | 0 | 0 | 0 | 0 | 0 | 16 | K | 2 |  |  |  | ROZPOCET | 0 | 0 | 0 | 0 | 0 | 1 | 0 | 16 | 172
| D | 763 | Konstrukce suché výstavby |  |  |  | 0 | [5 empty] | 0 |  | 0 |  | 0 | 2 | D | 1 |  |  |  | ROZPOCET | [6 empty] | 0
87 | K | 763131722 | SDK podhled skoková změna v přes 0,5 m | m | 2.45 | 0 | 0 | CS ÚRS 2022 01 |  |  | základní |  | 0 | 0 | 0 | 0 | 0 | 16 | K | 2 |  |  |  | ROZPOCET | 0 | 0 | 0 | 0 | 0 | 1 | 0 | 16 | 174
| VV |  | "D13,18" | [15 empty] | VV | 2 | 1 | True | 0 | ROZPOCET
| VV |  | "odskok v úrovni podhledu na chodbě u dveří D4" | [15 empty] | VV | 2 | 1 | True | 0 | ROZPOCET
| VV |  | 2,45 |  | 2.45 | [13 empty] | VV | 2 | 2 | True | 0 | ROZPOCET
| VV |  | Součet |  | 2.45 | [13 empty] | VV | 2 | 4 | True | 1 | ROZPOCET
88 | K | 763135291 | Montáž SDK kazetového podhledu na zavěšenou nosnou konstrukci | m2 | 209.31 | 0 | 0 | vlastní |  |  | základní |  | 0 | 0 | 0 | 0 | 0 | 16 | K | 2 |  |  |  | ROZPOCET | 0 | 0 | 0 | 0 | 0 | 1 | 0 | 16 | 176
| VV |  | "D13-16" | [15 empty] | VV | 2 | 1 | True | 0 | ROZPOCET
| VV |  | "0.03" 63,03 |  | 63.03 | [13 empty] | VV | 2 | 2 | True | 0 | ROZPOCET
| VV |  | "1.02" 48,76 |  | 48.76 | [13 empty] | VV | 2 | 2 | True | 0 | ROZPOCET
| VV |  | "2.02" 48,76 |  | 48.76 | [13 empty] | VV | 2 | 2 | True | 0 | ROZPOCET
| VV |  | "3.02" 48,76 |  | 48.76 | [13 empty] | VV | 2 | 2 | True | 0 | ROZPOCET
| VV |  | Součet |  | 209.31 | [13 empty] | VV | 2 | 4 | True | 1 | ROZPOCET
89 | M | 59030570 | podhled kazetový minerální, deska 1200x600mm tl. 15mm | m2 | 219.776 | 0 | 0 | CS ÚRS 2022 01 |  |  | základní |  | 0 | 0 | 0 | 0 | 0 | 32 | M | 2 |  |  |  | ROZPOCET | 0 | 0 | 0 | 0 | 0 | 1 | 0 | 16 | 178
| VV |  | 209,31*1,05 "Přepočtené koeficientem množství |  | 219.776 | [13 empty] | VV | 2 | 2 | True | 0 | ROZPOCET
| VV |  | Součet |  | 219.776 | [13 empty] | VV | 2 | 4 | True | 1 | ROZPOCET
90 | K | 998763303 | Přesun hmot tonážní pro sádrokartonové konstrukce v objektech v přes 12 do 24 m | t | 3.173 | 0 | 0 | CS ÚRS 2022 01 |  |  | základní |  | 0 | 0 | 0 | 0 | 0 | 16 | K | 2 |  |  |  | ROZPOCET | 0 | 0 | 0 | 0 | 0 | 1 | 0 | 16 | 180
| D | 766 | Konstrukce truhlářské |  |  |  | 0 | [5 empty] | 0 |  | 0 |  | 0 | 2 | D | 1 |  |  |  | ROZPOCET | [6 empty] | 0
91 | K | 766660001 | Montáž dveřních křídel otvíravých jednokřídlových š do 0,8 m do ocelové zárubně | kus | 1 | 0 | 0 | CS ÚRS 2022 01 |  |  | základní |  | 0 | 0 | 0 | 0 | 0 | 16 | K | 2 |  |  |  | ROZPOCET | 0 | 0 | 0 | 0 | 0 | 1 | 0 | 16 | 182
92 | M | 61162086 | dveře jednokřídlé dřevotřískové povrch laminátový plné 800x1970-2100mm kompletní provedení dle D26, ozn. D1 | kus | 1 | 0 | 0 | CS ÚRS 2022 01 |  |  | základní |  | 0 | 0 | 0 | 0 | 0 | 32 | M | 2 |  |  |  | ROZPOCET | 0 | 0 | 0 | 0 | 0 | 1 | 0 | 16 | 184
93 | K | 766660022 | Montáž dveřních křídel otvíravých jednokřídlových š přes 0,8 m požárních do ocelové zárubně | kus | 2 | 0 | 0 | CS ÚRS 2022 01 |  |  | základní |  | 0 | 0 | 0 | 0 | 0 | 16 | K | 2 |  |  |  | ROZPOCET | 0 | 0 | 0 | 0 | 0 | 1 | 0 | 16 | 186
94 | M | 61165314 | dveře jednokřídlé dřevotřískové protipožární EW 30 DP3 C2 povrch laminátový plné 900x1970-2100mm kompletní provedení dle D26, ozn. D2 | kus | 1 | 0 | 0 | CS ÚRS 2022 01 |  |  | základní |  | 0 | 0 | 0 | 0 | 0 | 32 | M | 2 |  |  |  | ROZPOCET | 0 | 0 | 0 | 0 | 0 | 1 | 0 | 16 | 188
95 | M | 611653141 | dveře jednokřídlé dřevotřískové protipožární EW 30 DP3 C2 povrch laminátový plné 900x1970-2100mm kompletní provedení dle D26, ozn. D3 | kus | 1 | 0 | 0 | vlastní |  |  | základní |  | 0 | 0 | 0 | 0 | 0 | 32 | M | 2 |  |  |  | ROZPOCET | 0 | 0 | 0 | 0 | 0 | 1 | 0 | 16 | 190
96 | K | 766660717 | Montáž dveřních křídel samozavírače na ocelovou zárubeň | kus | 2 | 0 | 0 | CS ÚRS 2022 01 |  |  | základní |  | 0 | 0 | 0 | 0 | 0 | 16 | K | 2 |  |  |  | ROZPOCET | 0 | 0 | 0 | 0 | 0 | 1 | 0 | 16 | 192
97 | M | 54917265 | samozavírač dveří | kus | 2 | 0 | 0 | CS ÚRS 2022 01 |  |  | základní |  | 0 | 0 | 0 | 0 | 0 | 32 | M | 2 |  |  |  | ROZPOCET | 0 | 0 | 0 | 0 | 0 | 1 | 0 | 16 | 194
98 | K | 766660728 | Montáž dveřního interiérového kování - zámku | kus | 3 | 0 | 0 | CS ÚRS 2022 01 |  |  | základní |  | 0 | 0 | 0 | 0 | 0 | 16 | K | 2 |  |  |  | ROZPOCET | 0 | 0 | 0 | 0 | 0 | 1 | 0 | 16 | 196
99 | M | 549641501 | vložka zámková cylindrická oboustranná - generální klíč | kus | 3 | 0 | 0 | vlastní |  |  | základní |  | 0 | 0 | 0 | 0 | 0 | 32 | M | 2 |  |  |  | ROZPOCET | 0 | 0 | 0 | 0 | 0 | 1 | 0 | 16 | 198
100 | K | 766660729 | Montáž dveřního interiérového kování - štítku s klikou | kus | 3 | 0 | 0 | CS ÚRS 2022 01 |  |  | základní |  | 0 | 0 | 0 | 0 | 0 | 16 | K | 2 |  |  |  | ROZPOCET | 0 | 0 | 0 | 0 | 0 | 1 | 0 | 16 | 200
101 | M | 54914620 | kování dveřní vrchní klika včetně rozet a montážního materiálu | kus | 3 | 0 | 0 | CS ÚRS 2022 01 |  |  | základní |  | 0 | 0 | 0 | 0 | 0 | 32 | M | 2 |  |  |  | ROZPOCET | 0 | 0 | 0 | 0 | 0 | 1 | 0 | 16 | 202
102 | K | 998766101 | Přesun hmot tonážní pro kce truhlářské v objektech v do 6 m | t | 0.119 | 0 | 0 | CS ÚRS 2022 01 |  |  | základní |  | 0 | 0 | 0 | 0 | 0 | 16 | K | 2 |  |  |  | ROZPOCET | 0 | 0 | 0 | 0 | 0 | 1 | 0 | 16 | 204
| D | 767 | Konstrukce zámečnické |  |  |  | 0 | [5 empty] | 0 |  | 0 |  | 0 | 2 | D | 1 |  |  |  | ROZPOCET | [6 empty] | 0
103 | K | 767161814 | Demontáž zábradlí rovného nerozebíratelného hmotnosti 1 m zábradlí přes 20 kg do suti | m | 10.8 | 0 | 0 | CS ÚRS 2022 01 |  |  | základní |  | 0 | 0 | 0 | 0 | 0 | 16 | K | 2 |  |  |  | ROZPOCET | 0 | 0 | 0 | 0 | 0 | 1 | 0 | 16 | 206
| VV |  | "D01" | [15 empty] | VV | 2 | 1 | True | 0 | ROZPOCET
| VV |  | "zábradlí jímky" | [15 empty] | VV | 2 | 1 | True | 0 | ROZPOCET
| VV |  | 2*2+2*3,4 |  | 10.8 | [13 empty] | VV | 2 | 2 | True | 0 | ROZPOCET
| VV |  | Součet |  | 10.8 | [13 empty] | VV | 2 | 4 | True | 1 | ROZPOCET
104 | K | 767163101 | Montáž přímého kovového zábradlí z dílců do zdiva nebo lehčeného betonu v rovině | m | 3.25 | 0 | 0 | CS ÚRS 2022 01 |  |  | základní |  | 0 | 0 | 0 | 0 | 0 | 16 | K | 2 |  |  |  | ROZPOCET | 0 | 0 | 0 | 0 | 0 | 1 | 0 | 16 | 208
| VV |  | "D13,26" | [15 empty] | VV | 2 | 1 | True | 0 | ROZPOCET
| VV |  | "Z8" 2+1,25 |  | 3.25 | [13 empty] | VV | 2 | 2 | True | 0 | ROZPOCET
| VV |  | Součet |  | 3.25 | [13 empty] | VV | 2 | 4 | True | 1 | ROZPOCET
105 | M | 55342281 | ocelové tyčové zábradlí, výčka 1000 mm, vč. povrchové úpravy - kompletní provedení dle D26 výpis zámečnických výrobků | m | 3.25 | 0 | 0 | CS ÚRS 2022 01 |  |  | základní |  | 0 | 0 | 0 | 0 | 0 | 32 | M | 2 |  |  |  | ROZPOCET | 0 | 0 | 0 | 0 | 0 | 1 | 0 | 16 | 210
106 | K | 767510111 | Montáž osazení kanálového krytu | kus | 1 | 0 | 0 | CS ÚRS 2022 01 |  |  | základní |  | 0 | 0 | 0 | 0 | 0 | 16 | K | 2 |  |  |  | ROZPOCET | 0 | 0 | 0 | 0 | 0 | 1 | 0 | 16 | 212
| VV |  | "D13" | [15 empty] | VV | 2 | 1 | True | 0 | ROZPOCET
| VV |  | ""zakrytí stávající prohlubně v m.č. 0.09 - viz řez E" | [15 empty] | VV | 2 | 1 | True | 0 | ROZPOCET
| VV |  | 1 |  | 1 | [13 empty] | VV | 2 | 2 | True | 0 | ROZPOCET
| VV |  | Součet |  | 1 | [13 empty] | VV | 2 | 4 | True | 1 | ROZPOCET
107 | M | 2860001 | poklop na stávající prohlubeň v m.č. 0.09 | kus | 1 | 0 | 0 |  |  |  | základní |  | 0 | 0 | 0 | 0 | 0 | 32 | M | 2 |  |  |  | ROZPOCET | 0 | 0 | 0 | 0 | 0 | 1 | 0 | 16 | 214
108 | K | 767996701 | Demontáž atypických zámečnických konstrukcí řezáním hm jednotlivých dílů do 50 kg | kg | 206.22 | 0 | 0 | CS ÚRS 2022 01 |  |  | základní |  | 0 | 0 | 0 | 0 | 0 | 16 | K | 2 |  |  |  | ROZPOCET | 0 | 0 | 0 | 0 | 0 | 1 | 0 | 16 | 216
| VV |  | "D01" | [15 empty] | VV | 2 | 1 | True | 0 | ROZPOCET
| VV |  | "ozn.B ocelové poklopy vč. rámů" | [15 empty] | VV | 2 | 1 | True | 0 | ROZPOCET
| VV |  | (2,2*0,8+0,3*(0,4+2,2+5,8+3*0,7))*42 |  | 206.22 | [13 empty] | VV | 2 | 2 | True | 0 | ROZPOCET
| VV |  | Součet |  | 206.22 | [13 empty] | VV | 2 | 4 | True | 1 | ROZPOCET
109 | K | 998767101 | Přesun hmot tonážní pro zámečnické konstrukce v objektech v do 6 m | t | 0.057 | 0 | 0 | CS ÚRS 2022 01 |  |  | základní |  | 0 | 0 | 0 | 0 | 0 | 16 | K | 2 |  |  |  | ROZPOCET | 0 | 0 | 0 | 0 | 0 | 1 | 0 | 16 | 218
| D | 771 | Podlahy z dlaždic |  |  |  | 0 | [5 empty] | 0 |  | 0 |  | 0 | 2 | D | 1 |  |  |  | ROZPOCET | [6 empty] | 0
110 | K | 771111011 | Vysátí podkladu před pokládkou dlažby | m2 | 35.183 | 0 | 0 | CS ÚRS 2022 01 |  |  | základní |  | 0 | 0 | 0 | 0 | 0 | 16 | K | 2 |  |  |  | ROZPOCET | 0 | 0 | 0 | 0 | 0 | 1 | 0 | 16 | 220
111 | K | 771121011 | Nátěr penetrační na podlahu | m2 | 514.183 | 0 | 0 | CS ÚRS 2022 01 |  |  | základní |  | 0 | 0 | 0 | 0 | 0 | 16 | K | 2 |  |  |  | ROZPOCET | 0 | 0 | 0 | 0 | 0 | 1 | 0 | 16 | 222
112 | K | 771151021 | Samonivelační stěrka podlah pevnosti 30 MPa tl 3 mm | m2 | 6.754 | 0 | 0 | CS ÚRS 2022 01 |  |  | základní |  | 0 | 0 | 0 | 0 | 0 | 16 | K | 2 |  |  |  | ROZPOCET | 0 | 0 | 0 | 0 | 0 | 1 | 0 | 16 | 224
| VV |  | "D01,13" | [15 empty] | VV | 2 | 1 | True | 0 | ROZPOCET
| VV |  | "v místě vybourání stávající dlažby" | [15 empty] | VV | 2 | 1 | True | 0 | ROZPOCET
| VV |  | 2,726*0,5 |  | 1.363 | [13 empty] | VV | 2 | 2 | True | 0 | ROZPOCET
| VV |  | 2,725*0,5 |  | 1.363 | [13 empty] | VV | 2 | 2 | True | 0 | ROZPOCET
| VV |  | 0,5*2,4 |  | 1.2 | [13 empty] | VV | 2 | 2 | True | 0 | ROZPOCET
| VV |  | 1,1*2,55 |  | 2.805 | [13 empty] | VV | 2 | 2 | True | 0 | ROZPOCET
| VV |  | 0,225*0,1 |  | 0.023 | [13 empty] | VV | 2 | 2 | True | 0 | ROZPOCET
| VV |  | Součet |  | 6.754 | [13 empty] | VV | 2 | 4 | True | 1 | ROZPOCET
113 | K | 771474113 | Montáž soklů z dlaždic keramických rovných flexibilní lepidlo v přes 90 do 120 mm | m | 37.5 | 0 | 0 | CS ÚRS 2022 01 |  |  | základní |  | 0 | 0 | 0 | 0 | 0 | 16 | K | 2 |  |  |  | ROZPOCET | 0 | 0 | 0 | 0 | 0 | 1 | 0 | 16 | 226
| VV |  | "D13" | [15 empty] | VV | 2 | 1 | True | 0 | ROZPOCET
| VV |  | "0.08" 2*2,725+2*3,8-0,8 |  | 12.25 | [13 empty] | VV | 2 | 2 | True | 0 | ROZPOCET
| VV |  | "0.07" 2,725+2*1,9-0,8 |  | 5.725 | [13 empty] | VV | 2 | 2 | True | 0 | ROZPOCET
| VV |  | "0.09" 2,725+2*5,8 |  | 14.325 | [13 empty] | VV | 2 | 2 | True | 0 | ROZPOCET
| VV |  | "0.10" 1,6+1,2+2,4 |  | 5.2 | [13 empty] | VV | 2 | 2 | True | 0 | ROZPOCET
| VV |  | Součet |  | 37.5 | [13 empty] | VV | 2 | 4 | True | 1 | ROZPOCET
114 | M | 59761338 | sokl-dlažba keramická slinutá hladká do interiéru i exteriéru 445x85mm | kus | 90 | 0 | 0 | CS ÚRS 2022 01 |  |  | základní |  | 0 | 0 | 0 | 0 | 0 | 32 | M | 2 |  |  |  | ROZPOCET | 0 | 0 | 0 | 0 | 0 | 1 | 0 | 16 | 228
| VV |  | 37,5*2,4 "Přepočtené koeficientem množství |  | 90 | [13 empty] | VV | 2 | 2 | True | 0 | ROZPOCET
| VV |  | Součet |  | 90 | [13 empty] | VV | 2 | 4 | True | 1 | ROZPOCET
115 | K | 771574262 | Montáž podlah keramických velkoformát pro mechanické zatížení protiskluzných lepených flexibilním lepidlem přes 4 do 6 ks/m2 | m2 | 35.183 | 0 | 0 | CS ÚRS 2022 01 |  |  | základní |  | 0 | 0 | 0 | 0 | 0 | 16 | K | 2 |  |  |  | ROZPOCET | 0 | 0 | 0 | 0 | 0 | 1 | 0 | 16 | 230
| VV |  | "D13,19" | [15 empty] | VV | 2 | 1 | True | 0 | ROZPOCET
| VV |  | "podlaha v 0.08, část 0.07,0.09,0.10" | [15 empty] | VV | 2 | 1 | True | 0 | ROZPOCET
| VV |  | 10,36 |  | 10.36 | [13 empty] | VV | 2 | 2 | True | 0 | ROZPOCET
| VV |  | 2,725*1,9 |  | 5.178 | [13 empty] | VV | 2 | 2 | True | 0 | ROZPOCET
| VV |  | 2,725*5,8 |  | 15.805 | [13 empty] | VV | 2 | 2 | True | 0 | ROZPOCET
| VV |  | 1,6*2,4 |  | 3.84 | [13 empty] | VV | 2 | 2 | True | 0 | ROZPOCET
| VV |  | Součet |  | 35.183 | [13 empty] | VV | 2 | 4 | True | 1 | ROZPOCET
116 | M | 59761420 | dlažba velkoformátová keramická slinutá protiskluzná do interiéru i exteriéru pro vysoké mechanické namáhání přes 4 do 6ks/m2 | m2 | 40.46 | 0 | 0 | CS ÚRS 2022 01 |  |  | základní |  | 0 | 0 | 0 | 0 | 0 | 32 | M | 2 |  |  |  | ROZPOCET | 0 | 0 | 0 | 0 | 0 | 1 | 0 | 16 | 232
| VV |  | 35,183*1,15 "Přepočtené koeficientem množství |  | 40.46 | [13 empty] | VV | 2 | 2 | True | 0 | ROZPOCET
| VV |  | Součet |  | 40.46 | [13 empty] | VV | 2 | 4 | True | 1 | ROZPOCET
117 | K | 771591115 | Podlahy spárování silikonem | m | 37.5 | 0 | 0 | CS ÚRS 2022 01 |  |  | základní |  | 0 | 0 | 0 | 0 | 0 | 16 | K | 2 |  |  |  | ROZPOCET | 0 | 0 | 0 | 0 | 0 | 1 | 0 | 16 | 234
118 | K | 998771101 | Přesun hmot tonážní pro podlahy z dlaždic v objektech v do 6 m | t | 1.382 | 0 | 0 | CS ÚRS 2022 01 |  |  | základní |  | 0 | 0 | 0 | 0 | 0 | 16 | K | 2 |  |  |  | ROZPOCET | 0 | 0 | 0 | 0 | 0 | 1 | 0 | 16 | 236
| D | 783 | Dokončovací práce - nátěry |  |  |  | 0 | [5 empty] | 0 |  | 0 |  | 0 | 2 | D | 1 |  |  |  | ROZPOCET | [6 empty] | 0
119 | K | 78301 | Nátěr ocelových zárubní (1x antikorozní, 1x základ, 2x email RAL 9006) | kus | 3 | 0 | 0 | vlastní |  |  | základní |  | 0 | 0 | 0 | 0 | 0 | 16 | K | 2 |  |  |  | ROZPOCET | 0 | 0 | 0 | 0 | 0 | 1 | 0 | 16 | 238
120 | K | 783301303 | Bezoplachové odrezivění zámečnických konstrukcí | m2 | 21.17 | 0 | 0 | CS ÚRS 2022 01 |  |  | základní |  | 0 | 0 | 0 | 0 | 0 | 16 | K | 2 |  |  |  | ROZPOCET | 0 | 0 | 0 | 0 | 0 | 1 | 0 | 16 | 240
121 | K | 783301311 | Odmaštění zámečnických konstrukcí vodou ředitelným odmašťovačem | m2 | 21.17 | 0 | 0 | CS ÚRS 2022 01 |  |  | základní |  | 0 | 0 | 0 | 0 | 0 | 16 | K | 2 |  |  |  | ROZPOCET | 0 | 0 | 0 | 0 | 0 | 1 | 0 | 16 | 242
122 | K | 783314201 | Základní antikorozní jednonásobný syntetický standardní nátěr zámečnických konstrukcí | m2 | 21.17 | 0 | 0 | CS ÚRS 2022 01 |  |  | základní |  | 0 | 0 | 0 | 0 | 0 | 16 | K | 2 |  |  |  | ROZPOCET | 0 | 0 | 0 | 0 | 0 | 1 | 0 | 16 | 244
| VV |  | "D13" | [15 empty] | VV | 2 | 1 | True | 0 | ROZPOCET
| VV |  | "ozn. E - stávající trapézový strop" | [15 empty] | VV | 2 | 1 | True | 0 | ROZPOCET
| VV |  | 21,17 |  | 21.17 | [13 empty] | VV | 2 | 2 | True | 0 | ROZPOCET
| VV |  | Součet |  | 21.17 | [13 empty] | VV | 2 | 4 | True | 1 | ROZPOCET
123 | K | 783315101 | Mezinátěr jednonásobný syntetický standardní zámečnických konstrukcí | m2 | 21.17 | 0 | 0 | CS ÚRS 2022 01 |  |  | základní |  | 0 | 0 | 0 | 0 | 0 | 16 | K | 2 |  |  |  | ROZPOCET | 0 | 0 | 0 | 0 | 0 | 1 | 0 | 16 | 246
124 | K | 783317101 | Krycí jednonásobný syntetický standardní nátěr zámečnických konstrukcí | m2 | 21.17 | 0 | 0 | CS ÚRS 2022 01 |  |  | základní |  | 0 | 0 | 0 | 0 | 0 | 16 | K | 2 |  |  |  | ROZPOCET | 0 | 0 | 0 | 0 | 0 | 1 | 0 | 16 | 248
125 | K | 783901453 | Vysátí betonových podlah před provedením nátěru | m2 | 119.2 | 0 | 0 | CS ÚRS 2022 01 |  |  | základní |  | 0 | 0 | 0 | 0 | 0 | 16 | K | 2 |  |  |  | ROZPOCET | 0 | 0 | 0 | 0 | 0 | 1 | 0 | 16 | 250
126 | K | 783933151 | Penetrační epoxidový nátěr hladkých betonových podlah | m2 | 119.2 | 0 | 0 | CS ÚRS 2022 01 |  |  | základní |  | 0 | 0 | 0 | 0 | 0 | 16 | K | 2 |  |  |  | ROZPOCET | 0 | 0 | 0 | 0 | 0 | 1 | 0 | 16 | 252
127 | K | 783937161 | Krycí dvojnásobný epoxidový vodou ředitelný nátěr betonové podlahy | m2 | 119.2 | 0 | 0 | CS ÚRS 2022 01 |  |  | základní |  | 0 | 0 | 0 | 0 | 0 | 16 | K | 2 |  |  |  | ROZPOCET | 0 | 0 | 0 | 0 | 0 | 1 | 0 | 16 | 254
| VV |  | "D13" | [15 empty] | VV | 2 | 1 | True | 0 | ROZPOCET
| VV |  | "0.11,0.12" | [15 empty] | VV | 2 | 1 | True | 0 | ROZPOCET
| VV |  | 51,11+68,09 |  | 119.2 | [13 empty] | VV | 2 | 2 | True | 0 | ROZPOCET
| VV |  | Součet |  | 119.2 | [13 empty] | VV | 2 | 4 | True | 1 | ROZPOCET
| D | 784 | Dokončovací práce - malby a tapety |  |  |  | 0 | [5 empty] | 0 |  | 0 |  | 0 | 2 | D | 1 |  |  |  | ROZPOCET | [6 empty] | 0
128 | K | 784111001 | Oprášení (ometení ) podkladu v místnostech v do 3,80 m | m2 | 653.302 | 0 | 0 | CS ÚRS 2022 01 |  |  | základní |  | 0 | 0 | 0 | 0 | 0 | 16 | K | 2 |  |  |  | ROZPOCET | 0 | 0 | 0 | 0 | 0 | 1 | 0 | 16 | 256
129 | K | 784121001 | Oškrabání malby v mísnostech v do 3,80 m | m2 | 342.776 | 0 | 0 | CS ÚRS 2022 01 |  |  | základní |  | 0 | 0 | 0 | 0 | 0 | 16 | K | 2 |  |  |  | ROZPOCET | 0 | 0 | 0 | 0 | 0 | 1 | 0 | 16 | 258
| VV |  | "D13,19" | [15 empty] | VV | 2 | 1 | True | 0 | ROZPOCET
| VV |  | "0.11" 51,11+3,85*(2*3,05+2*5,4+2*5,15+2*1,7-3,6)-2,4*2,42 |  | 149.252 | [13 empty] | VV | 2 | 2 | True | 0 | ROZPOCET
| VV |  | "0.12" 68,09+3,85*(2*7,3+2*9,4-3,6)-4,2*2,65-3,1*3,25 |  | 161.615 | [13 empty] | VV | 2 | 2 | True | 0 | ROZPOCET
| VV |  | "+ pro opravy omítek" | [15 empty] | VV | 2 | 1 | True | 0 | ROZPOCET
| VV |  | "0.07" 3,35*2*1,5 |  | 10.05 | [13 empty] | VV | 2 | 2 | True | 0 | ROZPOCET
| VV |  | "0.08" 3,35*(3,8+2,725) |  | 21.859 | [13 empty] | VV | 2 | 2 | True | 0 | ROZPOCET
| VV |  | Součet |  | 342.776 | [13 empty] | VV | 2 | 4 | True | 1 | ROZPOCET
130 | K | 784181121 | Hloubková jednonásobná bezbarvá penetrace podkladu v místnostech v do 3,80 m | m2 | 653.302 | 0 | 0 | CS ÚRS 2022 01 |  |  | základní |  | 0 | 0 | 0 | 0 | 0 | 16 | K | 2 |  |  |  | ROZPOCET | 0 | 0 | 0 | 0 | 0 | 1 | 0 | 16 | 260
131 | K | 784221101 | Dvojnásobné bílé malby ze směsí za sucha dobře otěruvzdorných v místnostech do 3,80 m | m2 | 653.302 | 0 | 0 | CS ÚRS 2022 01 |  |  | základní |  | 0 | 0 | 0 | 0 | 0 | 16 | K | 2 |  |  |  | ROZPOCET | 0 | 0 | 0 | 0 | 0 | 1 | 0 | 16 | 262
| VV |  | "D13,19" | [15 empty] | VV | 2 | 1 | True | 0 | ROZPOCET
| VV |  | "0.03" 3,85*(1,5+2,55+4,3+2,4+2,7+2*5) |  | 90.283 | [13 empty] | VV | 2 | 2 | True | 0 | ROZPOCET
| VV |  | "0.07" 10,35+3,25*(2*2,725+2*3,8) |  | 52.763 | [13 empty] | VV | 2 | 2 | True | 0 | ROZPOCET
| VV |  | "0.08" 10,36+3,25*(2*2,725+2*3,8) |  | 52.773 | [13 empty] | VV | 2 | 2 | True | 0 | ROZPOCET
| VV |  | "0.10" 4*2,4+3,85*(2*4+2*2,4) |  | 58.88 | [13 empty] | VV | 2 | 2 | True | 0 | ROZPOCET
| VV |  | "0.11" 51,11+3,85*(2*3,05+2*5,4+2*5,15+2*1,7) |  | 168.92 | [13 empty] | VV | 2 | 2 | True | 0 | ROZPOCET
| VV |  | "0.12" 68,09+3,85*(2*7,3+2*9,4)-4,2*2,65+4-3,1*3,25+4 |  | 183.475 | [13 empty] | VV | 2 | 2 | True | 0 | ROZPOCET
| VV |  | "0.13" 3,85*6 |  | 23.1 | [13 empty] | VV | 2 | 2 | True | 0 | ROZPOCET
| VV |  | "0.14" 3,25*6,15+0,6*(2*2+1,2) |  | 23.108 | [13 empty] | VV | 2 | 2 | True | 0 | ROZPOCET
| VV |  | Součet |  | 653.302 | [13 empty] | VV | 2 | 4 | True | 1 | ROZPOCET

## 3 - Zdravotechnika
[9 empty] | >> skryté sloupce << | [9 empty] | {d12e2195-ccea-4017-9e2a-8d7e96064da8}
2
| KRYCÍ LIST SOUPISU PRACÍ | [8 empty] | v --- níže se nacházejí doplnkové a pomocné údaje k sestavám --- v | [8 empty] | False
Stavba:
Soupis prací
Objekt:
3 - Zdravotechnika
| KSO: |  |  |  |  | CC-CZ:
| Místo: |  |  |  |  | Datum: | 2022-04-12
| Zadavatel: |  |  |  |  | IČ:
DIČ:
| Uchazeč: |  |  |  |  | IČ: | Vyplň údaj
|  | Vyplň údaj |  |  |  | DIČ: | Vyplň údaj
| Projektant: |  |  |  |  | IČ:
DIČ:
| Zpracovatel: |  |  |  |  | IČ:
DIČ:
Poznámka:
| Cena bez DPH | [5 empty] | 0
|  |  | Základ daně |  |  | Sazba daně | Výše daně
| DPH | základní | 0 |  |  | 21% | 0
|  | snížená | 0 |  |  | 15% | 0
|  | zákl. přenesená | 0 |  |  | 21% | 0
|  | sníž. přenesená | 0 |  |  | 15% | 0
|  | nulová | 0 |  |  | 0% | 0
| Cena s DPH |  |  | v | CZK |  | 0
| Projektant |  |  | Zpracovatel
| Datum a podpis: |  | Razítko | Datum a podpis: |  |  | Razítko
| Objednavatel |  |  | Uchazeč
| Datum a podpis: |  | Razítko | Datum a podpis: |  |  | Razítko
REKAPITULACE ČLENĚNÍ SOUPISU PRACÍ
Stavba:
Soupis prací
Objekt:
3 - Zdravotechnika
Místo: | [5 empty] | Datum: | 2022-04-12
Zadavatel: | [5 empty] | Projektant:
Uchazeč: |  |  | Vyplň údaj |  |  | Zpracovatel:
Kód dílu - Popis | [6 empty] | Cena celkem [CZK]
Náklady ze soupisu prací | [6 empty] | 0 | [12 empty] | -1
| 721 - Vnitřní kanalizace | [5 empty] | 0
| 722 - Vnitřní vodovod | [5 empty] | 0
| 724 - Strojní vybavení | [5 empty] | 0
| 725 - Zařizovací předměty | [5 empty] | 0
SOUPIS PRACÍ
Stavba:
Soupis prací
Objekt:
3 - Zdravotechnika
Místo: | [5 empty] | Datum: | 2022-04-12
Zadavatel: | [5 empty] | Projektant:
Uchazeč: |  |  | Vyplň údaj |  |  | Zpracovatel:
PČ | Typ | Kód | Popis | MJ | Množství | J.cena [CZK] | Cena celkem [CZK] | Cenová soustava |  |  | DPH | J. Nh [h] | Nh celkem [h] | J. hmotnost [t] | Hmotnost celkem [t] | J. suť [t] | Suť Celkem [t]
Náklady soupisu celkem | [6 empty] | 0 | [5 empty] | 0 |  | 0 |  | 0 |  | D | -1 | [7 empty] | 0
| D | 721 | Vnitřní kanalizace |  |  |  | 0 | [5 empty] | 0 |  | 0 |  | 0 | 2 | D | 0 | ROZPOCET | [6 empty] | 0
1 | K | 721176102R00 | Potrubí HT připojovací D 40 x 1,8 mm | m | 40 | 0 | 0 | vlastní |  |  | základní |  | 0 | 0 | 0 | 0 | 0 | 16 | K | 1 | ROZPOCET | 0 | 0 | 0 | 0 | 0 | 1 | 0 | 16 | 2
2 | K | 721176222R00 | Potrubí KG svodné (ležaté) v zemi D 110 x 3,2 mm | m | 10 | 0 | 0 | vlastní |  |  | základní |  | 0 | 0 | 0 | 0 | 0 | 16 | K | 1 | ROZPOCET | 0 | 0 | 0 | 0 | 0 | 1 | 0 | 16 | 4
3 | K | 721194104R00 | Vyvedení odpadních výpustek D 40 x 1,8 | kus | 5 | 0 | 0 | vlastní |  |  | základní |  | 0 | 0 | 0 | 0 | 0 | 16 | K | 1 | ROZPOCET | 0 | 0 | 0 | 0 | 0 | 1 | 0 | 16 | 6
4 | K | ACODRAIN | Žlab ACO DRAIN DECKLINE P100 - 1,0 m | kus | 1 | 0 | 0 | vlastní |  |  | základní |  | 0 | 0 | 0 | 0 | 0 | 16 | K | 1 | ROZPOCET | 0 | 0 | 0 | 0 | 0 | 1 | 0 | 16 | 8
5 | K | ACODRAIN.1 | Žlab ACO DRAIN DECKLINE P100 - 1,0 m, se spodním odtokem DN 100 | kus | 1 | 0 | 0 | vlastní |  |  | základní |  | 0 | 0 | 0 | 0 | 0 | 16 | K | 1 | ROZPOCET | 0 | 0 | 0 | 0 | 0 | 1 | 0 | 16 | 10
6 | K | ACODRAIN.2 | Žlab ACO DRAIN DECKLINE P100, boční čelo | kus | 2 | 0 | 0 | vlastní |  |  | základní |  | 0 | 0 | 0 | 0 | 0 | 16 | K | 1 | ROZPOCET | 0 | 0 | 0 | 0 | 0 | 1 | 0 | 16 | 12
7 | K | ACODRAIN.3 | Žlab ACO DRAIN DECKLINE P100, pachový uzávěr DN 100 | kus | 1 | 0 | 0 | vlastní |  |  | základní |  | 0 | 0 | 0 | 0 | 0 | 16 | K | 1 | ROZPOCET | 0 | 0 | 0 | 0 | 0 | 1 | 0 | 16 | 14
8 | K | ACODRAIN.4 | Žlab ACO DRAIN DECKLINE P100, mřížkový rošt B125 - 1,0 m | kus | 2 | 0 | 0 | vlastní |  |  | základní |  | 0 | 0 | 0 | 0 | 0 | 16 | K | 1 | ROZPOCET | 0 | 0 | 0 | 0 | 0 | 1 | 0 | 16 | 16
9 | K | 721225202R00 | Zápachová uzávěrka HL 136.3 | kus | 3 | 0 | 0 | vlastní |  |  | základní |  | 0 | 0 | 0 | 0 | 0 | 16 | K | 1 | ROZPOCET | 0 | 0 | 0 | 0 | 0 | 1 | 0 | 16 | 18
10 | K | 721225203R00 | Zápachová uzávěrka podomítková HL 138 | kus | 2 | 0 | 0 | vlastní |  |  | základní |  | 0 | 0 | 0 | 0 | 0 | 16 | K | 1 | ROZPOCET | 0 | 0 | 0 | 0 | 0 | 1 | 0 | 16 | 20
11 | K | 721290123R00 | Zkouška těsnosti kanalizace kouřem DN 300 | m | 40 | 0 | 0 | vlastní |  |  | základní |  | 0 | 0 | 0 | 0 | 0 | 16 | K | 1 | ROZPOCET | 0 | 0 | 0 | 0 | 0 | 1 | 0 | 16 | 22
12 | K | 721290112R00 | Zkouška těsnosti kanalizace vodou DN 200 | m | 10 | 0 | 0 | vlastní |  |  | základní |  | 0 | 0 | 0 | 0 | 0 | 16 | K | 1 | ROZPOCET | 0 | 0 | 0 | 0 | 0 | 1 | 0 | 16 | 24
13 | K | 998721103R00 | Přesun hmot pro vnitřní kanalizaci, výšky do 24 m | t | 0.057 | 0 | 0 | vlastní |  |  | základní |  | 0 | 0 | 0 | 0 | 0 | 16 | K | 1 | ROZPOCET | 0 | 0 | 0 | 0 | 0 | 1 | 0 | 16 | 26
| D | 722 | Vnitřní vodovod |  |  |  | 0 | [5 empty] | 0 |  | 0 |  | 0 | 2 | D | 0 | ROZPOCET | [6 empty] | 0
14 | K | 722176112R00 | Montáž rozvodů z plastů polyfúz. svařováním D 20mm | m | 2 | 0 | 0 | vlastní |  |  | základní |  | 0 | 0 | 0 | 0 | 0 | 16 | K | 1 | ROZPOCET | 0 | 0 | 0 | 0 | 0 | 1 | 0 | 16 | 28
15 | K | 722176114R00 | Montáž rozvodů z plastů polyfúz. svařováním D 32mm | m | 20 | 0 | 0 | vlastní |  |  | základní |  | 0 | 0 | 0 | 0 | 0 | 16 | K | 1 | ROZPOCET | 0 | 0 | 0 | 0 | 0 | 1 | 0 | 16 | 30
16 | K | 722176116R00 | Montáž rozvodů z plastů polyfúz. svařováním D 50mm | m | 18 | 0 | 0 | vlastní |  |  | základní |  | 0 | 0 | 0 | 0 | 0 | 16 | K | 1 | ROZPOCET | 0 | 0 | 0 | 0 | 0 | 1 | 0 | 16 | 32
17 | K | 722190401R00 | Vyvedení a upevnění výpustek DN 15 | kus | 3 | 0 | 0 | vlastní |  |  | základní |  | 0 | 0 | 0 | 0 | 0 | 16 | K | 1 | ROZPOCET | 0 | 0 | 0 | 0 | 0 | 1 | 0 | 16 | 34
18 | K | 722181213RT7 | Izolace návleková tl. stěny 13 mm, vnitřní průměr 22 mm | m | 2 | 0 | 0 | vlastní |  |  | základní |  | 0 | 0 | 0 | 0 | 0 | 16 | K | 1 | ROZPOCET | 0 | 0 | 0 | 0 | 0 | 1 | 0 | 16 | 36
19 | K | 722181213RV9 | Izolace návleková tl. stěny 13 mm, vnitřní průměr 40 mm | m | 20 | 0 | 0 | vlastní |  |  | základní |  | 0 | 0 | 0 | 0 | 0 | 16 | K | 1 | ROZPOCET | 0 | 0 | 0 | 0 | 0 | 1 | 0 | 16 | 38
20 | K | 722181213RY3 | Izolace návleková tl. stěny 13 mm, vnitřní průměr 63 mm | m | 18 | 0 | 0 | vlastní |  |  | základní |  | 0 | 0 | 0 | 0 | 0 | 16 | K | 1 | ROZPOCET | 0 | 0 | 0 | 0 | 0 | 1 | 0 | 16 | 40
21 | K | 722237123R00 | Kohout kulový,2xvnitřní záv. DN 25 | kus | 6 | 0 | 0 | vlastní |  |  | základní |  | 0 | 0 | 0 | 0 | 0 | 16 | K | 1 | ROZPOCET | 0 | 0 | 0 | 0 | 0 | 1 | 0 | 16 | 42
22 | K | 722237125R00 | Kohout kulový,2xvnitřní záv. DN 40 | kus | 4 | 0 | 0 | vlastní |  |  | základní |  | 0 | 0 | 0 | 0 | 0 | 16 | K | 1 | ROZPOCET | 0 | 0 | 0 | 0 | 0 | 1 | 0 | 16 | 44
23 | K | 722231162R00 | Ventil pojistný pružinový P10-237-616, G 3/4 | kus | 2 | 0 | 0 | vlastní |  |  | základní |  | 0 | 0 | 0 | 0 | 0 | 16 | K | 1 | ROZPOCET | 0 | 0 | 0 | 0 | 0 | 1 | 0 | 16 | 46
24 | K | 722237665R00 | Klapka zpětná,2xvnitřní závit GIACOMINI N5 DN 40 | kus | 2 | 0 | 0 | vlastní |  |  | základní |  | 0 | 0 | 0 | 0 | 0 | 16 | K | 1 | ROZPOCET | 0 | 0 | 0 | 0 | 0 | 1 | 0 | 16 | 48
25 | K | 722190223R00 | Přípojky vodovodní pro pevné připojení DN 25 | soubor | 2 | 0 | 0 | vlastní |  |  | základní |  | 0 | 0 | 0 | 0 | 0 | 16 | K | 1 | ROZPOCET | 0 | 0 | 0 | 0 | 0 | 1 | 0 | 16 | 50
26 | K | 722190225R00 | Přípojky vodovodní pro pevné připojení DN 40 | soubor | 4 | 0 | 0 | vlastní |  |  | základní |  | 0 | 0 | 0 | 0 | 0 | 16 | K | 1 | ROZPOCET | 0 | 0 | 0 | 0 | 0 | 1 | 0 | 16 | 52
27 | K | 722280108R00 | Tlaková zkouška vodovodního potrubí DN 50 | m | 40 | 0 | 0 | vlastní |  |  | základní |  | 0 | 0 | 0 | 0 | 0 | 16 | K | 1 | ROZPOCET | 0 | 0 | 0 | 0 | 0 | 1 | 0 | 16 | 54
28 | K | 722290234R00 | Proplach a dezinfekce vodovod.potrubí DN 80 | m | 40 | 0 | 0 | vlastní |  |  | základní |  | 0 | 0 | 0 | 0 | 0 | 16 | K | 1 | ROZPOCET | 0 | 0 | 0 | 0 | 0 | 1 | 0 | 16 | 56
29 | K | 998722103R00 | Přesun hmot pro vnitřní vodovod, výšky do 24 m | t | 0.12 | 0 | 0 | vlastní |  |  | základní |  | 0 | 0 | 0 | 0 | 0 | 16 | K | 1 | ROZPOCET | 0 | 0 | 0 | 0 | 0 | 1 | 0 | 16 | 58
| D | 724 | Strojní vybavení |  |  |  | 0 | [5 empty] | 0 |  | 0 |  | 0 | 2 | D | 0 | ROZPOCET | [6 empty] | 0
30 | K | 724149101R00 | Čerpadlo cirkulační do potrubí WILO STAR-Z 25/6 | soubor | 2 | 0 | 0 | vlastní |  |  | základní |  | 0 | 0 | 0 | 0 | 0 | 16 | K | 1 | ROZPOCET | 0 | 0 | 0 | 0 | 0 | 1 | 0 | 16 | 60
31 | K | 998724103R00 | Přesun hmot pro strojní vybavení, výšky do 24 m | t | 0.003 | 0 | 0 | vlastní |  |  | základní |  | 0 | 0 | 0 | 0 | 0 | 16 | K | 1 | ROZPOCET | 0 | 0 | 0 | 0 | 0 | 1 | 0 | 16 | 62
| D | 725 | Zařizovací předměty |  |  |  | 0 | [5 empty] | 0 |  | 0 |  | 0 | 2 | D | 0 | ROZPOCET | [6 empty] | 0
32 | K | 725017101R00 | Umyvadlo diturvitové na šrouby , 55 cm, bílé | soubor | 1 | 0 | 0 | vlastní |  |  | základní |  | 0 | 0 | 0 | 0 | 0 | 16 | K | 1 | ROZPOCET | 0 | 0 | 0 | 0 | 0 | 1 | 0 | 16 | 64
33 | K | 725813112U00 | Ventil rohový G 1/2" připoj. | kus | 2 | 0 | 0 | vlastní |  |  | základní |  | 0 | 0 | 0 | 0 | 0 | 16 | K | 1 | ROZPOCET | 0 | 0 | 0 | 0 | 0 | 1 | 0 | 16 | 66
34 | K | 725814126R00 | Ventil pračkový IVAR.ART.240 DN 15 x DN 20 | soubor | 1 | 0 | 0 | vlastní |  |  | základní |  | 0 | 0 | 0 | 0 | 0 | 16 | K | 1 | ROZPOCET | 0 | 0 | 0 | 0 | 0 | 1 | 0 | 16 | 68
35 | K | 725823111R00 | Baterie umyvadlová stoján. ruční, bez otvír.odpadu | kus | 1 | 0 | 0 | vlastní |  |  | základní |  | 0 | 0 | 0 | 0 | 0 | 16 | K | 1 | ROZPOCET | 0 | 0 | 0 | 0 | 0 | 1 | 0 | 16 | 70
36 | K | 998725103R00 | Přesun hmot pro zařizovací předměty, výšky do 24 m | t | 0.016 | 0 | 0 | vlastní |  |  | základní |  | 0 | 0 | 0 | 0 | 0 | 16 | K | 1 | ROZPOCET | 0 | 0 | 0 | 0 | 0 | 1 | 0 | 16 | 72

## 4 - Plynovod
[9 empty] | >> skryté sloupce << | [9 empty] | {acbf4f0b-461f-4cdb-b383-5a3e1122a22e}
2
| KRYCÍ LIST SOUPISU PRACÍ | [8 empty] | v --- níže se nacházejí doplnkové a pomocné údaje k sestavám --- v | [8 empty] | False
Stavba:
Soupis prací
Objekt:
4 - Plynovod
| KSO: |  |  |  |  | CC-CZ:
| Místo: |  |  |  |  | Datum: | 2022-04-12
| Zadavatel: |  |  |  |  | IČ:
DIČ:
| Uchazeč: |  |  |  |  | IČ: | Vyplň údaj
|  | Vyplň údaj |  |  |  | DIČ: | Vyplň údaj
| Projektant: |  |  |  |  | IČ:
DIČ:
| Zpracovatel: |  |  |  |  | IČ:
DIČ:
Poznámka:
| Cena bez DPH | [5 empty] | 0
|  |  | Základ daně |  |  | Sazba daně | Výše daně
| DPH | základní | 0 |  |  | 21% | 0
|  | snížená | 0 |  |  | 15% | 0
|  | zákl. přenesená | 0 |  |  | 21% | 0
|  | sníž. přenesená | 0 |  |  | 15% | 0
|  | nulová | 0 |  |  | 0% | 0
| Cena s DPH |  |  | v | CZK |  | 0
| Projektant |  |  | Zpracovatel
| Datum a podpis: |  | Razítko | Datum a podpis: |  |  | Razítko
| Objednavatel |  |  | Uchazeč
| Datum a podpis: |  | Razítko | Datum a podpis: |  |  | Razítko
REKAPITULACE ČLENĚNÍ SOUPISU PRACÍ
Stavba:
Soupis prací
Objekt:
4 - Plynovod
Místo: | [5 empty] | Datum: | 2022-04-12
Zadavatel: | [5 empty] | Projektant:
Uchazeč: |  |  | Vyplň údaj |  |  | Zpracovatel:
Kód dílu - Popis | [6 empty] | Cena celkem [CZK]
Náklady ze soupisu prací | [6 empty] | 0 | [12 empty] | -1
| 8 - Trubní vedení | [5 empty] | 0
| 96 - Bourání konstrukcí | [5 empty] | 0
| 723 - Vnitřní plynovod | [5 empty] | 0
| VN - Vedlejší náklady | [5 empty] | 0
SOUPIS PRACÍ
Stavba:
Soupis prací
Objekt:
4 - Plynovod
Místo: | [5 empty] | Datum: | 2022-04-12
Zadavatel: | [5 empty] | Projektant:
Uchazeč: |  |  | Vyplň údaj |  |  | Zpracovatel:
PČ | Typ | Kód | Popis | MJ | Množství | J.cena [CZK] | Cena celkem [CZK] | Cenová soustava |  |  | DPH | J. Nh [h] | Nh celkem [h] | J. hmotnost [t] | Hmotnost celkem [t] | J. suť [t] | Suť Celkem [t]
Náklady soupisu celkem | [6 empty] | 0 | [5 empty] | 0 |  | 0 |  | 0 |  | D | -1 | [7 empty] | 0
| D | 8 | Trubní vedení |  |  |  | 0 | [5 empty] | 0 |  | 0 |  | 0 | 1 | D | 0 | ROZPOCET | [6 empty] | 0
1 | K | NAPOJ1 | Napojení na stávající potrubí, STL plynovod v zemi, svařovaný spoj ocel. potrubí, DN40 | kus | 1 | 0 | 0 | vlastní |  |  | základní |  | 0 | 0 | 0 | 0 | 0 | 4 | K | 1 | ROZPOCET | 0 | 0 | 0 | 0 | 0 | 1 | 0 | 4 | 2
2 | K | 14310503.AR | Trubka ocel. izolovaná bralenem DN40-6/4"chránička | m | 6.51 | 0 | 0 | vlastní |  |  | základní |  | 0 | 0 | 0 | 0 | 0 | 4 | K | 1 | ROZPOCET | 0 | 0 | 0 | 0 | 0 | 1 | 0 | 4 | 4
3 | K | 230200005R00 | Montáž plynovod.přípojek svařováním DN 1 1/2"/40/, potrubí ocel s bralen. izolací, uložení ve výkopu | m | 6.51 | 0 | 0 | vlastní |  |  | základní |  | 0 | 0 | 0 | 0 | 0 | 4 | K | 1 | ROZPOCET | 0 | 0 | 0 | 0 | 0 | 1 | 0 | 4 | 6
4 | K | 899721112R00 | Fólie výstražná z PVC, šířka 30 cm, žlutá "POZOR PLYN" | m | 4.095 | 0 | 0 | vlastní |  |  | základní |  | 0 | 0 | 0 | 0 | 0 | 4 | K | 1 | ROZPOCET | 0 | 0 | 0 | 0 | 0 | 1 | 0 | 4 | 8
5 | K | 998272201R00 | Přesun hmot, trubní vedení ocelové, otevřený výkop | t | 0.026 | 0 | 0 | vlastní |  |  | základní |  | 0 | 0 | 0 | 0 | 0 | 4 | K | 1 | ROZPOCET | 0 | 0 | 0 | 0 | 0 | 1 | 0 | 4 | 10
| D | 96 | Bourání konstrukcí |  |  |  | 0 | [5 empty] | 0 |  | 0 |  | 0 | 1 | D | 0 | ROZPOCET | [6 empty] | 0
6 | K | 962042321R00 | Bourání zdiva nadzákladového z betonu prostého, (původní obetonování potrubí v exteriéru) | m3 | 0.17 | 0 | 0 | vlastní |  |  | základní |  | 0 | 0 | 0 | 0 | 0 | 4 | K | 1 | ROZPOCET | 0 | 0 | 0 | 0 | 0 | 1 | 0 | 4 | 12
7 | K | 979082111R00 | Vnitrostaveništní doprava suti do 10 m | t | 0.374 | 0 | 0 | vlastní |  |  | základní |  | 0 | 0 | 0 | 0 | 0 | 4 | K | 1 | ROZPOCET | 0 | 0 | 0 | 0 | 0 | 1 | 0 | 4 | 14
| D | 723 | Vnitřní plynovod |  |  |  | 0 | [5 empty] | 0 |  | 0 |  | 0 | 2 | D | 0 | ROZPOCET | [6 empty] | 0
8 | K | SKRN1 | Dodávka a montáž skříně, venkovní na pilíř, na obvodovou stěnu, beton, 900 x 800 x 400 mm, pro plynoměr G16 a regulátor, instalační rám, dvířka s větracími otvory a výstražným značením, univerzální plynařský zámek | kpl | 1 | 0 | 0 | vlastní |  |  | základní |  | 0 | 0 | 0 | 0 | 0 | 16 | K | 1 | ROZPOCET | 0 | 0 | 0 | 0 | 0 | 1 | 0 | 16 | 16
9 | K | SKRN2 | Dodávka a montáž plechové skříně, na omítku, pro HUP kotelny a havarijní ventil, 450 x 900 x 250 mm, nátěr šedou akrylátovou barvou, dvířka s větracími otvory a výstražným značením, univerzální plynařský zámek | kpl | 1 | 0 | 0 | vlastní |  |  | základní |  | 0 | 0 | 0 | 0 | 0 | 16 | K | 1 | ROZPOCET | 0 | 0 | 0 | 0 | 0 | 1 | 0 | 16 | 18
10 | K | 230200116R00 | Nasunutí potrubní sekce do ocel.chráničky, DN 50, (prostup konstrukcí) | m | 0.735 | 0 | 0 | vlastní |  |  | základní |  | 0 | 0 | 0 | 0 | 0 | 16 | K | 1 | ROZPOCET | 0 | 0 | 0 | 0 | 0 | 1 | 0 | 16 | 20
11 | K | 230200117R00 | Nasunutí potrubní sekce do ocel.chráničky, DN 80, (prostup konstrukcí) | m | 0.945 | 0 | 0 | vlastní |  |  | základní |  | 0 | 0 | 0 | 0 | 0 | 16 | K | 1 | ROZPOCET | 0 | 0 | 0 | 0 | 0 | 1 | 0 | 16 | 22
12 | K | 28614052R | Chránička plynová PEHD d 63 x 3,0 x 6000 mm, (potrubí v podhledu) | m | 5.775 | 0 | 0 | vlastní |  |  | základní |  | 0 | 0 | 0 | 0 | 0 | 16 | K | 1 | ROZPOCET | 0 | 0 | 0 | 0 | 0 | 1 | 0 | 16 | 24
13 | K | 230193002R00 | Nasunutí potrubní sekce do chráničky do DN 80 | m | 5.775 | 0 | 0 | vlastní |  |  | základní |  | 0 | 0 | 0 | 0 | 0 | 16 | K | 1 | ROZPOCET | 0 | 0 | 0 | 0 | 0 | 1 | 0 | 16 | 26
14 | K | 230194002R00 | Utěsnění chráničky manžetou DN 80 | kus | 2 | 0 | 0 | vlastní |  |  | základní |  | 0 | 0 | 0 | 0 | 0 | 16 | K | 1 | ROZPOCET | 0 | 0 | 0 | 0 | 0 | 1 | 0 | 16 | 28
15 | K | 723120203R00 | Potrubí ocelové závitové černé svařované DN 20 | m | 11.76 | 0 | 0 | vlastní |  |  | základní |  | 0 | 0 | 0 | 0 | 0 | 16 | K | 1 | ROZPOCET | 0 | 0 | 0 | 0 | 0 | 1 | 0 | 16 | 30
16 | K | 723120204R00 | Potrubí ocelové závitové černé svařované DN 25 | m | 5.985 | 0 | 0 | vlastní |  |  | základní |  | 0 | 0 | 0 | 0 | 0 | 16 | K | 1 | ROZPOCET | 0 | 0 | 0 | 0 | 0 | 1 | 0 | 16 | 32
17 | K | 723120205R00 | Potrubí ocelové závitové černé svařované DN 32 | m | 0.42 | 0 | 0 | vlastní |  |  | základní |  | 0 | 0 | 0 | 0 | 0 | 16 | K | 1 | ROZPOCET | 0 | 0 | 0 | 0 | 0 | 1 | 0 | 16 | 34
18 | K | 723120206R00 | Potrubí ocelové závitové černé svařované DN 40 | m | 23.73 | 0 | 0 | vlastní |  |  | základní |  | 0 | 0 | 0 | 0 | 0 | 16 | K | 1 | ROZPOCET | 0 | 0 | 0 | 0 | 0 | 1 | 0 | 16 | 36
19 | K | 723150318R00 | Potrubí ocelové hladké černé svařované D 219x6,3 (plynový akumulátor) | m | 1.575 | 0 | 0 | vlastní |  |  | základní |  | 0 | 0 | 0 | 0 | 0 | 16 | K | 1 | ROZPOCET | 0 | 0 | 0 | 0 | 0 | 1 | 0 | 16 | 38
20 | K | 723150365R00 | Potrubí ocel. černé svařované - chráničky D 38/2,6, (prostup konstrukcí) | m | 0.735 | 0 | 0 | vlastní |  |  | základní |  | 0 | 0 | 0 | 0 | 0 | 16 | K | 1 | ROZPOCET | 0 | 0 | 0 | 0 | 0 | 1 | 0 | 16 | 40
21 | K | 723150368R00 | Potrubí ocel. černé svařované - chráničky D 76/3,2, (prostup konstrukcí) | m | 0.945 | 0 | 0 | vlastní |  |  | základní |  | 0 | 0 | 0 | 0 | 0 | 16 | K | 1 | ROZPOCET | 0 | 0 | 0 | 0 | 0 | 1 | 0 | 16 | 42
22 | K | 723120804R00 | Demontáž potrubí svařovaného závitového do DN 25 | m | 2.52 | 0 | 0 | vlastní |  |  | základní |  | 0 | 0 | 0 | 0 | 0 | 16 | K | 1 | ROZPOCET | 0 | 0 | 0 | 0 | 0 | 1 | 0 | 16 | 44
23 | K | 723120805R00 | Demontáž potrubí svařovaného závitového DN 25-50 | m | 30.87 | 0 | 0 | vlastní |  |  | základní |  | 0 | 0 | 0 | 0 | 0 | 16 | K | 1 | ROZPOCET | 0 | 0 | 0 | 0 | 0 | 1 | 0 | 16 | 46
24 | K | 723150804R00 | Demontáž potrubí ocel.hladkého svařovaného D 108 | m | 27.195 | 0 | 0 | vlastní |  |  | základní |  | 0 | 0 | 0 | 0 | 0 | 16 | K | 1 | ROZPOCET | 0 | 0 | 0 | 0 | 0 | 1 | 0 | 16 | 48
25 | K | 723160336R00 | Rozpěrka přípojky plynoměru G 6/4 | soubor | 1 | 0 | 0 | vlastní |  |  | základní |  | 0 | 0 | 0 | 0 | 0 | 16 | K | 1 | ROZPOCET | 0 | 0 | 0 | 0 | 0 | 1 | 0 | 16 | 50
26 | K | 723160818R00 | Demontáž přípojek k plynoměru,závit s ochozem G 2 | pár | 1 | 0 | 0 | vlastní |  |  | základní |  | 0 | 0 | 0 | 0 | 0 | 16 | K | 1 | ROZPOCET | 0 | 0 | 0 | 0 | 0 | 1 | 0 | 16 | 52
27 | K | 723190253R00 | Vyvedení a upevnění plynovodních výpustek DN 25 | kus | 3 | 0 | 0 | vlastní |  |  | základní |  | 0 | 0 | 0 | 0 | 0 | 16 | K | 1 | ROZPOCET | 0 | 0 | 0 | 0 | 0 | 1 | 0 | 16 | 54
28 | K | 723190901R00 | Uzavření nebo otevření plynového potrubí | kus | 2 | 0 | 0 | vlastní |  |  | základní |  | 0 | 0 | 0 | 0 | 0 | 16 | K | 1 | ROZPOCET | 0 | 0 | 0 | 0 | 0 | 1 | 0 | 16 | 56
29 | K | 723190907R00 | Odplynění stávajícího plynového potrubí | m | 60.585 | 0 | 0 | vlastní |  |  | základní |  | 0 | 0 | 0 | 0 | 0 | 16 | K | 1 | ROZPOCET | 0 | 0 | 0 | 0 | 0 | 1 | 0 | 16 | 58
30 | K | 723190907R00.1 | Odvzdušnění a napuštění plynového potrubí | m | 49.98 | 0 | 0 | vlastní |  |  | základní |  | 0 | 0 | 0 | 0 | 0 | 16 | K | 1 | ROZPOCET | 0 | 0 | 0 | 0 | 0 | 1 | 0 | 16 | 60
31 | K | 723190909R00 | Zkouška tlaková plynového potrubí | kus | 1 | 0 | 0 | vlastní |  |  | základní |  | 0 | 0 | 0 | 0 | 0 | 16 | K | 1 | ROZPOCET | 0 | 0 | 0 | 0 | 0 | 1 | 0 | 16 | 62
32 | K | 723190913R00 | Navaření odbočky na plynové potrubí DN 20, na pl. akumulátor | kus | 1 | 0 | 0 | vlastní |  |  | základní |  | 0 | 0 | 0 | 0 | 0 | 16 | K | 1 | ROZPOCET | 0 | 0 | 0 | 0 | 0 | 1 | 0 | 16 | 64
33 | K | 723190914R00 | Navaření odbočky na plynové potrubí DN 25, na pl. akumulátor | kus | 3 | 0 | 0 | vlastní |  |  | základní |  | 0 | 0 | 0 | 0 | 0 | 16 | K | 1 | ROZPOCET | 0 | 0 | 0 | 0 | 0 | 1 | 0 | 16 | 66
34 | K | 723190916R00 | Navaření odbočky na plynové potrubí DN 40, na pl. akumulátor | kus | 1 | 0 | 0 | vlastní |  |  | základní |  | 0 | 0 | 0 | 0 | 0 | 16 | K | 1 | ROZPOCET | 0 | 0 | 0 | 0 | 0 | 1 | 0 | 16 | 68
35 | K | 723225113R00 | Ventil vzorkovací přímý, vnitřní z. DN15 | kus | 1 | 0 | 0 | vlastní |  |  | základní |  | 0 | 0 | 0 | 0 | 0 | 16 | K | 1 | ROZPOCET | 0 | 0 | 0 | 0 | 0 | 1 | 0 | 16 | 70
36 | K | 723230802R00 | Demontáž středotlakého regulátoru - dvojitá řada | soubor | 2 | 0 | 0 | vlastní |  |  | základní |  | 0 | 0 | 0 | 0 | 0 | 16 | K | 1 | ROZPOCET | 0 | 0 | 0 | 0 | 0 | 1 | 0 | 16 | 72
37 | K | 723237214R00 | Kohout kulový,2xvnitřní závit, DN 20, pro topné plyny | kus | 1 | 0 | 0 | vlastní |  |  | základní |  | 0 | 0 | 0 | 0 | 0 | 16 | K | 1 | ROZPOCET | 0 | 0 | 0 | 0 | 0 | 1 | 0 | 16 | 74
38 | K | 723237215R00 | Kohout kulový,2xvnitřní závit, DN 25, pro topné plyny | kus | 3 | 0 | 0 | vlastní |  |  | základní |  | 0 | 0 | 0 | 0 | 0 | 16 | K | 1 | ROZPOCET | 0 | 0 | 0 | 0 | 0 | 1 | 0 | 16 | 76
39 | K | 723237217R00 | Kohout kulový,2xvnitřní závit, DN 40, pro topné plyny | kus | 3 | 0 | 0 | vlastní |  |  | základní |  | 0 | 0 | 0 | 0 | 0 | 16 | K | 1 | ROZPOCET | 0 | 0 | 0 | 0 | 0 | 1 | 0 | 16 | 78
40 | K | 723237218R00 | Kohout kulový,2xvnitřní závit, DN 50, pro topné plyny, HUP pro kotelnu | kus | 1 | 0 | 0 | vlastní |  |  | základní |  | 0 | 0 | 0 | 0 | 0 | 16 | K | 1 | ROZPOCET | 0 | 0 | 0 | 0 | 0 | 1 | 0 | 16 | 80
41 | K | VENTIL1 | Havarijní plynový ventil, bez proudu zavřeno, závitový DN50, max.přetlak do 50 kPa, pro teplotu okolí -20 až +60 °C, teplota plynu max. 80 °C, s ruč.otvíráním, libovolná montážní poloha, 230 VAC, IP65 | kus | 1 | 0 | 0 | vlastní |  |  | základní |  | 0 | 0 | 0 | 0 | 0 | 16 | K | 1 | ROZPOCET | 0 | 0 | 0 | 0 | 0 | 1 | 0 | 16 | 82
42 | K | 723239106R00 | Montáž plynovodních armatur, 2 závity, G 2 | kus | 1 | 0 | 0 | vlastní |  |  | základní |  | 0 | 0 | 0 | 0 | 0 | 16 | K | 1 | ROZPOCET | 0 | 0 | 0 | 0 | 0 | 1 | 0 | 16 | 84
43 | K | REG1 | Regulátor tlaku plynu, s vestavěným pojistným ventilem a bezpečnostním uzávěrem při výkyvu tlaku, regulační třída AC15; vstup STL 0,1-0,3 MPa, jmen.výstup 2 kPa, uzavírací přetlak max 2,6 kPa, třída SZ10, pojistný tlak pp 2,9-3,5 kPa, pbmax 3,6-5,0 kPa, p | kus | 1 | 0 | 0 | vlastní |  |  | základní |  | 0 | 0 | 0 | 0 | 0 | 16 | K | 1 | ROZPOCET | 0 | 0 | 0 | 0 | 0 | 1 | 0 | 16 | 86
44 | K | 723239201R00 | Montáž regulátoru středotl. jednod. přírub. do DN, 40 | soubor | 1 | 0 | 0 | vlastní |  |  | základní |  | 0 | 0 | 0 | 0 | 0 | 16 | K | 1 | ROZPOCET | 0 | 0 | 0 | 0 | 0 | 1 | 0 | 16 | 88
45 | K | 723260802R00 | Demontáž plynoměrů PS 20, PS 30, PL 4 - provede správce plynovod. Sítě | kus | 1 | 0 | 0 | vlastní |  |  | základní |  | 0 | 0 | 0 | 0 | 0 | 16 | K | 1 | ROZPOCET | 0 | 0 | 0 | 0 | 0 | 1 | 0 | 16 | 90
46 | K | 723261914R00 | Montáž plynoměru - provede správce plynovodní sítě | kus | 1 | 0 | 0 | vlastní |  |  | základní |  | 0 | 0 | 0 | 0 | 0 | 16 | K | 1 | ROZPOCET | 0 | 0 | 0 | 0 | 0 | 1 | 0 | 16 | 92
47 | K | 723290821R00 | Přesun vybouraných hmot - plynovody, H do 6 m | t | 0.664 | 0 | 0 | vlastní |  |  | základní |  | 0 | 0 | 0 | 0 | 0 | 16 | K | 1 | ROZPOCET | 0 | 0 | 0 | 0 | 0 | 1 | 0 | 16 | 94
48 | K | 55283866R | Dýnka mírně bombírovaná d 219/6, pro plynový akumulátor | kus | 2 | 0 | 0 | vlastní |  |  | základní |  | 0 | 0 | 0 | 0 | 0 | 16 | K | 1 | ROZPOCET | 0 | 0 | 0 | 0 | 0 | 1 | 0 | 16 | 96
49 | K | 733193939R00 | Oprava-zaslepení potrubí dýnkem D 219 mm | kus | 2 | 0 | 0 | vlastní |  |  | základní |  | 0 | 0 | 0 | 0 | 0 | 16 | K | 1 | ROZPOCET | 0 | 0 | 0 | 0 | 0 | 1 | 0 | 16 | 98
50 | K | 734100811R00 | Demontáž armatur se dvěma přírubami do DN 50 | kus | 1 | 0 | 0 | vlastní |  |  | základní |  | 0 | 0 | 0 | 0 | 0 | 16 | K | 1 | ROZPOCET | 0 | 0 | 0 | 0 | 0 | 1 | 0 | 16 | 100
51 | K | 734190814R00 | Rozpojení přírubového spoje DN 50 | kus | 3 | 0 | 0 | vlastní |  |  | základní |  | 0 | 0 | 0 | 0 | 0 | 16 | K | 1 | ROZPOCET | 0 | 0 | 0 | 0 | 0 | 1 | 0 | 16 | 102
52 | K | 734420811R00 | Demontáž tlakoměrů se spodním přípojením | kus | 5 | 0 | 0 | vlastní |  |  | základní |  | 0 | 0 | 0 | 0 | 0 | 16 | K | 1 | ROZPOCET | 0 | 0 | 0 | 0 | 0 | 1 | 0 | 16 | 104
53 | K | 388412536R | Tlakoměr standardní typ, pro technické plyny, rozsah 0 - 0,006 MPa | kus | 1 | 0 | 0 | vlastní |  |  | základní |  | 0 | 0 | 0 | 0 | 0 | 16 | K | 1 | ROZPOCET | 0 | 0 | 0 | 0 | 0 | 1 | 0 | 16 | 106
54 | K | 734429102R00 | Montáž tlakoměru | kus | 1 | 0 | 0 | vlastní |  |  | základní |  | 0 | 0 | 0 | 0 | 0 | 16 | K | 1 | ROZPOCET | 0 | 0 | 0 | 0 | 0 | 1 | 0 | 16 | 108
55 | K | 783126550R00 | Nátěr syntetický plnostěnné 2x + 1x email, žlutá NTL plynovod, plynový akumulátor | m2 | 1.177 | 0 | 0 | vlastní |  |  | základní |  | 0 | 0 | 0 | 0 | 0 | 16 | K | 1 | ROZPOCET | 0 | 0 | 0 | 0 | 0 | 1 | 0 | 16 | 110
56 | K | 783424340R00 | Nátěr syntet. potrubí do DN 50 mm Z+2x +1x email, žlutá NTL plynovod | m | 42.395 | 0 | 0 | vlastní |  |  | základní |  | 0 | 0 | 0 | 0 | 0 | 16 | K | 1 | ROZPOCET | 0 | 0 | 0 | 0 | 0 | 1 | 0 | 16 | 112
57 | K | 998723101R00 | Přesun hmot pro vnitřní plynovod, výšky do 6 m | t | 1.528 | 0 | 0 | vlastní |  |  | základní |  | 0 | 0 | 0 | 0 | 0 | 16 | K | 1 | ROZPOCET | 0 | 0 | 0 | 0 | 0 | 1 | 0 | 16 | 114
| D | VN | Vedlejší náklady |  |  |  | 0 | [5 empty] | 0 |  | 0 |  | 0 | 1 | D | 0 | ROZPOCET | [6 empty] | 0
58 | K | 005231010R | Revize NTL plynovodu | Soubor | 1 | 0 | 0 | vlastní |  |  | základní |  | 0 | 0 | 0 | 0 | 0 | 4 | K | 1 | ROZPOCET | 0 | 0 | 0 | 0 | 0 | 1 | 0 | 4 | 116
59 | K | 005241010R | Dokumentace skutečného provedení | Soubor | 1 | 0 | 0 | vlastní |  |  | základní |  | 0 | 0 | 0 | 0 | 0 | 4 | K | 1 | ROZPOCET | 0 | 0 | 0 | 0 | 0 | 1 | 0 | 4 | 118

## 5 - Vzduchotechnika
[9 empty] | >> skryté sloupce << | [9 empty] | {cd631132-4a30-4c76-939d-c794450d7730}
2
| KRYCÍ LIST SOUPISU PRACÍ | [8 empty] | v --- níže se nacházejí doplnkové a pomocné údaje k sestavám --- v | [8 empty] | False
Stavba:
Soupis prací
Objekt:
5 - Vzduchotechnika
| KSO: |  |  |  |  | CC-CZ:
| Místo: |  |  |  |  | Datum: | 2022-04-12
| Zadavatel: |  |  |  |  | IČ:
DIČ:
| Uchazeč: |  |  |  |  | IČ: | Vyplň údaj
|  | Vyplň údaj |  |  |  | DIČ: | Vyplň údaj
| Projektant: |  |  |  |  | IČ:
DIČ:
| Zpracovatel: |  |  |  |  | IČ:
DIČ:
Poznámka:
| Cena bez DPH | [5 empty] | 0
|  |  | Základ daně |  |  | Sazba daně | Výše daně
| DPH | základní | 0 |  |  | 21% | 0
|  | snížená | 0 |  |  | 15% | 0
|  | zákl. přenesená | 0 |  |  | 21% | 0
|  | sníž. přenesená | 0 |  |  | 15% | 0
|  | nulová | 0 |  |  | 0% | 0
| Cena s DPH |  |  | v | CZK |  | 0
| Projektant |  |  | Zpracovatel
| Datum a podpis: |  | Razítko | Datum a podpis: |  |  | Razítko
| Objednavatel |  |  | Uchazeč
| Datum a podpis: |  | Razítko | Datum a podpis: |  |  | Razítko
REKAPITULACE ČLENĚNÍ SOUPISU PRACÍ
Stavba:
Soupis prací
Objekt:
5 - Vzduchotechnika
Místo: | [5 empty] | Datum: | 2022-04-12
Zadavatel: | [5 empty] | Projektant:
Uchazeč: |  |  | Vyplň údaj |  |  | Zpracovatel:
Kód dílu - Popis | [6 empty] | Cena celkem [CZK]
Náklady ze soupisu prací | [6 empty] | 0 | [12 empty] | -1
| D1 - Přelouč DM 2.etapa | [5 empty] | 0
SOUPIS PRACÍ
Stavba:
Soupis prací
Objekt:
5 - Vzduchotechnika
Místo: | [5 empty] | Datum: | 2022-04-12
Zadavatel: | [5 empty] | Projektant:
Uchazeč: |  |  | Vyplň údaj |  |  | Zpracovatel:
PČ | Typ | Kód | Popis | MJ | Množství | J.cena [CZK] | Cena celkem [CZK] | Cenová soustava |  |  | DPH | J. Nh [h] | Nh celkem [h] | J. hmotnost [t] | Hmotnost celkem [t] | J. suť [t] | Suť Celkem [t]
Náklady soupisu celkem | [6 empty] | 0 | [5 empty] | 0 |  | 0 |  | 0 |  | D | -1 | [7 empty] | 0
| D | D1 | Přelouč DM 2.etapa |  |  |  | 0 | [5 empty] | 0 |  | 0 |  | 0 | 1 | D | 0 | ROZPOCET | [6 empty] | 0
1 | K | VJ | D+M Větrací jednotka učeben v ležatém venkovním provedení o výkonu 4610/3850 m³/h (přívod/odvod), rychlost ve volném průřezu jednotky 1,96/1,85 m/s (přívod/odvod), jednotka vybavena protiproudým rekuperátorem, celý popis viz poznámka | ks | 1 | 0 | 0 | vlastní |  |  | základní |  | 0 | 0 | 0 | 0 | 0 | 4 | K | 1 | ROZPOCET | 0 | 0 | 0 | 0 | 0 | 1 | 0 | 4 | 2
| P |  | Poznámka k položce: Větrací jednotka učeben v ležatém venkovním provedení o výkonu 4610/3850 m³/h (přívod/odvod), rychlost ve volném průřezu jednotky 1,96/1,85 m/s (přívod/odvod), jednotka vybavena protiproudým rekuperátorem, suchá účinnost rekuperátoru dle EN308 72%, dohřev teplovodní jednořadým výměník s připojením potrubím Cu, roteč lamel výměníku 2 mm, topný výkon 19,4 kW (65/45°C), směšovací uzel součástí dodávky jednotky umístěný v samostatné komoře z důvodu ochrany vůči vnějším vlivům, jednostupňová filtrace kapsovými filtry třídy M5 (ISO ePM 10 >60%) na odtahu a F7 (ePM2,5 65%) na přívodu, EC ventilátory o max. příkonu 3,85 kW, SFPVAHU = 1727 W/m³s, jednotka splňuje Eco-design 2018 dle směrnice EU 1253/2014, plášť jednotky opatřen tepelnou izolací tloušťky 50 mm bočních panelů a 60 mm spodních a horních panelů, vlastnosti opláštění dle ČSN EN 1886: mechanická stabilita D1 (M), netěsnost pláště L1 (M), netěsnost pláště L1 (R @+400Pa), netěsnost mezi rámem a filtrem <0,5% (F9), termická izolace T2, faktor tepelných mostů TB3, povrchová úprava plechu panelu vnitřního pláště VZT jednotek z ocelového plechu kontinuálně žárově zinkovaného ČSN EN 10 346 Z275 g/m², korozivní odolnost pro prostředí C2 dle ČSN EN ISO 14713, povrchová úprava plechu vnějšího pláště VZT jednotek a stříšky z ocelového plechu kontinuálně žárově zinkovaného ČSN EN 10 346 Z275 g/m² + polyesterový lak 25 hm (korozivní odolnost RC3), korozivní odolnost pro prostředí C3 dle ČSN EN ISO 147713, na hrdlech vedeného do venkovního prostředí osazeny uzavírací klapky se servopohony, jednotka dodána vč. regulace dodávanou výrobcem jednotky, regulace osazena v komoře v jednotce, výkon jednotky řízen signálem 0-10 V dle centrální sběrnice regulátorů průtoku, akustické parametry jednotky: sání přívodní sekce 61 dB(A), výtlak přívodní sekce 81 dB(A), do okolí přívodní sekce 52 dB(A), sání odvodní sekce 61 dB(A), výtlak odvodní sekce 76 dB(A), do okolí odvodní sekce 50 dB(A), výpočtový software výrobce pro návrh VZT jednotky validován nezávislou autoritou, jednotky vyráběny a vyvinuty v souladu s certifikovaným systémem řízení jakosti jakosti ISO 9001:2001 | [15 empty] | P | 1
2 | K | RP160 | D+M Regulátor variabilního průtoku vzduchu d160 mm opatřený z výroby 50-ti mm protihlukové izolace z minerální vlny, regulátor je kruhové konstrukce z pozinkované oceli, celý popis viz poznámka | ks | 33 | 0 | 0 | vlastní |  |  | základní |  | 0 | 0 | 0 | 0 | 0 | 4 | K | 1 | ROZPOCET | 0 | 0 | 0 | 0 | 0 | 1 | 0 | 4 | 4
| P |  | Poznámka k položce: Regulátor variabilního průtoku vzduchu d160 mm opatřený z výroby 50-ti mm protihlukové izolace z minerální vlny, regulátor je kruhové konstrukce z pozinkované oceli, variabilní nastavení množství vzduchu uvnitř regulátoru zajišťuje list klapky, který je spojený se servopohonem umístěným na vnější straně pláště regulátoru, gumové těsnění na listu klapky je při uzavření regulátoru zajišťuje třídu těsnosti 4 dle EN 1751, snímání diference tlaku je zajištěno vnitřním měřícím křížem, diferenční tlak je vyhodnocen na servopohonu, připojovací hrdlo regulátoru je opatřeno gumovým těsněním a zajišťuje třídu těsnosti pláště C dle EN 1751, regulátor bude nastaven v rozsahu uvedeném na výkrese, požadované množství bude řízeno přes komunikační protokol dle prostorového čidla CO2, řízení bude obstarávat centrální sběrnice optimalizátoru ventilátoru viz TZ | [15 empty] | P | 1
3 | K | RP250 | D+M Regulátor variabilního průtoku vzduchu d250 mm opatřený z výroby 50-ti mm protihlukové izolace z minerální vlny, regulátor je kruhové konstrukce z pozinkované oceli, celý popis viz poznámka | ks | 1 | 0 | 0 | vlastní |  |  | základní |  | 0 | 0 | 0 | 0 | 0 | 4 | K | 1 | ROZPOCET | 0 | 0 | 0 | 0 | 0 | 1 | 0 | 4 | 6
| P |  | Poznámka k položce: Poznámka k položce: Regulátor variabilního průtoku vzduchu d250 mm opatřený z výroby 50-ti mm protihlukové izolace z minerální vlny, regulátor je kruhové konstrukce z pozinkované oceli, variabilní nastavení množství vzduchu uvnitř regulátoru zajišťuje list klapky, který je spojený se servopohonem umístěným na vnější straně pláště regulátoru, gumové těsnění na listu klapky je při uzavření regulátoru zajišťuje třídu těsnosti 4 dle EN 1751, snímání diference tlaku je zajištěno vnitřním měřícím křížem, diferenční tlak je vyhodnocen na servopohonu, připojovací hrdlo regulátoru je opatřeno gumovým těsněním a zajišťuje třídu těsnosti pláště C dle EN 1751, regulátor bude nastaven v rozsahu uvedeném na výkrese, požadované množství bude řízeno přes komunikační protokol dle prostorového čidla CO2, řízení bude obstarávat centrální sběrnice optimalizátoru ventilátoru viz TZ | [15 empty] | P | 1
4 | K | TV200 | D+M Kruhová textilní výusť šitá na míru d200 mm a délka 7 m, průtok dle hodnoty uvedené na výkrese, výusť z 100% polyesteru o hmotnosti 200g/m² a tloušťce 0,3 mm, celý popis viz poznámka | ks | 17 | 0 | 0 | vlastní |  |  | základní |  | 0 | 0 | 0 | 0 | 0 | 4 | K | 1 | ROZPOCET | 0 | 0 | 0 | 0 | 0 | 1 | 0 | 4 | 8
| P |  | Poznámka k položce: Kruhová textilní výusť šitá na míru d200 mm a délka 7 m, průtok dle hodnoty uvedené na výkrese, výusť z 100% polyesteru o hmotnosti 200g/m² a tloušťce 0,3 mm, prodyšnost 55 m³/h/m² při 80 Pa, pevnost (osnova/útek) 1830/1020 N (ČSN EN ISO13934-1), požární odolnost - třída B-s1, d0 dle ČSN EN 13501-1+A1:2010, teplotní odolnost -60 až +110°C, srážlivost (osnova/útek) 0,5/0,5 % při 40°C dle ČSN EN ISO 6330-2000, vhodná pro čisté prostory - třída č. 4 (ČSN EN ISO 14644-1), pratelná v pračce, barva dle výběru investora, výusť opatřena směrovou mikroperforací, vyústka opatřena plastovými skružemi z důvodu tvarové stálosti | [15 empty] | P | 1
5 | K | TV250 | D+M Kruhová textilní výusť šitá na míru d250 mm a délka 7 m, průtok dle hodnoty uvedené na výkrese, výusť z 100% polyesteru o hmotnosti 200g/m² a tloušťce 0,3 mm, celý popis viz poznámka | ks | 1 | 0 | 0 | vlastní |  |  | základní |  | 0 | 0 | 0 | 0 | 0 | 4 | K | 1 | ROZPOCET | 0 | 0 | 0 | 0 | 0 | 1 | 0 | 4 | 10
| P |  | Poznámka k položce: Kruhová textilní výusť šitá na míru d250 mm a délka 7 m, průtok dle hodnoty uvedené na výkrese, výusť z 100% polyesteru o hmotnosti 200g/m² a tloušťce 0,3 mm, prodyšnost 55 m³/h/m² při 80 Pa, pevnost (osnova/útek) 1830/1020 N (ČSN EN ISO13934-1), požární odolnost - třída B-s1, d0 dle ČSN EN 13501-1+A1:2010, teplotní odolnost -60 až +110°C, srážlivost (osnova/útek) 0,5/0,5 % při 40°C dle ČSN EN ISO 6330-2000, vhodná pro čisté prostory - třída č. 4 (ČSN EN ISO 14644-1), pratelná v pračce, barva dle výběru investora, výusť opatřena směrovou mikroperforací, vyústka opatřena plastovými skružemi z důvodu tvarové stálosti | [15 empty] | P | 1
6 | K | TH1 | D+M Buňkový tlumič hluku 600x500 mm dl. 1 m a šířce buňky 200 mm, tlumič z pozinkovaného plechu s absorpční výplní z nehořlavého zvukoizolačního materiálu odděleného od proudícího média netkanou kašírovanou textílií, tlumič osazen náběhy na obou koncích | ks | 4 | 0 | 0 | vlastní |  |  | základní |  | 0 | 0 | 0 | 0 | 0 | 4 | K | 1 | ROZPOCET | 0 | 0 | 0 | 0 | 0 | 1 | 0 | 4 | 12
7 | K | TH2 | D+M Buňkový tlumič hluku 600x500 mm dl. 1,5 m a šířce buňky 200 mm, tlumič z pozinkovaného plechu s absorpční výplní z nehořlavého zvukoizolačního materiálu odděleného od proudícího média netkanou kašírovanou textílií, tlumič osazen náběhy na obou koncích | ks | 2 | 0 | 0 | vlastní |  |  | základní |  | 0 | 0 | 0 | 0 | 0 | 4 | K | 1 | ROZPOCET | 0 | 0 | 0 | 0 | 0 | 1 | 0 | 4 | 14
8 | K | TH3 | D+M Kruhový tlumič hluku ∅315 mm dl. 0,9 m, tlumič z pozinkovaného plechu s absorpční výplní z nehořlavého zvukoizolačního materiálu odděleného od proudícího média netkanou kašírovanou textílií a perforovaným plechem | ks | 4 | 0 | 0 | vlastní |  |  | základní |  | 0 | 0 | 0 | 0 | 0 | 4 | K | 1 | ROZPOCET | 0 | 0 | 0 | 0 | 0 | 1 | 0 | 4 | 16
9 | K | RV1ex | D+M Radiální plastový kyselinovzdorný ventilátor s certifikací EX, II 2G Ex h IIB+H2 T4 Gb pro prostory s nebezpečím výbuchu, skříň ventilátoru z UV odolného PE plastu, oběžné kolo z PP plastu, motor vybavený vestavěnými termistory PTC celý popis viz pozn | ks | 1 | 0 | 0 | vlastní |  |  | základní |  | 0 | 0 | 0 | 0 | 0 | 4 | K | 1 | ROZPOCET | 0 | 0 | 0 | 0 | 0 | 1 | 0 | 4 | 18
| P |  | Poznámka k položce: Radiální plastový kyselinovzdorný ventilátor s certifikací EX, II 2G Ex h IIB+H2 T4 Gb pro prostory s nebezpečím výbuchu, skříň ventilátoru z UV odolného PE plastu, oběžné kolo z PP plastu, motor vybavený vestavěnými termistory PTC (relé není součástí dodávky), připojovací rozměr ventilátoru ∅125 mm (min ∅100 mm), vzduchový výkon ventilátoru min 150 m³/h, ventilátor umístěn na střeše na betonové dlaždice | [15 empty] | P | 1
10 | K | RV2ex | D+M Radiální plastový kyselinovzdorný ventilátor s certifikací EX, II 2G Ex h IIB+H2 T4 Gb pro prostory s nebezpečím výbuchu, skříň ventilátoru z UV odolného PE plastu, oběžné kolo z PP plastu, motor vybavený vestavěnými termistory PTC celý popis viz pozn | ks | 1 | 0 | 0 | vlastní |  |  | základní |  | 0 | 0 | 0 | 0 | 0 | 4 | K | 1 | ROZPOCET | 0 | 0 | 0 | 0 | 0 | 1 | 0 | 4 | 20
| P |  | Poznámka k položce: Radiální plastový kyselinovzdorný ventilátor s certifikací EX, II 2G Ex h IIB+H2 T4 Gb pro prostory s nebezpečím výbuchu, skříň ventilátoru z UV odolného PE plastu, oběžné kolo z PP plastu, motor vybavený vestavěnými termistory PTC (relé není součástí dodávky), připojovací rozměr ventilátoru ∅200 mm , vzduchový výkon ventilátoru min 1100 m³/h, ventilátor umístěn na střeše na betonové dlaždice | [15 empty] | P | 1
11 | K | RV3 | D+M Odvodní čtyřhranný radiální ventilátor s oběžným kolem s dozadu zahnutými lopatkami a poháněný EC motorem o příkonu 160 W 230 V, ventilátor o vzduchovém výkonu 1560 m3/h, na výfuku z ventilátoru osazen šikmý kus se sítem 20x20 mm, celý popis viz pozná | ks | 2 | 0 | 0 | vlastní |  |  | základní |  | 0 | 0 | 0 | 0 | 0 | 4 | K | 1 | ROZPOCET | 0 | 0 | 0 | 0 | 0 | 1 | 0 | 4 | 22
| P |  | Poznámka k položce: Odvodní čtyřhranný radiální ventilátor s oběžným kolem s dozadu zahnutými lopatkami a poháněný EC motorem o příkonu 160 W 230 V, ventilátor o vzduchovém výkonu 1560 m3/h, na výfuku z ventilátoru osazen šikmý kus se sítem 20x20 mm, ventilátor osazen na ocelové konzoli kotvené do fasády objektu, skříň ventilátoru z hliníkového rámu s bočními panely z pozinkovaného plechu s 20-ti mm tepelné a hlukové izolace, ventilátor vybaven plynulým řízením výkonu pomocí jednoduchého kruhového voliče, který bude umožňovat i vypnutí ventilátoru, ovládání osazeno na digestoře, zapojení provede dodavatel elektro, krytí ventilátoru IP54 | [15 empty] | P | 1
12 | K | Dig | D+M Ocelová pozinkovaná digestoř 3x1,3x0,5 m, digestoř dělena na dvě montážní sekce oddělené přepážkou, digestoř určena pro odsávaní nekorozivních a nevýdušných směsí | ks | 1 | 0 | 0 | vlastní |  |  | základní |  | 0 | 0 | 0 | 0 | 0 | 4 | K | 1 | ROZPOCET | 0 | 0 | 0 | 0 | 0 | 1 | 0 | 4 | 24
13 | K | CHLi | D+M Vnitřní nástěnná chladící jednotka split systému o výkonu 2,5 kW o rozměrech 293x798x230 mm, jednotka řízena IR ovladačem dodávaným s jednotkou | ks | 2 | 0 | 0 | vlastní |  |  | základní |  | 0 | 0 | 0 | 0 | 0 | 4 | K | 1 | ROZPOCET | 0 | 0 | 0 | 0 | 0 | 1 | 0 | 4 | 26
14 | K | CHLe | D+M Venkovní chladící jednotka split systému umístěná na střeše na systémové ocelové konstrukci, jenž bude kotvena k betonové dlaždici, jednotka o akustickém výkonu 64 dB(A), celý popis viz poznámka | ks | 2 | 0 | 0 | vlastní |  |  | základní |  | 0 | 0 | 0 | 0 | 0 | 4 | K | 1 | ROZPOCET | 0 | 0 | 0 | 0 | 0 | 1 | 0 | 4 | 28
| P |  | Poznámka k položce: Venkovní chladící jednotka split systému umístěná na střeše na systémové ocelové konstrukci, jenž bude kotvena k betonové dlaždici, jednotka o akustickém výkonu 64 dB(A), rozměry jednotky 530x660x240 mm a hmotnost 23 kg, jmenovitý výkon jednotky 2,5 kW, příkon jednotky 1 kW 230V, EER 3,25, jednotka vybavena kompresorem se 100% invertorovou regulací, použité chladivo R32 | [15 empty] | P | 1
15 | K | TJ | D+M Teplovzdušná topná jednotka typu ,,SAHARA" o maximálním vzduchovém výkonu 1600 m³/h, topný výkon jednotky min 19,4 kW (při venkovní teplotě -12°C a topném spádu 65/45°C), jednotka vybavena směšovací komorou a filtrem, celý popis viz poznámka | ks | 2 | 0 | 0 | vlastní |  |  | základní |  | 0 | 0 | 0 | 0 | 0 | 4 | K | 1 | ROZPOCET | 0 | 0 | 0 | 0 | 0 | 1 | 0 | 4 | 30
| P |  | Poznámka k položce: Teplovzdušná topná jednotka typu ,,SAHARA" o maximálním vzduchovém výkonu 1600 m³/h, topný výkon jednotky min 19,4 kW (při venkovní teplotě -12°C a topném spádu 65/45°C), jednotka vybavena směšovací komorou a filtrem, lamely na výstupu standartní nastavitelné, množství čertvého vzduchu řízeno dle čidla CO₂ v prostoru, jednotka v době běžného provozu provozována na nejnižší otáčky, vyšší otáčky spínány z důvodu rychlého zátopu nebo při spuštění digestoře, akustický výkon při max 70 dB(A), jednotka spřažena s ventilátorem RV3 pro odtah z digestoře, při sepnutí ventilátoru otevřen přívod venkovního vzduchu a zvýšeny otáčky jednotky, jednotka dodána vč. směšovacího uzle a regulace | [15 empty] | P | 1
16 | K | PK.200.200 | D+M Požární klapka čtyřhranná 200x200 mm o požární odolnosti EIS60, list klapky je z kalcium-silikátových bezazbestových desek a je uložen v ochranném rámu klapky, ochranný rám nebo plášť požární klapky se skládá z dílů celý popis viz poznámka | ks | 1 | 0 | 0 | vlastní |  |  | základní |  | 0 | 0 | 0 | 0 | 0 | 4 | K | 1 | ROZPOCET | 0 | 0 | 0 | 0 | 0 | 1 | 0 | 4 | 32
| P |  | Poznámka k položce: Požární klapka čtyřhranná 200x200 mm o požární odolnosti EIS60, list klapky je z kalcium-silikátových bezazbestových desek a je uložen v ochranném rámu klapky, ochranný rám nebo plášť požární klapky se skládá z dílů vyrobených z pozinkovaného ocelového plechu z konstrukční oceli, přírubový spoj společně s listem zabraňuje šíření požáru a prostupu tepla. Klapka je utěsněná pasivním těsněním (proti prostupu kouře) a aktivním protipožárním těsněním (proti prostupu kouře a tepla při požáru), na podnět přímého mechanického povelu umožní mechanismus samočinné uzavření listu klapky, po uzavření je list klapky zajištěn v uzavřené poloze proti zpětnému otevření, mechanicky se klapka spouští hlavně při kontrole funkce klapky, kdy je klapka spouštěna ručně, k tepelnému spuštění mechanismu impulsem dochází po dosažení, setrvání nebo překročení teploty prostředí 72°C s tolerancí ± 1,5°C po dobu 30 až 60 s, kdy se tepelná pojistka přeruší a spouštěcí mechanismus uzavře list klapky, klapka zapravena dle podkladů výrobce | [15 empty] | P | 1
17 | K | PK.250.250 | D+M Požární klapka čtyřhranná 250x250 mm o požární odolnosti EIS60, list klapky je z kalcium-silikátových bezazbestových desek a je uložen v ochranném rámu klapky, ochranný rám nebo plášť požární klapky se skládá z dílů celý popis viz poznámka | ks | 1 | 0 | 0 | vlastní |  |  | základní |  | 0 | 0 | 0 | 0 | 0 | 4 | K | 1 | ROZPOCET | 0 | 0 | 0 | 0 | 0 | 1 | 0 | 4 | 34
| P |  | Poznámka k položce: Požární klapka čtyřhranná 250x250 mm o požární odolnosti EIS60, list klapky je z kalcium-silikátových bezazbestových desek a je uložen v ochranném rámu klapky, ochranný rám nebo plášť požární klapky se skládá z dílů vyrobených z pozinkovaného ocelového plechu z konstrukční oceli, přírubový spoj společně s listem zabraňuje šíření požáru a prostupu tepla. Klapka je utěsněná pasivním těsněním (proti prostupu kouře) a aktivním protipožárním těsněním (proti prostupu kouře a tepla při požáru), na podnět přímého mechanického povelu umožní mechanismus samočinné uzavření listu klapky, po uzavření je list klapky zajištěn v uzavřené poloze proti zpětnému otevření, mechanicky se klapka spouští hlavně při kontrole funkce klapky, kdy je klapka spouštěna ručně, k tepelnému spuštění mechanismu impulsem dochází po dosažení, setrvání nebo překročení teploty prostředí 72°C s tolerancí ± 1,5°C po dobu 30 až 60 s, kdy se tepelná pojistka přeruší a spouštěcí mechanismus uzavře list klapky, klapka zapravena dle podkladů výrobce | [15 empty] | P | 1
18 | K | PK.400.200 | D+M Požární klapka čtyřhranná 400x200 mm o požární odolnosti EIS60, list klapky je z kalcium-silikátových bezazbestových desek a je uložen v ochranném rámu klapky, ochranný rám nebo plášť požární klapky se skládá z dílů celý popis viz poznámka | ks | 6 | 0 | 0 | vlastní |  |  | základní |  | 0 | 0 | 0 | 0 | 0 | 4 | K | 1 | ROZPOCET | 0 | 0 | 0 | 0 | 0 | 1 | 0 | 4 | 36
| P |  | Poznámka k položce: Požární klapka čtyřhranná 400x200 mm o požární odolnosti EIS60, list klapky je z kalcium-silikátových bezazbestových desek a je uložen v ochranném rámu klapky, ochranný rám nebo plášť požární klapky se skládá z dílů vyrobených z pozinkovaného ocelového plechu z konstrukční oceli, přírubový spoj společně s listem zabraňuje šíření požáru a prostupu tepla. Klapka je utěsněná pasivním těsněním (proti prostupu kouře) a aktivním protipožárním těsněním (proti prostupu kouře a tepla při požáru), na podnět přímého mechanického povelu umožní mechanismus samočinné uzavření listu klapky, po uzavření je list klapky zajištěn v uzavřené poloze proti zpětnému otevření, mechanicky se klapka spouští hlavně při kontrole funkce klapky, kdy je klapka spouštěna ručně, k tepelnému spuštění mechanismu impulsem dochází po dosažení, setrvání nebo překročení teploty prostředí 72°C s tolerancí ± 1,5°C po dobu 30 až 60 s, kdy se tepelná pojistka přeruší a spouštěcí mechanismus uzavře list klapky, klapka zapravena dle podkladů výrobce | [15 empty] | P | 1
19 | K | 001 | D+M Ocelové pozinkované čtyřhranné potrubí spojované na příruby - přímé trouby | m2 | 115 | 0 | 0 | vlastní |  |  | základní |  | 0 | 0 | 0 | 0 | 0 | 4 | K | 1 | ROZPOCET | 0 | 0 | 0 | 0 | 0 | 1 | 0 | 4 | 38
20 | K | 002 | D+M Ocelové pozinkované čtyřhranné potrubí spojované na příruby - tvarovky | m2 | 68 | 0 | 0 | vlastní |  |  | základní |  | 0 | 0 | 0 | 0 | 0 | 4 | K | 1 | ROZPOCET | 0 | 0 | 0 | 0 | 0 | 1 | 0 | 4 | 40
21 | K | 003 | D+M Ocelové pozinkované kruhové spiro potrubí d160 mm spojované na vsuvky vč. 30% tvarovek | m | 89 | 0 | 0 | vlastní |  |  | základní |  | 0 | 0 | 0 | 0 | 0 | 4 | K | 1 | ROZPOCET | 0 | 0 | 0 | 0 | 0 | 1 | 0 | 4 | 42
22 | K | 004 | D+M Ocelové pozinkované kruhové spiro potrubí d200 mm spojované na vsuvky vč. 30% tvarovek | m | 6 | 0 | 0 | vlastní |  |  | základní |  | 0 | 0 | 0 | 0 | 0 | 4 | K | 1 | ROZPOCET | 0 | 0 | 0 | 0 | 0 | 1 | 0 | 4 | 44
23 | K | 005 | D+M Ocelové pozinkované kruhové spiro potrubí d225 mm spojované na vsuvky vč. 30% tvarovek | m | 18 | 0 | 0 | vlastní |  |  | základní |  | 0 | 0 | 0 | 0 | 0 | 4 | K | 1 | ROZPOCET | 0 | 0 | 0 | 0 | 0 | 1 | 0 | 4 | 46
24 | K | 006 | D+M Ocelové pozinkované kruhové spiro potrubí d250 mm spojované na vsuvky vč. 30% tvarovek | m | 35 | 0 | 0 | vlastní |  |  | základní |  | 0 | 0 | 0 | 0 | 0 | 4 | K | 1 | ROZPOCET | 0 | 0 | 0 | 0 | 0 | 1 | 0 | 4 | 48
25 | K | 007 | D+M Ocelové pozinkované kruhové spiro potrubí d315 mm spojované na vsuvky vč. 30% tvarovek | m | 16 | 0 | 0 | vlastní |  |  | základní |  | 0 | 0 | 0 | 0 | 0 | 4 | K | 1 | ROZPOCET | 0 | 0 | 0 | 0 | 0 | 1 | 0 | 4 | 50
26 | K | 008 | D+M Plastové potrubí d100 mm PPsEL kyselinovzdorné a vhodné do prostředí s nebezpečím výbuchu | m | 25 | 0 | 0 | vlastní |  |  | základní |  | 0 | 0 | 0 | 0 | 0 | 4 | K | 1 | ROZPOCET | 0 | 0 | 0 | 0 | 0 | 1 | 0 | 4 | 52
27 | K | 009 | D+M Plastové potrubí d250 mm PPsEL kyselinovzdorné a vhodné do prostředí s nebezpečím výbuchu | m | 18 | 0 | 0 | vlastní |  |  | základní |  | 0 | 0 | 0 | 0 | 0 | 4 | K | 1 | ROZPOCET | 0 | 0 | 0 | 0 | 0 | 1 | 0 | 4 | 54
28 | K | 010 | D+M Ohebný tlumič hluku d160 mm dl. 1 m tvořený z vnitřní hadice z netkané textílie, tepelně hlukovou izolací tl. 25 mm překrytou vnějším pláštěm z laminovaného hliníku, připojovací hrdla z pozinkovaného plechu, celý popis viz poznámka | ks | 33 | 0 | 0 | vlastní |  |  | základní |  | 0 | 0 | 0 | 0 | 0 | 4 | K | 1 | ROZPOCET | 0 | 0 | 0 | 0 | 0 | 1 | 0 | 4 | 56
| P |  | Poznámka k položce: Ohebný tlumič hluku d160 mm dl. 1 m tvořený z vnitřní hadice z netkané textílie, tepelně hlukovou izolací tl. 25 mm překrytou vnějším pláštěm z laminovaného hliníku, připojovací hrdla z pozinkovaného plechu, tlumič vždy umístěn mezi regulátorem průtoku a místností, tlumič hluku s požární certifikací dle EN 13501-1 třída A1 | [15 empty] | P | 1
29 | K | 011 | D+M Ohebný tlumič hluku d250 mm dl. 1 m tvořený z vnitřní hadice z netkané textílie, tepelně hlukovou izolací tl. 25 mm překrytou vnějším pláštěm z laminovaného hliníku, připojovací hrdla z pozinkovaného plechu, celý popis viz poznámka | ks | 1 | 0 | 0 | vlastní |  |  | základní |  | 0 | 0 | 0 | 0 | 0 | 4 | K | 1 | ROZPOCET | 0 | 0 | 0 | 0 | 0 | 1 | 0 | 4 | 58
| P |  | Poznámka k položce: Ohebný tlumič hluku d250 mm dl. 1 m tvořený z vnitřní hadice z netkané textílie, tepelně hlukovou izolací tl. 25 mm překrytou vnějším pláštěm z laminovaného hliníku, připojovací hrdla z pozinkovaného plechu, tlumič vždy umístěn mezi regulátorem průtoku a místností, tlumič hluku s požární certifikací dle EN 13501-1 třída A2 | [15 empty] | P | 1
30 | K | 012 | D+M Vyústka komfortní jednořadá 425x125 mm | ks | 17 | 0 | 0 | vlastní |  |  | základní |  | 0 | 0 | 0 | 0 | 0 | 4 | K | 1 | ROZPOCET | 0 | 0 | 0 | 0 | 0 | 1 | 0 | 4 | 60
31 | K | 013 | D+M Zpětná klapka d315 mm | ks | 2 | 0 | 0 | vlastní |  |  | základní |  | 0 | 0 | 0 | 0 | 0 | 4 | K | 1 | ROZPOCET | 0 | 0 | 0 | 0 | 0 | 1 | 0 | 4 | 62
32 | K | 014 | D+M Fasádní protidešťová žaluzie 500x500 mm | ks | 2 | 0 | 0 | vlastní |  |  | základní |  | 0 | 0 | 0 | 0 | 0 | 4 | K | 1 | ROZPOCET | 0 | 0 | 0 | 0 | 0 | 1 | 0 | 4 | 64
33 | K | 015 | D+M Ukončení potrubí šikmým kusem se sítem 20x20 mm | m2 | 2 | 0 | 0 | vlastní |  |  | základní |  | 0 | 0 | 0 | 0 | 0 | 4 | K | 1 | ROZPOCET | 0 | 0 | 0 | 0 | 0 | 1 | 0 | 4 | 66
34 | K | 016 | D+M Ukočení potrubí se zpětnou klakou d125 mm PPsEL kyselinovzdorné a vhodné do prostředí s nebezpečím výbuchu s certifikací EX, II 2G Ex h IIB+H2 T4 Gb | ks | 1 | 0 | 0 | vlastní |  |  | základní |  | 0 | 0 | 0 | 0 | 0 | 4 | K | 1 | ROZPOCET | 0 | 0 | 0 | 0 | 0 | 1 | 0 | 4 | 68
35 | K | 017 | D+M Ukočení potrubí se zpětnou klakou d200 mm PPsEL kyselinovzdorné a vhodné do prostředí s nebezpečím výbuchu s certifikací EX, II 2G Ex h IIB+H2 T4 Gb | ks | 1 | 0 | 0 | vlastní |  |  | základní |  | 0 | 0 | 0 | 0 | 0 | 4 | K | 1 | ROZPOCET | 0 | 0 | 0 | 0 | 0 | 1 | 0 | 4 | 70
36 | K | 018 | D+M Pružná vložka d125 mm pro ventilátory do prostředí s nebezpečím výbuchu s certifikací EX, II 2G Ex h IIB+H2 T4 Gb | ks | 1 | 0 | 0 | vlastní |  |  | základní |  | 0 | 0 | 0 | 0 | 0 | 4 | K | 1 | ROZPOCET | 0 | 0 | 0 | 0 | 0 | 1 | 0 | 4 | 72
37 | K | 019 | D+M Pružná vložka d200 mm pro ventilátory do prostředí s nebezpečím výbuchu s certifikací EX, II 2G Ex h IIB+H2 T4 Gb | ks | 1 | 0 | 0 | vlastní |  |  | základní |  | 0 | 0 | 0 | 0 | 0 | 4 | K | 1 | ROZPOCET | 0 | 0 | 0 | 0 | 0 | 1 | 0 | 4 | 74
38 | K | 020 | D+M Sdružené Cu potrubí d6/10 mm opatřené kaučukovou izolací vč. komunikačního vodiče | m | 27 | 0 | 0 | vlastní |  |  | základní |  | 0 | 0 | 0 | 0 | 0 | 4 | K | 1 | ROZPOCET | 0 | 0 | 0 | 0 | 0 | 1 | 0 | 4 | 76
39 | K | 021 | D+M Izolace potrubí do interiéru minerální vatou tl. 25 mm opatřenou Al fólií | m2 | 16 | 0 | 0 | vlastní |  |  | základní |  | 0 | 0 | 0 | 0 | 0 | 4 | K | 1 | ROZPOCET | 0 | 0 | 0 | 0 | 0 | 1 | 0 | 4 | 78
40 | K | 022 | D+M Izolace potrubí do exteriéru minerální vatou tl. 80 mm opatřenou Pz plechem | m2 | 105 | 0 | 0 | vlastní |  |  | základní |  | 0 | 0 | 0 | 0 | 0 | 4 | K | 1 | ROZPOCET | 0 | 0 | 0 | 0 | 0 | 1 | 0 | 4 | 80
41 | K | 023 | D+M Čidlo CO2 0-10V prostorové s IR snímačem | ks | 18 | 0 | 0 | vlastní |  |  | základní |  | 0 | 0 | 0 | 0 | 0 | 4 | K | 1 | ROZPOCET | 0 | 0 | 0 | 0 | 0 | 1 | 0 | 4 | 82
42 | K | 024 | D+M Pohybové čidlo | ks | 17 | 0 | 0 | vlastní |  |  | základní |  | 0 | 0 | 0 | 0 | 0 | 4 | K | 1 | ROZPOCET | 0 | 0 | 0 | 0 | 0 | 1 | 0 | 4 | 84
43 | K | 025 | D+M Optimalizátor ventilátoru pro řízení VAV 0-10 V (centrální sběrnice komunikace regulátorů VAV) | soub | 1 | 0 | 0 | vlastní |  |  | základní |  | 0 | 0 | 0 | 0 | 0 | 4 | K | 1 | ROZPOCET | 0 | 0 | 0 | 0 | 0 | 1 | 0 | 4 | 86
44 | K | 026 | D+M Prokabelování systému MaR VAV systému | soub | 1 | 0 | 0 | vlastní |  |  | základní |  | 0 | 0 | 0 | 0 | 0 | 4 | K | 1 | ROZPOCET | 0 | 0 | 0 | 0 | 0 | 1 | 0 | 4 | 88
45 | K | 027 | Montážní, spojovací a těsnící materiál | kpl | 1 | 0 | 0 | vlastní |  |  | základní |  | 0 | 0 | 0 | 0 | 0 | 4 | K | 1 | ROZPOCET | 0 | 0 | 0 | 0 | 0 | 1 | 0 | 4 | 90
46 | K | 028 | Doprava | kpl | 1 | 0 | 0 | vlastní |  |  | základní |  | 0 | 0 | 0 | 0 | 0 | 4 | K | 1 | ROZPOCET | 0 | 0 | 0 | 0 | 0 | 1 | 0 | 4 | 92
47 | K | 029 | Lešení, jeřáby a pomocné konstrukce | kpl | 1 | 0 | 0 | vlastní |  |  | základní |  | 0 | 0 | 0 | 0 | 0 | 4 | K | 1 | ROZPOCET | 0 | 0 | 0 | 0 | 0 | 1 | 0 | 4 | 94
48 | K | 030 | Dokumentace skutečného provedení stavby | kpl | 1 | 0 | 0 | vlastní |  |  | základní |  | 0 | 0 | 0 | 0 | 0 | 4 | K | 1 | ROZPOCET | 0 | 0 | 0 | 0 | 0 | 1 | 0 | 4 | 96
49 | K | 031 | Komplexní zkoušky | kpl | 1 | 0 | 0 | vlastní |  |  | základní |  | 0 | 0 | 0 | 0 | 0 | 4 | K | 1 | ROZPOCET | 0 | 0 | 0 | 0 | 0 | 1 | 0 | 4 | 98

## 6 - Ústřední vytápění
[9 empty] | >> skryté sloupce << | [9 empty] | {e80d0305-a536-4e4f-9fe7-fc1117bde2d8}
2
| KRYCÍ LIST SOUPISU PRACÍ | [8 empty] | v --- níže se nacházejí doplnkové a pomocné údaje k sestavám --- v | [8 empty] | False
Stavba:
Soupis prací
Objekt:
6 - Ústřední vytápění
| KSO: |  |  |  |  | CC-CZ:
| Místo: |  |  |  |  | Datum: | 2022-04-12
| Zadavatel: |  |  |  |  | IČ:
DIČ:
| Uchazeč: |  |  |  |  | IČ: | Vyplň údaj
|  | Vyplň údaj |  |  |  | DIČ: | Vyplň údaj
| Projektant: |  |  |  |  | IČ:
DIČ:
| Zpracovatel: |  |  |  |  | IČ:
DIČ:
Poznámka:
| Cena bez DPH | [5 empty] | 0
|  |  | Základ daně |  |  | Sazba daně | Výše daně
| DPH | základní | 0 |  |  | 21% | 0
|  | snížená | 0 |  |  | 15% | 0
|  | zákl. přenesená | 0 |  |  | 21% | 0
|  | sníž. přenesená | 0 |  |  | 15% | 0
|  | nulová | 0 |  |  | 0% | 0
| Cena s DPH |  |  | v | CZK |  | 0
| Projektant |  |  | Zpracovatel
| Datum a podpis: |  | Razítko | Datum a podpis: |  |  | Razítko
| Objednavatel |  |  | Uchazeč
| Datum a podpis: |  | Razítko | Datum a podpis: |  |  | Razítko
REKAPITULACE ČLENĚNÍ SOUPISU PRACÍ
Stavba:
Soupis prací
Objekt:
6 - Ústřední vytápění
Místo: | [5 empty] | Datum: | 2022-04-12
Zadavatel: | [5 empty] | Projektant:
Uchazeč: |  |  | Vyplň údaj |  |  | Zpracovatel:
Kód dílu - Popis | [6 empty] | Cena celkem [CZK]
Náklady ze soupisu prací | [6 empty] | 0 | [12 empty] | -1
| 731 - Kotelny | [5 empty] | 0
| 732 - Strojovny | [5 empty] | 0
| 733 - Rozvod potrubí | [5 empty] | 0
| 734 - Armatury | [5 empty] | 0
SOUPIS PRACÍ
Stavba:
Soupis prací
Objekt:
6 - Ústřední vytápění
Místo: | [5 empty] | Datum: | 2022-04-12
Zadavatel: | [5 empty] | Projektant:
Uchazeč: |  |  | Vyplň údaj |  |  | Zpracovatel:
PČ | Typ | Kód | Popis | MJ | Množství | J.cena [CZK] | Cena celkem [CZK] | Cenová soustava |  |  | DPH | J. Nh [h] | Nh celkem [h] | J. hmotnost [t] | Hmotnost celkem [t] | J. suť [t] | Suť Celkem [t]
Náklady soupisu celkem | [6 empty] | 0 | [5 empty] | 0 |  | 0 |  | 0 |  | D | -1 | [7 empty] | 0
| D | 731 | Kotelny |  |  |  | 0 | [5 empty] | 0 |  | 0 |  | 0 | 2 | D | 0 | ROZPOCET | [6 empty] | 0
1 | K | 731249312R00 | Montáž závěsných kotlů turbo bez TUV, odkouření | soubor | 3 | 0 | 0 | vlastní |  |  | základní |  | 0 | 0 | 0 | 0 | 0 | 16 | K | 1 | ROZPOCET | 0 | 0 | 0 | 0 | 0 | 1 | 0 | 16 | 2
2 | K | PK | Plynový kondenzační kotel o modulovaném výkonu 10-49 kW emisní třída 5, vestavěné oběhové čerpadlo nastavit na nejvyšší otáčky, kotel vybaven pojistným ventilem o otevíracím přetlaku 0,3 MPa, kotel vybaven vestavěnou ekvitermní regulací s vestavěným ovlád | ks | 3 | 0 | 0 | vlastní |  |  | základní |  | 0 | 0 | 0 | 0 | 0 | 16 | K | 1 | ROZPOCET | 0 | 0 | 0 | 0 | 0 | 1 | 0 | 16 | 4
3 | K | Odkouření | Koaxiální odkouření d125/80 mm přímé, vč. kotlového adaptéru a střešní hlavice | soub | 3 | 0 | 0 | vlastní |  |  | základní |  | 0 | 0 | 0 | 0 | 0 | 16 | K | 1 | ROZPOCET | 0 | 0 | 0 | 0 | 0 | 1 | 0 | 16 | 6
4 | K | Demontáž | Demontáž stávající kotelny, vč. strojního zařízení | soubor | 1 | 0 | 0 | vlastní |  |  | základní |  | 0 | 0 | 0 | 0 | 0 | 16 | K | 1 | ROZPOCET | 0 | 0 | 0 | 0 | 0 | 1 | 0 | 16 | 8
5 | K | 998731101R00 | Přesun hmot pro kotelny, výšky do 6 m | t | 0.24 | 0 | 0 | vlastní |  |  | základní |  | 0 | 0 | 0 | 0 | 0 | 16 | K | 1 | ROZPOCET | 0 | 0 | 0 | 0 | 0 | 1 | 0 | 16 | 10
| D | 732 | Strojovny |  |  |  | 0 | [5 empty] | 0 |  | 0 |  | 0 | 2 | D | 0 | ROZPOCET | [6 empty] | 0
6 | K | 732111135R00 | Tělesa rozdělovačů a sběračů DN 150 dl 1m, vč. tepelné izolace | kus | 2 | 0 | 0 | vlastní |  |  | základní |  | 0 | 0 | 0 | 0 | 0 | 16 | K | 1 | ROZPOCET | 0 | 0 | 0 | 0 | 0 | 1 | 0 | 16 | 12
7 | K | 732111233R00 | Příplatek za dalšího 0,5 m tělesa rozděl.,DN 150, vč. tepelné izolace | kus | 4 | 0 | 0 | vlastní |  |  | základní |  | 0 | 0 | 0 | 0 | 0 | 16 | K | 1 | ROZPOCET | 0 | 0 | 0 | 0 | 0 | 1 | 0 | 16 | 14
8 | K | 732111322R00 | Trubková hrdla rozděl. a sběr. bez přírub do DN 65 | kus | 12 | 0 | 0 | vlastní |  |  | základní |  | 0 | 0 | 0 | 0 | 0 | 16 | K | 1 | ROZPOCET | 0 | 0 | 0 | 0 | 0 | 1 | 0 | 16 | 16
9 | K | 732199100RM1 | Montáž orientačního štítku, včetně dodávky štítku | soubor | 10 | 0 | 0 | vlastní |  |  | základní |  | 0 | 0 | 0 | 0 | 0 | 16 | K | 1 | ROZPOCET | 0 | 0 | 0 | 0 | 0 | 1 | 0 | 16 | 18
10 | K | 732219315R00 | Montáž ohříváků vody stojat.PN 0,6-0,6,do 1000 l | soubor | 2 | 0 | 0 | vlastní |  |  | základní |  | 0 | 0 | 0 | 0 | 0 | 16 | K | 1 | ROZPOCET | 0 | 0 | 0 | 0 | 0 | 1 | 0 | 16 | 20
11 | K | ZO | Zásobníkový ohřívač pro teplou vodu o objemu 1000 l, přestupní plocha výměníku 3,51 m², výkonový index dle DIN 4708 NL = 33, zásobník vybaven tepelnou izolací dodávanou výrobcem tl. 100 mm | ks | 2 | 0 | 0 | vlastní |  |  | základní |  | 0 | 0 | 0 | 0 | 0 | 16 | K | 1 | ROZPOCET | 0 | 0 | 0 | 0 | 0 | 1 | 0 | 16 | 22
12 | K | 732331517R00 | Nádoby expanzní tlak.s memb.Expanzomat,100 l | soubor | 2 | 0 | 0 | vlastní |  |  | základní |  | 0 | 0 | 0 | 0 | 0 | 16 | K | 1 | ROZPOCET | 0 | 0 | 0 | 0 | 0 | 1 | 0 | 16 | 24
13 | K | 732349103R00 | Montáž anuloidu III - průtok 12 m3/hod | soubor | 1 | 0 | 0 | vlastní |  |  | základní |  | 0 | 0 | 0 | 0 | 0 | 16 | K | 1 | ROZPOCET | 0 | 0 | 0 | 0 | 0 | 1 | 0 | 16 | 26
14 | K | AN | Hydraulický vyrovnávač dynamických tlaků (anuloid), anuloid navržen pro průtoky min. 9500 kg/h, anuloid opatřen 25-ti mm tepelné izolace, anuloid bude dodán vč. konzole pro ustavení na podlahu | ks | 1 | 0 | 0 | vlastní |  |  | základní |  | 0 | 0 | 0 | 0 | 0 | 16 | K | 1 | ROZPOCET | 0 | 0 | 0 | 0 | 0 | 1 | 0 | 16 | 28
15 | K | 732429112R00 | Montáž čerpadel oběhových spirálních, DN 40 | soubor | 2 | 0 | 0 | vlastní |  |  | základní |  | 0 | 0 | 0 | 0 | 0 | 16 | K | 1 | ROZPOCET | 0 | 0 | 0 | 0 | 0 | 1 | 0 | 16 | 30
16 | K | 732429113R00 | Montáž čerpadel oběhových spirálních, DN 50 | soubor | 2 | 0 | 0 | vlastní |  |  | základní |  | 0 | 0 | 0 | 0 | 0 | 16 | K | 1 | ROZPOCET | 0 | 0 | 0 | 0 | 0 | 1 | 0 | 16 | 32
17 | K | OČ1 | Mokroběžné oběhové čerpadlo se šroubením, EC motorem odolným proti zablokování a integrovanou elektronickou regulací výkonu, připojení DN50, nastavena křivka variabilního diferenčního tlaku odpovídající pracovnímu bodu 8 kPa při 2,97 m3/h | ks | 1 | 0 | 0 | vlastní |  |  | základní |  | 0 | 0 | 0 | 0 | 0 | 16 | K | 1 | ROZPOCET | 0 | 0 | 0 | 0 | 0 | 1 | 0 | 16 | 34
18 | K | OČ2 | Mokroběžné oběhové čerpadlo se šroubením, EC motorem odolným proti zablokování a integrovanou elektronickou regulací výkonu, připojení DN40, nastavena křivka variabilního diferenčního tlaku odpovídající pracovnímu bodu 6,9 kPa při 1,29 m3/h | ks | 1 | 0 | 0 | vlastní |  |  | základní |  | 0 | 0 | 0 | 0 | 0 | 16 | K | 1 | ROZPOCET | 0 | 0 | 0 | 0 | 0 | 1 | 0 | 16 | 36
19 | K | OČ3 | Mokroběžné oběhové čerpadlo se šroubením, EC motorem odolným proti zablokování a integrovanou elektronickou regulací výkonu, připojení DN40, nastavena křivka variabilního diferenčního tlaku odpovídající pracovnímu bodu 5,1 kPa při 2,15 m3/h | ks | 1 | 0 | 0 | vlastní |  |  | základní |  | 0 | 0 | 0 | 0 | 0 | 16 | K | 1 | ROZPOCET | 0 | 0 | 0 | 0 | 0 | 1 | 0 | 16 | 38
20 | K | OČ4 | Mokroběžné oběhové čerpadlo se šroubením, EC motorem odolným proti zablokování a integrovanou elektronickou regulací výkonu, připojení DN50, nastavena křivka variabilního diferenčního tlaku odpovídající pracovnímu bodu 3,2 kPa při 2,5 m3/h | ks | 1 | 0 | 0 | vlastní |  |  | základní |  | 0 | 0 | 0 | 0 | 0 | 16 | K | 1 | ROZPOCET | 0 | 0 | 0 | 0 | 0 | 1 | 0 | 16 | 40
21 | K | DV | Zařízení pro doplnění vody do systému vč. úpravny vody změkčováním, zařízení dodáno jako komplet | ks | 1 | 0 | 0 | vlastní |  |  | základní |  | 0 | 0 | 0 | 0 | 0 | 16 | K | 1 | ROZPOCET | 0 | 0 | 0 | 0 | 0 | 1 | 0 | 16 | 42
22 | K | 998732101R00 | Přesun hmot pro strojovny, výšky do 6 m | t | 0.699 | 0 | 0 | vlastní |  |  | základní |  | 0 | 0 | 0 | 0 | 0 | 16 | K | 1 | ROZPOCET | 0 | 0 | 0 | 0 | 0 | 1 | 0 | 16 | 44
| D | 733 | Rozvod potrubí |  |  |  | 0 | [5 empty] | 0 |  | 0 |  | 0 | 2 | D | 0 | ROZPOCET | [6 empty] | 0
23 | K | 722131115R00 | Potrubí ocel. vně pozink. D 28x1,5 | m | 22 | 0 | 0 | vlastní |  |  | základní |  | 0 | 0 | 0 | 0 | 0 | 16 | K | 1 | ROZPOCET | 0 | 0 | 0 | 0 | 0 | 1 | 0 | 16 | 46
24 | K | 722131116R00 | Potrubí ocel. vně pozink. D 35x1,5 | m | 42 | 0 | 0 | vlastní |  |  | základní |  | 0 | 0 | 0 | 0 | 0 | 16 | K | 1 | ROZPOCET | 0 | 0 | 0 | 0 | 0 | 1 | 0 | 16 | 48
25 | K | 722131117R00 | Potrubí ocel. vně pozink. D 42x1,5 | m | 70 | 0 | 0 | vlastní |  |  | základní |  | 0 | 0 | 0 | 0 | 0 | 16 | K | 1 | ROZPOCET | 0 | 0 | 0 | 0 | 0 | 1 | 0 | 16 | 50
26 | K | 722131118R00 | Potrubí ocel. vně pozink. D 54x1,5 | m | 26 | 0 | 0 | vlastní |  |  | základní |  | 0 | 0 | 0 | 0 | 0 | 16 | K | 1 | ROZPOCET | 0 | 0 | 0 | 0 | 0 | 1 | 0 | 16 | 52
27 | K | 722131119R00 | Potrubí ocel. vně pozink. D 76x2,0 | m | 44 | 0 | 0 | vlastní |  |  | základní |  | 0 | 0 | 0 | 0 | 0 | 16 | K | 1 | ROZPOCET | 0 | 0 | 0 | 0 | 0 | 1 | 0 | 16 | 54
28 | K | 733113116R00 | Příplatek za zhotovení přípojky DN 32 | kus | 6 | 0 | 0 | vlastní |  |  | základní |  | 0 | 0 | 0 | 0 | 0 | 16 | K | 1 | ROZPOCET | 0 | 0 | 0 | 0 | 0 | 1 | 0 | 16 | 56
29 | K | 733190109R00 | Tlaková zkouška potrubí DN 65 | m | 204 | 0 | 0 | vlastní |  |  | základní |  | 0 | 0 | 0 | 0 | 0 | 16 | K | 1 | ROZPOCET | 0 | 0 | 0 | 0 | 0 | 1 | 0 | 16 | 58
30 | K | Iz.25 | Izolace tepelná z minerální vaty tl. 25 mm, opatřená Al fólií | m | 184 | 0 | 0 | vlastní |  |  | základní |  | 0 | 0 | 0 | 0 | 0 | 16 | K | 1 | ROZPOCET | 0 | 0 | 0 | 0 | 0 | 1 | 0 | 16 | 60
31 | K | Iz.25.1 | Izolace tepelná z minerální vaty tl. 35 mm, opatřená Pz plechem | m | 2 | 0 | 0 | vlastní |  |  | základní |  | 0 | 0 | 0 | 0 | 0 | 16 | K | 1 | ROZPOCET | 0 | 0 | 0 | 0 | 0 | 1 | 0 | 16 | 62
32 | K | 998733101R00 | Přesun hmot pro rozvody potrubí, výšky do 6 m | t | 0.548 | 0 | 0 | vlastní |  |  | základní |  | 0 | 0 | 0 | 0 | 0 | 16 | K | 1 | ROZPOCET | 0 | 0 | 0 | 0 | 0 | 1 | 0 | 16 | 64
| D | 734 | Armatury |  |  |  | 0 | [5 empty] | 0 |  | 0 |  | 0 | 2 | D | 0 | ROZPOCET | [6 empty] | 0
33 | K | 734215132R00 | Ventil odvzdušňovací automat. DN 10 | kus | 5 | 0 | 0 | vlastní |  |  | základní |  | 0 | 0 | 0 | 0 | 0 | 16 | K | 1 | ROZPOCET | 0 | 0 | 0 | 0 | 0 | 1 | 0 | 16 | 66
34 | K | 734235223R00 | Kohout kulový, 2xvnitřní záv. DN 25 | kus | 2 | 0 | 0 | vlastní |  |  | základní |  | 0 | 0 | 0 | 0 | 0 | 16 | K | 1 | ROZPOCET | 0 | 0 | 0 | 0 | 0 | 1 | 0 | 16 | 68
35 | K | 734235224R00 | Kohout kulový, 2xvnitřní záv. DN 32 | kus | 10 | 0 | 0 | vlastní |  |  | základní |  | 0 | 0 | 0 | 0 | 0 | 16 | K | 1 | ROZPOCET | 0 | 0 | 0 | 0 | 0 | 1 | 0 | 16 | 70
36 | K | 734235225R00 | Kohout kulový, 2xvnitřní záv. DN 40 | kus | 9 | 0 | 0 | vlastní |  |  | základní |  | 0 | 0 | 0 | 0 | 0 | 16 | K | 1 | ROZPOCET | 0 | 0 | 0 | 0 | 0 | 1 | 0 | 16 | 72
37 | K | 734235226R00 | Kohout kulový, 2xvnitřní záv. DN 50 | kus | 3 | 0 | 0 | vlastní |  |  | základní |  | 0 | 0 | 0 | 0 | 0 | 16 | K | 1 | ROZPOCET | 0 | 0 | 0 | 0 | 0 | 1 | 0 | 16 | 74
38 | K | 734235227R00 | Kohout kulový, 2xvnitřní záv. DN 65 | kus | 7 | 0 | 0 | vlastní |  |  | základní |  | 0 | 0 | 0 | 0 | 0 | 16 | K | 1 | ROZPOCET | 0 | 0 | 0 | 0 | 0 | 1 | 0 | 16 | 76
39 | K | 734293275R00 | Kohout kulový FILTR BALL, DN 40 | kus | 5 | 0 | 0 | vlastní |  |  | základní |  | 0 | 0 | 0 | 0 | 0 | 16 | K | 1 | ROZPOCET | 0 | 0 | 0 | 0 | 0 | 1 | 0 | 16 | 78
40 | K | 734293276R00 | Kohout kulový FILTR BALL, DN 50 | kus | 1 | 0 | 0 | vlastní |  |  | základní |  | 0 | 0 | 0 | 0 | 0 | 16 | K | 1 | ROZPOCET | 0 | 0 | 0 | 0 | 0 | 1 | 0 | 16 | 80
41 | K | 734293276R00.1 | Kohout kulový FILTR BALL, DN 65 | kus | 1 | 0 | 0 | vlastní |  |  | základní |  | 0 | 0 | 0 | 0 | 0 | 16 | K | 1 | ROZPOCET | 0 | 0 | 0 | 0 | 0 | 1 | 0 | 16 | 82
42 | K | 734245125R00 | Ventil zpětný,2xvnitřní závit DN 40 | kus | 5 | 0 | 0 | vlastní |  |  | základní |  | 0 | 0 | 0 | 0 | 0 | 16 | K | 1 | ROZPOCET | 0 | 0 | 0 | 0 | 0 | 1 | 0 | 16 | 84
43 | K | 734245126R00 | Ventil zpětný,2xvnitřní závit DN 50 | kus | 1 | 0 | 0 | vlastní |  |  | základní |  | 0 | 0 | 0 | 0 | 0 | 16 | K | 1 | ROZPOCET | 0 | 0 | 0 | 0 | 0 | 1 | 0 | 16 | 86
44 | K | 734245127R00 | Ventil zpětný,2xvnitřní závit DN 65 | kus | 1 | 0 | 0 | vlastní |  |  | základní |  | 0 | 0 | 0 | 0 | 0 | 16 | K | 1 | ROZPOCET | 0 | 0 | 0 | 0 | 0 | 1 | 0 | 16 | 88
45 | K | 734255112R00 | Ventil pojistný, DN 15 x 3,0 bar | kus | 1 | 0 | 0 | vlastní |  |  | základní |  | 0 | 0 | 0 | 0 | 0 | 16 | K | 1 | ROZPOCET | 0 | 0 | 0 | 0 | 0 | 1 | 0 | 16 | 90
46 | K | 734295311R00 | Kohout kul.vypouštěcí,komplet DN 10 | kus | 8 | 0 | 0 | vlastní |  |  | základní |  | 0 | 0 | 0 | 0 | 0 | 16 | K | 1 | ROZPOCET | 0 | 0 | 0 | 0 | 0 | 1 | 0 | 16 | 92
47 | K | 734415112R00 | Teploměr s jímkou D 38 mm | kus | 8 | 0 | 0 | vlastní |  |  | základní |  | 0 | 0 | 0 | 0 | 0 | 16 | K | 1 | ROZPOCET | 0 | 0 | 0 | 0 | 0 | 1 | 0 | 16 | 94
48 | K | 734421130R00 | Tlakoměr deformační 0-10 MPa D 160 | kus | 2 | 0 | 0 | vlastní |  |  | základní |  | 0 | 0 | 0 | 0 | 0 | 16 | K | 1 | ROZPOCET | 0 | 0 | 0 | 0 | 0 | 1 | 0 | 16 | 96
49 | K | 734209104R00 | Montáž armatur závitových,s 1závitem, G 3/4 | kus | 1 | 0 | 0 | vlastní |  |  | základní |  | 0 | 0 | 0 | 0 | 0 | 16 | K | 1 | ROZPOCET | 0 | 0 | 0 | 0 | 0 | 1 | 0 | 16 | 98
50 | K | 734209116R00 | Montáž armatur závitových,se 2závity, G 5/4 | kus | 1 | 0 | 0 | vlastní |  |  | základní |  | 0 | 0 | 0 | 0 | 0 | 16 | K | 1 | ROZPOCET | 0 | 0 | 0 | 0 | 0 | 1 | 0 | 16 | 100
50 | K | 734209114R00 | Montáž armatur závitových,se 2závity, G 1 | kus | 2 | 0 | 0 | vlastní |  |  | základní |  | 0 | 0 | 0 | 0 | 0 | 16 | K | 1 | ROZPOCET | 0 | 0 | 0 | 0 | 0 | 1 | 0 | 16 | 102
50 | K | SV1 | Směšovací třícestný ventil DN32, kvs = 16 m3/h, lineární charakteristika, servopohn dodávkou MaR | ks | 1 | 0 | 0 | vlastní |  |  | základní |  | 0 | 0 | 0 | 0 | 0 | 16 | K | 1 | ROZPOCET | 0 | 0 | 0 | 0 | 0 | 1 | 0 | 16 | 104
50 | K | SV2 | Směšovací třícestný ventil DN20, kvs = 6,3 m3/h, lineární charakteristika, servopohon dodávkou MaR | ks | 1 | 0 | 0 | vlastní |  |  | základní |  | 0 | 0 | 0 | 0 | 0 | 16 | K | 1 | ROZPOCET | 0 | 0 | 0 | 0 | 0 | 1 | 0 | 16 | 106
50 | K | VV25 | Vyvažovací ventil šikmý, DN25 = kvs 8,43 m3/h | ks | 2 | 0 | 0 | vlastní |  |  | základní |  | 0 | 0 | 0 | 0 | 0 | 16 | K | 1 | ROZPOCET | 0 | 0 | 0 | 0 | 0 | 1 | 0 | 16 | 108
50 | K | Regulace | Zaregulování stávajícího termo ventilu | ks | 125 | 0 | 0 | vlastní |  |  | základní |  | 0 | 0 | 0 | 0 | 0 | 16 | K | 1 | ROZPOCET | 0 | 0 | 0 | 0 | 0 | 1 | 0 | 16 | 110
50 | K | Regulace.1 | Zaregulování stávajícího šroubení | ks | 125 | 0 | 0 | vlastní |  |  | základní |  | 0 | 0 | 0 | 0 | 0 | 16 | K | 1 | ROZPOCET | 0 | 0 | 0 | 0 | 0 | 1 | 0 | 16 | 112
50 | K | 998734101R00 | Přesun hmot pro armatury, výšky do 6 m | t | 0.082 | 0 | 0 | vlastní |  |  | základní |  | 0 | 0 | 0 | 0 | 0 | 16 | K | 1 | ROZPOCET | 0 | 0 | 0 | 0 | 0 | 1 | 0 | 16 | 114

## 7 - Měření a regulace
[9 empty] | >> skryté sloupce << | [9 empty] | {c25e52f0-9f1d-47a0-82a2-da8944bfd38e}
2
| KRYCÍ LIST SOUPISU PRACÍ | [8 empty] | v --- níže se nacházejí doplnkové a pomocné údaje k sestavám --- v | [8 empty] | False
Stavba:
Soupis prací
Objekt:
7 - Měření a regulace
| KSO: |  |  |  |  | CC-CZ:
| Místo: |  |  |  |  | Datum: | 2022-04-12
| Zadavatel: |  |  |  |  | IČ:
DIČ:
| Uchazeč: |  |  |  |  | IČ: | Vyplň údaj
|  | Vyplň údaj |  |  |  | DIČ: | Vyplň údaj
| Projektant: |  |  |  |  | IČ:
DIČ:
| Zpracovatel: |  |  |  |  | IČ:
DIČ:
Poznámka:
| Cena bez DPH | [5 empty] | 0
|  |  | Základ daně |  |  | Sazba daně | Výše daně
| DPH | základní | 0 |  |  | 21% | 0
|  | snížená | 0 |  |  | 15% | 0
|  | zákl. přenesená | 0 |  |  | 21% | 0
|  | sníž. přenesená | 0 |  |  | 15% | 0
|  | nulová | 0 |  |  | 0% | 0
| Cena s DPH |  |  | v | CZK |  | 0
| Projektant |  |  | Zpracovatel
| Datum a podpis: |  | Razítko | Datum a podpis: |  |  | Razítko
| Objednavatel |  |  | Uchazeč
| Datum a podpis: |  | Razítko | Datum a podpis: |  |  | Razítko
REKAPITULACE ČLENĚNÍ SOUPISU PRACÍ
Stavba:
Soupis prací
Objekt:
7 - Měření a regulace
Místo: | [5 empty] | Datum: | 2022-04-12
Zadavatel: | [5 empty] | Projektant:
Uchazeč: |  |  | Vyplň údaj |  |  | Zpracovatel:
Kód dílu - Popis | [6 empty] | Cena celkem [CZK]
Náklady ze soupisu prací | [6 empty] | 0 | [12 empty] | -1
| D1 - Řídící systém | [5 empty] | 0
| D2 - Periferie | [5 empty] | 0
| D3 - Montážní práce - ostatní technologická zařízení | [5 empty] | 0
| D4 - Rozvaděč | [5 empty] | 0
| D5 - KABELY, MONTÁŽNÍ A NOSNÝ MATERIÁL | [5 empty] | 0
| D6 - Zprovoznění a ostatní náklady | [5 empty] | 0
SOUPIS PRACÍ
Stavba:
Soupis prací
Objekt:
7 - Měření a regulace
Místo: | [5 empty] | Datum: | 2022-04-12
Zadavatel: | [5 empty] | Projektant:
Uchazeč: |  |  | Vyplň údaj |  |  | Zpracovatel:
PČ | Typ | Kód | Popis | MJ | Množství | J.cena [CZK] | Cena celkem [CZK] | Cenová soustava |  |  | DPH | J. Nh [h] | Nh celkem [h] | J. hmotnost [t] | Hmotnost celkem [t] | J. suť [t] | Suť Celkem [t]
Náklady soupisu celkem | [6 empty] | 0 | [5 empty] | 0 |  | 0 |  | 0 |  | D | -1 | [7 empty] | 0
| D | D1 | Řídící systém |  |  |  | 0 | [5 empty] | 0 |  | 0 |  | 0 | 1 | D | 0 | ROZPOCET | [6 empty] | 0
1 | K | AS1 | Volně programovatelný řídící systém 24DI, 4DO+19RDO, 15AI, 6AO, RS232, RS485, Ethernet, Webserver | ks | 1 | 0 | 0 | vlastní |  |  | základní |  | 0 | 0 | 0 | 0 | 0 | 4 | K | 1 | ROZPOCET | 0 | 0 | 0 | 0 | 0 | 1 | 0 | 4 | 2
2 | K | AS1-AOU | Modul dvou analogových výstupů 0-10V | ks | 3 | 0 | 0 | vlastní |  |  | základní |  | 0 | 0 | 0 | 0 | 0 | 4 | K | 1 | ROZPOCET | 0 | 0 | 0 | 0 | 0 | 1 | 0 | 4 | 4
3 | K | AS1-LCD | Grafický terminál, TFT, 800x480 bodů, 7", dotyk., 2x RS485, Ethernet, SD, Webserver | ks | 1 | 0 | 0 | vlastní |  |  | základní |  | 0 | 0 | 0 | 0 | 0 | 4 | K | 1 | ROZPOCET | 0 | 0 | 0 | 0 | 0 | 1 | 0 | 4 | 6
4 | K | DSW1 | 5 portový průmyslový ethernetový switch, 10/100 Mbps, montáž na DIN lištu, napájení 24 V/DC | ks | 1 | 0 | 0 | vlastní |  |  | základní |  | 0 | 0 | 0 | 0 | 0 | 4 | K | 1 | ROZPOCET | 0 | 0 | 0 | 0 | 0 | 1 | 0 | 4 | 8
5 | K | GSM | GSM komunikátor a ovladač, 4DI, 2RDO, nap. 11-13V/DC, včetně externí antény a zálohovacího modulu | ks | 1 | 0 | 0 | vlastní |  |  | základní |  | 0 | 0 | 0 | 0 | 0 | 4 | K | 1 | ROZPOCET | 0 | 0 | 0 | 0 | 0 | 1 | 0 | 4 | 10
| D | D2 | Periferie |  |  |  | 0 | [5 empty] | 0 |  | 0 |  | 0 | 1 | D | 0 | ROZPOCET | [6 empty] | 0
6 | K | Te1,Ti1 | Snímač teploty pro venkovní prostředí s plastovou hlavicí, Ni1000, 6180ppm, IP65 | ks | 2 | 0 | 0 | vlastní |  |  | základní |  | 0 | 0 | 0 | 0 | 0 | 4 | K | 1 | ROZPOCET | 0 | 0 | 0 | 0 | 0 | 1 | 0 | 4 | 12
7 | K | TV1,TV2,TZ1,TZ2,TeV1 | Snímač teploty se stonkem a plastovou hlavicí, Ni1000, 6180ppm, 120mm, včetně teplotní jímky vnitřní průměr 6,3mm, délka 100 mm, vnější závit M27x2, nerezová ocel | ks | 5 | 0 | 0 | vlastní |  |  | základní |  | 0 | 0 | 0 | 0 | 0 | 4 | K | 1 | ROZPOCET | 0 | 0 | 0 | 0 | 0 | 1 | 0 | 4 | 14
8 | K | TU1,TU2 | Příložný snímač teploty s plastovou hlavicí, Ni1000, 6180ppm | ks | 2 | 0 | 0 | vlastní |  |  | základní |  | 0 | 0 | 0 | 0 | 0 | 4 | K | 1 | ROZPOCET | 0 | 0 | 0 | 0 | 0 | 1 | 0 | 4 | 16
9 | K | Pa1 | Čidlo rel. tlaku kapalin 0…10 bar, nap. 11…30V/DC, výstup 0…10V, konektor DIN, závit G1/4" | ks | 1 | 0 | 0 | vlastní |  |  | základní |  | 0 | 0 | 0 | 0 | 0 | 4 | K | 1 | ROZPOCET | 0 | 0 | 0 | 0 | 0 | 1 | 0 | 4 | 18
10 | K | Qs1 | Ústředna snímačů výskytu plynu, 3x vstup 4-20mA, 4x výstup, RS485/RS232, signalizace LED | ks | 1 | 0 | 0 | vlastní |  |  | základní |  | 0 | 0 | 0 | 0 | 0 | 4 | K | 1 | ROZPOCET | 0 | 0 | 0 | 0 | 0 | 1 | 0 | 4 | 20
11 | K | Qs1.1,QS1.2 | Snímač hořlavých a výbušných plynů, 0-20% DMV, výstup 4-20mA/24Vss, IP-54, plastové pouzdro, včetně prvotní kalibrace | ks | 2 | 0 | 0 | vlastní |  |  | základní |  | 0 | 0 | 0 | 0 | 0 | 4 | K | 1 | ROZPOCET | 0 | 0 | 0 | 0 | 0 | 1 | 0 | 4 | 22
12 | K | Qs1.3 | Snímač CO - oxid uhelnatý, rozsah 0-300ppm, výstup, 4-20mA/24Vss, IP-54, plastové pouzdro, včetně prvotní kalibrace | ks | 1 | 0 | 0 | vlastní |  |  | základní |  | 0 | 0 | 0 | 0 | 0 | 4 | K | 1 | ROZPOCET | 0 | 0 | 0 | 0 | 0 | 1 | 0 | 4 | 24
13 | K | Ts1 | Příložný termostat 17…90°C, přepínací kontakt, včetně stahovací objímky pro montáž na potrubí | ks | 1 | 0 | 0 | vlastní |  |  | základní |  | 0 | 0 | 0 | 0 | 0 | 4 | K | 1 | ROZPOCET | 0 | 0 | 0 | 0 | 0 | 1 | 0 | 4 | 26
14 | K | SV1,SV2 | Servopohon pro zdvihové směšovací ventily do DN 50, nap. 24V/AC, ovl. 0-10V | ks | 2 | 0 | 0 | vlastní |  |  | základní |  | 0 | 0 | 0 | 0 | 0 | 4 | K | 1 | ROZPOCET | 0 | 0 | 0 | 0 | 0 | 1 | 0 | 4 | 28
15 | K | SAH1 | Tačítko nouzového odstavení s aretací v pasrové skříňce, kontakty 1Z/1V, červená barva, kryt žlutý, IP66 | ks | 1 | 0 | 0 | vlastní |  |  | základní |  | 0 | 0 | 0 | 0 | 0 | 4 | K | 1 | ROZPOCET | 0 | 0 | 0 | 0 | 0 | 1 | 0 | 4 | 30
16 | K | Ls1 | Sonda zaplavení pro montáž na zeď | ks | 1 | 0 | 0 | vlastní |  |  | základní |  | 0 | 0 | 0 | 0 | 0 | 4 | K | 1 | ROZPOCET | 0 | 0 | 0 | 0 | 0 | 1 | 0 | 4 | 32
| D | D3 | Montážní práce - ostatní technologická zařízení |  |  |  | 0 | [5 empty] | 0 |  | 0 |  | 0 | 1 | D | 0 | ROZPOCET | [6 empty] | 0
17 | K | Pol1 | Připojení napájení plynového kondenzačního kotle 230V | ks | 3 | 0 | 0 | vlastní |  |  | základní |  | 0 | 0 | 0 | 0 | 0 | 4 | K | 1 | ROZPOCET | 0 | 0 | 0 | 0 | 0 | 1 | 0 | 4 | 34
18 | K | Pol2 | Připojení vazby na ovládání a signalizaci stavu plynového kondenzačního kotle (1xDI, 1xDO, 1xAO) | ks | 3 | 0 | 0 | vlastní |  |  | základní |  | 0 | 0 | 0 | 0 | 0 | 4 | K | 1 | ROZPOCET | 0 | 0 | 0 | 0 | 0 | 1 | 0 | 4 | 36
19 | K | Pol3 | Připojení napájení / ovládání oběhového čerpadla 230V/ do 1kW | ks | 5 | 0 | 0 | vlastní |  |  | základní |  | 0 | 0 | 0 | 0 | 0 | 4 | K | 1 | ROZPOCET | 0 | 0 | 0 | 0 | 0 | 1 | 0 | 4 | 38
20 | K | Pol4 | Připojení napájení expanzního automatu a úpravny vody 230V | ks | 1 | 0 | 0 | vlastní |  |  | základní |  | 0 | 0 | 0 | 0 | 0 | 4 | K | 1 | ROZPOCET | 0 | 0 | 0 | 0 | 0 | 1 | 0 | 4 | 40
21 | K | Pol5 | Připojení vazby na signalizaci stavu expanzního automatu a úpravny vody (1xDI) | ks | 1 | 0 | 0 | vlastní |  |  | základní |  | 0 | 0 | 0 | 0 | 0 | 4 | K | 1 | ROZPOCET | 0 | 0 | 0 | 0 | 0 | 1 | 0 | 4 | 42
22 | K | Pol6 | Připojení cívky elektromagnetického ventilu, 230V | ks | 1 | 0 | 0 | vlastní |  |  | základní |  | 0 | 0 | 0 | 0 | 0 | 4 | K | 1 | ROZPOCET | 0 | 0 | 0 | 0 | 0 | 1 | 0 | 4 | 44
| D | D4 | Rozvaděč |  |  |  | 0 | [5 empty] | 0 |  | 0 |  | 0 | 1 | D | 0 | ROZPOCET | [6 empty] | 0
23 | K | Pol7 | Skříňový rozváděč 2000x800x400 (v,š,h), 1křídlé dveře, RAL 7035, ocel. plech, mont. deska | ks | 1 | 0 | 0 | vlastní |  |  | základní |  | 0 | 0 | 0 | 0 | 0 | 4 | K | 1 | ROZPOCET | 0 | 0 | 0 | 0 | 0 | 1 | 0 | 4 | 46
| P |  | Poznámka k položce: Skříňový rozvaděč: 1ks -hlavní vypínač 3p./40A, napěťová spoušť 230V/AC 1ks -čtyřpólový výkonný kombinovaný svodič bleskových proudů typ 1 a 2, na rozhraní zón LPZ 0 a LPZ 1 1ks -přepěťová ochrana Ethernet 100 Mbit/s (Cat.5e) 1ks -přepěťová ochrana s vf filtrem, instalace těsně před chráněné zařízení, 16 A 1ks -relé hladinového snímače, 24V-AC/DC, přepínací kontakt 4ks -jištěný vývod 230V/10A 5ks -spínaný / motorový vývod 230V/do 1kW 1ks -zdroj 230V-AC / 24V-DC, 5A 1ks -napájecí transformátor 230 / 24V-AC, 63VA 2ks -zásuvka soklová 230V/AC - na DIN lištu 1ks -LED signálka monoblok 230V-AC/DC, bílá 1ks -LED signálka monoblok 24V-AC/DC, červená 1ks -LED signálka monoblok 24V-AC/DC, zelená 2ks -tlačítko (černé), spojovací díl pro čelní montáž, spínací kontakt 1x1Z 1ks -akustický hlásič 24V/DC, 83dB, přerušovaný tón (vč. pouzdra) 1ks -hřibovité tlačítko červené, spojovací díl pro čelní montáž, spínací kontakt 1x1Z 1ks -pomocný instalační materiál: žlaby, vodiče, svorkovnice, pomocná relé, jistící prvky, vývodky | [15 empty] | P | 1
| D | D5 | KABELY, MONTÁŽNÍ A NOSNÝ MATERIÁL |  |  |  | 0 | [5 empty] | 0 |  | 0 |  | 0 | 1 | D | 0 | ROZPOCET | [6 empty] | 0
24 | K | Pol25 | JYTY-O 2x1 | m | 264 | 0 | 0 | vlastní |  |  | základní |  | 0 | 0 | 0 | 0 | 0 | 4 | K | 1 | ROZPOCET | 0 | 0 | 0 | 0 | 0 | 1 | 0 | 4 | 48
25 | K | Pol26 | JYTY-O 4x1 | m | 108 | 0 | 0 | vlastní |  |  | základní |  | 0 | 0 | 0 | 0 | 0 | 4 | K | 1 | ROZPOCET | 0 | 0 | 0 | 0 | 0 | 1 | 0 | 4 | 50
26 | K | Pol27 | JYTY-O 7x1 | m | 54 | 0 | 0 | vlastní |  |  | základní |  | 0 | 0 | 0 | 0 | 0 | 4 | K | 1 | ROZPOCET | 0 | 0 | 0 | 0 | 0 | 1 | 0 | 4 | 52
27 | K | Pol28 | UTP cat.5e | m | 120 | 0 | 0 | vlastní |  |  | základní |  | 0 | 0 | 0 | 0 | 0 | 4 | K | 1 | ROZPOCET | 0 | 0 | 0 | 0 | 0 | 1 | 0 | 4 | 54
28 | K | Pol29 | CYKY-J 3x1.5 | m | 114 | 0 | 0 | vlastní |  |  | základní |  | 0 | 0 | 0 | 0 | 0 | 4 | K | 1 | ROZPOCET | 0 | 0 | 0 | 0 | 0 | 1 | 0 | 4 | 56
29 | K | Pol30 | CYKY-O 3x1.5 | m | 12 | 0 | 0 | vlastní |  |  | základní |  | 0 | 0 | 0 | 0 | 0 | 4 | K | 1 | ROZPOCET | 0 | 0 | 0 | 0 | 0 | 1 | 0 | 4 | 58
30 | K | Pol31 | CYKY-J 5x1.5 | m | 72 | 0 | 0 | vlastní |  |  | základní |  | 0 | 0 | 0 | 0 | 0 | 4 | K | 1 | ROZPOCET | 0 | 0 | 0 | 0 | 0 | 1 | 0 | 4 | 60
31 | K | Pol32 | CY6-žlutozelený | m | 56 | 0 | 0 | vlastní |  |  | základní |  | 0 | 0 | 0 | 0 | 0 | 4 | K | 1 | ROZPOCET | 0 | 0 | 0 | 0 | 0 | 1 | 0 | 4 | 62
32 | K | Pol33 | Kabelový žlab 250/100 vč. závěsu, nosníků, spojek, kolen, spoj. materiálu atd. | m | 6 | 0 | 0 | vlastní |  |  | základní |  | 0 | 0 | 0 | 0 | 0 | 4 | K | 1 | ROZPOCET | 0 | 0 | 0 | 0 | 0 | 1 | 0 | 4 | 64
33 | K | Pol34 | Kabelový žlab 125/100 vč. závěsu, nosníků, spojek, kolen, spoj. materiálu atd. | m | 8 | 0 | 0 | vlastní |  |  | základní |  | 0 | 0 | 0 | 0 | 0 | 4 | K | 1 | ROZPOCET | 0 | 0 | 0 | 0 | 0 | 1 | 0 | 4 | 66
34 | K | Pol35 | Kabelový žlab 62/50 vč. závěsu, nosníků, spojek, kolen, spoj. materiálu atd. | m | 12 | 0 | 0 | vlastní |  |  | základní |  | 0 | 0 | 0 | 0 | 0 | 4 | K | 1 | ROZPOCET | 0 | 0 | 0 | 0 | 0 | 1 | 0 | 4 | 68
35 | K | Pol36 | Bezhalogenová trubka pevná, 16mm, vč. spojek, příchytek, vývodek atd. | m | 68 | 0 | 0 | vlastní |  |  | základní |  | 0 | 0 | 0 | 0 | 0 | 4 | K | 1 | ROZPOCET | 0 | 0 | 0 | 0 | 0 | 1 | 0 | 4 | 70
36 | K | Pol37 | Bezhalogenová trubka pevná, 25mm, vč. spojek, příchytek, vývodek atd. | m | 56 | 0 | 0 | vlastní |  |  | základní |  | 0 | 0 | 0 | 0 | 0 | 4 | K | 1 | ROZPOCET | 0 | 0 | 0 | 0 | 0 | 1 | 0 | 4 | 72
37 | K | Pol38 | Bezhalogenová trubka pevná, 40mm, vč. spojek, příchytek, vývodek atd. | m | 44 | 0 | 0 | vlastní |  |  | základní |  | 0 | 0 | 0 | 0 | 0 | 4 | K | 1 | ROZPOCET | 0 | 0 | 0 | 0 | 0 | 1 | 0 | 4 | 74
38 | K | Pol39 | Bezhalogenová trubka ohebná, 16mm, vč. spojek, příchytek, vývodek atd. | m | 26 | 0 | 0 | vlastní |  |  | základní |  | 0 | 0 | 0 | 0 | 0 | 4 | K | 1 | ROZPOCET | 0 | 0 | 0 | 0 | 0 | 1 | 0 | 4 | 76
39 | K | Pol40 | Bezhalogenová trubka ohebná, 25mm, vč. spojek, příchytek, vývodek atd. | m | 24 | 0 | 0 | vlastní |  |  | základní |  | 0 | 0 | 0 | 0 | 0 | 4 | K | 1 | ROZPOCET | 0 | 0 | 0 | 0 | 0 | 1 | 0 | 4 | 78
40 | K | Pol41 | Bezhalogenová trubka ohebná, 40mm, vč. spojek, příchytek, vývodek atd. | m | 20 | 0 | 0 | vlastní |  |  | základní |  | 0 | 0 | 0 | 0 | 0 | 4 | K | 1 | ROZPOCET | 0 | 0 | 0 | 0 | 0 | 1 | 0 | 4 | 80
41 | K | Pol42 | Krabice pro povrchovou montáž, IP54 75x75x36, vícepólová svorkovnice | kpl | 2 | 0 | 0 | vlastní |  |  | základní |  | 0 | 0 | 0 | 0 | 0 | 4 | K | 1 | ROZPOCET | 0 | 0 | 0 | 0 | 0 | 1 | 0 | 4 | 82
42 | K | Pol43 | Pomocný montážní materiál (příchytky, vruty, stahovací pásky) | kpl | 1 | 0 | 0 | vlastní |  |  | základní |  | 0 | 0 | 0 | 0 | 0 | 4 | K | 1 | ROZPOCET | 0 | 0 | 0 | 0 | 0 | 1 | 0 | 4 | 84
| D | D6 | Zprovoznění a ostatní náklady |  |  |  | 0 | [5 empty] | 0 |  | 0 |  | 0 | 1 | D | 0 | ROZPOCET | [6 empty] | 0
43 | K | Pol44 | Aplikační software pro řídící systém MaR | db | 45 | 0 | 0 | vlastní |  |  | základní |  | 0 | 0 | 0 | 0 | 0 | 4 | K | 1 | ROZPOCET | 0 | 0 | 0 | 0 | 0 | 1 | 0 | 4 | 86
44 | K | Pol45 | Vizualizační SW - parametrování webserveru | db | 45 | 0 | 0 | vlastní |  |  | základní |  | 0 | 0 | 0 | 0 | 0 | 4 | K | 1 | ROZPOCET | 0 | 0 | 0 | 0 | 0 | 1 | 0 | 4 | 88
45 | K | Pol46 | Oživení, konfigurace | hod | 40 | 0 | 0 | vlastní |  |  | základní |  | 0 | 0 | 0 | 0 | 0 | 4 | K | 1 | ROZPOCET | 0 | 0 | 0 | 0 | 0 | 1 | 0 | 4 | 90
46 | K | Pol47 | Test 1:1, komplexní zkoušky | hod | 24 | 0 | 0 | vlastní |  |  | základní |  | 0 | 0 | 0 | 0 | 0 | 4 | K | 1 | ROZPOCET | 0 | 0 | 0 | 0 | 0 | 1 | 0 | 4 | 92
47 | K | Pol48 | Výrobní dokumentace rozvaděče | kpl | 1 | 0 | 0 | vlastní |  |  | základní |  | 0 | 0 | 0 | 0 | 0 | 4 | K | 1 | ROZPOCET | 0 | 0 | 0 | 0 | 0 | 1 | 0 | 4 | 94
48 | K | Pol49 | Revize zařízení MaR | kpl | 1 | 0 | 0 | vlastní |  |  | základní |  | 0 | 0 | 0 | 0 | 0 | 4 | K | 1 | ROZPOCET | 0 | 0 | 0 | 0 | 0 | 1 | 0 | 4 | 96
49 | K | Pol50 | Doprava, režijní náklady | kpl | 1 | 0 | 0 | vlastní |  |  | základní |  | 0 | 0 | 0 | 0 | 0 | 4 | K | 1 | ROZPOCET | 0 | 0 | 0 | 0 | 0 | 1 | 0 | 4 | 98
50 | K | Pol51 | Zaškolení obsluhy a uživatelský manuál | kpl | 1 | 0 | 0 | vlastní |  |  | základní |  | 0 | 0 | 0 | 0 | 0 | 4 | K | 1 | ROZPOCET | 0 | 0 | 0 | 0 | 0 | 1 | 0 | 4 | 100

## 01 - Úprava elektroinstal...
[9 empty] | >> skryté sloupce << | [9 empty] | {9e9bbf91-52c8-4dfb-b87d-bfe103029527}
2
| KRYCÍ LIST SOUPISU PRACÍ | [8 empty] | v --- níže se nacházejí doplnkové a pomocné údaje k sestavám --- v | [8 empty] | False
Stavba:
Soupis prací
Objekt:
8 - Elektroinstalace
Soupis:
01 - Úprava elektroinstalace 1.pp
| KSO: |  |  |  |  | CC-CZ:
| Místo: |  |  |  |  | Datum: | 2022-04-12
| Zadavatel: |  |  |  |  | IČ:
DIČ:
| Uchazeč: |  |  |  |  | IČ: | Vyplň údaj
|  | Vyplň údaj |  |  |  | DIČ: | Vyplň údaj
| Projektant: |  |  |  |  | IČ:
DIČ:
| Zpracovatel: |  |  |  |  | IČ:
DIČ:
Poznámka:
| Cena bez DPH | [5 empty] | 0
|  |  | Základ daně |  |  | Sazba daně | Výše daně
| DPH | základní | 0 |  |  | 21% | 0
|  | snížená | 0 |  |  | 15% | 0
|  | zákl. přenesená | 0 |  |  | 21% | 0
|  | sníž. přenesená | 0 |  |  | 15% | 0
|  | nulová | 0 |  |  | 0% | 0
| Cena s DPH |  |  | v | CZK |  | 0
| Projektant |  |  | Zpracovatel
| Datum a podpis: |  | Razítko | Datum a podpis: |  |  | Razítko
| Objednavatel |  |  | Uchazeč
| Datum a podpis: |  | Razítko | Datum a podpis: |  |  | Razítko
REKAPITULACE ČLENĚNÍ SOUPISU PRACÍ
Stavba:
Soupis prací
Objekt:
8 - Elektroinstalace
Soupis:
01 - Úprava elektroinstalace 1.pp
Místo: | [5 empty] | Datum: | 2022-04-12
Zadavatel: | [5 empty] | Projektant:
Uchazeč: |  |  | Vyplň údaj |  |  | Zpracovatel:
Kód dílu - Popis | [6 empty] | Cena celkem [CZK]
Náklady ze soupisu prací | [6 empty] | 0 | [12 empty] | -1
| HSV - Práce a dodávky HSV | [5 empty] | 0
| 6 - Úpravy povrchů, podlahy a osazování výplní | [5 empty] | 0
| 9 - Ostatní konstrukce a práce, bourání | [5 empty] | 0
| PSV - Práce a dodávky PSV | [5 empty] | 0
| 0 - materiál | [5 empty] | 0
| 741 - Elektroinstalace - silnoproud | [5 empty] | 0
| 742 - Elektroinstalace - slaboproud | [5 empty] | 0
SOUPIS PRACÍ
Stavba:
Soupis prací
Objekt:
8 - Elektroinstalace
Soupis:
01 - Úprava elektroinstalace 1.pp
Místo: | [5 empty] | Datum: | 2022-04-12
Zadavatel: | [5 empty] | Projektant:
Uchazeč: |  |  | Vyplň údaj |  |  | Zpracovatel:
PČ | Typ | Kód | Popis | MJ | Množství | J.cena [CZK] | Cena celkem [CZK] | Cenová soustava |  |  | DPH | J. Nh [h] | Nh celkem [h] | J. hmotnost [t] | Hmotnost celkem [t] | J. suť [t] | Suť Celkem [t]
Náklady soupisu celkem | [6 empty] | 0 | [5 empty] | 0 |  | 0 |  | 0 |  | D | -1 | [7 empty] | 0
| D | HSV | Práce a dodávky HSV |  |  |  | 0 | [5 empty] | 0 |  | 0 |  | 0 | 1 | D | 0 | ROZPOCET | [6 empty] | 0
| D | 6 | Úpravy povrchů, podlahy a osazování výplní |  |  |  | 0 | [5 empty] | 0 |  | 0 |  | 0 | 1 | D | 1 | ROZPOCET | [6 empty] | 0
1 | K | 612335121 | Cementová štuková omítka rýh ve stěnách šířky do 150 mm | m2 | 18.93 | 0 | 0 | CS ÚRS 2022 01 |  |  | základní |  | 0 | 0 | 0 | 0 | 0 | 4 | K | 2 | ROZPOCET | 0 | 0 | 0 | 0 | 0 | 1 | 0 | 4 | 2
| D | 9 | Ostatní konstrukce a práce, bourání |  |  |  | 0 | [5 empty] | 0 |  | 0 |  | 0 | 1 | D | 1 | ROZPOCET | [6 empty] | 0
2 | K | 973031616 | Vysekání kapes ve zdivu cihelném na MV nebo MVC pro špalíky do 100x100x50 mm | kus | 24 | 0 | 0 | CS ÚRS 2022 01 |  |  | základní |  | 0 | 0 | 0 | 0 | 0 | 4 | K | 2 | ROZPOCET | 0 | 0 | 0 | 0 | 0 | 1 | 0 | 4 | 4
3 | K | 974082212 | Vysekání rýh pro vodiče v omítce MC stěn š do 30 mm | m | 631 | 0 | 0 | CS ÚRS 2022 01 |  |  | základní |  | 0 | 0 | 0 | 0 | 0 | 4 | K | 2 | ROZPOCET | 0 | 0 | 0 | 0 | 0 | 1 | 0 | 4 | 6
| D | PSV | Práce a dodávky PSV |  |  |  | 0 | [5 empty] | 0 |  | 0 |  | 0 | 2 | D | 0 | ROZPOCET | [6 empty] | 0
| D | 0 | materiál |  |  |  | 0 | [5 empty] | 0 |  | 0 |  | 0 | 1 | D | 1 | ROZPOCET | [6 empty] | 0
4 | M | R01 | Rozvaděč R1PP1 - podomítkový, plechové dveře, 3x24 modulů, kompletní osazený a zapojený viz. výkres | kus | 1 | 0 | 0 | vlastní |  |  | základní |  | 0 | 0 | 0 | 0 | 0 | 8 | M | 2 | ROZPOCET | 0 | 0 | 0 | 0 | 0 | 1 | 0 | 4 | 8
5 | M | R011 | Svítidlo typ K, Lineární LED svítidlo, plast/polykarbonát, 4400lm, L=1575mm, 4000K IP 65, 230V/32W, šedé | kus | 30 | 0 | 0 | vlastní |  |  | základní |  | 0 | 0 | 0 | 0 | 0 | 8 | M | 2 | ROZPOCET | 0 | 0 | 0 | 0 | 0 | 1 | 0 | 4 | 10
6 | M | R04 | Rozvaděč ventilace RV. kompletní, zapojený viz. výkres | komplet | 1 | 0 | 0 | vlastní |  |  | základní |  | 0 | 0 | 0 | 0 | 0 | 8 | M | 2 | ROZPOCET | 0 | 0 | 0 | 0 | 0 | 1 | 0 | 4 | 12
7 | M | R02 | svítidllo typ B,LED lineární svítidlo, 1200x28mm, jedna řada diod, čirá PMMA optika, širokozářič, | kus | 1 | 0 | 0 | vlastní |  |  | základní |  | 0 | 0 | 0 | 0 | 0 | 8 | M | 2 | ROZPOCET | 0 | 0 | 0 | 0 | 0 | 1 | 0 | 4 | 14
8 | M | R010 | Svítidlo typ J. zářivkové lineární, 2xT5, 1200mm, s el. předřadníkem. žluté trubice | kus | 1 | 0 | 0 | vlastní |  |  | základní |  | 0 | 0 | 0 | 0 | 0 | 8 | M | 2 | ROZPOCET | 0 | 0 | 0 | 0 | 0 | 1 | 0 | 4 | 16
9 | M | 34562693 | svorkovnice krabicová bezšroubová s vodiči 2x2,5mm2, 400V 24A | kus | 100 | 0 | 0 | CS ÚRS 2022 01 |  |  | základní |  | 0 | 0 | 0 | 0 | 0 | 8 | M | 2 | ROZPOCET | 0 | 0 | 0 | 0 | 0 | 1 | 0 | 4 | 18
10 | M | 34562694 | svorkovnice krabicová bezšroubová s vodiči 3x2,5mm2, 400V 24A | kus | 100 | 0 | 0 | CS ÚRS 2022 01 |  |  | základní |  | 0 | 0 | 0 | 0 | 0 | 8 | M | 2 | ROZPOCET | 0 | 0 | 0 | 0 | 0 | 1 | 0 | 4 | 20
11 | M | 34571511 | krabice přístrojová instalační 500V, D 69mmx30mm | kus | 24 | 0 | 0 | CS ÚRS 2022 01 |  |  | základní |  | 0 | 0 | 0 | 0 | 0 | 8 | M | 2 | ROZPOCET | 0 | 0 | 0 | 0 | 0 | 1 | 0 | 4 | 22
12 | M | 34535512 | spínač jednopólový 10A bílý | kus | 1 | 0 | 0 | CS ÚRS 2022 01 |  |  | základní |  | 0 | 0 | 0 | 0 | 0 | 8 | M | 2 | ROZPOCET | 0 | 0 | 0 | 0 | 0 | 1 | 0 | 4 | 24
13 | M | 34535004 | přepínač křížový kompletní, zápustný, řazení 7, šroubové svorky | kus | 1 | 0 | 0 | CS ÚRS 2022 01 |  |  | základní |  | 0 | 0 | 0 | 0 | 0 | 8 | M | 2 | ROZPOCET | 0 | 0 | 0 | 0 | 0 | 1 | 0 | 4 | 26
14 | M | 34535008 | ovládač zapínací kompletní, zápustný, řazení 1/0, šroubové svorky | kus | 2 | 0 | 0 | CS ÚRS 2022 01 |  |  | základní |  | 0 | 0 | 0 | 0 | 0 | 8 | M | 2 | ROZPOCET | 0 | 0 | 0 | 0 | 0 | 1 | 0 | 4 | 28
15 | M | 34535023 | ovládač nástěnný zapínací, řazení 1/0, IP44, šroubové svorky | kus | 4 | 0 | 0 | CS ÚRS 2022 01 |  |  | základní |  | 0 | 0 | 0 | 0 | 0 | 8 | M | 2 | ROZPOCET | 0 | 0 | 0 | 0 | 0 | 1 | 0 | 4 | 30
16 | M | 34535039 | přepínač zápustný sériový, řazení 5, IP44, šroubové svorky | kus | 2 | 0 | 0 | CS ÚRS 2022 01 |  |  | základní |  | 0 | 0 | 0 | 0 | 0 | 8 | M | 2 | ROZPOCET | 0 | 0 | 0 | 0 | 0 | 1 | 0 | 4 | 32
17 | M | 34555234 | zásuvka zápustná jednonásobná chráněná, s clonkami, s víčkem, IP44, bezšroubové svorky | kus | 14 | 0 | 0 | CS ÚRS 2022 01 |  |  | základní |  | 0 | 0 | 0 | 0 | 0 | 8 | M | 2 | ROZPOCET | 0 | 0 | 0 | 0 | 0 | 1 | 0 | 4 | 34
18 | M | 34555202 | zásuvka zápustná jednonásobná chráněná, šroubové svorky | kus | 2 | 0 | 0 | CS ÚRS 2022 01 |  |  | základní |  | 0 | 0 | 0 | 0 | 0 | 8 | M | 2 | ROZPOCET | 0 | 0 | 0 | 0 | 0 | 1 | 0 | 4 | 36
19 | M | R015 | TYP NS - nouzové svítidlo funkční při výpadku napájení, LED 3W, 350lm, akumulátor 1 hod. | kus | 2 | 0 | 0 | vlastní |  |  | základní |  | 0 | 0 | 0 | 0 | 0 | 8 | M | 2 | ROZPOCET | 0 | 0 | 0 | 0 | 0 | 1 | 0 | 4 | 38
20 | M | 34111030 | kabel instalační jádro Cu plné izolace PVC plášť PVC 450/750V (CYKY) 3x1,5mm2 | m | 235 | 0 | 0 | CS ÚRS 2022 01 |  |  | základní |  | 0 | 0 | 0 | 0 | 0 | 8 | M | 2 | ROZPOCET | 0 | 0 | 0 | 0 | 0 | 1 | 0 | 4 | 40
21 | M | 34113148 | kabel ovládací průmyslový stíněný laminovanou Al fólií s příložným Cu drátem jádro Cu plné izolace PVC plášť PVC 250V (JYTY) 2x1,00mm2 | m | 45 | 0 | 0 | CS ÚRS 2022 01 |  |  | základní |  | 0 | 0 | 0 | 0 | 0 | 8 | M | 2 | ROZPOCET | 0 | 0 | 0 | 0 | 0 | 1 | 0 | 4 | 42
22 | M | 34111036 | kabel instalační jádro Cu plné izolace PVC plášť PVC 450/750V (CYKY) 3x2,5mm2 | m | 297 | 0 | 0 | CS ÚRS 2022 01 |  |  | základní |  | 0 | 0 | 0 | 0 | 0 | 8 | M | 2 | ROZPOCET | 0 | 0 | 0 | 0 | 0 | 1 | 0 | 4 | 44
23 | M | 341408260 | vodič silový s Cu jádrem CY H07 V-U 6 mm2 | m | 100 | 0 | 0 | CS ÚRS 2022 01 |  |  | základní |  | 0 | 0 | 0 | 0 | 0 | 8 | M | 2 | ROZPOCET | 0 | 0 | 0 | 0 | 0 | 1 | 0 | 4 | 46
24 | M | 34111098 | kabel instalační jádro Cu plné izolace PVC plášť PVC 450/750V (CYKY) 5x4mm2 | m | 22 | 0 | 0 | CS ÚRS 2022 01 |  |  | základní |  | 0 | 0 | 0 | 0 | 0 | 8 | M | 2 | ROZPOCET | 0 | 0 | 0 | 0 | 0 | 1 | 0 | 4 | 48
25 | M | 34111090 | kabel instalační jádro Cu plné izolace PVC plášť PVC 450/750V (CYKY) 5x1,5mm2 | m | 90 | 0 | 0 | CS ÚRS 2022 01 |  |  | základní |  | 0 | 0 | 0 | 0 | 0 | 8 | M | 2 | ROZPOCET | 0 | 0 | 0 | 0 | 0 | 1 | 0 | 4 | 50
26 | M | R01.1 | zásuvka data 2xRJ45 bílá | kus | 1 | 0 | 0 | vlastní |  |  | základní |  | 0 | 0 | 0 | 0 | 0 | 8 | M | 2 | ROZPOCET | 0 | 0 | 0 | 0 | 0 | 1 | 0 | 4 | 52
27 | M | R03.1 | datový kabel CAT5E, UTP | m | 32 | 0 | 0 | vlastní |  |  | základní |  | 0 | 0 | 0 | 0 | 0 | 8 | M | 2 | ROZPOCET | 0 | 0 | 0 | 0 | 0 | 1 | 0 | 4 | 54
| D | 741 | Elektroinstalace - silnoproud |  |  |  | 0 | [5 empty] | 0 |  | 0 |  | 0 | 2 | D | 1 | ROZPOCET | [6 empty] | 0
28 | K | 741112001 | Montáž krabice zapuštěná plastová kruhová | kus | 24 | 0 | 0 | CS ÚRS 2022 01 |  |  | základní |  | 0 | 0 | 0 | 0 | 0 | 16 | K | 2 | ROZPOCET | 0 | 0 | 0 | 0 | 0 | 1 | 0 | 16 | 56
29 | K | 741122015 | Montáž kabel Cu bez ukončení uložený pod omítku plný kulatý 3x1,5 mm2 (CYKY) | m | 235 | 0 | 0 | CS ÚRS 2022 01 |  |  | základní |  | 0 | 0 | 0 | 0 | 0 | 16 | K | 2 | ROZPOCET | 0 | 0 | 0 | 0 | 0 | 1 | 0 | 16 | 58
30 | K | 741122016 | Montáž kabel Cu bez ukončení uložený pod omítku plný kulatý 3x2,5 až 6 mm2 (např. CYKY) | m | 297 | 0 | 0 | CS ÚRS 2022 01 |  |  | základní |  | 0 | 0 | 0 | 0 | 0 | 16 | K | 2 | ROZPOCET | 0 | 0 | 0 | 0 | 0 | 1 | 0 | 16 | 60
31 | K | 741122031 | Montáž kabel Cu bez ukončení uložený pod omítku plný kulatý 5x1,5 až 2,5 mm2 (např. CYKY) | m | 90 | 0 | 0 | CS ÚRS 2022 01 |  |  | základní |  | 0 | 0 | 0 | 0 | 0 | 16 | K | 2 | ROZPOCET | 0 | 0 | 0 | 0 | 0 | 1 | 0 | 16 | 62
32 | K | 741122032 | Montáž kabel Cu bez ukončení uložený pod omítku plný kulatý 5x4 až 6 mm2 (např. CYKY) | m | 22 | 0 | 0 | CS ÚRS 2022 01 |  |  | základní |  | 0 | 0 | 0 | 0 | 0 | 16 | K | 2 | ROZPOCET | 0 | 0 | 0 | 0 | 0 | 1 | 0 | 16 | 64
33 | K | 741210101 | Montáž rozváděčů litinových, hliníkových nebo plastových sestava do 50 kg | kus | 1 | 0 | 0 | CS ÚRS 2022 01 |  |  | základní |  | 0 | 0 | 0 | 0 | 0 | 16 | K | 2 | ROZPOCET | 0 | 0 | 0 | 0 | 0 | 1 | 0 | 16 | 66
34 | K | 741310201 | Montáž vypínač (polo)zapuštěný šroubové připojení 1-jednopólový | kus | 3 | 0 | 0 | CS ÚRS 2022 01 |  |  | základní |  | 0 | 0 | 0 | 0 | 0 | 16 | K | 2 | ROZPOCET | 0 | 0 | 0 | 0 | 0 | 1 | 0 | 16 | 68
35 | K | 741310239 | Montáž přepínač (polo)zapuštěný šroubové připojení 7-křížový se zapojením vodičů | kus | 1 | 0 | 0 | CS ÚRS 2022 01 |  |  | základní |  | 0 | 0 | 0 | 0 | 0 | 16 | K | 2 | ROZPOCET | 0 | 0 | 0 | 0 | 0 | 1 | 0 | 16 | 70
36 | K | 741310251 | Montáž spínač (polo)zapuštěný šroubové připojení 1-jednopólových prostředí venkovní/mokré se zapojením vodičů | kus | 4 | 0 | 0 | CS ÚRS 2022 01 |  |  | základní |  | 0 | 0 | 0 | 0 | 0 | 16 | K | 2 | ROZPOCET | 0 | 0 | 0 | 0 | 0 | 1 | 0 | 16 | 72
37 | K | 741310263 | Montáž přepínač (polo)zapuštěný šroubové připojení 6-střídavých prostředí venkovní/mokré se zapojením vodičů | kus | 2 | 0 | 0 | CS ÚRS 2022 01 |  |  | základní |  | 0 | 0 | 0 | 0 | 0 | 16 | K | 2 | ROZPOCET | 0 | 0 | 0 | 0 | 0 | 1 | 0 | 16 | 74
38 | K | 741313001 | Montáž zásuvka (polo)zapuštěná bezšroubové připojení 2P+PE se zapojením vodičů | kus | 2 | 0 | 0 | CS ÚRS 2022 01 |  |  | základní |  | 0 | 0 | 0 | 0 | 0 | 16 | K | 2 | ROZPOCET | 0 | 0 | 0 | 0 | 0 | 1 | 0 | 16 | 76
39 | K | 741313082 | Montáž zásuvka chráněná v krabici šroubové připojení 2P+PE prostředí venkovní, mokré se zapojením vodičů | kus | 14 | 0 | 0 | CS ÚRS 2022 01 |  |  | základní |  | 0 | 0 | 0 | 0 | 0 | 16 | K | 2 | ROZPOCET | 0 | 0 | 0 | 0 | 0 | 1 | 0 | 16 | 78
40 | K | 741371004 | Montáž svítidlo zářivkové bytové stropní přisazené 2 zdroje s krytem | kus | 32 | 0 | 0 | CS ÚRS 2022 01 |  |  | základní |  | 0 | 0 | 0 | 0 | 0 | 16 | K | 2 | ROZPOCET | 0 | 0 | 0 | 0 | 0 | 1 | 0 | 16 | 80
41 | K | 741372021 | Montáž svítidlo LED interiérové přisazené nástěnné hranaté nebo kruhové do 0,09 m2 se zapojením vodičů | kus | 2 | 0 | 0 | CS ÚRS 2022 01 |  |  | základní |  | 0 | 0 | 0 | 0 | 0 | 16 | K | 2 | ROZPOCET | 0 | 0 | 0 | 0 | 0 | 1 | 0 | 16 | 82
42 | K | 741410071 | Montáž pospojování ochranné konstrukce ostatní vodičem do 16 mm2 uloženým volně nebo pod omítku | m | 100 | 0 | 0 | CS ÚRS 2022 01 |  |  | základní |  | 0 | 0 | 0 | 0 | 0 | 16 | K | 2 | ROZPOCET | 0 | 0 | 0 | 0 | 0 | 1 | 0 | 16 | 84
| D | 742 | Elektroinstalace - slaboproud |  |  |  | 0 | [5 empty] | 0 |  | 0 |  | 0 | 2 | D | 1 | ROZPOCET | [6 empty] | 0
43 | K | 742121001 | Montáž kabelů sdělovacích pro vnitřní rozvody do 15 žil | m | 77 | 0 | 0 | CS ÚRS 2022 01 |  |  | základní |  | 0 | 0 | 0 | 0 | 0 | 16 | K | 2 | ROZPOCET | 0 | 0 | 0 | 0 | 0 | 1 | 0 | 16 | 86
44 | K | 742330051 | Popis portu datové zásuvky | kus | 1 | 0 | 0 | CS ÚRS 2022 01 |  |  | základní |  | 0 | 0 | 0 | 0 | 0 | 16 | K | 2 | ROZPOCET | 0 | 0 | 0 | 0 | 0 | 1 | 0 | 16 | 88
45 | K | R08 | montáž zásuvka datová zapuštěná, 2xRJ45, včetně zapojení | kus | 1 | 0 | 0 | CS ÚRS 2022 01 |  |  | základní |  | 0 | 0 | 0 | 0 | 0 | 16 | K | 2 | ROZPOCET | 0 | 0 | 0 | 0 | 0 | 1 | 0 | 16 | 90

## 02 - Úprava elektroinstal...
[9 empty] | >> skryté sloupce << | [9 empty] | {8115d3d7-9007-4681-9b92-0b9bb147bd5b}
2
| KRYCÍ LIST SOUPISU PRACÍ | [8 empty] | v --- níže se nacházejí doplnkové a pomocné údaje k sestavám --- v | [8 empty] | False
Stavba:
Soupis prací
Objekt:
8 - Elektroinstalace
Soupis:
02 - Úprava elektroinstalace 1.-3.np
| KSO: |  |  |  |  | CC-CZ:
| Místo: |  |  |  |  | Datum: | 2022-04-12
| Zadavatel: |  |  |  |  | IČ:
DIČ:
| Uchazeč: |  |  |  |  | IČ: | Vyplň údaj
|  | Vyplň údaj |  |  |  | DIČ: | Vyplň údaj
| Projektant: |  |  |  |  | IČ:
DIČ:
| Zpracovatel: |  |  |  |  | IČ:
DIČ:
Poznámka:
| Cena bez DPH | [5 empty] | 0
|  |  | Základ daně |  |  | Sazba daně | Výše daně
| DPH | základní | 0 |  |  | 21% | 0
|  | snížená | 0 |  |  | 15% | 0
|  | zákl. přenesená | 0 |  |  | 21% | 0
|  | sníž. přenesená | 0 |  |  | 15% | 0
|  | nulová | 0 |  |  | 0% | 0
| Cena s DPH |  |  | v | CZK |  | 0
| Projektant |  |  | Zpracovatel
| Datum a podpis: |  | Razítko | Datum a podpis: |  |  | Razítko
| Objednavatel |  |  | Uchazeč
| Datum a podpis: |  | Razítko | Datum a podpis: |  |  | Razítko
REKAPITULACE ČLENĚNÍ SOUPISU PRACÍ
Stavba:
Soupis prací
Objekt:
8 - Elektroinstalace
Soupis:
02 - Úprava elektroinstalace 1.-3.np
Místo: | [5 empty] | Datum: | 2022-04-12
Zadavatel: | [5 empty] | Projektant:
Uchazeč: |  |  | Vyplň údaj |  |  | Zpracovatel:
Kód dílu - Popis | [6 empty] | Cena celkem [CZK]
Náklady ze soupisu prací | [6 empty] | 0 | [12 empty] | -1
| PSV - Práce a dodávky PSV | [5 empty] | 0
| 0 - materiál | [5 empty] | 0
| 741 - Elektroinstalace - silnoproud | [5 empty] | 0
| 742 - Elektroinstalace - slaboproud | [5 empty] | 0
SOUPIS PRACÍ
Stavba:
Soupis prací
Objekt:
8 - Elektroinstalace
Soupis:
02 - Úprava elektroinstalace 1.-3.np
Místo: | [5 empty] | Datum: | 2022-04-12
Zadavatel: | [5 empty] | Projektant:
Uchazeč: |  |  | Vyplň údaj |  |  | Zpracovatel:
PČ | Typ | Kód | Popis | MJ | Množství | J.cena [CZK] | Cena celkem [CZK] | Cenová soustava |  |  | DPH | J. Nh [h] | Nh celkem [h] | J. hmotnost [t] | Hmotnost celkem [t] | J. suť [t] | Suť Celkem [t]
Náklady soupisu celkem | [6 empty] | 0 | [5 empty] | 0 |  | 0 |  | 0 |  | D | -1 | [7 empty] | 0
| D | PSV | Práce a dodávky PSV |  |  |  | 0 | [5 empty] | 0 |  | 0 |  | 0 | 2 | D | 0 | ROZPOCET | [6 empty] | 0
| D | 0 | materiál |  |  |  | 0 | [5 empty] | 0 |  | 0 |  | 0 | 1 | D | 1 | ROZPOCET | [6 empty] | 0
1 | M | 34111030 | kabel instalační jádro Cu plné izolace PVC plášť PVC 450/750V (CYKY) 3x1,5mm2 | m | 50 | 0 | 0 | CS ÚRS 2022 01 |  |  | základní |  | 0 | 0 | 0 | 0 | 0 | 8 | M | 2 | ROZPOCET | 0 | 0 | 0 | 0 | 0 | 1 | 0 | 4 | 2
2 | M | 35822115 | jistič 1-pólový 10 A vypínací charakteristika B vypínací schopnost 6 kA | kus | 2 | 0 | 0 | CS ÚRS 2022 01 |  |  | základní |  | 0 | 0 | 0 | 0 | 0 | 8 | M | 2 | ROZPOCET | 0 | 0 | 0 | 0 | 0 | 1 | 0 | 4 | 4
3 | M | 34562693 | svorkovnice krabicová bezšroubová jednopólová pro 2 vodiče 0,5-2,5mm2, 400V 24A | kus | 100 | 0 | 0 | CS ÚRS 2022 01 |  |  | základní |  | 0 | 0 | 0 | 0 | 0 | 8 | M | 2 | ROZPOCET | 0 | 0 | 0 | 0 | 0 | 1 | 0 | 4 | 6
4 | M | 34121263 | kabel datový jádro Cu plné plášť PVC (U/UTP) kategorie 6 | m | 10 | 0 | 0 | CS ÚRS 2022 01 |  |  | základní |  | 0 | 0 | 0 | 0 | 0 | 8 | M | 2 | ROZPOCET | 0 | 0 | 0 | 0 | 0 | 1 | 0 | 4 | 8
| D | 741 | Elektroinstalace - silnoproud |  |  |  | 0 | [5 empty] | 0 |  | 0 |  | 0 | 2 | D | 1 | ROZPOCET | [6 empty] | 0
5 | K | 741122211 | Montáž kabel Cu plný kulatý žíla 3x1,5 až 6 mm2 uložený volně (např. CYKY) | m | 50 | 0 | 0 | CS ÚRS 2022 01 |  |  | základní |  | 0 | 0 | 0 | 0 | 0 | 16 | K | 2 | ROZPOCET | 0 | 0 | 0 | 0 | 0 | 1 | 0 | 16 | 10
6 | K | 741130001 | Ukončení vodič izolovaný do 2,5 mm2 v rozváděči nebo na přístroji | kus | 189 | 0 | 0 | CS ÚRS 2022 01 |  |  | základní |  | 0 | 0 | 0 | 0 | 0 | 16 | K | 2 | ROZPOCET | 0 | 0 | 0 | 0 | 0 | 1 | 0 | 16 | 12
7 | K | 741320105 | Montáž jističů jednopólových nn do 25 A ve skříni se zapojením vodičů | kus | 2 | 0 | 0 | CS ÚRS 2022 01 |  |  | základní |  | 0 | 0 | 0 | 0 | 0 | 16 | K | 2 | ROZPOCET | 0 | 0 | 0 | 0 | 0 | 1 | 0 | 16 | 14
8 | K | 741371002 | Montáž svítidlo zářivkové bytové stropní přisazené 1 zdroj s krytem | kus | 21 | 0 | 0 | CS ÚRS 2022 01 |  |  | základní |  | 0 | 0 | 0 | 0 | 0 | 16 | K | 2 | ROZPOCET | 0 | 0 | 0 | 0 | 0 | 1 | 0 | 16 | 16
9 | K | 741374823 | Demontáž osvětlovacího modulového systému zářivkového dl přes 1100 mm se zachováním funkčnosti | kus | 21 | 0 | 0 | CS ÚRS 2022 01 |  |  | základní |  | 0 | 0 | 0 | 0 | 0 | 16 | K | 2 | ROZPOCET | 0 | 0 | 0 | 0 | 0 | 1 | 0 | 16 | 18
| D | 742 | Elektroinstalace - slaboproud |  |  |  | 0 | [5 empty] | 0 |  | 0 |  | 0 | 2 | D | 1 | ROZPOCET | [6 empty] | 0
10 | K | 742121001 | Montáž kabelů sdělovacích pro vnitřní rozvody do 15 žil | m | 10 | 0 | 0 | CS ÚRS 2022 01 |  |  | základní |  | 0 | 0 | 0 | 0 | 0 | 16 | K | 2 | ROZPOCET | 0 | 0 | 0 | 0 | 0 | 1 | 0 | 16 | 20
11 | K | R01 | Demontáž WIFI přístupového bodu se zachováním funkčnosti | kus | 3 | 0 | 0 | CS ÚRS 2022 01 |  |  | základní |  | 0 | 0 | 0 | 0 | 0 | 16 | K | 2 | ROZPOCET | 0 | 0 | 0 | 0 | 0 | 1 | 0 | 16 | 22
12 | K | 742122001 | Montáž kabelové spojky nebo svorkovnice pro slaboproud do 15 žil | kus | 3 | 0 | 0 | CS ÚRS 2022 01 |  |  | základní |  | 0 | 0 | 0 | 0 | 0 | 16 | K | 2 | ROZPOCET | 0 | 0 | 0 | 0 | 0 | 1 | 0 | 16 | 24
13 | K | R03 | montáž WIFI přístupového bodu na strop | kus | 3 | 0 | 0 | CS ÚRS 2022 01 |  |  | základní |  | 0 | 0 | 0 | 0 | 0 | 16 | K | 2 | ROZPOCET | 0 | 0 | 0 | 0 | 0 | 1 | 0 | 16 | 26

## 03 - Požární odvětrání
[9 empty] | >> skryté sloupce << | [9 empty] | {70f5ce76-e7f1-44e5-a83b-847c5e43c745}
2
| KRYCÍ LIST SOUPISU PRACÍ | [8 empty] | v --- níže se nacházejí doplnkové a pomocné údaje k sestavám --- v | [8 empty] | False
Stavba:
Soupis prací
Objekt:
8 - Elektroinstalace
Soupis:
03 - Požární odvětrání
| KSO: |  |  |  |  | CC-CZ:
| Místo: |  |  |  |  | Datum: | 2022-04-12
| Zadavatel: |  |  |  |  | IČ:
DIČ:
| Uchazeč: |  |  |  |  | IČ: | Vyplň údaj
|  | Vyplň údaj |  |  |  | DIČ: | Vyplň údaj
| Projektant: |  |  |  |  | IČ:
DIČ:
| Zpracovatel: |  |  |  |  | IČ:
DIČ:
Poznámka:
| Cena bez DPH | [5 empty] | 0
|  |  | Základ daně |  |  | Sazba daně | Výše daně
| DPH | základní | 0 |  |  | 21% | 0
|  | snížená | 0 |  |  | 15% | 0
|  | zákl. přenesená | 0 |  |  | 21% | 0
|  | sníž. přenesená | 0 |  |  | 15% | 0
|  | nulová | 0 |  |  | 0% | 0
| Cena s DPH |  |  | v | CZK |  | 0
| Projektant |  |  | Zpracovatel
| Datum a podpis: |  | Razítko | Datum a podpis: |  |  | Razítko
| Objednavatel |  |  | Uchazeč
| Datum a podpis: |  | Razítko | Datum a podpis: |  |  | Razítko
REKAPITULACE ČLENĚNÍ SOUPISU PRACÍ
Stavba:
Soupis prací
Objekt:
8 - Elektroinstalace
Soupis:
03 - Požární odvětrání
Místo: | [5 empty] | Datum: | 2022-04-12
Zadavatel: | [5 empty] | Projektant:
Uchazeč: |  |  | Vyplň údaj |  |  | Zpracovatel:
Kód dílu - Popis | [6 empty] | Cena celkem [CZK]
Náklady ze soupisu prací | [6 empty] | 0 | [12 empty] | -1
| HSV - Práce a dodávky HSV | [5 empty] | 0
| 6 - Úpravy povrchů, podlahy a osazování výplní | [5 empty] | 0
| 9 - Ostatní konstrukce a práce, bourání | [5 empty] | 0
| PSV - Práce a dodávky PSV | [5 empty] | 0
| 0 - materiál | [5 empty] | 0
| 741 - Elektroinstalace - silnoproud | [5 empty] | 0
| 742 - Elektroinstalace - slaboproud | [5 empty] | 0
SOUPIS PRACÍ
Stavba:
Soupis prací
Objekt:
8 - Elektroinstalace
Soupis:
03 - Požární odvětrání
Místo: | [5 empty] | Datum: | 2022-04-12
Zadavatel: | [5 empty] | Projektant:
Uchazeč: |  |  | Vyplň údaj |  |  | Zpracovatel:
PČ | Typ | Kód | Popis | MJ | Množství | J.cena [CZK] | Cena celkem [CZK] | Cenová soustava |  |  | DPH | J. Nh [h] | Nh celkem [h] | J. hmotnost [t] | Hmotnost celkem [t] | J. suť [t] | Suť Celkem [t]
Náklady soupisu celkem | [6 empty] | 0 | [5 empty] | 0 |  | 0 |  | 0 |  | D | -1 | [7 empty] | 0
| D | HSV | Práce a dodávky HSV |  |  |  | 0 | [5 empty] | 0 |  | 0 |  | 0 | 1 | D | 0 | ROZPOCET | [6 empty] | 0
| D | 6 | Úpravy povrchů, podlahy a osazování výplní |  |  |  | 0 | [5 empty] | 0 |  | 0 |  | 0 | 1 | D | 1 | ROZPOCET | [6 empty] | 0
1 | K | 612335111 | Cementová hladká omítka rýh ve stěnách šířky do 150 mm | m2 | 3 | 0 | 0 | CS ÚRS 2022 02 |  |  | základní |  | 0 | 0 | 0 | 0 | 0 | 4 | K | 2 | ROZPOCET | 0 | 0 | 0 | 0 | 0 | 1 | 0 | 4 | 14
| D | 9 | Ostatní konstrukce a práce, bourání |  |  |  | 0 | [5 empty] | 0 |  | 0 |  | 0 | 1 | D | 1 | ROZPOCET | [6 empty] | 0
2 | K | 973031616 | Vysekání kapes ve zdivu cihelném na MV nebo MVC pro špalíky do 100x100x50 mm | kus | 4 | 0 | 0 | CS ÚRS 2022 02 |  |  | základní |  | 0 | 0 | 0 | 0 | 0 | 4 | K | 2 | ROZPOCET | 0 | 0 | 0 | 0 | 0 | 1 | 0 | 4 | 16
3 | K | 974082112 | Vysekání rýh pro vodiče v omítce MV nebo MVC stěn š do 30 mm | m | 116 | 0 | 0 | CS ÚRS 2022 02 |  |  | základní |  | 0 | 0 | 0 | 0 | 0 | 4 | K | 2 | ROZPOCET | 0 | 0 | 0 | 0 | 0 | 1 | 0 | 4 | 18
| D | PSV | Práce a dodávky PSV |  |  |  | 0 | [5 empty] | 0 |  | 0 |  | 0 | 2 | D | 0 | ROZPOCET | [6 empty] | 0
| D | 0 | materiál |  |  |  | 0 | [5 empty] | 0 |  | 0 |  | 0 | 2 | D | 1 | ROZPOCET | [6 empty] | 0
4 | M | R01 | ústředna pro požární větrání, podomítková | kus | 1 | 0 | 0 | vlastní |  |  | základní |  | 0 | 0 | 0 | 0 | 0 | 32 | M | 2 | ROZPOCET | 0 | 0 | 0 | 0 | 0 | 1 | 0 | 16 | 2
| P |  | Poznámka k položce: _x000d_ připojení max. tlačítek 8 odvodu kouře a 14 hlásičů požáru_x000d_ spínací bezpečnostní funkce odvodu kouře a tepla: porucha = poplach, vynulování odvodu kouře a zpětné dálkové nastavení požárních hlásičů_x000d_ možnost připojení dešťových čidel, resp. čidel větru a deště bez dodatečného modulu_x000d_ centrální panel s jednou zásuvkou pro přídavný modul_x000d_ plastový kryt AP s uzavíratelnými dvířky z ocelového plechu _x000d_ možnost připojení optických a akustických poplachových prostředků_x000d_ 72 hodin nouzového napájení při výpadku proudu_x000d_ Napájení 230 V AC / 50 Hz / 240 VA_x000d_ Elektrický výkon v pohotovostním režimu 13,6 W_x000d_ Vystup 24 V DC / 16 A_x000d_ Režim chodu „Dozor” Nepřetržitý chod_x000d_ Režim chodu „Výstraha / Větrání”_x000d_ Krátkodobý chod, 30% ED_x000d_ Rozsah teplot -10 °C ... +55 °C_x000d_ akumulátor 2x12V/12Ah | [15 empty] | P | 2
5 | M | 34113151 | kabel ovládací průmyslový stíněný laminovanou Al fólií s příložným Cu drátem jádro Cu plné izolace PVC plášť PVC 250V (JYTY) 7x1,00mm2 | m | 48 | 0 | 0 | CS ÚRS 2022 01 |  |  | základní |  | 0 | 0 | 0 | 0 | 0 | 32 | M | 2 | ROZPOCET | 0 | 0 | 0 | 0 | 0 | 1 | 0 | 16 | 4
| P |  | Poznámka k položce: _x000d_ JYTY, průměr kabelu 8,7mm | [15 empty] | P | 2
6 | M | 34113150 | kabel ovládací průmyslový stíněný laminovanou Al fólií s příložným Cu drátem jádro Cu plné izolace PVC plášť PVC 250V (JYTY) 4x1,00mm2 | m | 18 | 0 | 0 | CS ÚRS 2022 01 |  |  | základní |  | 0 | 0 | 0 | 0 | 0 | 32 | M | 2 | ROZPOCET | 0 | 0 | 0 | 0 | 0 | 1 | 0 | 16 | 6
| P |  | Poznámka k položce: _x000d_ JYTY, průměr kabelu 7,4mm | [15 empty] | P | 2
7 | M | 34111036 | kabel instalační jádro Cu plné izolace PVC plášť PVC 450/750V (CYKY) 3x2,5mm2 | m | 50 | 0 | 0 | CS ÚRS 2022 01 |  |  | základní |  | 0 | 0 | 0 | 0 | 0 | 32 | M | 2 | ROZPOCET | 0 | 0 | 0 | 0 | 0 | 1 | 0 | 16 | 8
| P |  | Poznámka k položce: :_x000d_ CYKY, průměr kabelu 9,5mm | [15 empty] | P | 2
8 | M | R02 | bezpečnostní tlačítko prosklené. červené. | kus | 4 | 0 | 0 | vlastní |  |  | základní |  | 0 | 0 | 0 | 0 | 0 | 32 | M | 2 | ROZPOCET | 0 | 0 | 0 | 0 | 0 | 1 | 0 | 16 | 10
9 | M | R03 | Řetězový okenní pohon | kus | 8 | 0 | 0 | vlastní |  |  | základní |  | 0 | 0 | 0 | 0 | 0 | 32 | M | 2 | ROZPOCET | 0 | 0 | 0 | 0 | 0 | 1 | 0 | 16 | 12
| P |  | Poznámka k položce: _x000d_ Napájení 24 V DC / ±15% / 2 A _x000d_ Hnací síla 600 N_x000d_ Tažná síla 600 N_x000d_ Blokující síla 3 000 N_x000d_ Vysunutí 800 mm._x000d_ Životnost >20 000 dvojitého vysouvání_x000d_ Rychlost otevírání 11,8 mm/s_x000d_ Rychlost otevírání odtahu kouře a tepla 12,2 mm/s_x000d_ Rychlost uzavírání 11,8 mm/s_x000d_ Ochranný stupeň IP 32_x000d_ Hladina hluku LpA ≤70 dB(A)_x000d_ Rozsah teplot -25 °C ... +55 °C_x000d_ Kryt Hliník_x000d_ Povrch Nastříkaný práškovou barvou RAL_x000d_ | [15 empty] | P | 2
| D | 741 | Elektroinstalace - silnoproud |  |  |  | 0 | [5 empty] | 0 |  | 0 |  | 0 | 2 | D | 1 | ROZPOCET | [6 empty] | 0
10 | K | 741122016 | Montáž kabel Cu bez ukončení uložený pod omítku plný kulatý 3x2,5 až 6 mm2 (např. CYKY) | m | 50 | 0 | 0 | CS ÚRS 2022 01 |  |  | základní |  | 0 | 0 | 0 | 0 | 0 | 16 | K | 2 | ROZPOCET | 0 | 0 | 0 | 0 | 0 | 1 | 0 | 16 | 20
11 | K | 741210002 | Montáž rozvodnice oceloplechová nebo plastová běžná do 50 kg | kus | 1 | 0 | 0 | CS ÚRS 2022 01 |  |  | základní |  | 0 | 0 | 0 | 0 | 0 | 16 | K | 2 | ROZPOCET | 0 | 0 | 0 | 0 | 0 | 1 | 0 | 16 | 22
12 | K | R05 | montáž řetězového pohonu okenního křídla | kus | 8 | 0 | 0 | vlastní |  |  | základní |  | 0 | 0 | 0 | 0 | 0 | 16 | K | 2 | ROZPOCET | 0 | 0 | 0 | 0 | 0 | 1 | 0 | 16 | 24
| D | 742 | Elektroinstalace - slaboproud |  |  |  | 0 | [5 empty] | 0 |  | 0 |  | 0 | 2 | D | 1 | ROZPOCET | [6 empty] | 0
13 | K | 742210171 | Montáž kabelu senzorového | m | 66 | 0 | 0 | CS ÚRS 2022 01 |  |  | základní |  | 0 | 0 | 0 | 0 | 0 | 16 | K | 2 | ROZPOCET | 0 | 0 | 0 | 0 | 0 | 1 | 0 | 16 | 26
14 | K | R04 | Konfigurce systému | hod | 10 | 0 | 0 | vlastní |  |  | základní |  | 0 | 0 | 0 | 0 | 0 | 16 | K | 2 | ROZPOCET | 0 | 0 | 0 | 0 | 0 | 1 | 0 | 16 | 28

## 04 - Nouzový zvukový systém
[9 empty] | >> skryté sloupce << | [9 empty] | {eb7684be-b118-41b3-953f-d98318479817}
2
| KRYCÍ LIST SOUPISU PRACÍ | [8 empty] | v --- níže se nacházejí doplnkové a pomocné údaje k sestavám --- v | [8 empty] | False
Stavba:
Soupis prací
Objekt:
8 - Elektroinstalace
Soupis:
04 - Nouzový zvukový systém
| KSO: |  |  |  |  | CC-CZ:
| Místo: |  |  |  |  | Datum: | 2022-04-12
| Zadavatel: |  |  |  |  | IČ:
DIČ:
| Uchazeč: |  |  |  |  | IČ: | Vyplň údaj
|  | Vyplň údaj |  |  |  | DIČ: | Vyplň údaj
| Projektant: |  |  |  |  | IČ:
DIČ:
| Zpracovatel: |  |  |  |  | IČ:
DIČ:
Poznámka:
| Cena bez DPH | [5 empty] | 0
|  |  | Základ daně |  |  | Sazba daně | Výše daně
| DPH | základní | 0 |  |  | 21% | 0
|  | snížená | 0 |  |  | 15% | 0
|  | zákl. přenesená | 0 |  |  | 21% | 0
|  | sníž. přenesená | 0 |  |  | 15% | 0
|  | nulová | 0 |  |  | 0% | 0
| Cena s DPH |  |  | v | CZK |  | 0
| Projektant |  |  | Zpracovatel
| Datum a podpis: |  | Razítko | Datum a podpis: |  |  | Razítko
| Objednavatel |  |  | Uchazeč
| Datum a podpis: |  | Razítko | Datum a podpis: |  |  | Razítko
REKAPITULACE ČLENĚNÍ SOUPISU PRACÍ
Stavba:
Soupis prací
Objekt:
8 - Elektroinstalace
Soupis:
04 - Nouzový zvukový systém
Místo: | [5 empty] | Datum: | 2022-04-12
Zadavatel: | [5 empty] | Projektant:
Uchazeč: |  |  | Vyplň údaj |  |  | Zpracovatel:
Kód dílu - Popis | [6 empty] | Cena celkem [CZK]
Náklady ze soupisu prací | [6 empty] | 0 | [12 empty] | -1
| PSV - Práce a dodávky PSV | [5 empty] | 0
| 0 - materiál | [5 empty] | 0
| 742 - Elektroinstalace - slaboproud | [5 empty] | 0
SOUPIS PRACÍ
Stavba:
Soupis prací
Objekt:
8 - Elektroinstalace
Soupis:
04 - Nouzový zvukový systém
Místo: | [5 empty] | Datum: | 2022-04-12
Zadavatel: | [5 empty] | Projektant:
Uchazeč: |  |  | Vyplň údaj |  |  | Zpracovatel:
PČ | Typ | Kód | Popis | MJ | Množství | J.cena [CZK] | Cena celkem [CZK] | Cenová soustava |  |  | DPH | J. Nh [h] | Nh celkem [h] | J. hmotnost [t] | Hmotnost celkem [t] | J. suť [t] | Suť Celkem [t]
Náklady soupisu celkem | [6 empty] | 0 | [5 empty] | 0 |  | 0 |  | 0 |  | D | -1 | [7 empty] | 0
| D | PSV | Práce a dodávky PSV |  |  |  | 0 | [5 empty] | 0 |  | 0 |  | 0 | 2 | D | 0 | ROZPOCET | [6 empty] | 0
| D | 0 | materiál |  |  |  | 0 | [5 empty] | 0 |  | 0 |  | 0 | 1 | D | 1 | ROZPOCET | [6 empty] | 0
1 | M | R01 | Modul pro připojení dvou audio vstupů z externího audio zdroje | kus | 1 | 0 | 0 | vlastní |  |  | základní |  | 0 | 0 | 0 | 0 | 0 | 8 | M | 2 | ROZPOCET | 0 | 0 | 0 | 0 | 0 | 1 | 0 | 4 | 2
2 | M | R02 | Modul pro připojení digitálních mikrofonních stanic, 2 linky | kus | 1 | 0 | 0 | vlastní |  |  | základní |  | 0 | 0 | 0 | 0 | 0 | 8 | M | 2 | ROZPOCET | 0 | 0 | 0 | 0 | 0 | 1 | 0 | 4 | 4
3 | M | R03 | Modul záznamníku hlasových zpráv, max. 30 MP3 souborů | kus | 1 | 0 | 0 | vlastní |  |  | základní |  | 0 | 0 | 0 | 0 | 0 | 8 | M | 2 | ROZPOCET | 0 | 0 | 0 | 0 | 0 | 1 | 0 | 4 | 6
4 | M | R04 | Modul procesoru systému APS, EN54-16 | kus | 1 | 0 | 0 | vlastní |  |  | základní |  | 0 | 0 | 0 | 0 | 0 | 8 | M | 2 | ROZPOCET | 0 | 0 | 0 | 0 | 0 | 1 | 0 | 4 | 8
5 | M | R05 | Modul dohledu systémových prvků a funkcí systému, EN54-16 | kus | 1 | 0 | 0 | vlastní |  |  | základní |  | 0 | 0 | 0 | 0 | 0 | 8 | M | 2 | ROZPOCET | 0 | 0 | 0 | 0 | 0 | 1 | 0 | 4 | 10
6 | M | R06 | Modul směrovače s monitorováním pro 6 reproduktorových linek, 6 vstupů pro zesilovač, architektura 1:1, metoda dohledu bez koncových desek bez přerušení reprodukce, EN54-16 | kus | 1 | 0 | 0 | vlastní |  |  | základní |  | 0 | 0 | 0 | 0 | 0 | 8 | M | 2 | ROZPOCET | 0 | 0 | 0 | 0 | 0 | 1 | 0 | 4 | 12
7 | M | R07 | Digitální koncový zesilovač, třída D, 4x 100W, EN54-16, DSP procesor pro každý zesilovací kanál, ekvalizace signálů, individuální nastavení více úrovní hlasitosti pro jednotlivé kanály, EN54-16 | kus | 1 | 0 | 0 | vlastní |  |  | základní |  | 0 | 0 | 0 | 0 | 0 | 8 | M | 2 | ROZPOCET | 0 | 0 | 0 | 0 | 0 | 1 | 0 | 4 | 14
8 | M | R08 | Digitální mikrofonní stanice s 8 funkčními tlačítky + 3 aktivační tlačítka s krytkou, EN54-16 | kus | 1 | 0 | 0 | vlastní |  |  | základní |  | 0 | 0 | 0 | 0 | 0 | 8 | M | 2 | ROZPOCET | 0 | 0 | 0 | 0 | 0 | 1 | 0 | 4 | 16
9 | M | R09 | Mikrofonní panel pro HZS, 5 alarmových tlačítek, tlačítko ALL-CLEAR, povrchová montáž, červený kovový kryt, EN54-16 | kus | 2 | 0 | 0 | vlastní |  |  | základní |  | 0 | 0 | 0 | 0 | 0 | 8 | M | 2 | ROZPOCET | 0 | 0 | 0 | 0 | 0 | 1 | 0 | 4 | 18
10 | M | R10 | Záložní bateriový blok 48VDC/24Ah, 19", bez baterií | kus | 1 | 0 | 0 | vlastní |  |  | základní |  | 0 | 0 | 0 | 0 | 0 | 8 | M | 2 | ROZPOCET | 0 | 0 | 0 | 0 | 0 | 1 | 0 | 4 | 20
11 | M | R11 | Baterie 12V/24Ah | kus | 4 | 0 | 0 | vlastní |  |  | základní |  | 0 | 0 | 0 | 0 | 0 | 8 | M | 2 | ROZPOCET | 0 | 0 | 0 | 0 | 0 | 1 | 0 | 4 | 22
12 | M | R12 | Programovací kabel RS-232, 3 m | kus | 1 | 0 | 0 | vlastní |  |  | základní |  | 0 | 0 | 0 | 0 | 0 | 8 | M | 2 | ROZPOCET | 0 | 0 | 0 | 0 | 0 | 1 | 0 | 4 | 24
13 | M | R13 | Napájecí kabel propojovací 0,5m, černý | kus | 2 | 0 | 0 | vlastní |  |  | základní |  | 0 | 0 | 0 | 0 | 0 | 8 | M | 2 | ROZPOCET | 0 | 0 | 0 | 0 | 0 | 1 | 0 | 4 | 26
14 | M | R14 | Sběrnicový kabel 2HU | kus | 2 | 0 | 0 | vlastní |  |  | základní |  | 0 | 0 | 0 | 0 | 0 | 8 | M | 2 | ROZPOCET | 0 | 0 | 0 | 0 | 0 | 1 | 0 | 4 | 28
15 | M | R15 | 19" systémová vana pro systémové funkční moduly | kus | 1 | 0 | 0 | vlastní |  |  | základní |  | 0 | 0 | 0 | 0 | 0 | 8 | M | 2 | ROZPOCET | 0 | 0 | 0 | 0 | 0 | 1 | 0 | 4 | 30
16 | M | R16 | 19" úchyt modulů 3U | kus | 1 | 0 | 0 | vlastní |  |  | základní |  | 0 | 0 | 0 | 0 | 0 | 8 | M | 2 | ROZPOCET | 0 | 0 | 0 | 0 | 0 | 1 | 0 | 4 | 32
17 | M | R17 | 19" úchyt modulů 2U | kus | 2 | 0 | 0 | vlastní |  |  | základní |  | 0 | 0 | 0 | 0 | 0 | 8 | M | 2 | ROZPOCET | 0 | 0 | 0 | 0 | 0 | 1 | 0 | 4 | 34
18 | M | R18 | Čelní zaslepovací panel systémové modulové vany | kus | 3 | 0 | 0 | vlastní |  |  | základní |  | 0 | 0 | 0 | 0 | 0 | 8 | M | 2 | ROZPOCET | 0 | 0 | 0 | 0 | 0 | 1 | 0 | 4 | 36
19 | M | R19 | Zadní zaslepovací panel systémové modulové vany | kus | 4 | 0 | 0 | vlastní |  |  | základní |  | 0 | 0 | 0 | 0 | 0 | 8 | M | 2 | ROZPOCET | 0 | 0 | 0 | 0 | 0 | 1 | 0 | 4 | 38
20 | M | R20 | Modul jednotného času, DCF, 8 časových okruhů, max 120 pulzních hodin, slot SD karty pro programování funkcionality | kus | 1 | 0 | 0 | vlastní |  |  | základní |  | 0 | 0 | 0 | 0 | 0 | 8 | M | 2 | ROZPOCET | 0 | 0 | 0 | 0 | 0 | 1 | 0 | 4 | 40
21 | M | R21 | 6W podhledový reproduktor, 100V, 6/3/1,5W, plast, IP21, keram. svorkovnice, EN54 | kus | 38 | 0 | 0 | vlastní |  |  | základní |  | 0 | 0 | 0 | 0 | 0 | 8 | M | 2 | ROZPOCET | 0 | 0 | 0 | 0 | 0 | 1 | 0 | 4 | 42
22 | M | R22 | 6W nástěnný reproduktor, 100V, 6/3/1,5W, MDF, IP54, keram. svorkovnice, EN54 | kus | 10 | 0 | 0 | vlastní |  |  | základní |  | 0 | 0 | 0 | 0 | 0 | 8 | M | 2 | ROZPOCET | 0 | 0 | 0 | 0 | 0 | 1 | 0 | 4 | 44
23 | M | R23 | Stojanový datový rozvaděč 22U | kus | 1 | 0 | 0 | vlastní |  |  | základní |  | 0 | 0 | 0 | 0 | 0 | 8 | M | 2 | ROZPOCET | 0 | 0 | 0 | 0 | 0 | 1 | 0 | 4 | 46
24 | M | R24 | Ventilátorová jednotka pro rozvaděč, stropní, 3x ventilátor, termostat | kus | 1 | 0 | 0 | vlastní |  |  | základní |  | 0 | 0 | 0 | 0 | 0 | 8 | M | 2 | ROZPOCET | 0 | 0 | 0 | 0 | 0 | 1 | 0 | 4 | 48
25 | M | R25 | Podstavec pod rozvaděč, 600x600 s protiprachovým filtrem | kus | 1 | 0 | 0 | vlastní |  |  | základní |  | 0 | 0 | 0 | 0 | 0 | 8 | M | 2 | ROZPOCET | 0 | 0 | 0 | 0 | 0 | 1 | 0 | 4 | 50
| D | 742 | Elektroinstalace - slaboproud |  |  |  | 0 | [5 empty] | 0 |  | 0 |  | 0 | 2 | D | 1 | ROZPOCET | [6 empty] | 0
26 | K | 742410001 | Montáž systémového zesilovače rozhlasu | kus | 1 | 0 | 0 | CS ÚRS 2022 01 |  |  | základní |  | 0 | 0 | 0 | 0 | 0 | 16 | K | 2 | ROZPOCET | 0 | 0 | 0 | 0 | 0 | 1 | 0 | 16 | 52
27 | K | 742410011 | Montáž vstupního modulu rozhlasové ústředny | kus | 2 | 0 | 0 | CS ÚRS 2022 01 |  |  | základní |  | 0 | 0 | 0 | 0 | 0 | 16 | K | 2 | ROZPOCET | 0 | 0 | 0 | 0 | 0 | 1 | 0 | 16 | 54
28 | K | 742410021 | Montáž manageru napájení a nabíječi akumulátorů rozhlasu | kus | 1 | 0 | 0 | CS ÚRS 2022 01 |  |  | základní |  | 0 | 0 | 0 | 0 | 0 | 16 | K | 2 | ROZPOCET | 0 | 0 | 0 | 0 | 0 | 1 | 0 | 16 | 56
29 | K | 742410051 | Montáž MP3 přehrávače spotů, znělek a hlášení rozhlasu | kus | 1 | 0 | 0 | CS ÚRS 2022 01 |  |  | základní |  | 0 | 0 | 0 | 0 | 0 | 16 | K | 2 | ROZPOCET | 0 | 0 | 0 | 0 | 0 | 1 | 0 | 16 | 58
30 | K | 742410062 | Montáž reproduktoru podhledového s krytem rozhlasu | kus | 29 | 0 | 0 | CS ÚRS 2022 01 |  |  | základní |  | 0 | 0 | 0 | 0 | 0 | 16 | K | 2 | ROZPOCET | 0 | 0 | 0 | 0 | 0 | 1 | 0 | 16 | 60
31 | K | 742410063 | Montáž reproduktoru nástěnného rozhlasu | kus | 19 | 0 | 0 | CS ÚRS 2022 01 |  |  | základní |  | 0 | 0 | 0 | 0 | 0 | 16 | K | 2 | ROZPOCET | 0 | 0 | 0 | 0 | 0 | 1 | 0 | 16 | 62
32 | K | 742410081 | Montáž desky dohledu nad linkami rozhlasu | kus | 1 | 0 | 0 | CS ÚRS 2022 01 |  |  | základní |  | 0 | 0 | 0 | 0 | 0 | 16 | K | 2 | ROZPOCET | 0 | 0 | 0 | 0 | 0 | 1 | 0 | 16 | 64
33 | K | 742410101 | Montáž dálkové stanice hlasatele rozhlasu | kus | 3 | 0 | 0 | CS ÚRS 2022 01 |  |  | základní |  | 0 | 0 | 0 | 0 | 0 | 16 | K | 2 | ROZPOCET | 0 | 0 | 0 | 0 | 0 | 1 | 0 | 16 | 66
34 | K | 742410141 | Montáž serveru pro hudbu a hlášení rozhlasu | kus | 1 | 0 | 0 | CS ÚRS 2022 01 |  |  | základní |  | 0 | 0 | 0 | 0 | 0 | 16 | K | 2 | ROZPOCET | 0 | 0 | 0 | 0 | 0 | 1 | 0 | 16 | 68
35 | K | 742410151 | Vytvoření jedné hlášky rozhlasu | kus | 5 | 0 | 0 | CS ÚRS 2022 01 |  |  | základní |  | 0 | 0 | 0 | 0 | 0 | 16 | K | 2 | ROZPOCET | 0 | 0 | 0 | 0 | 0 | 1 | 0 | 16 | 70
36 | K | 742410201 | Oživení a nastavení ústředny rozhlasu, programování | kus | 1 | 0 | 0 | CS ÚRS 2022 01 |  |  | základní |  | 0 | 0 | 0 | 0 | 0 | 16 | K | 2 | ROZPOCET | 0 | 0 | 0 | 0 | 0 | 1 | 0 | 16 | 72
37 | K | 742410301 | Měření impedance rozhlasové ústředny | kus | 1 | 0 | 0 | CS ÚRS 2022 01 |  |  | základní |  | 0 | 0 | 0 | 0 | 0 | 16 | K | 2 | ROZPOCET | 0 | 0 | 0 | 0 | 0 | 1 | 0 | 16 | 74
38 | K | 742410302 | Měření srozumitelnosti systému rozhlasu | kus | 1 | 0 | 0 | CS ÚRS 2022 01 |  |  | základní |  | 0 | 0 | 0 | 0 | 0 | 16 | K | 2 | ROZPOCET | 0 | 0 | 0 | 0 | 0 | 1 | 0 | 16 | 76
39 | K | R26 | Sestavení a montáž rackového rozvaděče | komplet | 1 | 0 | 0 | CS ÚRS 2022 01 |  |  | základní |  | 0 | 0 | 0 | 0 | 0 | 16 | K | 2 | ROZPOCET | 0 | 0 | 0 | 0 | 0 | 1 | 0 | 16 | 78

## 05 - Vnější instalace
[9 empty] | >> skryté sloupce << | [9 empty] | {5377aa16-df3d-4a53-923d-39e57c95f1ec}
2
| KRYCÍ LIST SOUPISU PRACÍ | [8 empty] | v --- níže se nacházejí doplnkové a pomocné údaje k sestavám --- v | [8 empty] | False
Stavba:
Soupis prací
Objekt:
8 - Elektroinstalace
Soupis:
05 - Vnější instalace
| KSO: |  |  |  |  | CC-CZ:
| Místo: |  |  |  |  | Datum: | 2022-04-12
| Zadavatel: |  |  |  |  | IČ:
DIČ:
| Uchazeč: |  |  |  |  | IČ: | Vyplň údaj
|  | Vyplň údaj |  |  |  | DIČ: | Vyplň údaj
| Projektant: |  |  |  |  | IČ:
DIČ:
| Zpracovatel: |  |  |  |  | IČ:
DIČ:
Poznámka:
| Cena bez DPH | [5 empty] | 0
|  |  | Základ daně |  |  | Sazba daně | Výše daně
| DPH | základní | 0 |  |  | 21% | 0
|  | snížená | 0 |  |  | 15% | 0
|  | zákl. přenesená | 0 |  |  | 21% | 0
|  | sníž. přenesená | 0 |  |  | 15% | 0
|  | nulová | 0 |  |  | 0% | 0
| Cena s DPH |  |  | v | CZK |  | 0
| Projektant |  |  | Zpracovatel
| Datum a podpis: |  | Razítko | Datum a podpis: |  |  | Razítko
| Objednavatel |  |  | Uchazeč
| Datum a podpis: |  | Razítko | Datum a podpis: |  |  | Razítko
REKAPITULACE ČLENĚNÍ SOUPISU PRACÍ
Stavba:
Soupis prací
Objekt:
8 - Elektroinstalace
Soupis:
05 - Vnější instalace
Místo: | [5 empty] | Datum: | 2022-04-12
Zadavatel: | [5 empty] | Projektant:
Uchazeč: |  |  | Vyplň údaj |  |  | Zpracovatel:
Kód dílu - Popis | [6 empty] | Cena celkem [CZK]
Náklady ze soupisu prací | [6 empty] | 0 | [12 empty] | -1
| PSV - Práce a dodávky PSV | [5 empty] | 0
| 0 - materiál | [5 empty] | 0
| 741 - Elektroinstalace - silnoproud | [5 empty] | 0
| 742 - Elektroinstalace - slaboproud | [5 empty] | 0
SOUPIS PRACÍ
Stavba:
Soupis prací
Objekt:
8 - Elektroinstalace
Soupis:
05 - Vnější instalace
Místo: | [5 empty] | Datum: | 2022-04-12
Zadavatel: | [5 empty] | Projektant:
Uchazeč: |  |  | Vyplň údaj |  |  | Zpracovatel:
PČ | Typ | Kód | Popis | MJ | Množství | J.cena [CZK] | Cena celkem [CZK] | Cenová soustava |  |  | DPH | J. Nh [h] | Nh celkem [h] | J. hmotnost [t] | Hmotnost celkem [t] | J. suť [t] | Suť Celkem [t]
Náklady soupisu celkem | [6 empty] | 0 | [5 empty] | 0 |  | 0 |  | 0 |  | D | -1 | [7 empty] | 0
| D | PSV | Práce a dodávky PSV |  |  |  | 0 | [5 empty] | 0 |  | 0 |  | 0 | 2 | D | 0 | ROZPOCET | [6 empty] | 0
| D | 0 | materiál |  |  |  | 0 | [5 empty] | 0 |  | 0 |  | 0 | 1 | D | 1 | ROZPOCET | [6 empty] | 0
1 | M | 34111030 | kabel instalační jádro Cu plné izolace PVC plášť PVC 450/750V (CYKY) 3x1,5mm2 | m | 1 | 0 | 0 | CS ÚRS 2022 01 |  |  | základní |  | 0 | 0 | 0 | 0 | 0 | 8 | M | 2 | ROZPOCET | 0 | 0 | 0 | 0 | 0 | 1 | 0 | 4 | 2
2 | M | 34562693 | svorkovnice krabicová bezšroubová jednopólová pro 2 vodiče 0,5-2,5mm2, 400V 24A | kus | 3 | 0 | 0 | CS ÚRS 2022 01 |  |  | základní |  | 0 | 0 | 0 | 0 | 0 | 8 | M | 2 | ROZPOCET | 0 | 0 | 0 | 0 | 0 | 1 | 0 | 4 | 4
3 | M | R03 | Svítidlo typ P, Led reflektor směrovatelný, venkovní provedení, 4000K, IP44, 230V/50W s IR senzorem | kus | 6 | 0 | 0 | vlastní |  |  | základní |  | 0 | 0 | 0 | 0 | 0 | 8 | M | 2 | ROZPOCET | 0 | 0 | 0 | 0 | 0 | 1 | 0 | 4 | 6
4 | M | R01 | Anténní stožár - trojnožka. výška 2m, pr.60mm, rozteč 75cm, v každém rohu dlaždice 50*50cm, žárový pozink, kompletní | kus | 1 | 0 | 0 | vlastní |  |  | základní |  | 0 | 0 | 0 | 0 | 0 | 8 | M | 2 | ROZPOCET | 0 | 0 | 0 | 0 | 0 | 1 | 0 | 4 | 8
5 | M | R02 | Střešní prostup pro kabely s integrovaným PVC límcem o průměru 125mm | kus | 1 | 0 | 0 | vlastní |  |  | základní |  | 0 | 0 | 0 | 0 | 0 | 8 | M | 2 | ROZPOCET | 0 | 0 | 0 | 0 | 0 | 1 | 0 | 4 | 10
| D | 741 | Elektroinstalace - silnoproud |  |  |  | 0 | [5 empty] | 0 |  | 0 |  | 0 | 2 | D | 1 | ROZPOCET | [6 empty] | 0
6 | K | 741122005 | Montáž kabel Cu bez ukončení uložený pod omítku plný plochý 3x1 až 2,5 mm2 (např. CYKYLo) | m | 1 | 0 | 0 | CS ÚRS 2022 01 |  |  | základní |  | 0 | 0 | 0 | 0 | 0 | 16 | K | 2 | ROZPOCET | 0 | 0 | 0 | 0 | 0 | 1 | 0 | 16 | 12
7 | K | 741130001 | Ukončení vodič izolovaný do 2,5 mm2 v rozváděči nebo na přístroji | kus | 9 | 0 | 0 | CS ÚRS 2022 01 |  |  | základní |  | 0 | 0 | 0 | 0 | 0 | 16 | K | 2 | ROZPOCET | 0 | 0 | 0 | 0 | 0 | 1 | 0 | 16 | 14
8 | K | 741371002 | Montáž svítidlo zářivkové bytové stropní přisazené 1 zdroj s krytem | kus | 1 | 0 | 0 | CS ÚRS 2022 01 |  |  | základní |  | 0 | 0 | 0 | 0 | 0 | 16 | K | 2 | ROZPOCET | 0 | 0 | 0 | 0 | 0 | 1 | 0 | 16 | 16
9 | K | 741372067 | Montáž svítidlo LED exteriérové přisazené nástěnné reflektorové se samostatným nebo integrovaným pohybovým čidlem se zapojením vodičů | kus | 6 | 0 | 0 | CS ÚRS 2022 01 |  |  | základní |  | 0 | 0 | 0 | 0 | 0 | 16 | K | 2 | ROZPOCET | 0 | 0 | 0 | 0 | 0 | 1 | 0 | 16 | 18
10 | K | 741374823 | Demontáž osvětlovacího modulového systému zářivkového dl přes 1100 mm se zachováním funkčnosti | kus | 1 | 0 | 0 | CS ÚRS 2022 01 |  |  | základní |  | 0 | 0 | 0 | 0 | 0 | 16 | K | 2 | ROZPOCET | 0 | 0 | 0 | 0 | 0 | 1 | 0 | 16 | 20
| D | 742 | Elektroinstalace - slaboproud |  |  |  | 0 | [5 empty] | 0 |  | 0 |  | 0 | 2 | D | 1 | ROZPOCET | [6 empty] | 0
11 | K | 742420001 | Montáž venkovní televizní antény | kus | 1 | 0 | 0 | CS ÚRS 2022 01 |  |  | základní |  | 0 | 0 | 0 | 0 | 0 | 16 | K | 2 | ROZPOCET | 0 | 0 | 0 | 0 | 0 | 1 | 0 | 16 | 22
12 | K | 742420021 | Montáž antenního stožáru včetně upevňovacího materiálu | kus | 1 | 0 | 0 | CS ÚRS 2022 01 |  |  | základní |  | 0 | 0 | 0 | 0 | 0 | 16 | K | 2 | ROZPOCET | 0 | 0 | 0 | 0 | 0 | 1 | 0 | 16 | 24
13 | K | 742420821 | Demontáž antenního stožáru | kus | 1 | 0 | 0 | CS ÚRS 2022 01 |  |  | základní |  | 0 | 0 | 0 | 0 | 0 | 16 | K | 2 | ROZPOCET | 0 | 0 | 0 | 0 | 0 | 1 | 0 | 16 | 26
14 | K | R04 | Montáž venkovní antény ostatní | kus | 2 | 0 | 0 | vlastní |  |  | základní |  | 0 | 0 | 0 | 0 | 0 | 16 | K | 2 | ROZPOCET | 0 | 0 | 0 | 0 | 0 | 1 | 0 | 16 | 28
15 | K | R05 | Demontáž venkovní antény ostatní | kus | 3 | 0 | 0 | vlastní |  |  | základní |  | 0 | 0 | 0 | 0 | 0 | 16 | K | 2 | ROZPOCET | 0 | 0 | 0 | 0 | 0 | 1 | 0 | 16 | 30

## 06 - Bleskosvod
[9 empty] | >> skryté sloupce << | [9 empty] | {ffbfdc02-265f-444e-b21f-ee554c105a2f}
2
| KRYCÍ LIST SOUPISU PRACÍ | [8 empty] | v --- níže se nacházejí doplnkové a pomocné údaje k sestavám --- v | [8 empty] | False
Stavba:
Soupis prací
Objekt:
8 - Elektroinstalace
Soupis:
06 - Bleskosvod
| KSO: |  |  |  |  | CC-CZ:
| Místo: |  |  |  |  | Datum: | 2022-04-12
| Zadavatel: |  |  |  |  | IČ:
DIČ:
| Uchazeč: |  |  |  |  | IČ: | Vyplň údaj
|  | Vyplň údaj |  |  |  | DIČ: | Vyplň údaj
| Projektant: |  |  |  |  | IČ:
DIČ:
| Zpracovatel: |  |  |  |  | IČ:
DIČ:
Poznámka:
| Cena bez DPH | [5 empty] | 0
|  |  | Základ daně |  |  | Sazba daně | Výše daně
| DPH | základní | 0 |  |  | 21% | 0
|  | snížená | 0 |  |  | 15% | 0
|  | zákl. přenesená | 0 |  |  | 21% | 0
|  | sníž. přenesená | 0 |  |  | 15% | 0
|  | nulová | 0 |  |  | 0% | 0
| Cena s DPH |  |  | v | CZK |  | 0
| Projektant |  |  | Zpracovatel
| Datum a podpis: |  | Razítko | Datum a podpis: |  |  | Razítko
| Objednavatel |  |  | Uchazeč
| Datum a podpis: |  | Razítko | Datum a podpis: |  |  | Razítko
REKAPITULACE ČLENĚNÍ SOUPISU PRACÍ
Stavba:
Soupis prací
Objekt:
8 - Elektroinstalace
Soupis:
06 - Bleskosvod
Místo: | [5 empty] | Datum: | 2022-04-12
Zadavatel: | [5 empty] | Projektant:
Uchazeč: |  |  | Vyplň údaj |  |  | Zpracovatel:
Kód dílu - Popis | [6 empty] | Cena celkem [CZK]
Náklady ze soupisu prací | [6 empty] | 0 | [12 empty] | -1
| PSV - Práce a dodávky PSV | [5 empty] | 0
| 0 - materiál | [5 empty] | 0
| 741 - Elektroinstalace - silnoproud | [5 empty] | 0
SOUPIS PRACÍ
Stavba:
Soupis prací
Objekt:
8 - Elektroinstalace
Soupis:
06 - Bleskosvod
Místo: | [5 empty] | Datum: | 2022-04-12
Zadavatel: | [5 empty] | Projektant:
Uchazeč: |  |  | Vyplň údaj |  |  | Zpracovatel:
PČ | Typ | Kód | Popis | MJ | Množství | J.cena [CZK] | Cena celkem [CZK] | Cenová soustava |  |  | DPH | J. Nh [h] | Nh celkem [h] | J. hmotnost [t] | Hmotnost celkem [t] | J. suť [t] | Suť Celkem [t]
Náklady soupisu celkem | [6 empty] | 0 | [5 empty] | 0 |  | 0 |  | 0 |  | D | -1 | [7 empty] | 0
| D | PSV | Práce a dodávky PSV |  |  |  | 0 | [5 empty] | 0 |  | 0 |  | 0 | 2 | D | 0 | ROZPOCET | [6 empty] | 0
| D | 0 | materiál |  |  |  | 0 | [5 empty] | 0 |  | 0 |  | 0 | 1 | D | 1 | ROZPOCET | [6 empty] | 0
1 | M | 354410770 | drát průměr 8 mm AlMgSi | kg | 60.541 | 0 | 0 | CS ÚRS 2022 01 |  |  | základní |  | 0 | 0 | 0 | 0 | 0 | 8 | M | 2 | ROZPOCET | 0 | 0 | 0 | 0 | 0 | 1 | 0 | 4 | 2
2 | M | 35442152 | tyč jímací s rovným koncem 16/10 2000 (1000/1000)mm AlMgSi | kus | 5 | 0 | 0 | CS ÚRS 2022 01 |  |  | základní |  | 0 | 0 | 0 | 0 | 0 | 8 | M | 2 | ROZPOCET | 0 | 0 | 0 | 0 | 0 | 1 | 0 | 4 | 4
3 | M | 35442202 | držák oddáleného hromosvodu na trubku pr. 54-61 mm (2") | kus | 5 | 0 | 0 | CS ÚRS 2022 01 |  |  | základní |  | 0 | 0 | 0 | 0 | 0 | 8 | M | 2 | ROZPOCET | 0 | 0 | 0 | 0 | 0 | 1 | 0 | 4 | 6
4 | M | 354418850 | svorka spojovací SS pro lano D8-10 mm | kus | 17 | 0 | 0 | CS ÚRS 2022 01 |  |  | základní |  | 0 | 0 | 0 | 0 | 0 | 8 | M | 2 | ROZPOCET | 0 | 0 | 0 | 0 | 0 | 1 | 0 | 4 | 8
5 | M | 35442261 | podstavec betonový pro jímací tyč se závitem M16 s PVC podložkou 20 kg | kus | 4 | 0 | 0 | CS ÚRS 2022 01 |  |  | základní |  | 0 | 0 | 0 | 0 | 0 | 8 | M | 2 | ROZPOCET | 0 | 0 | 0 | 0 | 0 | 1 | 0 | 4 | 10
6 | M | 35431030 | svorka uzemnění FeZn k jímací tyči, 72 x40 mm | kus | 5 | 0 | 0 | CS ÚRS 2022 01 |  |  | základní |  | 0 | 0 | 0 | 0 | 0 | 8 | M | 2 | ROZPOCET | 0 | 0 | 0 | 0 | 0 | 1 | 0 | 4 | 12
7 | M | 354418750 | svorka křížová SK pro vodič D6-10 mm | kus | 6 | 0 | 0 | CS ÚRS 2022 01 |  |  | základní |  | 0 | 0 | 0 | 0 | 0 | 8 | M | 2 | ROZPOCET | 0 | 0 | 0 | 0 | 0 | 1 | 0 | 4 | 14
8 | M | R01 | podpěra vedení na plochou střechu PV 21 | kus | 373 | 0 | 0 | vlastní |  |  | základní |  | 0 | 0 | 0 | 0 | 0 | 8 | M | 2 | ROZPOCET | 0 | 0 | 0 | 0 | 0 | 1 | 0 | 4 | 16
9 | M | 35441700 | podpěry vedení hromosvodu do zdiva na hmoždinku - 6/50mm, nerez | kus | 135 | 0 | 0 | CS ÚRS 2022 01 |  |  | základní |  | 0 | 0 | 0 | 0 | 0 | 8 | M | 2 | ROZPOCET | 0 | 0 | 0 | 0 | 0 | 1 | 0 | 4 | 18
10 | M | 35441925 | svorka zkušební pro lano D 6-12mm, FeZn | kus | 10 | 0 | 0 | CS ÚRS 2022 01 |  |  | základní |  | 0 | 0 | 0 | 0 | 0 | 8 | M | 2 | ROZPOCET | 0 | 0 | 0 | 0 | 0 | 1 | 0 | 4 | 20
11 | M | 354418950 | svorka připojovací SP1 k připojení kovových částí | kus | 7 | 0 | 0 | CS ÚRS 2022 01 |  |  | základní |  | 0 | 0 | 0 | 0 | 0 | 8 | M | 2 | ROZPOCET | 0 | 0 | 0 | 0 | 0 | 1 | 0 | 4 | 22
12 | M | R002 | ostatní materiál | komplet | 1 | 0 | 0 | CS ÚRS 2022 01 |  |  | základní |  | 0 | 0 | 0 | 0 | 0 | 8 | M | 2 | ROZPOCET | 0 | 0 | 0 | 0 | 0 | 1 | 0 | 4 | 24
| D | 741 | Elektroinstalace - silnoproud |  |  |  | 0 | [5 empty] | 0 |  | 0 |  | 0 | 2 | D | 1 | ROZPOCET | [6 empty] | 0
13 | K | 741420001 | Montáž drát nebo lano hromosvodné svodové D do 10 mm s podpěrou | m | 448 | 0 | 0 | CS ÚRS 2022 01 |  |  | základní |  | 0 | 0 | 0 | 0 | 0 | 16 | K | 2 | ROZPOCET | 0 | 0 | 0 | 0 | 0 | 1 | 0 | 16 | 26
14 | K | 741420022 | Montáž svorka hromosvodná | kus | 45 | 0 | 0 | CS ÚRS 2022 01 |  |  | základní |  | 0 | 0 | 0 | 0 | 0 | 16 | K | 2 | ROZPOCET | 0 | 0 | 0 | 0 | 0 | 1 | 0 | 16 | 28
15 | K | 741430003 | Montáž tyč jímací délky do 3 m na konstrukci ocelovou | kus | 1 | 0 | 0 | CS ÚRS 2022 01 |  |  | základní |  | 0 | 0 | 0 | 0 | 0 | 16 | K | 2 | ROZPOCET | 0 | 0 | 0 | 0 | 0 | 1 | 0 | 16 | 30
16 | K | 741430005 | Montáž tyč jímací délky do 3 m na stojan | kus | 3 | 0 | 0 | CS ÚRS 2022 01 |  |  | základní |  | 0 | 0 | 0 | 0 | 0 | 16 | K | 2 | ROZPOCET | 0 | 0 | 0 | 0 | 0 | 1 | 0 | 16 | 32
17 | K | R002 | pomocné práce | kus | 1 | 0 | 0 | vlastní |  |  | základní |  | 0 | 0 | 0 | 0 | 0 | 16 | K | 2 | ROZPOCET | 0 | 0 | 0 | 0 | 0 | 1 | 0 | 16 | 34

## 07 - Zemnění
[9 empty] | >> skryté sloupce << | [9 empty] | {985545ba-768c-46e6-9562-46fe8db4860f}
2
| KRYCÍ LIST SOUPISU PRACÍ | [8 empty] | v --- níže se nacházejí doplnkové a pomocné údaje k sestavám --- v | [8 empty] | False
Stavba:
Soupis prací
Objekt:
8 - Elektroinstalace
Soupis:
07 - Zemnění
| KSO: |  |  |  |  | CC-CZ:
| Místo: |  |  |  |  | Datum: | 2022-04-12
| Zadavatel: |  |  |  |  | IČ:
DIČ:
| Uchazeč: |  |  |  |  | IČ: | Vyplň údaj
|  | Vyplň údaj |  |  |  | DIČ: | Vyplň údaj
| Projektant: |  |  |  |  | IČ:
DIČ:
| Zpracovatel: |  |  |  |  | IČ:
DIČ:
Poznámka:
| Cena bez DPH | [5 empty] | 0
|  |  | Základ daně |  |  | Sazba daně | Výše daně
| DPH | základní | 0 |  |  | 21% | 0
|  | snížená | 0 |  |  | 15% | 0
|  | zákl. přenesená | 0 |  |  | 21% | 0
|  | sníž. přenesená | 0 |  |  | 15% | 0
|  | nulová | 0 |  |  | 0% | 0
| Cena s DPH |  |  | v | CZK |  | 0
| Projektant |  |  | Zpracovatel
| Datum a podpis: |  | Razítko | Datum a podpis: |  |  | Razítko
| Objednavatel |  |  | Uchazeč
| Datum a podpis: |  | Razítko | Datum a podpis: |  |  | Razítko
REKAPITULACE ČLENĚNÍ SOUPISU PRACÍ
Stavba:
Soupis prací
Objekt:
8 - Elektroinstalace
Soupis:
07 - Zemnění
Místo: | [5 empty] | Datum: | 2022-04-12
Zadavatel: | [5 empty] | Projektant:
Uchazeč: |  |  | Vyplň údaj |  |  | Zpracovatel:
Kód dílu - Popis | [6 empty] | Cena celkem [CZK]
Náklady ze soupisu prací | [6 empty] | 0 | [12 empty] | -1
| HSV - Práce a dodávky HSV | [5 empty] | 0
| 1 - Zemní práce | [5 empty] | 0
| PSV - Práce a dodávky PSV | [5 empty] | 0
| 0 - materiál | [5 empty] | 0
| 741 - Elektroinstalace - silnoproud | [5 empty] | 0
SOUPIS PRACÍ
Stavba:
Soupis prací
Objekt:
8 - Elektroinstalace
Soupis:
07 - Zemnění
Místo: | [5 empty] | Datum: | 2022-04-12
Zadavatel: | [5 empty] | Projektant:
Uchazeč: |  |  | Vyplň údaj |  |  | Zpracovatel:
PČ | Typ | Kód | Popis | MJ | Množství | J.cena [CZK] | Cena celkem [CZK] | Cenová soustava |  |  | DPH | J. Nh [h] | Nh celkem [h] | J. hmotnost [t] | Hmotnost celkem [t] | J. suť [t] | Suť Celkem [t]
Náklady soupisu celkem | [6 empty] | 0 | [5 empty] | 0 |  | 0 |  | 0 |  | D | -1 | [7 empty] | 0
| D | HSV | Práce a dodávky HSV |  |  |  | 0 | [5 empty] | 0 |  | 0 |  | 0 | 1 | D | 0 | ROZPOCET | [6 empty] | 0
| D | 1 | Zemní práce |  |  |  | 0 | [5 empty] | 0 |  | 0 |  | 0 | 1 | D | 1 | ROZPOCET | [6 empty] | 0
1 | K | 132201101 | Hloubení rýh š do 600 mm v hornině tř. 3 objemu do 100 m3 | m3 | 28.44 | 0 | 0 | CS ÚRS 2022 01 |  |  | základní |  | 0 | 0 | 0 | 0 | 0 | 4 | K | 2 | ROZPOCET | 0 | 0 | 0 | 0 | 0 | 1 | 0 | 4 | 2
2 | K | 174101101 | Zásyp jam, šachet rýh nebo kolem objektů sypaninou se zhutněním | m3 | 28.44 | 0 | 0 | CS ÚRS 2022 01 |  |  | základní |  | 0 | 0 | 0 | 0 | 0 | 4 | K | 2 | ROZPOCET | 0 | 0 | 0 | 0 | 0 | 1 | 0 | 4 | 4
| D | PSV | Práce a dodávky PSV |  |  |  | 0 | [5 empty] | 0 |  | 0 |  | 0 | 2 | D | 0 | ROZPOCET | [6 empty] | 0
| D | 0 | materiál |  |  |  | 0 | [5 empty] | 0 |  | 0 |  | 0 | 1 | D | 1 | ROZPOCET | [6 empty] | 0
3 | M | 354410730 | drát průměr 10 mm FeZn | kg | 28.571 | 0 | 0 | CS ÚRS 2022 01 |  |  | základní |  | 0 | 0 | 0 | 0 | 0 | 8 | M | 2 | ROZPOCET | 0 | 0 | 0 | 0 | 0 | 1 | 0 | 4 | 6
4 | M | 354420620 | pás zemnící 30 x 4 mm FeZn | kg | 150.476 | 0 | 0 | CS ÚRS 2022 01 |  |  | základní |  | 0 | 0 | 0 | 0 | 0 | 8 | M | 2 | ROZPOCET | 0 | 0 | 0 | 0 | 0 | 1 | 0 | 4 | 8
5 | M | 354420400 | svorka uzemnění SR 3b nerez pro zemnící pásku a drát | kus | 26 | 0 | 0 | CS ÚRS 2022 01 |  |  | základní |  | 0 | 0 | 0 | 0 | 0 | 8 | M | 2 | ROZPOCET | 0 | 0 | 0 | 0 | 0 | 1 | 0 | 4 | 10
6 | M | 35441858 | držák jímače a ochranné trubky s vrutem - 260mm, nerez | kus | 20 | 0 | 0 | CS ÚRS 2022 01 |  |  | základní |  | 0 | 0 | 0 | 0 | 0 | 8 | M | 2 | ROZPOCET | 0 | 0 | 0 | 0 | 0 | 1 | 0 | 4 | 12
7 | M | 35441832 | trubka ochranná na ochranu svodu - 1700mm, FeZn | kus | 10 | 0 | 0 | CS ÚRS 2022 01 |  |  | základní |  | 0 | 0 | 0 | 0 | 0 | 8 | M | 2 | ROZPOCET | 0 | 0 | 0 | 0 | 0 | 1 | 0 | 4 | 14
8 | M | 354421100 | štítek plastový č. 31 - čísla svodů | kus | 10 | 0 | 0 | CS ÚRS 2022 01 |  |  | základní |  | 0 | 0 | 0 | 0 | 0 | 8 | M | 2 | ROZPOCET | 0 | 0 | 0 | 0 | 0 | 1 | 0 | 4 | 16
| D | 741 | Elektroinstalace - silnoproud |  |  |  | 0 | [5 empty] | 0 |  | 0 |  | 0 | 2 | D | 1 | ROZPOCET | [6 empty] | 0
9 | K | 741410021 | Montáž vodič uzemňovací pásek průřezu do 120 mm2 v městské zástavbě v zemi | m | 158 | 0 | 0 | CS ÚRS 2022 01 |  |  | základní |  | 0 | 0 | 0 | 0 | 0 | 16 | K | 2 | ROZPOCET | 0 | 0 | 0 | 0 | 0 | 1 | 0 | 16 | 18
10 | K | 741410041 | Montáž vodič uzemňovací drát nebo lano D do 10 mm v městské zástavbě | m | 46 | 0 | 0 | CS ÚRS 2022 01 |  |  | základní |  | 0 | 0 | 0 | 0 | 0 | 16 | K | 2 | ROZPOCET | 0 | 0 | 0 | 0 | 0 | 1 | 0 | 16 | 20
11 | K | 741420022 | Montáž svorka hromosvodná se 3 a více šrouby | kus | 26 | 0 | 0 | CS ÚRS 2022 01 |  |  | základní |  | 0 | 0 | 0 | 0 | 0 | 16 | K | 2 | ROZPOCET | 0 | 0 | 0 | 0 | 0 | 1 | 0 | 16 | 22
12 | K | 741420051 | Montáž vedení hromosvodné-úhelník nebo trubka s držáky do zdiva | kus | 10 | 0 | 0 | CS ÚRS 2022 01 |  |  | základní |  | 0 | 0 | 0 | 0 | 0 | 16 | K | 2 | ROZPOCET | 0 | 0 | 0 | 0 | 0 | 1 | 0 | 16 | 24
13 | K | 741420083 | Montáž vedení hromosvodné-štítek k označení svodu | kus | 10 | 0 | 0 | CS ÚRS 2022 01 |  |  | základní |  | 0 | 0 | 0 | 0 | 0 | 16 | K | 2 | ROZPOCET | 0 | 0 | 0 | 0 | 0 | 1 | 0 | 16 | 26
14 | K | R003 | Zhotovení pasivní ochrany svorek | kus | 26 | 0 | 0 | vlastní |  |  | základní |  | 0 | 0 | 0 | 0 | 0 | 16 | K | 2 | ROZPOCET | 0 | 0 | 0 | 0 | 0 | 1 | 0 | 16 | 28

## 08 - Ostatní náklady
[9 empty] | >> skryté sloupce << | [9 empty] | {fbff2c7d-44ae-480d-8bdf-f19f74710fc1}
2
| KRYCÍ LIST SOUPISU PRACÍ | [8 empty] | v --- níže se nacházejí doplnkové a pomocné údaje k sestavám --- v | [8 empty] | False
Stavba:
Soupis prací
Objekt:
8 - Elektroinstalace
Soupis:
08 - Ostatní náklady
| KSO: |  |  |  |  | CC-CZ:
| Místo: |  |  |  |  | Datum: | 2022-04-12
| Zadavatel: |  |  |  |  | IČ:
DIČ:
| Uchazeč: |  |  |  |  | IČ: | Vyplň údaj
|  | Vyplň údaj |  |  |  | DIČ: | Vyplň údaj
| Projektant: |  |  |  |  | IČ:
DIČ:
| Zpracovatel: |  |  |  |  | IČ:
DIČ:
Poznámka:
| Cena bez DPH | [5 empty] | 0
|  |  | Základ daně |  |  | Sazba daně | Výše daně
| DPH | základní | 0 |  |  | 21% | 0
|  | snížená | 0 |  |  | 15% | 0
|  | zákl. přenesená | 0 |  |  | 21% | 0
|  | sníž. přenesená | 0 |  |  | 15% | 0
|  | nulová | 0 |  |  | 0% | 0
| Cena s DPH |  |  | v | CZK |  | 0
| Projektant |  |  | Zpracovatel
| Datum a podpis: |  | Razítko | Datum a podpis: |  |  | Razítko
| Objednavatel |  |  | Uchazeč
| Datum a podpis: |  | Razítko | Datum a podpis: |  |  | Razítko
REKAPITULACE ČLENĚNÍ SOUPISU PRACÍ
Stavba:
Soupis prací
Objekt:
8 - Elektroinstalace
Soupis:
08 - Ostatní náklady
Místo: | [5 empty] | Datum: | 2022-04-12
Zadavatel: | [5 empty] | Projektant:
Uchazeč: |  |  | Vyplň údaj |  |  | Zpracovatel:
Kód dílu - Popis | [6 empty] | Cena celkem [CZK]
Náklady ze soupisu prací | [6 empty] | 0 | [12 empty] | -1
| PSV - Práce a dodávky PSV | [5 empty] | 0
SOUPIS PRACÍ
Stavba:
Soupis prací
Objekt:
8 - Elektroinstalace
Soupis:
08 - Ostatní náklady
Místo: | [5 empty] | Datum: | 2022-04-12
Zadavatel: | [5 empty] | Projektant:
Uchazeč: |  |  | Vyplň údaj |  |  | Zpracovatel:
PČ | Typ | Kód | Popis | MJ | Množství | J.cena [CZK] | Cena celkem [CZK] | Cenová soustava |  |  | DPH | J. Nh [h] | Nh celkem [h] | J. hmotnost [t] | Hmotnost celkem [t] | J. suť [t] | Suť Celkem [t]
Náklady soupisu celkem | [6 empty] | 0 | [5 empty] | 0 |  | 0 |  | 0 |  | D | -1 | [7 empty] | 0
| D | PSV | Práce a dodávky PSV |  |  |  | 0 | [5 empty] | 0 |  | 0 |  | 0 | 2 | D | 0 | ROZPOCET | [6 empty] | 0
1 | K | 741810003 | Zkoušky a prohlídky elektrických rozvodů a zařízení celková prohlídka a vyhotovení revizní zprávy | kus | 1 | 0 | 0 | CS ÚRS 2022 01 |  |  | základní |  | 0 | 0 | 0 | 0 | 0 | 16 | K | 1 | ROZPOCET | 0 | 0 | 0 | 0 | 0 | 1 | 0 | 16 | 2
2 | K | R003 | likvidace elektroodpadu, včetně skládkovného a dopravy | tun | 1.5 | 0 | 0 | vlastní |  |  | základní |  | 0 | 0 | 0 | 0 | 0 | 16 | K | 1 | ROZPOCET | 0 | 0 | 0 | 0 | 0 | 1 | 0 | 16 | 4
3 | K | R01 | koordinace s ostatními profesemi | hod | 10 | 0 | 0 | vlastní |  |  | základní |  | 0 | 0 | 0 | 0 | 0 | 16 | K | 1 | ROZPOCET | 0 | 0 | 0 | 0 | 0 | 1 | 0 | 16 | 6
4 | K | R02 | pomocné práce | hod | 10 | 0 | 0 | vlastní |  |  | základní |  | 0 | 0 | 0 | 0 | 0 | 16 | K | 1 | ROZPOCET | 0 | 0 | 0 | 0 | 0 | 1 | 0 | 16 | 8
5 | K | R034 | práce spojené s vyhledáním stávajících obvodů | hod | 10 | 0 | 0 | vlastní |  |  | základní |  | 0 | 0 | 0 | 0 | 0 | 16 | K | 1 | ROZPOCET | 0 | 0 | 0 | 0 | 0 | 1 | 0 | 16 | 10
6 | K | R036 | demontážní práce | hod | 10 | 0 | 0 | vlastní |  |  | základní |  | 0 | 0 | 0 | 0 | 0 | 16 | K | 1 | ROZPOCET | 0 | 0 | 0 | 0 | 0 | 1 | 0 | 16 | 12
7 | M | R002 | spotřební materiál jinde neuvedený | komplet | 1 | 0 | 0 | vlastní |  |  | základní |  | 0 | 0 | 0 | 0 | 0 | 32 | M | 1 | ROZPOCET | 0 | 0 | 0 | 0 | 0 | 1 | 0 | 16 | 14

## 9 - Venkovní úpravy - zpe...
[9 empty] | >> skryté sloupce << | [9 empty] | {7dea1a42-efed-4c94-9e17-a566ae75c0c1}
2
| KRYCÍ LIST SOUPISU PRACÍ | [8 empty] | v --- níže se nacházejí doplnkové a pomocné údaje k sestavám --- v | [8 empty] | False
Stavba:
Soupis prací
Objekt:
9 - Venkovní úpravy - zpevněné plochy a oplocení
| KSO: |  |  |  |  | CC-CZ:
| Místo: |  |  |  |  | Datum: | 2022-04-12
| Zadavatel: |  |  |  |  | IČ:
DIČ:
| Uchazeč: |  |  |  |  | IČ: | Vyplň údaj
|  | Vyplň údaj |  |  |  | DIČ: | Vyplň údaj
| Projektant: |  |  |  |  | IČ:
DIČ:
| Zpracovatel: |  |  |  |  | IČ:
DIČ:
Poznámka:
| Cena bez DPH | [5 empty] | 0
|  |  | Základ daně |  |  | Sazba daně | Výše daně
| DPH | základní | 0 |  |  | 21% | 0
|  | snížená | 0 |  |  | 15% | 0
|  | zákl. přenesená | 0 |  |  | 21% | 0
|  | sníž. přenesená | 0 |  |  | 15% | 0
|  | nulová | 0 |  |  | 0% | 0
| Cena s DPH |  |  | v | CZK |  | 0
| Projektant |  |  | Zpracovatel
| Datum a podpis: |  | Razítko | Datum a podpis: |  |  | Razítko
| Objednavatel |  |  | Uchazeč
| Datum a podpis: |  | Razítko | Datum a podpis: |  |  | Razítko
REKAPITULACE ČLENĚNÍ SOUPISU PRACÍ
Stavba:
Soupis prací
Objekt:
9 - Venkovní úpravy - zpevněné plochy a oplocení
Místo: | [5 empty] | Datum: | 2022-04-12
Zadavatel: | [5 empty] | Projektant:
Uchazeč: |  |  | Vyplň údaj |  |  | Zpracovatel:
Kód dílu - Popis | [6 empty] | Cena celkem [CZK]
Náklady ze soupisu prací | [6 empty] | 0 | [12 empty] | -1
| HSV - Práce a dodávky HSV | [5 empty] | 0
| 1 - Zemní práce | [5 empty] | 0
| 3 - Svislé a kompletní konstrukce | [5 empty] | 0
| 4 - Vodorovné konstrukce | [5 empty] | 0
| 5 - Komunikace pozemní | [5 empty] | 0
| 6 - Úpravy povrchů, podlahy a osazování výplní | [5 empty] | 0
| 8 - Trubní vedení | [5 empty] | 0
| 9 - Ostatní konstrukce a práce, bourání | [5 empty] | 0
| 997 - Přesun sutě | [5 empty] | 0
| 998 - Přesun hmot | [5 empty] | 0
SOUPIS PRACÍ
Stavba:
Soupis prací
Objekt:
9 - Venkovní úpravy - zpevněné plochy a oplocení
Místo: | [5 empty] | Datum: | 2022-04-12
Zadavatel: | [5 empty] | Projektant:
Uchazeč: |  |  | Vyplň údaj |  |  | Zpracovatel:
PČ | Typ | Kód | Popis | MJ | Množství | J.cena [CZK] | Cena celkem [CZK] | Cenová soustava |  |  | DPH | J. Nh [h] | Nh celkem [h] | J. hmotnost [t] | Hmotnost celkem [t] | J. suť [t] | Suť Celkem [t]
Náklady soupisu celkem | [6 empty] | 0 | [5 empty] | 0 |  | 0 |  | 0 |  | D | -1 | [10 empty] | 0
| D | HSV | Práce a dodávky HSV |  |  |  | 0 | [5 empty] | 0 |  | 0 |  | 0 | 1 | D | 0 |  |  |  | ROZPOCET | [6 empty] | 0
| D | 1 | Zemní práce |  |  |  | 0 | [5 empty] | 0 |  | 0 |  | 0 | 1 | D | 1 |  |  |  | ROZPOCET | [6 empty] | 0
1 | K | 113151111 | Rozebrání zpevněných ploch ze silničních dílců | m2 | 149.054 | 0 | 0 | CS ÚRS 2022 01 |  |  | základní |  | 0 | 0 | 0 | 0 | 0 | 4 | K | 2 |  |  |  | ROZPOCET | 0 | 0 | 0 | 0 | 0 | 1 | 0 | 4 | 2
| VV |  | "situace C03, D01,02" | [15 empty] | VV | 2 | 1 | True | 0 | ROZPOCET
| VV |  | 2,5*31,512 |  | 78.78 | [13 empty] | VV | 2 | 2 | True | 0 | ROZPOCET
| VV |  | 1,2*15,6 |  | 18.72 | [13 empty] | VV | 2 | 2 | True | 0 | ROZPOCET
| VV |  | 2,8*18,412 |  | 51.554 | [13 empty] | VV | 2 | 2 | True | 0 | ROZPOCET
| VV |  | Součet |  | 149.054 | [13 empty] | VV | 2 | 4 | True | 1 | ROZPOCET
2 | K | 121151103 | Sejmutí ornice plochy do 100 m2 tl vrstvy do 200 mm strojně | m2 | 168.99 | 0 | 0 | CS ÚRS 2022 01 |  |  | základní |  | 0 | 0 | 0 | 0 | 0 | 4 | K | 2 |  |  |  | ROZPOCET | 0 | 0 | 0 | 0 | 0 | 1 | 0 | 4 | 4
| VV |  | "C03,04" | [15 empty] | VV | 2 | 1 | True | 0 | ROZPOCET
| VV |  | "v místě nových zpevněných ploch mimo původní" | [15 empty] | VV | 2 | 1 | True | 0 | ROZPOCET
| VV |  | 3*(1,1+7,85+3,5+13,92+3)+2*1*1/2 |  | 89.11 | [13 empty] | VV | 2 | 2 | True | 0 | ROZPOCET
| VV |  | 0,7*18,4+3*15+5,5*4 |  | 79.88 | [13 empty] | VV | 2 | 2 | True | 0 | ROZPOCET
| VV |  | Součet |  | 168.99 | [13 empty] | VV | 2 | 4 | True | 1 | ROZPOCET
3 | K | 122251102 | Odkopávky a prokopávky nezapažené v hornině třídy těžitelnosti I skupiny 3 objem do 50 m3 strojně | m3 | 302.633 | 0 | 0 | CS ÚRS 2022 01 |  |  | základní |  | 0 | 0 | 0 | 0 | 0 | 4 | K | 2 |  |  |  | ROZPOCET | 0 | 0 | 0 | 0 | 0 | 1 | 0 | 4 | 6
| VV |  | "situace C04" | [15 empty] | VV | 2 | 1 | True | 0 | ROZPOCET
| VV |  | (36,034-2,5)*1,1 |  | 36.887 | [13 empty] | VV | 2 | 2 | True | 0 | ROZPOCET
| VV |  | 3*(1,1+7,85+3,5+13,92+3)+2*1*1/2 |  | 89.11 | [13 empty] | VV | 2 | 2 | True | 0 | ROZPOCET
| VV |  | 4,25*3,5 |  | 14.875 | [13 empty] | VV | 2 | 2 | True | 0 | ROZPOCET
| VV |  | 3*15+10,6*5,5+3,5*13,15 |  | 149.325 | [13 empty] | VV | 2 | 2 | True | 0 | ROZPOCET
| VV |  | "pro obruby" | [15 empty] | VV | 2 | 1 | True | 0 | ROZPOCET
| VV |  | 0,2*0,3*(2*33,5+3+1,1+2*(7,85+4,5+13,92)+3,5+3+15,1+23,94) |  | 10.151 | [13 empty] | VV | 2 | 2 | True | 0 | ROZPOCET
| VV |  | 0,2*0,3*(1+5,2+2,25+11,43+14,7+3,5) |  | 2.285 | [13 empty] | VV | 2 | 2 | True | 0 | ROZPOCET
| VV |  | Součet |  | 302.633 | [13 empty] | VV | 2 | 4 | True | 1 | ROZPOCET
4 | K | 162751117 | Vodorovné přemístění přes 9 000 do 10000 m výkopku/sypaniny z horniny třídy těžitelnosti I skupiny 1 až 3 | m3 | 275.943 | 0 | 0 | CS ÚRS 2022 01 |  |  | základní |  | 0 | 0 | 0 | 0 | 0 | 4 | K | 2 |  |  |  | ROZPOCET | 0 | 0 | 0 | 0 | 0 | 1 | 0 | 4 | 8
| VV |  | 302,633-26,69 |  | 275.943 | [13 empty] | VV | 2 | 2 | True | 0 | ROZPOCET
| VV |  | Součet |  | 275.943 | [13 empty] | VV | 2 | 4 | True | 1 | ROZPOCET
5 | K | 171201221 | Poplatek za uložení na skládce (skládkovné) zeminy a kamení kód odpadu 17 05 04 | t | 551.886 | 0 | 0 | CS ÚRS 2022 01 |  |  | základní |  | 0 | 0 | 0 | 0 | 0 | 4 | K | 2 |  |  |  | ROZPOCET | 0 | 0 | 0 | 0 | 0 | 1 | 0 | 4 | 10
| VV |  | 275,943*2 |  | 551.886 | [13 empty] | VV | 2 | 2 | True | 0 | ROZPOCET
| VV |  | Součet |  | 551.886 | [13 empty] | VV | 2 | 4 | True | 1 | ROZPOCET
6 | K | 171251201 | Uložení sypaniny na skládky nebo meziskládky | m3 | 275.943 | 0 | 0 | CS ÚRS 2022 01 |  |  | základní |  | 0 | 0 | 0 | 0 | 0 | 4 | K | 2 |  |  |  | ROZPOCET | 0 | 0 | 0 | 0 | 0 | 1 | 0 | 4 | 12
7 | K | 174151101 | Zásyp jam, šachet rýh nebo kolem objektů sypaninou se zhutněním | m3 | 26.69 | 0 | 0 | CS ÚRS 2022 01 |  |  | základní |  | 0 | 0 | 0 | 0 | 0 | 4 | K | 2 |  |  |  | ROZPOCET | 0 | 0 | 0 | 0 | 0 | 1 | 0 | 4 | 14
| VV |  | "C03,D01,02" | [15 empty] | VV | 2 | 1 | True | 0 | ROZPOCET
| VV |  | "zásyp rušené zchlazovací jímky a kanálu" | [15 empty] | VV | 2 | 1 | True | 0 | ROZPOCET
| VV |  | 1*2*3,8+4,5*0,8*0,8 |  | 10.48 | [13 empty] | VV | 2 | 2 | True | 0 | ROZPOCET
| VV |  | "zásyp bouraných základů ozn. H" | [15 empty] | VV | 2 | 1 | True | 0 | ROZPOCET
| VV |  | 0,8*(0,4*6+0,6*5+0,5*4,6) |  | 6.16 | [13 empty] | VV | 2 | 2 | True | 0 | ROZPOCET
| VV |  | "zásyp po rušených zpevněných plochách" | [15 empty] | VV | 2 | 1 | True | 0 | ROZPOCET
| VV |  | 0,15*(1,2*15+1,4*35) |  | 10.05 | [13 empty] | VV | 2 | 2 | True | 0 | ROZPOCET
| VV |  | Součet |  | 26.69 | [13 empty] | VV | 2 | 4 | True | 1 | ROZPOCET
8 | K | 181311103 | Rozprostření ornice tl vrstvy do 200 mm v rovině nebo ve svahu do 1:5 ručně | m2 | 150 | 0 | 0 | CS ÚRS 2022 01 |  |  | základní |  | 0 | 0 | 0 | 0 | 0 | 4 | K | 2 |  |  |  | ROZPOCET | 0 | 0 | 0 | 0 | 0 | 1 | 0 | 4 | 16
9 | K | 181411131 | Založení parkového trávníku výsevem pl do 1000 m2 v rovině a ve svahu do 1:5 | m2 | 150 | 0 | 0 | CS ÚRS 2022 01 |  |  | základní |  | 0 | 0 | 0 | 0 | 0 | 4 | K | 2 |  |  |  | ROZPOCET | 0 | 0 | 0 | 0 | 0 | 1 | 0 | 4 | 18
10 | M | 00572410 | osivo směs travní parková | kg | 4.5 | 0 | 0 | CS ÚRS 2022 01 |  |  | základní |  | 0 | 0 | 0 | 0 | 0 | 8 | M | 2 |  |  |  | ROZPOCET | 0 | 0 | 0 | 0 | 0 | 1 | 0 | 4 | 20
| VV |  | 150*0,03 "Přepočtené koeficientem množství |  | 4.5 | [13 empty] | VV | 2 | 2 | True | 0 | ROZPOCET
| VV |  | Součet |  | 4.5 | [13 empty] | VV | 2 | 4 | True | 1 | ROZPOCET
11 | K | 181951112 | Úprava pláně v hornině třídy těžitelnosti I skupiny 1 až 3 se zhutněním strojně | m2 | 290.197 | 0 | 0 | CS ÚRS 2022 01 |  |  | základní |  | 0 | 0 | 0 | 0 | 0 | 4 | K | 2 |  |  |  | ROZPOCET | 0 | 0 | 0 | 0 | 0 | 1 | 0 | 4 | 22
| D | 3 | Svislé a kompletní konstrukce |  |  |  | 0 | [5 empty] | 0 |  | 0 |  | 0 | 1 | D | 1 |  |  |  | ROZPOCET | [6 empty] | 0
12 | K | 348172214 | Montáž vjezdových bran samonosných dvoukřídlových pl přes 5 m2 do 10 m2 | kus | 1 | 0 | 0 | CS ÚRS 2022 01 |  |  | základní |  | 0 | 0 | 0 | 0 | 0 | 4 | K | 2 |  |  |  | ROZPOCET | 0 | 0 | 0 | 0 | 0 | 1 | 0 | 4 | 24
| VV |  | "D26" | [15 empty] | VV | 2 | 1 | True | 0 | ROZPOCET
| VV |  | "ozn. Z5 - kompletní montáž vč. základu" | [15 empty] | VV | 2 | 1 | True | 0 | ROZPOCET
| VV |  | 1 |  | 1 | [13 empty] | VV | 2 | 2 | True | 0 | ROZPOCET
| VV |  | Součet |  | 1 | [13 empty] | VV | 2 | 4 | True | 1 | ROZPOCET
13 | M | 55342343 | brána plotová ocelová dvoukřídlá 3500x1800mm, PZn + 2x nátěr, kování kompletní provedení dle PD | kus | 1 | 0 | 0 | CS ÚRS 2022 01 |  |  | základní |  | 0 | 0 | 0 | 0 | 0 | 8 | M | 2 |  |  |  | ROZPOCET | 0 | 0 | 0 | 0 | 0 | 1 | 0 | 4 | 26
| VV |  | 0,571428571428571*1,75 "Přepočtené koeficientem množství |  | 1 | [13 empty] | VV | 2 | 2 | True | 0 | ROZPOCET
| VV |  | Součet |  | 1 | [13 empty] | VV | 2 | 4 | True | 1 | ROZPOCET
| D | 4 | Vodorovné konstrukce |  |  |  | 0 | [5 empty] | 0 |  | 0 |  | 0 | 1 | D | 1 |  |  |  | ROZPOCET | [6 empty] | 0
14 | K | 430321 | Nové venkovní betonové schodiště š. 1,1 m - kompletní provedení | kpl | 1 | 0 | 0 | vlastní |  |  | základní |  | 0 | 0 | 0 | 0 | 0 | 4 | K | 2 |  |  |  | ROZPOCET | 0 | 0 | 0 | 0 | 0 | 1 | 0 | 4 | 28
| D | 5 | Komunikace pozemní |  |  |  | 0 | [5 empty] | 0 |  | 0 |  | 0 | 1 | D | 1 |  |  |  | ROZPOCET | [6 empty] | 0
15 | K | 564871011 | Podklad ze štěrkodrtě ŠD plochy do 100 m2 tl 250 mm | m2 | 311.226 | 0 | 0 | CS ÚRS 2022 01 |  |  | základní |  | 0 | 0 | 0 | 0 | 0 | 4 | K | 2 |  |  |  | ROZPOCET | 0 | 0 | 0 | 0 | 0 | 1 | 0 | 4 | 30
| VV |  | "fr. 0-32" | [15 empty] | VV | 2 | 1 | True | 0 | ROZPOCET
| VV |  | "pod zámkovou dlažbu" | [15 empty] | VV | 2 | 1 | True | 0 | ROZPOCET
| VV |  | 290,197 |  | 290.197 | [13 empty] | VV | 2 | 2 | True | 0 | ROZPOCET
| VV |  | "pod chodník z dlaždic - vchod do 1.pp" | [15 empty] | VV | 2 | 1 | True | 0 | ROZPOCET
| VV |  | 9,8*2+0,94*1,52 |  | 21.029 | [13 empty] | VV | 2 | 2 | True | 0 | ROZPOCET
| VV |  | Součet |  | 311.226 | [13 empty] | VV | 2 | 4 | True | 1 | ROZPOCET
16 | K | 596212212 | Kladení zámkové dlažby pozemních komunikací ručně tl 80 mm skupiny A pl přes 100 do 300 m2 | m2 | 290.197 | 0 | 0 | CS ÚRS 2022 01 |  |  | základní |  | 0 | 0 | 0 | 0 | 0 | 4 | K | 2 |  |  |  | ROZPOCET | 0 | 0 | 0 | 0 | 0 | 1 | 0 | 4 | 32
| VV |  | "situace C04" | [15 empty] | VV | 2 | 1 | True | 0 | ROZPOCET
| VV |  | (36,034-2,5)*1,1 |  | 36.887 | [13 empty] | VV | 2 | 2 | True | 0 | ROZPOCET
| VV |  | 3*(1,1+7,85+3,5+13,92+3)+2*1*1/2 |  | 89.11 | [13 empty] | VV | 2 | 2 | True | 0 | ROZPOCET
| VV |  | 4,25*3,5 |  | 14.875 | [13 empty] | VV | 2 | 2 | True | 0 | ROZPOCET
| VV |  | 3*15+10,6*5,5+3,5*13,15 |  | 149.325 | [13 empty] | VV | 2 | 2 | True | 0 | ROZPOCET
| VV |  | Součet |  | 290.197 | [13 empty] | VV | 2 | 4 | True | 1 | ROZPOCET
17 | M | 59245013 | dlažba zámková tvaru I 200x165x80mm přírodní | m2 | 298.903 | 0 | 0 | CS ÚRS 2022 01 |  |  | základní |  | 0 | 0 | 0 | 0 | 0 | 8 | M | 2 |  |  |  | ROZPOCET | 0 | 0 | 0 | 0 | 0 | 1 | 0 | 4 | 34
| VV |  | 290,197*1,03 "Přepočtené koeficientem množství |  | 298.903 | [13 empty] | VV | 2 | 2 | True | 0 | ROZPOCET
| VV |  | Součet |  | 298.903 | [13 empty] | VV | 2 | 4 | True | 1 | ROZPOCET
| D | 6 | Úpravy povrchů, podlahy a osazování výplní |  |  |  | 0 | [5 empty] | 0 |  | 0 |  | 0 | 1 | D | 1 |  |  |  | ROZPOCET | [6 empty] | 0
18 | K | 637111112 | Okapový chodník ze štěrkopísku tl 150 mm s udusáním | m2 | 60.62 | 0 | 0 | CS ÚRS 2022 01 |  |  | základní |  | 0 | 0 | 0 | 0 | 0 | 4 | K | 2 |  |  |  | ROZPOCET | 0 | 0 | 0 | 0 | 0 | 1 | 0 | 4 | 36
| VV |  | "C04" | [15 empty] | VV | 2 | 1 | True | 0 | ROZPOCET
| VV |  | "podklad pod okapní chodník z dlaždic" | [15 empty] | VV | 2 | 1 | True | 0 | ROZPOCET
| VV |  | 0,5*(30,7+19,08+15,84+22,54+1,7+9,8+10,98+8,8+1,8) |  | 60.62 | [13 empty] | VV | 2 | 2 | True | 0 | ROZPOCET
| VV |  | Součet |  | 60.62 | [13 empty] | VV | 2 | 4 | True | 1 | ROZPOCET
19 | K | 637211122 | Okapový chodník z betonových dlaždic tl 60 mm kladených do písku se zalitím spár MC | m2 | 82.536 | 0 | 0 | CS ÚRS 2022 01 |  |  | základní |  | 0 | 0 | 0 | 0 | 0 | 4 | K | 2 |  |  |  | ROZPOCET | 0 | 0 | 0 | 0 | 0 | 1 | 0 | 4 | 38
| VV |  | "C04" | [15 empty] | VV | 2 | 1 | True | 0 | ROZPOCET
| VV |  | 0,5*(30,7+19,08+15,84+22,54+1,7+9,8+10,98+8,8+1,8) |  | 60.62 | [13 empty] | VV | 2 | 2 | True | 0 | ROZPOCET
| VV |  | 9,8*2+0,94*1,52 |  | 21.029 | [13 empty] | VV | 2 | 2 | True | 0 | ROZPOCET
| VV |  | 1,65*0,3+2,8*0,14 |  | 0.887 | [13 empty] | VV | 2 | 2 | True | 0 | ROZPOCET
| VV |  | Součet |  | 82.536 | [13 empty] | VV | 2 | 4 | True | 1 | ROZPOCET
| D | 8 | Trubní vedení |  |  |  | 0 | [5 empty] | 0 |  | 0 |  | 0 | 1 | D | 1 |  |  |  | ROZPOCET | [6 empty] | 0
20 | K | 850491 | Bourání stávajícího potrubí teplovodu (ocelové roury DN200, tepelná izolace 2x300 mm, hliníkové opláštění (celková š. teplovodu je 700 mm) - kompletní provedení | m | 97 | 0 | 0 | vlastní |  |  | základní |  | 0 | 0 | 0 | 0 | 0 | 4 | K | 2 |  |  |  | ROZPOCET | 0 | 0 | 0 | 0 | 0 | 1 | 0 | 4 | 40
| D | 9 | Ostatní konstrukce a práce, bourání |  |  |  | 0 | [5 empty] | 0 |  | 0 |  | 0 | 1 | D | 1 |  |  |  | ROZPOCET | [6 empty] | 0
21 | K | 916231213 | Osazení chodníkového obrubníku betonového stojatého s boční opěrou do lože z betonu prostého | m | 207.26 | 0 | 0 | CS ÚRS 2022 01 |  |  | základní |  | 0 | 0 | 0 | 0 | 0 | 4 | K | 2 |  |  |  | ROZPOCET | 0 | 0 | 0 | 0 | 0 | 1 | 0 | 4 | 42
| VV |  | "situace C04" | [15 empty] | VV | 2 | 1 | True | 0 | ROZPOCET
| VV |  | 2*33,5+3+1,1+2*(7,85+4,5+13,92)+3,5+3+15,1+23,94 |  | 169.18 | [13 empty] | VV | 2 | 2 | True | 0 | ROZPOCET
| VV |  | 1+5,2+2,25+11,43+14,7+3,5 |  | 38.08 | [13 empty] | VV | 2 | 2 | True | 0 | ROZPOCET
| VV |  | Součet |  | 207.26 | [13 empty] | VV | 2 | 4 | True | 1 | ROZPOCET
22 | M | 59217016 | obrubník betonový chodníkový 1000x80x250mm | m | 211.405 | 0 | 0 | CS ÚRS 2022 01 |  |  | základní |  | 0 | 0 | 0 | 0 | 0 | 8 | M | 2 |  |  |  | ROZPOCET | 0 | 0 | 0 | 0 | 0 | 1 | 0 | 4 | 44
| VV |  | 207,26*1,02 "Přepočtené koeficientem množství |  | 211.405 | [13 empty] | VV | 2 | 2 | True | 0 | ROZPOCET
| VV |  | Součet |  | 211.405 | [13 empty] | VV | 2 | 4 | True | 1 | ROZPOCET
23 | K | 916231291 | Příplatek za řezání obrubníků při osazování do oblouku o poloměru do 1m | m | 24 | 0 | 0 | CS ÚRS 2022 01 |  |  | základní |  | 0 | 0 | 0 | 0 | 0 | 4 | K | 2 |  |  |  | ROZPOCET | 0 | 0 | 0 | 0 | 0 | 1 | 0 | 4 | 46
| VV |  | 4*5+2+2*1 |  | 24 | [13 empty] | VV | 2 | 2 | True | 0 | ROZPOCET
| VV |  | Součet |  | 24 | [13 empty] | VV | 2 | 4 | True | 1 | ROZPOCET
24 | K | 963053936 | Bourání ŽB schodišťových ramen monolitických samonosných | m2 | 2.888 | 0 | 0 | CS ÚRS 2022 01 |  |  | základní |  | 0 | 0 | 0 | 0 | 0 | 4 | K | 2 |  |  |  | ROZPOCET | 0 | 0 | 0 | 0 | 0 | 1 | 0 | 4 | 48
| VV |  | "C03" | [15 empty] | VV | 2 | 1 | True | 0 | ROZPOCET
| VV |  | "vybourání stávajícího venkovního betonového schodiště vedle objektu" | [15 empty] | VV | 2 | 1 | True | 0 | ROZPOCET
| VV |  | 2,75*3,5*0,3 |  | 2.888 | [13 empty] | VV | 2 | 2 | True | 0 | ROZPOCET
| VV |  | Součet |  | 2.888 | [13 empty] | VV | 2 | 4 | True | 1 | ROZPOCET
25 | K | 966071822 | Rozebrání oplocení z drátěného pletiva se čtvercovými oky v přes 1,6 do 2,0 m | m | 3.5 | 0 | 0 | CS ÚRS 2022 01 |  |  | základní |  | 0 | 0 | 0 | 0 | 0 | 4 | K | 2 |  |  |  | ROZPOCET | 0 | 0 | 0 | 0 | 0 | 1 | 0 | 4 | 50
| VV |  | "část oplocení v místě nové brány" | [15 empty] | VV | 2 | 1 | True | 0 | ROZPOCET
| VV |  | 3,5 |  | 3.5 | [13 empty] | VV | 2 | 2 | True | 0 | ROZPOCET
| VV |  | Součet |  | 3.5 | [13 empty] | VV | 2 | 4 | True | 1 | ROZPOCET
| D | 997 | Přesun sutě |  |  |  | 0 | [5 empty] | 0 |  | 0 |  | 0 | 1 | D | 1 |  |  |  | ROZPOCET | [6 empty] | 0
26 | K | 997013111 | Vnitrostaveništní doprava suti a vybouraných hmot pro budovy v do 6 m s použitím mechanizace | t | 108.975 | 0 | 0 | CS ÚRS 2022 01 |  |  | základní |  | 0 | 0 | 0 | 0 | 0 | 4 | K | 2 |  |  |  | ROZPOCET | 0 | 0 | 0 | 0 | 0 | 1 | 0 | 4 | 52
27 | K | 997013501 | Odvoz suti a vybouraných hmot na skládku nebo meziskládku do 1 km se složením | t | 108.975 | 0 | 0 | CS ÚRS 2022 01 |  |  | základní |  | 0 | 0 | 0 | 0 | 0 | 4 | K | 2 |  |  |  | ROZPOCET | 0 | 0 | 0 | 0 | 0 | 1 | 0 | 4 | 54
28 | K | 997013509 | Příplatek k odvozu suti a vybouraných hmot na skládku ZKD 1 km přes 1 km | t | 2070.525 | 0 | 0 | CS ÚRS 2022 01 |  |  | základní |  | 0 | 0 | 0 | 0 | 0 | 4 | K | 2 |  |  |  | ROZPOCET | 0 | 0 | 0 | 0 | 0 | 1 | 0 | 4 | 56
| VV |  | 108,975*19 "Přepočtené koeficientem množství |  | 2070.525 | [13 empty] | VV | 2 | 2 | True | 0 | ROZPOCET
| VV |  | Součet |  | 2070.525 | [13 empty] | VV | 2 | 4 | True | 1 | ROZPOCET
29 | K | 997013631 | Poplatek za uložení na skládce (skládkovné) stavebního odpadu směsného kód odpadu 17 09 04 | t | 108.975 | 0 | 0 | CS ÚRS 2022 01 |  |  | základní |  | 0 | 0 | 0 | 0 | 0 | 4 | K | 2 |  |  |  | ROZPOCET | 0 | 0 | 0 | 0 | 0 | 1 | 0 | 4 | 58
| D | 998 | Přesun hmot |  |  |  | 0 | [5 empty] | 0 |  | 0 |  | 0 | 1 | D | 1 |  |  |  | ROZPOCET | [6 empty] | 0
30 | K | 998229112 | Přesun hmot ruční pro pozemní komunikace s krytem dlážděným na vzdálenost do 50 m | t | 335.756 | 0 | 0 | CS ÚRS 2022 01 |  |  | základní |  | 0 | 0 | 0 | 0 | 0 | 4 | K | 2 |  |  |  | ROZPOCET | 0 | 0 | 0 | 0 | 0 | 1 | 0 | 4 | 60

## 10 - Vedlejší a ostatní n...
[9 empty] | >> skryté sloupce << | [9 empty] | {b913a379-80a9-4a38-8b54-575df4768016}
2
| KRYCÍ LIST SOUPISU PRACÍ | [8 empty] | v --- níže se nacházejí doplnkové a pomocné údaje k sestavám --- v | [8 empty] | False
Stavba:
Soupis prací
Objekt:
10 - Vedlejší a ostatní náklady
| KSO: |  |  |  |  | CC-CZ:
| Místo: |  |  |  |  | Datum: | 2022-04-12
| Zadavatel: |  |  |  |  | IČ:
DIČ:
| Uchazeč: |  |  |  |  | IČ: | Vyplň údaj
|  | Vyplň údaj |  |  |  | DIČ: | Vyplň údaj
| Projektant: |  |  |  |  | IČ:
DIČ:
| Zpracovatel: |  |  |  |  | IČ:
DIČ:
Poznámka:
| Cena bez DPH | [5 empty] | 0
|  |  | Základ daně |  |  | Sazba daně | Výše daně
| DPH | základní | 0 |  |  | 21% | 0
|  | snížená | 0 |  |  | 15% | 0
|  | zákl. přenesená | 0 |  |  | 21% | 0
|  | sníž. přenesená | 0 |  |  | 15% | 0
|  | nulová | 0 |  |  | 0% | 0
| Cena s DPH |  |  | v | CZK |  | 0
| Projektant |  |  | Zpracovatel
| Datum a podpis: |  | Razítko | Datum a podpis: |  |  | Razítko
| Objednavatel |  |  | Uchazeč
| Datum a podpis: |  | Razítko | Datum a podpis: |  |  | Razítko
REKAPITULACE ČLENĚNÍ SOUPISU PRACÍ
Stavba:
Soupis prací
Objekt:
10 - Vedlejší a ostatní náklady
Místo: | [5 empty] | Datum: | 2022-04-12
Zadavatel: | [5 empty] | Projektant:
Uchazeč: |  |  | Vyplň údaj |  |  | Zpracovatel:
Kód dílu - Popis | [6 empty] | Cena celkem [CZK]
Náklady ze soupisu prací | [6 empty] | 0 | [12 empty] | -1
| VRN - Vedlejší rozpočtové náklady | [5 empty] | 0
| VRN1 - Průzkumné, geodetické a projektové práce | [5 empty] | 0
| VRN3 - Zařízení staveniště | [5 empty] | 0
| VRN5 - Finanční náklady | [5 empty] | 0
| VRN9 - Ostatní náklady | [5 empty] | 0
SOUPIS PRACÍ
Stavba:
Soupis prací
Objekt:
10 - Vedlejší a ostatní náklady
Místo: | [5 empty] | Datum: | 2022-04-12
Zadavatel: | [5 empty] | Projektant:
Uchazeč: |  |  | Vyplň údaj |  |  | Zpracovatel:
PČ | Typ | Kód | Popis | MJ | Množství | J.cena [CZK] | Cena celkem [CZK] | Cenová soustava |  |  | DPH | J. Nh [h] | Nh celkem [h] | J. hmotnost [t] | Hmotnost celkem [t] | J. suť [t] | Suť Celkem [t]
Náklady soupisu celkem | [6 empty] | 0 | [5 empty] | 0 |  | 0 |  | 0 |  | D | -1 | [7 empty] | 0
| D | VRN | Vedlejší rozpočtové náklady |  |  |  | 0 | [5 empty] | 0 |  | 0 |  | 0 | 5 | D | 0 | ROZPOCET | [6 empty] | 0
| D | VRN1 | Průzkumné, geodetické a projektové práce |  |  |  | 0 | [5 empty] | 0 |  | 0 |  | 0 | 5 | D | 1 | ROZPOCET | [6 empty] | 0
1 | K | 012103000 | Vytýčení a ochrana stávajících inženýrských sítí na staveništi | soub | 1 | 0 | 0 | CS ÚRS 2022 01 |  |  | základní |  | 0 | 0 | 0 | 0 | 0 | 4 | K | 2 | ROZPOCET | 0 | 0 | 0 | 0 | 0 | 1 | 0 | 4 | 2
| P |  | Poznámka k položce: Náklady na přezkoumání podkladů objednatele o stavu inženýrských sítí probíhajících staveništěm nebo dotčenými stavbou i mimo území staveniště, provedení vytýčení jejich skutečné trasy a provedení ochranných opatření pro zabezpečení stávajících inženýrských sítí. | [15 empty] | P | 2
2 | K | 012303000 | Geodetické práce po výstavbě | soub | 1 | 0 | 0 | CS ÚRS 2022 01 |  |  | základní |  | 0 | 0 | 0 | 0 | 0 | 4 | K | 2 | ROZPOCET | 0 | 0 | 0 | 0 | 0 | 1 | 0 | 4 | 4
| P |  | Poznámka k položce: Geodetické zaměření (elektronicky ve formátu DWG + 2 paré listinné dokumentace). | [15 empty] | P | 2
3 | K | 013254000 | Dokumentace skutečného provedení stavby | soub | 1 | 0 | 0 | CS ÚRS 2022 01 |  |  | základní |  | 0 | 0 | 0 | 0 | 0 | 4 | K | 2 | ROZPOCET | 0 | 0 | 0 | 0 | 0 | 1 | 0 | 4 | 6
| P |  | Poznámka k položce: Náklady na vyhotovení dokumentace skutečného provedení stavby a její předání objednateli ve dvou listinných vyhotoveních a jednom digitálním vyhotovení na datovém nosiči CD-Rom (textová část ve formátu DOC a PDF, výkresová část ve formátu DWG a PDF) | [15 empty] | P | 2
| D | VRN3 | Zařízení staveniště |  |  |  | 0 | [5 empty] | 0 |  | 0 |  | 0 | 5 | D | 1 | ROZPOCET | [6 empty] | 0
4 | K | 031002000 | Související práce pro zařízení staveniště | soub | 1 | 0 | 0 | CS ÚRS 2022 01 |  |  | základní |  | 0 | 0 | 0 | 0 | 0 | 4 | K | 2 | ROZPOCET | 0 | 0 | 0 | 0 | 0 | 1 | 0 | 4 | 8
5 | K | 032002000 | Vybavení staveniště | soub | 1 | 0 | 0 | CS ÚRS 2022 01 |  |  | základní |  | 0 | 0 | 0 | 0 | 0 | 4 | K | 2 | ROZPOCET | 0 | 0 | 0 | 0 | 0 | 1 | 0 | 4 | 10
| P |  | Poznámka k položce: Veškeré náklady na vybudování a zajištění zařízení staveniště a jeho provoz včetně skládky a meziskládky materiálu. | [15 empty] | P | 2
6 | K | 039002000 | Zrušení zařízení staveniště | soub | 1 | 0 | 0 | CS ÚRS 2022 01 |  |  | základní |  | 0 | 0 | 0 | 0 | 0 | 4 | K | 2 | ROZPOCET | 0 | 0 | 0 | 0 | 0 | 1 | 0 | 4 | 12
| P |  | Poznámka k položce: Cena je včetně uvedení ploch staveniště do původního stavu. | [15 empty] | P | 2
| D | VRN5 | Finanční náklady |  |  |  | 0 | [5 empty] | 0 |  | 0 |  | 0 | 5 | D | 1 | ROZPOCET | [6 empty] | 0
7 | K | 051002001 | Pojištění dodavatele a pojištění díla | soub | 1 | 0 | 0 | vlastní |  |  | základní |  | 0 | 0 | 0 | 0 | 0 | 4 | K | 2 | ROZPOCET | 0 | 0 | 0 | 0 | 0 | 1 | 0 | 4 | 14
| P |  | Poznámka k položce: Náklady spojené s povinným pojištěním dodavatele nebo stavebního díla či jeho části, v rozsahu obchodních podmínek. | [15 empty] | P | 2
8 | K | 056002001 | Bankovní záruky za řádné provedení díla | soub | 1 | 0 | 0 | vlastní |  |  | základní |  | 0 | 0 | 0 | 0 | 0 | 4 | K | 2 | ROZPOCET | 0 | 0 | 0 | 0 | 0 | 1 | 0 | 4 | 16
| P |  | Poznámka k položce: Náklady zhotovitele spojené se zabezpečením a poskytnutím zajišťovacích bankovních záruk za řádné provedení díla, jak je zadavatel požaduje v obchodních podmínkách. | [15 empty] | P | 2
9 | K | 056002002 | Bankovní záruky za splnění záručních podmínek | soub | 1 | 0 | 0 | vlastní |  |  | základní |  | 0 | 0 | 0 | 0 | 0 | 4 | K | 2 | ROZPOCET | 0 | 0 | 0 | 0 | 0 | 1 | 0 | 4 | 18
| P |  | Poznámka k položce: Náklady zhotovitele spojené se zabezpečením a poskytnutím zajišťovacích bankovních záruk za splnění záručních podmínek, jak je zadavatel požaduje v obchodních podmínkách. | [15 empty] | P | 2
| D | VRN9 | Ostatní náklady |  |  |  | 0 | [5 empty] | 0 |  | 0 |  | 0 | 5 | D | 1 | ROZPOCET | [6 empty] | 0
10 | K | 005211010 | Předání a převzetí staveniště | soub | 1 | 0 | 0 | vlastní |  |  | základní |  | 0 | 0 | 0 | 0 | 0 | 4 | K | 2 | ROZPOCET | 0 | 0 | 0 | 0 | 0 | 1 | 0 | 4 | 20
| P |  | Poznámka k položce: Náklady spojené s účastí zhotovitele na předání a převzetí staveniště. | [15 empty] | P | 2
11 | K | 005211080 | Bezpečnostní a hygienická opatření na staveništi | soub | 1 | 0 | 0 | vlastní |  |  | základní |  | 0 | 0 | 0 | 0 | 0 | 4 | K | 2 | ROZPOCET | 0 | 0 | 0 | 0 | 0 | 1 | 0 | 4 | 22
| P |  | Poznámka k položce: Náklady na ochranu staveniště před vstupem nepovolaných osob, včetně příslušného značení, náklady na osvětlení staveniště, náklady na vypracování potřebné dokumentace pro provoz staveniště z hlediska požární ochrany (požární řád a poplachová směrnice) a z hlediska provozu staveniště (provozně dopravní řád). | [15 empty] | P | 2
12 | K | 005241090 | Předání a převzetí díla | soub | 1 | 0 | 0 | vlastní |  |  | základní |  | 0 | 0 | 0 | 0 | 0 | 4 | K | 2 | ROZPOCET | 0 | 0 | 0 | 0 | 0 | 1 | 0 | 4 | 24
| P |  | Poznámka k položce: Náklady zhotovitele, které vzniknou v souvislosti s povinnostmi zhotovitele při předání a převzetí díla. | [15 empty] | P | 2
13 | K | 091504000 | Náklady související s propagační činností | soub | 1 | 0 | 0 | vlastní |  |  | základní |  | 0 | 0 | 0 | 0 | 0 | 4 | K | 2 | ROZPOCET | 0 | 0 | 0 | 0 | 0 | 1 | 0 | 4 | 26
| P |  | Poznámka k položce: Náklady na zhotovení dočasného celobarevného plakátu formátu A3 z materiálu odolného proti povětrnostním podmínkám, který bude instalován po celou dobu realizace projektu na viditelném místě staveniště. Požadavek na umístění a grafický podklad pro tisk plakátu předá objednatel zhotoviteli před zahájením realizace stavby. | [15 empty] | P | 2