## seznam
Označení pozic | Nový popis | Poznámka | Výrobce | Model | Povolená tolerance k délce | Délka (mm) | Povolená tolerance k hloubce | Hloubka (mm) | Povolená tolerance k výšce | Výška (mm) | Povolená tolerance k příkonu el. 230V | Příkon el. 230V/(kW) | Povolená tolerance k příkonu el. 400V | Příkon el. 400V/ (kW) | ks | Cena/ks bez DPH | Cena celkem bez DPH
116 Centrální varna
Elektrické varné kotle, sklopné, s mícháním a výpustným ventilem, umístěné vedle sebe. Veškeré uvedené položky, musejí být instalovány tak, aby využívali podlahové vpustě pro vypouštění např. vody při čištění přímo do podlahové vpustě z varné nádoby.
116.15 | Elektrický varný kotel, sklopný, s mícháním a výpustným ventilem, užitková kapacita min. 200 litrů, hrana varné nádoby ve výšce max. 900mm. Při vyklopení vany min výška spodní hrany nádoby 600mm. celonerezová konstrukce, vnitřní plášť varné vložky z nerezové oceli AISI316, teplotní rozsah od max. 50°C do min. 120 °C, pracovní tlak v plášti min. 1 bar, elektronické ovládání,časovač, ovládání teploty pokrmu a teploty v plášti, automatické měření plnění vody, automatické plnění vody do pláště, integrované míchací rameno ve spodní části kotle, možnost vyjmout míchací rameno, míchací rameno vhodné pro mytí v průmyslových myčkách nádobí, rychlost otáčení ramene nastavitelná od max.15 do min.110 otáček za minutu, zpětný chod míchacího ramene, bezpečnostní prvky min. 1 zabraňující běhu mixéru při otevřeném víku kotle, víko s plnícím otvorem (mřížka pro přidávání surovin), možnost míchání i při vyklápění,dvojitý plášť. Vč. Příslušenství: 1x sprcha ke kotli, určená pro rychlou sanitaci či oplach; 1xvýpustný ventil 2" z nerezové oceli AISI 316 s pojistkou proti otevření, včetně EPDM těsnění, s plynulou regulací proudu vypouštěného obsahu zabraňující rozstřik vypouštěné tekutiny; 1x cedící síto - nástavec pro osazení na kotel při vyklápění; 1x Instalační sada pro ukotvení varného kotle k podlaze (součástí rám, příruby a spojky), 1x rameno s čistícím kartáčem. Povolená tolerance parametrů +/-10%, pokud není uvedeno maximum či minimum. | Povolená tolerance parametrů +/-10%, pokud není uvedeno maximum či minimum. |  |  | Max: | 1655 | Max hloubka při plně vyklopeném kotli: | 1800 |  |  |  |  | Max: | 37 | 1 |  | 0
116.16 | Elektrický varný kotel, sklopný, s mícháním a výpustným ventilem, užitková kapacita min. 400 litrů, hrana varné nádoby ve výšce max. 1200mm. Při vyklopení vany min výška spodní hrany nádoby 600mm. celonerezová konstrukce, vnitřní plášť varné vložky z nerezové oceli AISI316, teplotní rozsah od max. 50°C do min. 120 °C, pracovní tlak v plášti min. 1 bar, elektronické ovládání,časovač, ovládání teploty pokrmu a teploty v plášti, automatické měření plnění vody, automatické plnění vody do pláště, integrované míchací rameno ve spodní části kotle, možnost vyjmout míchací rameno, míchací rameno vhodné pro mytí v průmyslových myčkách nádobí, rychlost otáčení ramene nastavitelná od max.15 do min.110 otáček za minutu, zpětný chod míchacího ramene, bezpečnostní prvky min. 1 zabraňující běhu mixéru při otevřeném víku kotle, víko s plnícím otvorem (mřížka pro přidávání surovin), možnost míchání i při vyklápění,dvojitý plášť. Vč. Příslušenství: 1x sprcha ke kotli, určená pro rychlou sanitaci či oplach; 1xvýpustný ventil 2" z nerezové oceli AISI 316 s pojistkou proti otevření, včetně EPDM těsnění, s plynulou regulací proudu vypouštěného obsahu zabraňující rozstřik vypouštěné tekutiny; 1x cedící síto - nástavec pro osazení na kotel při vyklápění; 1x Instalační sada pro ukotvení varného kotle k podlaze (součástí rám, příruby a spojky), 1x rameno s čistícím kartáčem. Povolená tolerance parametrů +/-10% pokud není uvedeno maximum či minimum. | Povolená tolerance parametrů +/-10%, pokud není uvedeno maximum či minimum. |  |  | Max: | 1800 | Max hloubka při plně vyklopeném kotli: | 1800 |  |  |  |  | Max: | 73 | 1 |  | 0
| Varná linka 1 tvořící jeden ucelený varný blok o maximální délce 3000mm a hloubce 2800mm, jednotlivé položky jsou spojeny tak, aby spoj zabraňoval zatékání na podlahu. Varná linka je propojena spoji v jednotný celek. Varná linka je tvořena položkami: 1x 116.5a,116.5b, 1x 116.7a, 116.7b. Veškeré uvedené položky, musejí být instalovány s jejich přední půdorysnou hranou zároveň se zadní hranou podlahové vpustě(myšleno ze strany obsluhy) | [15 empty] | 0
116.5a | Multifunkční varné zařízení, tlakové, Užitná kapacita: minimálně 150 litrů. Varná plocha: min.55 dm2. Automatický zdvih košů nebo gastronádob. Rozsah teplot: max.50 – min. 250°C. Ovládání pomocí dotykové obrazovky (rezistentní nebo kapacitní) v českém jazyce, přednastavené varné programy min. 7, vytváření a ukládání receptů v českém jazyce. Vpichová potravinová sonda. Min. funkce: smažení; grilování; vaření ve vodě; vaření v tlaku(min. 0,3bar), vaření mléčných produktů; vaření v páře; nízkoteplotní dlouhodobé vaření; vaření souvide; vaření v gastronádobách a varných koších například těstovin; fritování ve fritovacích koších; udržování na nastavené teplotě. Automatické napouštění vody s přednastavením množství s přesností min. na 1l. Celonerezová vana z materiálu min. AISI 304. Celonerezová rámová konstrukce. USB port pro aktualizaci software. Sprcha pro čištění. Vč. příslušenství: 1x rameno pro zdvih košů, 3xvarný koš,3x fritovací koš, 1x scezovací síto, 1x vozík na vypouštění vařeného obsahu, 3xrošt na dno varné nádoby, 1x čistící houbička. Povolená tolerance parametrů +/-10% pokud není uvedeno maximum či minimum. | Povolená tolerance parametrů +/-10%, pokud není uvedeno maximum či minimum. | [10 empty] | Max: | 41 | 1 |  | 0
116.5b | Multifunkční varné zařízení, tlakové, Užitná kapacita: minimálně 150 litrů. Varná plocha: min.55 dm2. Automatický zdvih košů nebo gastronádob. Rozsah teplot: max. 50 – min. 250°C. Ovládání pomocí dotykové obrazovky (rezistentní nebo kapacitní) v českém jazyce, přednastavené varné programy min. 7, vytváření a ukládání receptů v českém jazyce. Vpichová potravinová sonda. Min. Funkce: smažení; grilování; vaření ve vodě; vaření v tlaku(min. 0,3bar), vaření mléčných produktů; vaření v páře; nízkoteplotní dlouhodobé vaření; vaření souvide; vaření v gastronádobách a varných koších například těstovin; fritování ve fritovacích koších; udržování na nastavené teplotě. Automatické napouštění vody s přednastavením množství s přesností min. na 1l. Celonerezová vana z materiálu min. AISI 304. Celonerezová rámová konstrukce. USB port pro aktualizaci software. Sprcha pro čištění. Vč. příslušenství: 1x rameno pro zdvih košů, 3xvarný koš,3x fritovací koš, 1x scezovací síto, 1x vozík na vypouštění vařeného obsahu, 3xrošt na dno varné nádoby, 1x čistící houbička. Povolená tolerance parametrů +-10% pokud není uvedeno maximum či minimum. | Povolená tolerance parametrů +/-10%, pokud není uvedeno maximum či minimum. | [10 empty] | Max: | 41 | 1 |  | 0
116.7a | Multifunkční varné zařízení, tlakové, Užitná kapacita: minimálně 100 litrů. Varná plocha: min.37 dm2. Automatický zdvih košů nebo gastronádob. Rozsah teplot:max. 50 – min. 250°C. Ovládání pomocí dotykové obrazovky (rezistivní nebo kapacitní) v českém jazyce, přednastavené varné programy, vytváření a ukládání receptů v českém jazyce. Vpichová potravinová sonda. Min. Funkce: smažení; grilování; vaření ve vodě; vaření v tlaku(min. 0,3bar), vaření mléčných produktů; vaření v páře; nízkoteplotního dlouhodobého vaření; vaření souvide; vaření v gastronádobách a varných koších například těstovin; fritování ve fritovacích koších; udržování na nastavené teplotě. Automatické napouštění vody s přednastavením množství s přesností min. na 1l. Celonerezová vana z materiálu min. AISI 304. Celonerezová rámová konstrukce. USB port pro aktualizaci software .Sprcha pro čištění. Vč. příslušenství: 1x rameno pro zdvih košů, 2xvarný koš,2x fritovací koš, 1x scezovací síto, 1x vozík na vypouštění vařeného obsahu, 2xrošt na dno varné nádoby, 1x čistící houbička, vozík na skladování, zpětné přečerpávání(elektrickým čerpadlem) oleje o teplotě min. 180°C zpět do varného zařízení a filtraci oleje, kapacitně uzpůsoben jedné fritovací šarži.Povolená tolerance parametrů +-10% pokud není uvedeno maximum či minimum. | Povolená tolerance parametrů +/-10%, pokud není uvedeno maximum či minimum. | [10 empty] | Max: | 32 | 1 |  | 0
116.7b | Multifunkční varné zařízení, tlakové, Užitná kapacita: minimálně 100 litrů. Varná plocha: min.37 dm2. Automatický zdvih košů nebo gastronádob. Rozsah teplot:max. 50 – min. 250°C. Ovládání pomocí dotykové obrazovky (rezistivní nebo kapacitní) v českém jazyce, přednastavené varné programy, vytváření a ukládání receptů v českém jazyce. Vpichová potravinová sonda. Min. Funkce: smažení; grilování; vaření ve vodě; vaření v tlaku(min. 0,3bar), vaření mléčných produktů; vaření v páře; nízkoteplotního dlouhodobého vaření; vaření souvide; vaření v gastronádobách a varných koších například těstovin; fritování ve fritovacích koších; udržování na nastavené teplotě. Automatické napouštění vody s přednastavením množství s přesností min. na 1l. Celonerezová vana z materiálu min. AISI 304. Celonerezová rámová konstrukce. USB port pro aktualizaci software .Sprcha pro čištění. Vč. příslušenství: 1x rameno pro zdvih košů, 2xvarný koš,2x fritovací koš, 1x scezovací síto, 1x vozík na vypouštění vařeného obsahu, 2xrošt na dno varné nádoby, 1x čistící houbička, vozík na skladování, zpětné přečerpávání(elektrickým čerpadlem) oleje o teplotě min. 180°C zpět do varného zařízení a filtraci oleje, kapacitně uzpůsoben jedné fritovací šarži.Povolená tolerance parametrů +-10% pokud není uvedeno maximum či minimum. | Povolená tolerance parametrů +/-10%, pokud není uvedeno maximum či minimum. | [10 empty] | Max: | 32 | 1 |  | 0
| Varná linka 2 tvořící jeden ucelený varný blok o maximální délce 3000mm a hloubce 1800mm, jednotlivé položky jsou spojeny tak, aby spoj zabraňoval zatékání na podlahu. Varná linka je propojena spoji v jednontný celek. Varná linka je tvořena položkami: 1x 116.12, 1x116.13, 1x 116.22,1x116.32. Veškeré uvedené položky, musejí být instalovány s jejich přední půdorysnou hranou zároveň se zadní hranou podlahové vpustě(myšleno ze strany obsluhy) | [15 empty] | 0
116.12 | Multifunkční varné zařízení, Užitná kapacita: minimálně 30 litrů. Varná plocha: min.25 dm2. Rozsah teplot: max. 50 – min.250°C. Ovládání pomocí dotykové obrazovky (rezistivní nebo kapacitní) v českém jazyce, přednastavené varné programy min. 7,vytváření a ukládání receptů v českém jazyce. Vpichová potravinová sonda. Funkce min. smažení; grilování; vaření ve vodě; vaření mléčných produktů; vaření v páře; nízkoteplotního dlouhodobého vaření; vaření souvide; vaření v gastronádobách a varných koších například těstovin; fritování ve fritovacích koších; udržování na nastavené teplotě. Automatické napouštění vody s přednastavením množství s přesností min. na 1l. Celonerezová vana z materiálu min. AISI 304. Celonerezová rámová konstrukce. USB port pro aktualizaci software. Sprcha pro čištění. Vč. příslušenství: 1x rameno pro koše nebo GN, 2xvarný koš,2x fritovací koš, 1x scezovací síto, 1x vozík na vypouštění vařeného obsahu, 2xrošt na dno varné nádoby, 1x čistící houbička. Povolená tolerance parametrů +-10% pokud není uvedeno maximum či minimum. | Povolená tolerance parametrů +/-10%, pokud není uvedeno maximum či minimum. | [10 empty] | Max: | 16 | 1 |  | 0
116.13 | Multifunkční varné zařízení. Užitná kapacita min. 100l.Minimální plocha dna 37 dm2. Kapacita při vaření v GN min. 2xGN 1/1-200. Ovládání pomocí dotykové obrazovky(rezistivní nebo kapacitní) v českém jazyce. Stroj řízen microprocesorem. přednastavené varné programy min. 7,vytváření a ukládání receptů v českém jazyce.Vpichová potravinová sonda. Funkce min. smažení; grilování; vaření ve vodě; vaření mléčných produktů; vaření v páře; nízkoteplotního dlouhodobého vaření; vaření souvide; vaření v gastronádobách a varných koších například těstovin; fritování ve fritovacích koších; delta T vaření; udržování na nastavené teplotě. Rozsah nastavení teploty max. 50 - min. 250°C. Automatické napouštění vody s přednastavením množství s přesností min. na 1l. Výpustný ventil 2" (umístěný vlevo nebo vpravo varné nádoby) z nerezové oceli AISI 316 s pojistkou proti otevření, včetně EPDM těsnění, s plynulou regulací proudu vypouštěného obsahu zabraňující rozstřik vypouštěné tekutiny. Izolované dvouplášťové víko s těsněním. Celonerezová vana z materiálu min. AISI 304.Vč. příslušenství: 1x rameno pro koše nebo GN, 2xvarný koš,2x fritovací koš, 1x scezovací síto, 1x vozík na vypouštění vařeného obsahu, 2xrošt na dno pánve, 1x čistící houbička Integrovaná elektrická zásuvka 230V s příkonem 0,5kW. Sprcha pro čištění stroje.Povolená tolerance hodnot:+-10%, pokud není uvedeno minimum nebo maximum. | Povolená tolerance parametrů +/-10%, pokud není uvedeno maximum či minimum. | [10 empty] | 15-28 | 28 | 1 |  | 0
116.22a | Indukční sporák, uzavřený ze tří stran, celonerezová konstrukce z materiálu min. AISI 304, bez větracích otvorů z boků, zad, vrchní desky, dna a boků vnitřního skříňového prostoru, spodní police. Levá a pravá strana sporáku je dvoupláštová. Volná odkládací praconí plocha na levé straně sporáku o min.délce 400 mm. Vč. elektrické 230V/500W zásuvky pro napojení příslušenství (např. tyčový mixér). Ovládání ploten z čela sporáku. Síla pracovní desky min. 2mm. Napouštěcí rameno na studenou vodu s výškou výtoku min. 400 mm, max. 500mm. Provedení na nerezové nohy 150mm. 2xProfesionální vestavná indukční varná a udržovací deska umístěny vedle sebe určená pro dlouhodobý provoz bez přerušení min. 8H .Příkon každé plotny 3,5kW. Bezrámečkové zabudování do varného bloku. Rozměry sklokeramické desky min.: 300x300mm. Vnější průměr dna nádobí pro vaření, při kterém sepne indukční ohřev od max. 120 mm. Zatížitelnost sklokeramické varné desky min. 60kg. Bezpečnostní prvky min. 2 při přehřátí elektrického prostoru a varné desky (systém vypne při přehřátí). Bezpečnostní prvky při elektrickém přetížení min. 2. Systém řízení nastavené teploty v reálném čase s přesností na 1°C, 3 druhy varných postupů: - Vaření podle teploty s přesností na min.1°(max. 35- min. 200°C) - Udržovací režimy podle nastavené teploty max.40- min. 90°C - Vaření s různými úrovněmi výkonu min. 9 Povolená tolerance parametrů +-10% pokud není uvedeno maximum či minimum. | Povolená tolerance parametrů +/-10%, pokud není uvedeno maximum či minimum. | [10 empty] | Max: | 8 | 1 |  | 0
116.22b | Indukční sporák, uzavřený ze tří stran, celonerezová konstrukce z materiálu min. AISI 304, bez větracích otvorů z boků, zad, vrchní desky, dna a boků vnitřního skříňového prostoru, spodní police. Levá a pravá strana sporáku je dvoupláštová. Volná odkládací praconí plocha na pravé straně sporáku o délce min.400 mm. Vč. elektrické 230V/500W zásuvky pro napojení příslušenství (např. tyčový mixér). Ovládání ploten z čela sporáku. Síla pracovní desky min. 2mm. Napouštěcí rameno na studenou vodu s výškou výtoku min. 400 mm, max. 500mm. Provedení na nerezové nohy 150mm. 2xProfesionální vestavná indukční varná a udržovací deska umístěny vedle sebe určená pro dlouhodobý provoz bez přerušení min. 8H .Příkon každé plotny 3,5kW. Bezrámečkové zabudování do varného bloku. Rozměry sklokeramické desky min.: 300x300mm. Vnější průměr dna nádobí při, kterém sepne indukční ohřev od max. 120mm. Zatížitelnost sklokeramické varné desky min. 60kg. Bezpečnostní prvky min. 2 při přehřátí elektrického prostoru a varné desky (systém vypne při přehřátí). Bezpečnostní prvky při elektrickém přetížení min. 2. Systém řízení nastavené teploty v reálném čase s přesností na 1°C, 3 druhy varných postupů: - Vaření podle teploty s přesností na min.1°(max. 35- min. 200°C) - Udržovací režimy podle nastavené teploty max.40- min. 90°C - Vaření s různými úrovněmi výkonu min. 9 Povolená tolerance parametrů +-10% pokud není uvedeno maximum či minimum. | Povolená tolerance parametrů +/-10%, pokud není uvedeno maximum či minimum. | [10 empty] | Max: | 8 | 1 |  | 0
| Zařízení pro udržování a nízkoteplotní úpravy pokrmů kapacita min. 4X GN1/1 40. Vaření pomocí min. 2 režimů: manuální / individuální měnitelné programy. Ovládání prostřednictvím displeje. Možnost uložení vlastního programu min. 8. Vytápění pomocí odporového topného drátu. Dvířka s regulací vlhkosti . 4x madlo pro manipulaci. Vnitřní zaoblená komora. Vnitřní a vnější plášť: nerez min. CrNi 18/10. Povolená tolerance parametrů +-10% pokud není uvedeno maximum či minimum. Umístěno ve sporáku pozice 116.22b v podestavbě. Zařízení na el. zásuvku 230V. | Povolená tolerance parametrů +/-10%, pokud není uvedeno maximum či minimum. | [12 empty] | 1 |  | 0
116.32 | Nerezový neutrální modul s pracovní plochou. Materiál min. AISI 304 |  |  |  | Min: | 400 | Max: |  | Max: | 900 |  |  |  |  | 1 |  | 0
| Varná linka 3 tvořící jeden ucelený varný blok o délce max. 4000mm a hloubce max. 2400mm, jednotlivé položky jsou spojeny tak, aby spoj zabraňoval zatékání na podlahu. Varná linka je propojena spoji v jednontný celek. Varná linka je tvořena položkami:1x116.13, 1x116.31a, 1x116.31b, 116.13c, 116.13d. Veškeré uvedené položky, musejí být instalovány s jejich přední půdorysnou hranou zároveň se zadní hranou podlahové vpustě(myšleno ze strany obsluhy) | [15 empty] | 0
116.13 | Multifunkční varné zařízení. Užitná kapacita min. 100l.Minimální plocha dna 37 dm2. Kapacita při vaření v GN min. 2xGN 1/1-200. Ovládání pomocí dotykové obrazovky(rezistivní nebo kapacitní) v českém jazyce. přednastavené varné programy min. 7,vytváření a ukládání receptů v českém jazyce.Vpichová potravinová sonda. Funkce min. smažení; grilování; vaření ve vodě; vaření mléčných produktů; vaření v páře; nízkoteplotního dlouhodobého vaření; vaření souvide; vaření v gastronádobách a varných koších například těstovin; fritování ve fritovacích koších; delta T vaření; udržování na nastavené teplotě. Rozsah nastavení teploty max. 50 - min. 250°C. Automatické napouštění vody s přednastavením množství s přesností min. na 1l. Výpustný ventil 2" (umístěný vlevo nebo vpravo varné nádoby) z nerezové oceli AISI 316 s pojistkou proti otevření, včetně EPDM těsnění, s plynulou regulací proudu vypouštěného obsahu zabraňující rozstřik vypouštěné tekutiny. Izolované dvouplášťové víko s těsněním. Celonerezová vana z materiálu min. AISI 304.Vč. příslušenství: 1x rameno pro koše nebo GN, 2xvarný koš,2x fritovací koš, 1x scezovací síto, 1x vozík na vypouštění vařeného obsahu, 2xrošt na dno pánve, 1x čistící houbička Integrovaná elektrická zásuvka 230V s příkonem 0,5kW. Sprcha pro čištění stroje.Povolená tolerance hodnot:+-10%, pokud není uvedeno minimum nebo maximum. | Povolená tolerance parametrů +/-10%, pokud není uvedeno maximum či minimum. | [10 empty] | 15-28 | 28 | 1 |  | 0
116.31a | Multifunkční varné zařízení. Užitná kapacita min. 170l.Minimální plocha dna 50 dm2. Kapacita při vaření v GN min. 3xGN 1/1-200. Ovládání pomocí dotykové obrazovky(rezistivní nebo kapacitní) v českém jazyce. přednastavené varné programy min. 7,vytváření a ukládání receptů v českém jazyce. Vpichová potravinová sonda. Min. Funkce: smažení; grilování; vaření ve vodě; vaření mléčných produktů; vaření v páře; nízkoteplotního dlouhodobého vaření; vaření souvide; vaření v gastronádobách a varných koších například těstovin; fritování ve fritovacích koších; delta T vaření; udržování na nastavené teplotě. Rozsah nastavení teploty v rozsahu max. 50 - min. 250°C. Automatické napouštění vody s přednastavením množství s přesností min. na 1l. Výpustný ventil 2" (umístěný vlevo nebo vpravo varné nádoby) z nerezové oceli AISI 316 s pojistkou proti otevření, včetně EPDM těsnění, s plynulou regulací proudu vypouštěného obsahu zabraňující rozstřik vypouštěné tekutiny. Izolované dvouplášťové víko s těsněním. Celonerezová vana z materiálu min. AISI 304.Vč. příslušenství: 3xvarný koš, 1x scezovací síto, 1x vozík na vypouštění vařeného obsahu, 3xrošt na dno varné nádoby, 1x čistící houbička Integrovaná elektrická zásuvka 230V s příkonem 0,5kW. Sprcha pro čištění stroje.Povolená tolerance hodnot:+-10%, pokud není uvedeno minimum nebo maximum. | Povolená tolerance parametrů +/-10%, pokud není uvedeno maximum či minimum. | [10 empty] | 20-44 | 44 | 1 |  | 0
116.31b | Multifunkční varné zařízení. Užitná kapacita min. 170l.Minimální plocha dna 50 dm2. Kapacita při vaření v GN min. 3xGN 1/1-200. Ovládání pomocí dotykové obrazovky(rezistivní nebo kapacitní) v českém jazyce. přednastavené varné programy min. 7,vytváření a ukládání receptů v českém jazyce. Vpichová potravinová sonda. Min. Funkce: smažení; grilování; vaření ve vodě; vaření mléčných produktů; vaření v páře; nízkoteplotního dlouhodobého vaření; vaření souvide; vaření v gastronádobách a varných koších například těstovin; fritování ve fritovacích koších; delta T vaření; udržování na nastavené teplotě. Rozsah nastavení teploty v rozsahu max. 50 - min. 250°C. Automatické napouštění vody s přednastavením množství s přesností min. na 1l. Výpustný ventil 2" (umístěný vlevo nebo vpravo varné nádoby) z nerezové oceli AISI 316 s pojistkou proti otevření, včetně EPDM těsnění, s plynulou regulací proudu vypouštěného obsahu zabraňující rozstřik vypouštěné tekutiny. Izolované dvouplášťové víko s těsněním. Celonerezová vana z materiálu min. AISI 304.Vč. příslušenství: 3xvarný koš, 1x scezovací síto, 1x vozík na vypouštění vařeného obsahu, 3xrošt na dno varné nádoby, 1x čistící houbička Integrovaná elektrická zásuvka 230V s příkonem 0,5kW. Sprcha pro čištění stroje.Povolená tolerance hodnot:+-10%, pokud není uvedeno minimum nebo maximum. | Povolená tolerance parametrů +/-10%, pokud není uvedeno maximum či minimum. | [10 empty] | 20-44 | 44 | 1 |  | 0
116.13c | Nerezový neutrální modul s pracovní plochou. Materiál min. AISI 304 |  |  |  | Min: | 2400 |  |  | Max: | 900 |  |  |  |  | 1 |  | 0
116.13d | Nerezový neutrální modul s pracovní plochou. Materiál min. AISI 304 |  |  |  | Min: | 1200 |  |  | Max: | 900 |  |  |  |  | 1 |  | 0
116.32 | Nerezový sloupek s vestavěnýma zásuvkama: 1x400V/16A, 2x230V/16A | [12 empty] | 16 | 3 |  | 0
| Konvektomaty | [15 empty] | 0
116.4a | Elektrický konvektomat pro 20GN 1/1 se zavážecím vozíkem s rozestupy zásuvů min. 63mm, bojlerový.Rovnoměrná tepelná úprava v každém zásuvu. Automatická korekce programu vzhledem ke vloženému množství potraviny. Režim konvektomatu se třemi provozními režimy: pára max.30–min.130 °C, horký vzduch max.30–min.300 °C, kombinace páry a horkého vzduchu max.30–min.300 °C. Měření, nastavování a regulace vlhkosti s přesností na 1 procento. Režim Delta-T. Funkce min.: vaření, smažení, fritování, vaření v páře, pečení, nízkoteplotní úpravy přes noc. Ovládací obrazovka. Dotykový display/obrazovka (kapacitní nebo rezistivní). Systém automatického čištění- mytí varné komory. Tukový filtr ve varné komoře. Integrovaná ruční sprcha s automatickým navíjením. Sonda teploty jádra se min. tříbodovým měřením. Min. 350 libovolně nastavitelných programů min. s 12 kroky., min. 5 rychlosti vzduchu, nastavitelné. Funkce zajišťující zchlazení varného prostoru. Automatická předvolba okamžiku spuštění. Zobrazení skutečných a požadovaných hodnot na displeji. bojler pro výrobu páry s automatickým plněním vodou. Detekce vodního kamene a zavápnění. Zásuvy v zavážecím vozíku vhodné pro gastronádoby GN 1/1, 1/2, 1/3. Rozhraní USB pro export dat HACCP na paměťový modul USB nebo pro snadnou aktualizaci softwaru. Povolená tolerance parametrů +-10% pokud není uvedeno maximum či minimum. | Povolená tolerance parametrů +/-10%, pokud není uvedeno maximum či minimum. |  |  | Max: | 950 | Max bez kliky dveří : | 850 |  |  |  |  | Max: | 39 | 1 |  | 0
116.4b | Elektrický konvektomat pro 20GN 1/1 se zavážecím vozíkem s rozestupy zásuvů min. 63mm, bojlerový.Rovnoměrná tepelná úprava v každém zásuvu. Automatická korekce programu vzhledem ke vloženému množství potraviny. Režim konvektomatu se třemi provozními režimy: pára max.30–min.130 °C, horký vzduch max.30–min.300 °C, kombinace páry a horkého vzduchu max.30–min.300 °C. Měření, nastavování a regulace vlhkosti s přesností na 1 procento. Režim Delta-T. Funkce min.: vaření, smažení, fritování, vaření v páře, pečení, nízkoteplotní úpravy přes noc. Ovládací obrazovka. Dotykový display/obrazovka (kapacitní nebo rezistivní). Systém automatického čištění- mytí varné komory. Tukový filtr ve varné komoře. Integrovaná ruční sprcha s automatickým navíjením. Sonda teploty jádra se min. tříbodovým měřením. Min. 350 libovolně nastavitelných programů min. s 12 kroky., min. 5 rychlosti vzduchu, nastavitelné. Funkce zajišťující zchlazení varného prostoru. Automatická předvolba okamžiku spuštění. Zobrazení skutečných a požadovaných hodnot na displeji. bojler pro výrobu páry s automatickým plněním vodou. Detekce vodního kamene a zavápnění. Zásuvy v zavážecím vozíku vhodné pro gastronádoby GN 1/1, 1/2, 1/3. Rozhraní USB pro export dat HACCP na paměťový modul USB nebo pro snadnou aktualizaci softwaru. Povolená tolerance parametrů +-10% pokud není uvedeno maximum či minimum. | Povolená tolerance parametrů +/-10%, pokud není uvedeno maximum či minimum. |  |  | Max: | 950 | Max bez kliky dveří : | 850 |  |  |  |  | Max: | 39 | 1 |  | 0
116.4c | Elektrický konvektomat pro 20GN 1/1 se zavážecím vozíkem s rozestupy zásuvů min. 63mm, bojlerový.Rovnoměrná tepelná úprava v každém zásuvu. Automatická korekce programu vzhledem ke vloženému množství potraviny. Režim konvektomatu se třemi provozními režimy: pára max.30–min.130 °C, horký vzduch max.30–min.300 °C, kombinace páry a horkého vzduchu max.30–min.300 °C. Měření, nastavování a regulace vlhkosti s přesností na 1 procento. Režim Delta-T. Funkce min.: vaření, smažení, fritování, vaření v páře, pečení, nízkoteplotní úpravy přes noc. Ovládací obrazovka. Dotykový display/obrazovka (kapacitní nebo rezistivní). Systém automatického čištění- mytí varné komory. Tukový filtr ve varné komoře. Integrovaná ruční sprcha s automatickým navíjením. Sonda teploty jádra se min. tříbodovým měřením. Min. 350 libovolně nastavitelných programů min. s 12 kroky., min. 5 rychlosti vzduchu, nastavitelné. Funkce zajišťující zchlazení varného prostoru. Automatická předvolba okamžiku spuštění. Zobrazení skutečných a požadovaných hodnot na displeji. bojler pro výrobu páry s automatickým plněním vodou. Detekce vodního kamene a zavápnění. Zásuvy v zavážecím vozíku vhodné pro gastronádoby GN 1/1, 1/2, 1/3. Rozhraní USB pro export dat HACCP na paměťový modul USB nebo pro snadnou aktualizaci softwaru. Povolená tolerance parametrů +-10% pokud není uvedeno maximum či minimum. | Povolená tolerance parametrů +/-10%, pokud není uvedeno maximum či minimum. |  |  | Max: | 950 | Max bez kliky dveří : | 850 |  |  |  |  | Max: | 39 | 1 |  | 0
116.4d | Elektrický konvektomat pro 20GN 1/1 se zavážecím vozíkem s rozestupy zásuvů min. 63mm, bojlerový.Rovnoměrná tepelná úprava v každém zásuvu. Automatická korekce programu vzhledem ke vloženému množství potraviny. Režim konvektomatu se třemi provozními režimy: pára max.30–min.130 °C, horký vzduch max.30–min.300 °C, kombinace páry a horkého vzduchu max.30–min.300 °C. Měření, nastavování a regulace vlhkosti s přesností na 1 procento. Režim Delta-T. Funkce min.: vaření, smažení, fritování, vaření v páře, pečení, nízkoteplotní úpravy přes noc. Ovládací obrazovka. Dotykový display/obrazovka (kapacitní nebo rezistivní). Systém automatického čištění- mytí varné komory. Tukový filtr ve varné komoře. Integrovaná ruční sprcha s automatickým navíjením. Sonda teploty jádra se min. tříbodovým měřením. Min. 350 libovolně nastavitelných programů min. s 12 kroky., min. 5 rychlosti vzduchu, nastavitelné. Funkce zajišťující zchlazení varného prostoru. Automatická předvolba okamžiku spuštění. Zobrazení skutečných a požadovaných hodnot na displeji. bojler pro výrobu páry s automatickým plněním vodou. Detekce vodního kamene a zavápnění. Zásuvy v zavážecím vozíku vhodné pro gastronádoby GN 1/1, 1/2, 1/3. Rozhraní USB pro export dat HACCP na paměťový modul USB nebo pro snadnou aktualizaci softwaru. Povolená tolerance parametrů +-10% pokud není uvedeno maximum či minimum. | Povolená tolerance parametrů +/-10%, pokud není uvedeno maximum či minimum. |  |  | Max: | 950 | Max bez kliky dveří : | 850 |  |  |  |  | Max: | 39 | 1 |  | 0
116.21 | Elektrický konvektomat pro 10GN 1/1 s rozestupy zásuvů min. 65mm, bojlerový.Rovnoměrná tepelná úprava v každém zásuvu. Automatická korekce programu vzhledem ke vloženému množství potraviny. Režim konvektomatu se třemi provozními režimy: pára max.30–min.130 °C, horký vzduch max.30–min.300 °C, kombinace páry a horkého vzduchu max.30–min.300 °C. Měření, nastavování a regulace vlhkosti s přesností na 1 procento. Režim Delta-T. Funkce: vaření, smažení, fritování, vaření v páře, pečení, nízkoteplotní úpravy přes noc. Ovládací obrazovka. Dotykový display/obrazovka (kapacitní nebo rezistivní). Systém automatického čištění- mytí varné komory. Integrovaná ruční sprcha s automatickým navíjením. Sonda teploty jádra se min. tříbodovým měřením. Min. 350 libovolně nastavitelných programů min. s 12 kroky., min. 5 rychlosti vzduchu, nastavitelné. Funkce zajišťující zchlazení varného prostoru. Automatická předvolba okamžiku spuštění. Zobrazení skutečných a požadovaných hodnot na displeji. bojler pro výrobu páry s automatickým plněním vodou. Detekce vodního kamene a zavápnění. Zásuvy vhodné pro gastronádoby GN 1/1, 1/2, 1/3. Rozhraní USB pro export dat HACCP na paměťový modul USB nebo pro snadnou aktualizaci softwaru. Konvektomat včetně nerezové podestavby z materiálu min AISI 304. se zásuvy pro 10GN1/1.Povolená tolerance parametrů +-10% pokud není uvedeno maximum či minimum. | Povolená tolerance parametrů +/-10%, pokud není uvedeno maximum či minimum. |  |  | Max: | 950 | Max bez kliky dveří : | 850 |  |  |  |  | Max: | 19 | 1 |  | 0
| Zařízení pro udržování a nízkoteplotní úpravy pokrmů kapacita min. 4X GN1/1 40. Vaření pomocí min. 2 režimů: manuální / individuální měnitelné programy. Ovládání prostřednictvím displeje. Možnost uložení vlastního programu min. 8. Vytápění pomocí odporového topného drátu. Dvířka s regulací vlhkosti . 4x madlo pro manipulaci. Vnitřní zaoblená komora. Vnitřní a vnější plášť: nerez min. CrNi 18/10. Povolená tolerance parametrů +-10% pokud není uvedeno maximum či minimum. Umístěno ve sporáku pozice 116.22b v podestavbě. Zařízení na el. zásuvku 230V. | Povolená tolerance parametrů +/-10%, pokud není uvedeno maximum či minimum. | [12 empty] | 1 |  | 0
18 | Náhradní zavážecí vozík pro konvektomat 20GN1/1 | [13 empty] | 4 |  | 0
| Zbývající zařízení a nábytek ve varně | [15 empty] | 0
116.20 | Pracovní stůl nerez se spodní policí, zadní lem |  |  |  |  | 1000 |  | 700 |  | 900 |  |  |  |  | 1 |  | 0
116.29 | Pracovní stůl nerez, 2x zásuvka, zadní lem |  |  |  |  | 1825 |  | 700 |  | 900 |  |  |  |  | 1 |  | 0
116.33 | Nerezová nástěnná police jednopatrová, zadní lem |  |  |  |  | 1825 |  | 350 |  | 300 |  |  |  |  | 1 |  | 0
116.31 | Nerezové umyvadlo závěsné, integrovaný výklopný odpadkový koš, stojánkvá baterie, kolenové ovládání |  |  |  |  | 500 |  | 500 |  | 900 |  |  |  |  | 1 |  | 0
116.32 | Chladicí skříň dvoudveřová, netto objem vnitřního prostoru min. 900 litrů, GN 2/1 s nuceným oběhem vzduchu s automatickým odtáváním a odpaření kondenzátu horkým plynem, digitální termostat. Osvětlení vnitřního prostoru. Rozsah teplot max.-2/min.+8°C. Nerezové provedení vně i uvnitř. Výparník umístěný vně chladicí komory. Jednotka ve formě monobloku v horní části přístroje. Výškově nastavitelné nohy. Energetická třída min.C. Klimatická třída min.5. Bezdrátová konektivita pro sběr HACCP dat (PC, mobilní telefon, tablet). Elektrické připojení na zásuvku 230V. | Povolená tolerance parametrů +/-10%, pokud není uvedeno maximum či minimum. |  |  | Max. | 1500 | Max. | 900 | Max. | 2100 |  |  |  |  | 1 |  | 0
116.34 | Pracovní stůl nerez, 2x zásuvka, zadní lem |  |  |  |  | 1200 |  | 700 |  | 900 |  |  |  |  | 1 |  | 0
116.37 | Pracovní stůl nerez, 1x police, pojízdný, 4 otočná kola pr.125mm, 2 z toho s brzdou |  |  |  |  | 1200 |  | 700 |  | 900 |  |  |  |  | 4 |  | 0
16.38 | Nerezové umyvadlo závěsné, integrovaný výklopný odpadkový koš, stojánkvá baterie, kolenové ovládání |  |  |  |  | 500 |  | 500 |  | 900 |  |  |  |  | 1 |  | 0
116.39+40+42 | Pracovní stůl nerez s policí a zadním lemem, dřez lisovaný 400x400x250mm, stojánková páková baterie |  |  |  |  | 2200 |  | 700 |  | 900 |  |  |  |  | 1 |  | 0
116.54 | Chladicí stůl pro GN 1/1, 3x dveře. zadní lem. vnitřní prostor bez výparníku s nuceným oběhem vzduchu, automatické odtávání a odpařování za použití horkého plynu. Objem min. 420l. Rozsah teplot min.0/min.+8°C. Digitální temostat.Klimatická třída min.5, energetická třída min. C.Bezdrátová konektivita pro sběr HACCP dat (PC, mobilní telefon, tablet). Elektrické připojení na zásuvku 230V. | Povolená tolerance parametrů +/-10%, pokud není uvedeno maximum či minimum. | [5 empty] | 700 |  | 900 | Max. | 0.5 |  |  | 1 |  | 0
116.55 | Chladicí skříň jednodveřová, netto objem vnitřního prostoru min. 440 litrů, GN 2/1 s nuceným oběhem vzduchu s automatickým odtáváním a odpaření kondenzátu horkým plynem, digitální termostat. Osvětlení vnitřního prostoru. Rozsah teplot max.-2/min.+8°C. Nerezové provedení vně i uvnitř. Výparník umístěný vně chladicí komory. Jednotka ve formě monobloku v horní části přístroje. Výškově nastavitelné nohy. Energetická třída min.B. Klimatická třída min. 5. Bezdrátová konektivita pro sběr HACCP dat (PC, mobilní telefon, tablet). Elektrické připojení na zásuvku 230V | Povolená tolerance parametrů +/-10%, pokud není uvedeno maximum či minimum. |  |  |  | 900 | 900 | 2100 | [6 empty] | 1 |  | 0
116.56 | Pracovní stůl nerez, police, zadní lem a pravý lem |  |  |  |  | 1800 |  | 700 |  | 900 |  |  |  |  | 1 |  | 0
116.57+59+60 | Pracovní stůl nerez, 1xpolice, 1xzásuvka pro GN1/1, zadní lem, dřez lisovaný 400x400x250mm, stojánkvá baterie |  |  |  |  | 2425 |  | 700 |  | 900 |  |  |  |  | 1 |  | 0
116.58 | Nerezová nástěnná police jednopatrová, zadní lem |  |  |  |  | 1825 |  | 350 |  | 300 |  |  |  |  | 1 |  | 0
116.61 | Nerezové umyvadlo závěsné, integrovaný výklopný odpadkový koš, stojánkvá baterie, kolenové ovládání |  |  |  |  | 450 |  | 450 |  | 900 |  |  |  |  | 1 |  | 0
116.63 | Pracovní stůl nerez, 1x police, pojízdný, 4 otočná kola pr.125mm, 2 z toho s brzdou |  |  |  |  | 1200 |  | 700 |  | 900 |  |  |  |  | 6 |  | 0
116.64 | Pracovní stůl nerez, 1x police, zadní lem |  |  |  |  | 1200 |  | 700 |  | 900 |  |  |  |  | 3 |  | 0
116.65 | Banketový vozík vyhřívaný, vyroben z nerezového materiálu AISI 304. Dvouplášťové provedení vč. tepelné izolace. Křídlové otevírání dneří v úhlu min. 270° s aretací. Rozsah teploty od max.30 - min. 90°C. konvekční vytápění, včetně zvlhčovací nádobky, Regulace teploty a vlhkosti digitálně. Čtyři otočná kolečka (min. Ø125, 2x brzděná). Kapacita 15GN 1/1. Lisované podélné vsuny s roztečí 75mm, pryžové nárazníky v rozích. Tolerance exaktních hodnot pokud není uvedeno max. nebo min. +-10%. Elektrické připojení 230V zásuvkou. | Povolená tolerance parametrů +/-10%, pokud není uvedeno maximum či minimum. | [12 empty] | 10 |  | 0
| Ruční ponorný mixér, délka ramene mixéru min. 530 mm., nerezový kryt motorového bloku. Odnímatelná noha, rozebíratelný nůž a zvon. Nůž, noha a zvon z nerezové oceli. Mixovací nůž pro přípravu hustých polévek a omáček. Univerzální držák pro upevnění k nádobě jakékoliv velikosti. Nástěnný držák na zavěšení. Příkon min. 750 W | Povolená tolerance parametrů +/-10%, pokud není uvedeno maximum či minimum. | [8 empty] | Min: | 750 |  |  | 2 |  | 0
| Ruční ponorný mixér + šlehač, délka ramene mixéru min. 350 mm. Regulovatelné otáčky mixéru v rozmezí, nerezový kryt motorového bloku. Odnímatelná noha, rozebíratelný nůž a zvon. Nůž, noha a zvon z nerezové oceli. Kovová převodovka. Mixovací nůž pro přípravu hustých polévek a omáček. Příkon min. 440 W | Povolená tolerance parametrů +/-10%, pokud není uvedeno maximum či minimum. | [8 empty] | Min: | 440 |  |  | 4 |  | 0
| 117 Přípravna masa a ryb | [15 empty] | 0
117.1+6+7 | Pracovní stůl nerez, 2xzásuvka pro GN1/1, zadní lem, dřez lisovaný 600x500x300mm, stojánková páková baterie s tlakovou sprchou a raménkem |  |  |  |  | 2425 |  | 700 |  | 900 |  |  |  |  | 1 |  | 0
117.2 | Nerezová nástěnná police jednopatrová, zadní lem |  |  |  |  | 1825 |  | 350 |  | 300 |  |  |  |  | 1 |  | 0
117.3 | Pracovní stůl nerez, zadní lem |  |  |  |  | 1025 |  | 700 |  | 900 |  |  |  |  | 1 |  | 0
117.4 | Nerezová nástěnná police jednopatrová, zadní lem |  |  |  |  | 1025 |  | 350 |  | 300 |  |  |  |  | 1 |  | 0
117.5 | Chladicí skříň dvoudveřová, netto objem vnitřního prostoru min. 900 litrů, GN 2/1 s nuceným oběhem vzduchu s automatickým odtáváním a odpaření kondenzátu horkým plynem, digitální termostat. Osvětlení vnitřního prostoru. Rozsah teplot max.-2/min.+8°C. Nerezové provedení vně i uvnitř. Výparník umístěný vně chladicí komory. Jednotka ve formě monobloku v horní části přístroje. Výškově nastavitelné nohy. Energetická třída min.C. Klimatická třída min.5. Bezdrátová konektivita pro sběr HACCP dat (PC, mobilní telefon, tablet). Elektrické připojení na zásuvku 230V. | Povolená tolerance parametrů +/-10%, pokud není uvedeno maximum či minimum. |  |  | Max. | 1500 | Max. | 900 | Max. | 2100 |  |  |  |  | 1 |  | 0
117.8 | Nerezové umyvadlo závěsné, integrovaný výklopný odpadkový koš, stojánkvá baterie, kolenové ovládání |  |  |  |  | 450 |  | 450 |  | 900 |  |  |  |  | 1 |  | 0
117.9 | Pojízdná odpadní nádoba nerezová min. 50l s víkem | [13 empty] | 1 |  | 0
117.10+11+12 | Pracovní stůl nerez, 2xzásuvka pro GN1/1, zadní lem, dřez lisovaný 600x500x300mm, stojánková páková baterie s tlakovou sprchou a raménkem |  |  |  |  | 2400 |  | 700 |  | 900 |  |  |  |  | 1 |  | 0
117.13 | Nerezová nástěnná police jednopatrová, zadní lem |  |  |  |  | 1800 |  | 350 |  | 300 |  |  |  |  | 1 |  | 0
117.14 | Regál nerez, 4 police, nosnost police 80kg |  |  |  |  | 1200 |  | 600 |  | 1800 |  |  |  |  | 1 |  | 0
117.15 | Vozík celonerezový na GN pro 16GN 1/1, 4 otočná kola o průměru 125mm, 2 z toho s brzdou | [13 empty] | 1 |  | 0
117.16 | Univerzální kuchyňský robot vč. příslušenství: 1x kotlík 60l včetně vozíku pro kotlík; 1x metla pro koltík 60l; 1x hák pro kotlík 60l; 1x míchač pro kotlík 60l; 1x kotlík 30l včetně vozíku pro kotlík; 1x metla pro kotlík 30l; 1x hák pro kotlík 30l; 1x míchač pro kotlík 30l. Včetně přípojného strojku na mletí masa. Elektrické ovládání stroje pomocí tlačítek rychlostí, nouzové STOP tlačítko. 3 rychlostní stupně. Spouštění a zvedání kotlíku s motorickým zdvihem. Elektrické připojení 400V. | Povolená tolerance parametrů +/-10%, pokud není uvedeno maximum či minimum. | [12 empty] | 1 |  | 0
bez pozice | Bukový řeznický špalek |  |  |  |  | 600 |  | 600 |  | 900 |  |  |  |  | 1 |  | 0
| Mlýnek na maso. Motor pro nepřetržité používání. . Šnekový pohon. Ovládací prvky chráněny krytím IP 54. Mlecí hlava je vyrobena z nerezové oceli a je odnímatelná. Standardní vybavení: mlecí hlava(1× nůž, 1× šajba) a šajba 4,5 mm. Výkon min. 300 kg/hod. Průměr mlecí hlavy min. 82 mm. Na podstavci.Tolerance exaktních hodnot +-10%. Elektrické připojení 400V. | Povolená tolerance parametrů +/-10%, pokud není uvedeno maximum či minimum. | [12 empty] | 1 |  | 0
| 118 Přípravna těsta | [15 empty] | 0
118.1 | Chladicí skříň dvoudveřová, netto objem vnitřního prostoru min. 900 litrů, GN 2/1 s nuceným oběhem vzduchu s automatickým odtáváním a odpaření kondenzátu horkým plynem, digitální termostat. Osvětlení vnitřního prostoru. Rozsah teplot max.-2/min.+8°C. Nerezové provedení vně i uvnitř. Výparník umístěný vně chladicí komory. Jednotka ve formě monobloku v horní části přístroje. Výškově nastavitelné nohy. Energetická třída min.C. Klimatická třída min.5. Bezdrátová konektivita pro sběr HACCP dat (PC, mobilní telefon, tablet). Elektrické připojení na zásuvku 230V. | Povolená tolerance parametrů +/-10%, pokud není uvedeno maximum či minimum. |  |  | Max. | 1500 | Max. | 900 | Max. | 2100 |  |  |  |  | 1 |  | 0
118.2 | Neobsazeno | [15 empty] | 0
118.3 | Dělička těsta. Provedení pro trvalý provoz. Rozdělování těsta na min. 35 dílků, s velikostí jednotlivých dílů od max.40gr do min.100gr. Dělička je v pojídzném provedení, vybavena bezpečnostním spínačem (dělení se spustí pouze s vloženou mísou). Připojení na 230V | Povolená tolerance parametrů +/-10%, pokud není uvedeno maximum či minimum. | [12 empty] | 1 |  | 0
118.4+6+7 | Pracovní stůl nerez, 2xzásuvka pro GN1/1, zadní lem, dřez lisovaný 600x500x300mm, stojánková páková baterie s tlakovou sprchou a raménkem |  |  |  |  | 2400 |  | 700 |  | 900 |  |  |  |  | 1 |  | 0
118.5 | Nerezová nástěnná police jednopatrová, zadní lem |  |  |  |  | 1800 |  | 350 |  | 300 |  |  |  |  | 1 |  | 0
118.8 | Nerezové umyvadlo závěsné, integrovaný výklopný odpadkový koš, stojánkvá baterie, kolenové ovládání |  |  |  |  | 450 |  | 450 |  | 900 |  |  |  |  | 1 |  | 0
118.9 | Pojízdná odpadní nádoba nerezová min. 50l s víkem | [13 empty] | 1 |  | 0
118.10 | Regál nerez, 4 police, nosnost police min. 80kg |  |  |  |  | 1200 |  | 600 |  | 1800 |  |  |  |  | 2 |  | 0
118.11 | Pracovní stůl nerez, 2x police, pojízdný, 4 otočná kola pr.125mm, 2 z toho s brzdou |  |  |  |  | 2000 |  | 700 |  | 900 |  |  |  |  | 1 |  | 0
118.12 | Pracovní stůl nerez, 2xzásuvka pro GN1/1, zadní lem |  |  |  |  | 2000 |  | 700 |  | 900 |  |  |  |  | 1 |  | 0
118.13 | Vozík celonerezový na GN pro 16GN 1/1, 4 otočná kola o průměru 125mm, 2 z toho s brzdou | [13 empty] | 1 |  | 0
118.14 | Univerzální kuchyňský robot vč. příslušenství: 1x kotlík 60l včetně vozíku pro kotlík; 1x metla pro koltík 60l; 1x hák pro kotlík 60l; 1x míchač pro kotlík 60l; 1x kotlík 30l včetně vozíku pro kotlík; 1x metla pro kotlík 30l; 1x hák pro kotlík 30l; 1x míchač pro kotlík 30l. Elektrické ovládání stroje pomocí tlačítek rychlostí, nouzové STOP tlačítko. 3 rychlostní stupně. Spouštění a zvedání kotlíku s motorickým zdvihem.Elektrické připojení na 400v | Povolená tolerance parametrů +/-10%, pokud není uvedeno maximum či minimum. | [12 empty] | 1 |  | 0
118.15 | Neobsazeno | [15 empty] | 0
0
| 119Čistá přípravna zeleniny | [15 empty] | 0
119.1 | Chladicí skříň dvoudveřová, netto objem vnitřního prostoru min. 900 litrů, GN 2/1 s nuceným oběhem vzduchu s automatickým odtáváním a odpaření kondenzátu horkým plynem, digitální termostat. Osvětlení vnitřního prostoru. Rozsah teplot max.-2/min.+8°C. Nerezové provedení vně i uvnitř. Výparník umístěný vně chladicí komory. Jednotka ve formě monobloku v horní části přístroje. Výškově nastavitelné nohy. Energetická třída min.C. Klimatická třída min.5. Bezdrátová konektivita pro sběr HACCP dat (PC, mobilní telefon, tablet). Elektrické připojení na zásuvku 230V. | Povolená tolerance parametrů +/-10%, pokud není uvedeno maximum či minimum. |  |  | Max. | 1500 | Max. | 900 | Max. | 2100 |  |  |  |  | 1 |  | 0
119.2 | Neobsazeno | [15 empty] | 0
119.3 | Pracovní stůl nerez, zadní lem |  |  |  |  | 1800 |  | 700 |  | 900 |  |  |  |  | 1 |  | 0
119.4 | Dvoudřez nerez, 2 lisované vany min. 600x500x300mm, zadní lem |  |  |  |  | 1400 |  | 700 |  | 900 |  |  |  |  | 1 |  | 0
119.5 | Dřezová baterie páková k položce 119.4 | [13 empty] | 1 |  | 0
119.6 | Regál nerez, 4 police, nosnost police min. 80kg |  |  |  |  | 1200 | 600 | 1800 | [6 empty] | 1 |  | 0
119.7 | Vozík celonerezový na GN pro 16GN 1/1, 4 otočná kola o průměru 125mm, 2 z toho s brzdou | [13 empty] | 1 |  | 0
119.8 | Pracovní stůl nerez, 2xzásuvka pro GN1/1, zadní lem |  |  |  |  | 1400 | 700 | 900 | [6 empty] | 1 |  | 0
119.9 | Nerezová nástěnná police jednopatrová, zadní lem |  |  |  |  | 1800 | 350 | 300 | [6 empty] | 1 |  | 0
119.10 | Pracovní stůl nerez, zadní lem |  |  |  |  | 1400 | 700 | 900 | [6 empty] | 1 |  | 0
119.11 | Neobsazeno | [15 empty] | 0
119.12 | Neobsazeno | [15 empty] | 0
119.13 | Nerezové umyvadlo závěsné, integrovaný výklopný odpadkový koš, stojánkvá baterie, kolenové ovládání |  |  |  |  | 450 |  | 450 |  | 900 |  |  |  |  | 1 |  | 0
119.14 | Pojízdná odpadní nádoba nerezová min. 50l s víkem | [13 empty] | 1 |  | 0
119.15 | Univerzální velkokuchyňský robot se sestavou na zpracování zeleniny, ovoce. Pohonná jednotka z nerez oceli min. AISI 304, 2 rychlosti pohonu. Pohonná jednotka min. 1,8 kW. Stupeň ochrany (krytí) min. IP54. | Povolená tolerance parametrů +/-10%, pokud není uvedeno maximum či minimum. | [10 empty] | Min. | 1.8 | 1 |  | 0
| mobilní nerezový podstavec pod univerzální robot - položka 119.15 | [13 empty] | 1 |  | 0
| Pojízdný nerezový vozík s nerezovou nádobou 30 litrů. 3 pojezdová kolečka s pryžovou obručí (2 pevná, 1x otočné s fixací). Odnímatelná nádoba z nerezové oceli s kapacitou min. 30 litrů. Výška ovládací rukojeti 84 cm | [13 empty] | 1 |  | 0
| Krájecí nástavec s magnetickým zabezpečovacím zařízením. Z nerezové oceli včetně přítlačného zařízení a posunováku. Nasazuje se na pracovní pouzdro. | [13 empty] | 1 |  | 0
| Pracovní těleso s převodovkou (pro uložení kotoučů a disků) včetně odnímatelného spodního usměrňovacího trychtýře v nerezovém provedení. Pracovní těleso je komplet v nerezu včetně upínací obruče a ramen. | [13 empty] | 1 |  | 0
| Pracovní těleso s převodovkou (pro uložení kotoučů a disků). Pracovní těleso je komplet v nerezu včetně upínací obruče a ramen. | [13 empty] | 1 |  | 0
| Násypkový nástavec s magnetickým zabezpečovacím zařízením, nerezová ocel, pro kontinuální zpracování větších množství produktu, je možné použití kotoučů i válců, nasazuje se na pracovní těleso. | [13 empty] | 1 |  | 0
| Rotor z nerezové oceli při použití násypkového nástavce (je bezpodmínečně zapotřebí pro sortiment válců) | [13 empty] | 1 |  | 0
| Rotor specíální - pasírovací při použití násypkového nástavce speciálně konstruován pro pasírovací válce, vyroben z nerezové oceli | [13 empty] | 1 |  | 0
| Přestavitelný nožový kotouč 0-8 mm pro jemné a hrubé krájení min.zelí, kedluben, okurek, cibule | [13 empty] | 1 |  | 0
| Přestavitelný nožový kotouč 2-7 mm pro jemné a hrubé krájení min. zelí, kedluben, okurek, cibule atd. | [13 empty] | 1 |  | 0
| Kotouč na strouhání různých druhů sýrů, 3mm | [13 empty] | 1 |  | 0
| Kotouč na strouhání různých druhů sýrů, 6mm | [13 empty] | 1 |  | 0
| Kotouč pro krouhání ovoce a zeleniny na přípravu salátů ze syrových produktů, 4mm | [13 empty] | 1 |  | 0
| Kotouč pro krájení plátků min. zelí, cibule, okurek, ředkviček, 4mm | [13 empty] | 1 |  | 0
| Krájecí kotouč s obloukovitými noži pro min. krájení okurek, papriky, pomerančů, rajských jablek, žampionů, bulevnin, 6mm | [13 empty] | 1 |  | 0
| Strouhací kotouč pro syrové brambory, 3mm | [13 empty] | 1 |  | 0
| Zařízení na krájení kostek 10x10x10mm. Komplet obsahuje: plátkovací nůž; kostkovací kotouč; utahovák; plastovou škrabku na čištění | [13 empty] | 1 |  | 0
| Kráječ kostek 16x16 mm. Náhradní kostkovací kotouč (bez nože a příslušenství). | [13 empty] | 1 |  | 0
| Strouhací válec na pečivo ke strouhání suchého chleba a žemlí, 1,5mm | [13 empty] | 1 |  | 0
| Strouhací válec pro strouhání syrových brambor, různých druhů ovoce a zeleniny, 2mm | [13 empty] | 1 |  | 0
| Strouhací válec pro strouhání syrových brambor, různých druhů ovoce a zeleniny, 3mm | [13 empty] | 1 |  | 0
| Válec pro strouhání sýra, zesílený, 3,5mm | [13 empty] | 1 |  | 0
| Válec pro strouhání syrových brambor na knedlíková těsta | [13 empty] | 1 |  | 0
| Nejjemnější strouhací válec pro nejjemnější strouhání min.suchého chleba a žemlí, ořechových jader, mandlí, kandované pomerančové kůry, citronátu atd., 2mm | [13 empty] | 1 |  | 0
| Válec na proužky pro jemné strouhané produkty z různých druhů ovoce a zeleniny, 7mm | [13 empty] | 1 |  | 0
| Válec na proužky pro jemné strouhané produkty z různých druhů ovoce a zeleniny, 9mm | [13 empty] | 1 |  | 0
| Válec na proužky pro jemné strouhané produkty z různých druhů ovoce a zeleniny, 10mm | [13 empty] | 1 |  | 0
| Válec na krájení proužků, 3,5x3mm | [13 empty] | 1 |  | 0
| Stojan 6 kotoučů z nerezové oceli pro hygienické a čisté ukládání | [13 empty] | 1 |  | 0
| 120 Mytí provozního nádobí | [15 empty] | 0
120.2 | Nerezový jednodřez s vanou min. 900x600x300mm, zadní lem 100mm |  |  |  |  | 1200 |  | 800 |  | 900 |  |  |  |  | 1 |  | 0
120.3 | Stojánková baterie s raménkem a sprchou na vyvažovací pružině | [13 empty] | 1 |  | 0
120.4 | Pracovní stůl nerez, zadní lem |  |  |  |  | 2000 |  | 700 |  | 900 |  |  |  |  | 1 |  | 0
120.5 | Nerezové umyvadlo závěsné, integrovaný výklopný odpadkový koš, stojánkvá baterie, kolenové ovládání |  |  |  |  | 450 |  | 450 |  | 900 |  |  |  |  | 1 |  | 0
120.6 | Pojízdná odpadní nádoba nerezová min. 50l s víkem | [13 empty] | 1 |  | 0
120.7 | Regál nerez, 4 police, nosnost police 80kg |  |  |  |  | 1200 |  | 600 |  | 1800 |  |  |  |  | 6 |  | 0
120.8 | Vozík celonerezový na GN pro 16GN 1/1, 4 otočná kola o průměru 125mm, 2 z toho s brzdou | [13 empty] | 3 |  | 0
| 122 Sklad DKP | [15 empty] | 0
122.1 | Nerezový regál stávající - nenaceňovat | [13 empty] | 14 |  | 0
| 125 Sklad chemie | [15 empty] | 0
125.1 | Nerezový regál stávající - nenaceňovat | [13 empty] | 6 |  | 0
| 127 Sklad vratných obalů | [15 empty] | 0
127.1 | Nerezový regál stávající - nenaceňovat | [13 empty] | 3 |  | 0
| 130 Příjem potravin | [15 empty] | 0
130.2 | Váha příjmová, můstková, nerezová vážní plošina, váživost 300kg, vážní plocha 600x800mm, provoz z elektrické sítě i na akumulátor, ES ověření pro obchodní vážení, dvourozsahová 150/300kg, s přesností 50/100g, displej pro zobrazování hmotnosti, komunikační port pro připojení tiskárny a počítače, funkce nulování, tára, sčítání navážek, počítání kusů, limitní vážení | Povolená tolerance parametrů +/-10%, pokud není uvedeno maximum či minimum. | [12 empty] | 1 |  | 0
130.4 | Ocelový rudl, nosnost min. 200kg, bantamová kola | [15 empty] | 0
130.5 | Paletový vozík, nosnost 2000, vidlice délka 1100 | [13 empty] | 1 |  | 0
130.6 | Servírovací celonerezový vozík 2 police, 4 otočná kola průměr 125mm, 2 z toho s brzdou, nosnost police min. 90kg |  |  |  |  | 900 |  | 700 |  | 1000 |  |  |  |  | 1 |  | 0
| 135 Sklady Chodba | [15 empty] | 0
| 136 Sklad potravin | [15 empty] | 0
136.1 | Nerezový regál stávající - nenaceňovat | [13 empty] | 13 |  | 0
136.2 | Servírovací celonerezový vozík 2 police, 4 otočná kola průměr 125mm, 2 z toho s brzdou, nosnost police min. 90kg |  |  |  |  | 900 |  | 700 |  | 1000 |  |  |  |  | 1 |  | 0
| 137 Sklad potravin | [15 empty] | 0
137.1 | Nerezový regál stávající - nenaceňovat | [13 empty] | 8 |  | 0
| 138 Hrubá přípravna zeleniny | [15 empty] | 0
138.1 | Nerezové umyvadlo závěsné, integrovaný výklopný odpadkový koš, stojánkvá baterie, kolenové ovládání |  |  |  |  | 450 |  | 450 |  | 900 |  |  |  |  | 1 |  | 0
138.2 | Pracovní stůl nerez, 2xzásuvka pro GN1/1, zadní lem |  |  |  |  | 1200 |  | 700 |  | 900 |  |  |  |  | 1 |  | 0
138.3 | Nerezová nástěnná police jednopatrová, zadní lem |  |  |  |  | 1200 |  | 350 |  | 300 |  |  |  |  | 1 |  | 0
138.4 | Neobsazeno | [15 empty] | 0
138.5 | Dvoudřez nerez, 2 lisované vany min. 600x500x300mm, zadní lem |  |  |  |  | 1400 |  | 700 |  | 900 |  |  |  |  | 1 |  | 0
138.6 | Pracovní stůl nerez, zadní lem |  |  |  |  | 1200 |  | 700 |  | 900 |  |  |  |  | 1 |  | 0
138.7 | Stojánková baterie s raménkem a sprchou na vyvažovací pružině | [13 empty] | 1 |  | 0
138.8. | Neobsazeno | [15 empty] | 0
138.10 | Škrabka brambor. Nerezová, Výkonnost stroje: 400 kg - 500 kg / hod. Celonerezové provedení. Vč. nerezového lapače slupek, elektrické připojení 400v | [13 empty] | 1 |  | 0
138.12 | Vozík celonerezový na GN pro 16GN 1/1, 4 otočná kola o průměru 125mm, 2 z toho s brzdou | [13 empty] | 4 |  | 0
| 139 Denní sklad | [15 empty] | 0
139.3 | Regál nerez, 4 police, nosnost police min. 80kg |  |  |  |  | 1100 |  | 500 |  | 1800 |  |  |  |  | 4 |  | 0
139.4 | Chladicí skříň jednodveřová, netto objem vnitřního prostoru min. 440 litrů, GN 2/1 s nuceným oběhem vzduchu s automatickým odtáváním a odpaření kondenzátu horkým plynem, digitální termostat. Osvětlení vnitřního prostoru. Rozsah teplot max.-2/min.+8°C. Nerezové provedení vně i uvnitř. Výparník umístěný vně chladicí komory. Jednotka ve formě monobloku v horní části přístroje. Výškově nastavitelné nohy. Energetická třída min.B. Klimatická třída min. 5. Bezdrátová konektivita pro sběr HACCP dat (PC, mobilní telefon, tablet). Elektrické připojení na zásuvku 230V | Povolená tolerance parametrů +/-10%, pokud není uvedeno maximum či minimum. |  |  |  | 900 | 900 | 2100 | [6 empty] | 4 |  | 0
139.5 | Mrazící skříň jednodveřová, netto objem vnitřního prostoru min. 440 litrů, GN 2/1 s nuceným oběhem vzduchu s automatickým odtáváním a odpaření kondenzátu horkým plynem, digitální termostat. Osvětlení vnitřního prostoru. Rozsah teplot max. -22/min.-15°C. Nerezové provedení vně i uvnitř. Výparník umístěný vně chladicí komory. Jednotka ve formě monobloku v horní části přístroje. Výškově nastavitelné nohy. Energetická třída min.C. Klimatická třída min.5. Bezdrátová konektivita pro sběr HACCP dat (PC, mobilní telefon, tablet). Elektrické připojení na zásuvku 230V. | Povolená tolerance parametrů +/-10%, pokud není uvedeno maximum či minimum. |  |  |  | 900 | 900 | 2100 | [6 empty] | 1 |  | 0
139.6 | Servírovací celonerezový vozík 2 police, 4 otočná kola průměr 125mm, 2 z toho s brzdou, nosnost police min. 90kg |  |  |  |  | 900 |  | 700 |  | 1000 |  |  |  |  | 1 |  | 0
| 140 Výtluk vajec | [15 empty] | 0
140.1+3+4 | Pracovní stůl nerez, 1xzásuvka pro GN1/1, zadní lem, dřez lisovaný 400x500x250mm, stojánková páková baterie |  |  |  |  | 1900 |  | 700 |  | 900 |  |  |  |  | 1 |  | 0
140.5 | Nerezové umyvadlo závěsné, integrovaný výklopný odpadkový koš, stojánkvá baterie, kolenové ovládání |  |  |  |  | 450 |  | 450 |  | 900 |  |  |  |  | 1 |  | 0
140.6 | Chladicí skříň jednodveřová, netto objem vnitřního prostoru min. 440 litrů, GN 2/1 s nuceným oběhem vzduchu s automatickým odtáváním a odpaření kondenzátu horkým plynem, digitální termostat. Osvětlení vnitřního prostoru. Rozsah teplot max.-2/min.+8°C. Nerezové provedení vně i uvnitř. Výparník umístěný vně chladicí komory. Jednotka ve formě monobloku v horní části přístroje. Výškově nastavitelné nohy. Energetická třída min.B. Klimatická třída min. 5. Bezdrátová konektivita pro sběr HACCP dat (PC, mobilní telefon, tablet). Elektrické připojení na zásuvku 230V | Povolená tolerance parametrů +/-10%, pokud není uvedeno maximum či minimum. |  |  |  | 900 | 900 | 2100 | [6 empty] | 1 |  | 0
| 142 Mytí tabletového systému | [15 empty] | 0
142.5 | Nerezové umyvadlo závěsné, integrovaný výklopný odpadkový koš, stojánkvá baterie, kolenové ovládání |  |  |  |  | 450 |  | 450 |  | 900 |  |  |  |  | 1 |  | 0
142.6 | Buben celonerezové konstrukce se samonavíjením hadice a vodícími válečky. Hadíce délky 20m. Vč. pěnovacího zařízení pro směšování chemického koncentrátu z připojené láhve při standardním tlaku vody. Zředěný roztok vytváří mokrou pěnu, která je pak aplikována na povrch zblízka nebo do vzdálenosti cca 3,6 m. | Povolená tolerance parametrů +/-10%, pokud není uvedeno maximum či minimum. | [12 empty] | 1 |  | 0
| 143 Mytí tabletových skříní | [15 empty] | 0
143.1 | Buben celonerezové konstrukce se samonavíjením hadice a vodícími válečky. Hadíce délky min. 20m. Vč. pěnovacího zařízení pro směšování chemického koncentrátu z připojené láhve při standardním tlaku vody. Zředěný roztok vytváří mokrou pěnu, která je pak aplikována na povrch zblízka nebo do vzdálenosti min. 3,6 m. | Povolená tolerance parametrů +/-10%, pokud není uvedeno maximum či minimum. | [14 empty] | 0
| 151.1 Chlazený odpad | [15 empty] | 0
151.2 | Buben celonerezové konstrukce se samonavíjením hadice a vodícími válečky. Hadíce délky min. 20m. Vč. pěnovacího zařízení pro směšování chemického koncentrátu z připojené láhve při standardním tlaku vody. Zředěný roztok vytváří mokrou pěnu, která je pak aplikována na povrch zblízka nebo do vzdálenosti min. 3,6 m. | Povolená tolerance parametrů +/-10%, pokud není uvedeno maximum či minimum. | [12 empty] | 1 |  | 0
| 215 Výdej | [15 empty] | 0
215.1 | Výdejní stůl nerez, čelní opláštění vč. soklu, spodní police, příprava pro zabudování položky 215.2. Nástavba tvořena nerezovou konstrukcí s vrchní skleněnou policí v čirém provedení. Nástavba je osazena LED osvětlením v celé délce. Rozměry jsou maximální. | Povolená tolerance parametrů +/-10%, pokud není uvedeno maximum či minimum. |  |  | +-10% | 2200 | +-10% | 700 | +-10% | 900 |  |  |  |  | 1 |  | 0
215.2 | Elektrický varný kotlík (vestavný) se suchým ohřevem. Digitální ovládání s displejem a tastaturou. Využitelný objem min. 6,5l. Regulace teploty max.60-min.85°C Tolerance hodnot +/-10%. Elektrické připojení na zásuvku 230V. | Povolená tolerance parametrů +/-10%, pokud není uvedeno maximum či minimum. | [12 empty] | 3 |  | 0
215.3 | Výdejní stůl samostatné 4 vany GN 1/1, čelní opláštění vč. soklu, samostatně vyhřívané vany. spodní police. Elektronická regulace teploty min.30-min.90°C s displejem. Celonerezové provedení. Vany o hloubce 210 mm. Automatické napouštění a dopouštění vody. Hladinový senzor - hlídání maximální a minimální hladiny. Ochrana proti přetečení každé vany. Ovládací prvky na čelním panelu. Zásuvka 230V na čelním panelu. Hygienická nástavba. Tvořena nerezovou konstrukcí s vrchní policí a čelním sklem v čirém provedení. Nástavba je osazena LED osvětlením v celé délce. Elektrické připojení 400V. | Povolená tolerance parametrů +/-10%, pokud není uvedeno maximum či minimum. |  |  | +-10% | 1600 | +-10% | 700 | +-10% | 900 | Max: |  |  |  | 3 |  | 0
215.4 | Banketový vozík vyhřívaný, vyroben z nerezového materiálu. Dvouplášťové provedení vč. tepelné izolace. Křídlové otevírání dveří v úhlu min. 270° s aretací. Rozsah teploty od max.30 - min.90°C. konvekční vytápění systémem horkého vzduchu, včetně zvlhčovací nádobky, Regulace teploty a vlhkosti digitálně. Čtyři otočná kolečka (min.Ø125, 2x brzděná). Kapacita min.15GN 1/1. Lisované podélné vsuny s roztečí min 75mm, pryžové nárazníky v rozích. Tolerance exaktních hodnot pokud není uvedeno max. nebo min. +-10%.Elektrické připojení na zásuvku 230V. | Povolená tolerance parametrů +/-10%, pokud není uvedeno maximum či minimum. | [12 empty] | 3 |  | 0
215.5 | Vyhřívaný zásobník na nádobí univerzální 1-tubusový, možnost vložení všech tvarů nádobí: kulaté až do průměru 32 cm(půdorysně do plochy šachty), 4 kulaté do průměru 120mm(půdorysně do plochy šachty), čtercové, obdelníkové, oválné, IPX 5, kapacita min.80 talířů až do průměru min. 320mm, regulace teploty v rozsahu max.30 - min.110°C. Zásobník umožňuje úplné vyjmutí šachty pro lepší čištění,pro nastavení pružin a pro servísní přistup. Polykarbonátový kryt při výdeji lze zavěsit na madlo vozíku. Tolerance exaktních hodnot pokud není uvedeno max nebo min +-10%. Elektrické připojení elektrickou zásuvkou 230V. | Povolená tolerance parametrů +/-10%, pokud není uvedeno maximum či minimum. | [12 empty] | 6 |  | 0
215.6 | Výdejní stůl nerez - rohový, čelní opláštění vč. soklu, spodní police | Povolená tolerance parametrů +/-10%, pokud není uvedeno maximum či minimum. |  |  | +-10% | 1400 | +-10% | 700 | +-10% | 900 |  |  |  |  | 1 |  | 0
215.7 | Automatický kávovar na espresso, kávu a další horké nápoje. S pevným připojením na vodu. Dotykový displej, 2 mlýnky na kávu, 1 zásobník na kávová zrna a 1 zásobník na instatní ingredience, překapávač z nerezové oceli, samosatný okruh horké vody, odkapní deska, indikátor zavápnění, odvápňovací a čistící program. Výkon: espresso - 120-150 šálků / hod.; káva - 80-100 šálků / hod.; instantní nápoj - min.200 šálků / hod. Tolerance exaktních hodnot pokud není uvedeno max nebo min +-10%. Elektrické připojení přes zásuvku 230V | Povolená tolerance parametrů +/-10%, pokud není uvedeno maximum či minimum. |  |  | +-10% | 330 | +-10% | 570 | +-10% | 660 | +-10% |  |  |  | 1 |  | 0
215.8 | Chlazená vitrína na zákusky, dvoupatrová, samoobslužná. Čelní opláštění vč. soklu. 1XSpodní chlazený prostor se zásuvy GN 1/1 a dvířky, osvětlení LED pod každou policí. Nucená cirkulace vzduchu. Zadní dvířka, posuvná, skleněná. Digitální termostat. Chladící médium R134A.Uvedený příkon je maximální. Tolerance exaktních hodnot pokud není uvedeno max nebo min +-10%. Elektrické připojení 230V. Maximální výška nejvyšší police pro zákusky 1600mm. | Povolená tolerance parametrů +/-10%, pokud není uvedeno maximum či minimum. |  |  | +-10% | 1200 | +-10% | 700 | +-10% | [5 empty] | 1 |  | 0
215.9 | Výdejní stůl nerez - rohový, čelní opláštění vč. soklu. 2xSpodní chlazený prostor pro GN 1/1, uzavřený dvířky. Digitální termostat max+2až min.+8°C. Hygienická nástavba. Tvořena nerezovou konstrukcí s vrchní policí a čelním sklem v čirém provedení. Nástavba je osazena infra osvětlením v celé délce.Tolerance exaktních hodnot pokud není uvedeno max nebo min +-10%.Elektrické připojení 230V | Povolená tolerance parametrů +/-10%, pokud není uvedeno maximum či minimum. |  |  | +-10% | 1600 | +-10% | 700 | +-10% | 900 |  |  |  |  | 1 |  | 0
215.10 | Výdejní stůl nerez, čelní opláštění vč. soklu. Výdejní vana 1GN 1/1, samostatně vyhřívaná. Elektronická regulace teploty max.30-min. 90°Cs displejem. Celonerezové provedení. Vana o hloubce 210 mm. Automatické napouštění a dopouštění vody. Hladinový senzor - hlídání maximální a minimální hladiny. Ochrana proti přetečení vany.Ovládací prvky na čelním panelu. Zásuvka 230V na čelním panelu. Spodní prostor tvoří režon s posuvnými dvířky. Nastavitelná perforovaná středová police. Elektronická regulace teploty max.30-min.90°C s displejem. Hygienická nástavba. Tvořena nerezovou konstrukcí s vrchní policí a čelním sklem v čirém provedení. Nástavba je osazena infra osvětlením v celé délce. Příprava pro vestavbu položky 215.11. Tolerance exaktních hodnot pokud není uvedeno max nebo min +-10%. Elektrické připojení 230V | Povolená tolerance parametrů +/-10%, pokud není uvedeno maximum či minimum. |  |  | +-10% | 1700 | +-10% | 700 | +-10% | 900 |  |  |  |  | 1 |  | 0
215.11 | Vestavný udržovač hranolků vč. Perforovaného dna. Obsah min. 20dm3. Ovládání pomocí 3stupňového hlavního vypínače s kontrolkou provozu s funkcemi min:topení pod / topení nad / topení pod a nad.Tolerance exaktních hodnot pokud není uvedeno max nebo min +-10%. Elektrické připojení 230V. | Povolená tolerance parametrů +/-10%, pokud není uvedeno maximum či minimum. |  |  | +-10% | 400 | +-10% | 600 | +-10% | [5 empty] | 1 |  | 0
215.12 | Stolní váha pro vážení při prodeji zboží s výpočtem ceny (potraviny, zelenina apod.) s nerezovou vážní miskou min.300xmin.300. Funkce: tárování, 7 předvoleb pro přímé ceny, programování přednastavených položek. Standardní komunikace RS-232. Váživost: 3/6 kg – dvou-rozsahová rozlišení (dílek): 1/2g. ES ověření pro obchodní vážení. Tolerance exaktních hodnot pokud není uvedeno max nebo min +-10%. Elektrické připojení přes adaptér na 230V a bateriový provoz. | Povolená tolerance parametrů +/-10%, pokud není uvedeno maximum či minimum. | [12 empty] | 1 |  | 0
215.13 | Chlazený výdejní stůl(2 sekce pro GN1/1 s dvířky) s chlazenou vanou pro 3GN1/1 150, čelní opláštění vč. Soklu. Spodní chlazený prostor pro GN 1/1, uzavřený dvířky. Digitální termostat max.+2až. min.+8°C. Nástavba tvořena nerezovou konstrukcí s vrchní policí v čirém provedení. Nástavba je osazena LED osvětlením v celé délce. Tolerance exaktních hodnot pokud není uvedeno max nebo min +-10%. Elektrické připojení 230V | Povolená tolerance parametrů +/-10%, pokud není uvedeno maximum či minimum. |  |  | +-10% | 1600 | +-10% | 700 | +-10% | 900 | +-10% |  |  |  | 1 |  | 0
215.15 | Zákryt na etážový vozík nerez ve tvaru L, čelní opláštění vč. Soklu. Rozměry jsou minimální. | Povolená tolerance parametrů +/-10%, pokud není uvedeno maximum či minimum. |  |  | Min: | 800 | Min: | 700 | Min: | 900 |  |  |  |  | 1 |  | 0
215.16 | Nerezový pracovní stůl ve tvaru „L“ s dřezem (rozměr dřezu500x600x300 mm), vevařené umyvadlo(rozměr umyvadla 290x400x200mm) , výklopný odpadkový koš pod umyvadlem, zadní a levý lem, spodní police, jednolitá pracovní deska v bezesparém provedení, rohové provedení. | Povolená tolerance parametrů +/-10%, pokud není uvedeno maximum či minimum. |  |  |  | 2100/1200 |  | 700 |  | 900 |  |  |  |  | 1 |  | 0
| Stojánková páková baterie | [13 empty] | 1 |  | 0
| Stojánková páková baterie | [13 empty] | 1 |  | 0
215.17 | Multifunkční varné zařízení, tlakové, Užitná kapacita: minimálně 50 litrů. Varná plocha: min.37 dm2. Rozsah teplot: max.50 – min.250°C. Ovládání pomocí dotykové obrazovky (rezistivní nebo kapacitní) v českém jazyce, přednastavené varné programy, možnost vytváření a ukládání receptů v českém jazyce. Vpichová potravinová sonda. Min. Funkce: smažení; grilování; vaření ve vodě; vaření v tlaku(min. 0,3bar), vaření mléčných produktů; vaření v páře; nízkoteplotního dlouhodobého vaření; vaření souvide; vaření v gastronádobách a varných koších například těstovin; fritování ve fritovacích koších; udržování na nastavené teplotě. Automatické napouštění vody s přednastavením množství s přesností min. na 1l. Celonerezová vana z materiálu min.AISI 304. Celonerezová rámová konstrukce. USB port pro aktualizaci software. Elektrická energie 400V/15-25kW. Uváděné rozměry jsou maximální. Sprcha pro čištění. Vč. příslušenství: 1x rameno pro koše nebo GN, 2xvarný koš,2x fritovací koš, 1x scezovací síto, 1x vozík na vypouštění vařeného obsahu, 2xrošt na dno varné nádoby, 1x čistící houbička | Povolená tolerance parametrů +/-10%, pokud není uvedeno maximum či minimum. | [10 empty] | 15-25 | 25 | 1 |  | 0
215.20 | Indukční sporák, uzavřený ze tří stran bez větracích otvorů z boků, zad, vrchní desky, dna a boků vnitřního skříňového prostoru, spodní police. Levá a pravá strana sporáku je dvoupláštová. Vč. elektrické 230V/500W zásuvky pro napojení příslušenství (např. tyčový mixér). Ovládání ploten z čela sporáku. Síla pracovní desky min. 2mm. Napouštěcí rameno na studenou vodu s výškouz výtoku m400-500mm. Provedení na nerezové nohy 150mm. 1xProfesionální vestavná indukční varná a udržovací deska určená pro dlouhodobý provoz bez přerušení min. 8H min 3,5kW. Bezrámečkové zabudování do varného bloku. Rozměry sklokeramické desky min.: 300x300mm. Vnější rozměr dna nádobí pro vaření při, kterém sepne indukční ohřev od pr. max 120mm. Zatížitelnost sklokeramické varné desky min. 60kg. Min. 2 Bezpečnostní prvky při přehřátí elektrického prostoru a varné desky (systém vypne při přehřátí). Min. 1 Bezpečnostní prvek při elektrickém přetížení. Systém řízení nastavené teploty v reálném čase s přesností na 1°C, 3 druhy varných postupů: Inteligentní vaření podle teploty s přesností na 1°(max. 35-min. 200°C) Udržovací režimy podle nastavené teploty max.40-min.90°C Vaření s různými úrovněmi výkonu min. 9; 1xVestavný indukční wok, průměr varné plochy 300 mm, výkon min.5 kW, sklokeramická deska o rozměru průměr 300 síla desky 6 mm. Elektronické ovládání Uvedené rozměry jsou maximální. Uvedený příkon je maximální. Povolená tolerance parametrů +-10% pokud není uvedeno maximum či minimum | Povolená tolerance parametrů +/-10%, pokud není uvedeno maximum či minimum. |  |  | Max: | 2850 | Max: | 700 | Max: | 900 |  |  | Max: | 9 | 1 |  | 0
215.22 | Zařízení pro udržování a nízkoteplotní úpravy pokrmů kapacita min. 4X GN1/1 40. Vaření pomocí min. 2 režimů: manuální / individuální měnitelné programy. Ovládání prostřednictvím displeje. Možnost uložení vlastního programu min. 8. Vytápění pomocí odporového topného drátu. Dvířka s regulací vlhkosti . 4x madlo pro manipulaci. Vnitřní zaoblená komora. Vnitřní a vnější plášť: nerez min. CrNi 18/10. Povolená tolerance parametrů +-10% pokud není uvedeno maximum či minimum. Umístěno ve sporáku pozice 116.22b v podestavbě. Zařízení na el. zásuvku 230V. | Povolená tolerance parametrů +/-10%, pokud není uvedeno maximum či minimum. | [12 empty] | 2 |  | 0
215.23 | Elektrický konvektomat pro 6GN 1/1 s rozestupy zásuvů min. 65mm, bojlerový.Rovnoměrná tepelná úprava v každém zásuvu. Automatická korekce programu vzhledem ke vloženému množství potraviny. Režim konvektomatu se třemi provozními režimy: pára max.30–min.130 °C, horký vzduch max.30–min.300 °C, kombinace páry a horkého vzduchu max.30–min.300 °C. Měření, nastavování a regulace vlhkosti s přesností na 1 procento. Režim Delta-T. Funkce min.: vaření, smažení, fritování, vaření v páře, pečení, nízkoteplotní úpravy přes noc. Ovládací obrazovka. Dotykový display/obrazovka (kapacitní nebo rezistivní). Systém automatického čištění- mytí varné komory. Integrovaná ruční sprcha s automatickým navíjením. Sonda teploty jádra s min. tříbodovým měřením. Min. 350 libovolně nastavitelných programů min. s 12 kroky., min. 5 rychlostí vzduchu, nastavitelné. Funkce zajišťující zchlazení varného prostoru. Automatická předvolba okamžiku spuštění. Zobrazení skutečných a požadovaných hodnot na displeji. bojler pro výrobu páry s automatickým plněním vodou. Detekce vodního kamene a zavápnění. Zásuvy vhodné pro gastronádoby GN 1/1, 1/2, 1/3. Rozhraní USB pro export dat HACCP na paměťový modul USB nebo pro snadnou aktualizaci softwaru. Konvektomaty jsou v sestavě tzv. do věže umístěny na sobě.Povolená tolerance parametrů +-10% pokud není uvedeno maximum či minimum. | Povolená tolerance parametrů +/-10%, pokud není uvedeno maximum či minimum. |  |  | Max: | 950 | Max bez kliky dveří: | 850 |  |  |  |  | Max: | 12 | 2 |  | 0
215.24 | Digestoř nad konvektomaty vč. Tukových lamelových filtrů. kondenzační, recirkulační s protipachovým filtračním systémem. Systémové zařízení výrobce konvektomatu. Systémová digestoř elektronicky řízená konvektomaty. Rozměry dle konvektomatů.Elektrické připojení 230V | Povolená tolerance parametrů +/-10%, pokud není uvedeno maximum či minimum. | [12 empty] | 1 |  | 0
215.25 | Kombinovaná chladicí/mrazící skříň, samostatné prostory 2x300l, GN 2/1 s nuceným oběhem vzduchu s automatickým odtáváním a odpaření kondenzátu horkým plynem, nastavitelný s digitálním displejem. 2 Samostatně oddělení prostory. Rozsah teplot max.0 až min.+12°C u chladící části a min.-15 až max.-22°C u mrazící části. Nerezové provedení vně i uvnitř.vnitřní prostor se zaoblenými hranami. Výparník umístěný vně chladicí komory. Jednotka ve formě monobloku v horní části přístroje. Výškově nastavitelné nohy.Povolená tolerance parametrů +-10% pokud není uvedeno maximum či minimum. Elektrické připojení zásuvkou 230V | Povolená tolerance parametrů +/-10%, pokud není uvedeno maximum či minimum. |  |  | Max: | 900 | Max: | 900 | Max: | 2100 |  |  |  |  | 1 |  | 0
215.26 | Pojezdová dráha trubková nerez, 4 trubky | Povolená tolerance parametrů +/-10%, pokud není uvedeno maximum či minimum. |  |  | +-10% | 14500 |  | 350 | [6 empty] | 1 |  | 0
215.27 | Pokladní blok s neutrálním prostorem před pokladnou, čelní opláštění po celé delce v prostoru pokladny 1x police, 1x zásuvka vč. Pojezdové dráhy a soklu. Povolená tolerance parametrů +-10% pokud není uvedeno maximum či minimum | Povolená tolerance parametrů +/-10%, pokud není uvedeno maximum či minimum. |  |  | +-10% | 1600 | +-10% | 1000 | +-10% | 900 |  |  |  |  | 2 |  | 0
215.28 | Stolní váha pro vážení při prodeji zboží s výpočtem ceny (potraviny, zelenina apod.) s nerezovou vážní miskou min.300xmin.300. Funkce: tárování, 7 předvoleb pro přímé ceny, programování přednastavených položek. Standardní komunikace RS-232. Váživost: 3/6 kg – dvou-rozsahová rozlišení (dílek): 1/2g. ES ověření pro obchodní vážení. Tolerance exaktních hodnot pokud není uvedeno max nebo min +-10%. Elektrické připojení přes adaptér na 230V a bateriový provoz. | Povolená tolerance parametrů +/-10%, pokud není uvedeno maximum či minimum. | [12 empty] | 2 |  | 0
215.29 | Pokladna - dodávka provozovatele | [13 empty] | 2 |  | 0
215.30 | Výdejní stůl skříňový nerezový s policí samoobslužný, kostra stolu uzavřená ze 3 stran, spodní police, celoplošné zatížení police min.80 kg, min 4x stavitelná noha, sokl po celém obvodu stolu, výška 150 mm. 3x vestavná odkapní vanička 150x150 mm. Uzamykatelná skříňka s posuvnými dvířky. Policová nástavba se 2 policemi. Pojezdová dráha na podnosy trubková (4x trubka průměru min. 25mm, celk. šířka 330-350mm), délky 1600mm(+-10%). Konstrukční příprava pro interiérové opláštění všech pohledových stran (z pohledu zákazníka) lamino deskou tl. 18 mm. Povolená tolerance parametrů +-10% pokud není uvedeno maximum či minimum | Povolená tolerance parametrů +/-10%, pokud není uvedeno maximum či minimum. |  |  | Max: | 1600 | Max: | 700 | Max: | 900 |  |  |  |  | 1 |  | 0
215.31 | Výčepní stojan s jedním kohoutem | [13 empty] | 3 |  | 0
215.32 | Chladič piva a nápojů pro 3 nápoje, čerpadlo s výtlakem min. 7 metrů. Saturační sud. Výkon min. 70 litrů/hod. Přístup pro servisní zásahy. Redukční ventil CO2. Hadice 6x8 mm vzduchová. Vodní filtr patrona, hlava 3/8". Manometr pr. 40 mm 0-10 bar zadní. Regulátor 1/4-8 mm. Elektrické připojení 230V. | Povolená tolerance parametrů +/-10%, pokud není uvedeno maximum či minimum. | [12 empty] | 1 |  | 0
215.33 | Zásobník na tácy a příbory vč. 5xGN 1/4 – 150mm, pojízdné provedení, 4 otočná kola 2 z toho s brdou, pr kol 125mm, kapacita táců 530x370mm min 100ks | Povolená tolerance parametrů +/-10%, pokud není uvedeno maximum či minimum. |  |  | +-10% | 710 | +-10% | 600 | +-10% | 1200 |  |  |  |  | 2 |  | 0
220 | Bateriový mycí stroj na podlahu, včetně náhradní baterie, min. výkon 1200 m2/h Šířka pracovního záběru min. 40 cm, Šířka sací lamely min. 65 cm. Objem nádrže na vodu min.40 l. Objem sběrné nádrže min 40 l. Příkon min. 900 W. Vytrvalost baterie min. 2h. Včetně příslušenství: Kartáč, nabíječka, stírací lišta | Povolená tolerance parametrů +/-10%, pokud není uvedeno maximum či minimum. | [12 empty] | 1 |  | 0
| 237 Studená kuchyně | [15 empty] | 0
237.1 | Nerezový pracovní stůl 2 x dřez (rozměr každého dřezu500x600x300 mm), prolis okolo dřezu. vevařené umyvadlo (rozměr umyvadla290x400x200mm) , výklopný odpadkový koš pod umyvadlem, zadní a pravý lem,4x zásuvka pro GN1/1 150 pod pracovní deskou, jednolitá pracovní deska v bezesparém provedení, rohové provedení, zásuvy pro GN. |  |  |  |  | 11600 |  | 700 |  | 900 |  |  |  |  | 1 |  | 0
| Stojánková baterie | [13 empty] | 1 |  | 0
| Stojánková baterie | [13 empty] | 2 |  | 0
237.2 | Nástěnná police nerez |  |  |  |  | 1490 |  | 350 | [6 empty] | 2 |  | 0
237.3 | Vakuová balička. Vnitřní deska ke správnému umístění produktů. Rozměry vakuové komory min. (d × š × v) – 310 × 280 × 85 mm. Výkon vývěvy min.4 m3/h. Šířka sváru na liště –min. 3,5 mm. šířka sáčku na liště min. 280 mm. Program – 1. Ovládání – digitální. Elektrické připojení zásuvkou 230V. | Povolená tolerance parametrů +/-10%, pokud není uvedeno maximum či minimum. | [12 empty] | 2 |  | 0
237.4 | Nářezový stroj s nerezovým nožem pr. min.330mm a uložením posuvného stolu našikmo. Vyroben z potravinářské hliníkové slitiny a nerezu. Určen pro nepřetržitého provozu. Uzavřená a utěsněná řemenice. Demontovatelný nerezový nůž. Zabudované brusné zařízení. Gumové nožičky. Řezná plocha min.300xmin.270 mm. Stolní zařízení. Elektrické připojení zásuvkou 230V | Povolená tolerance parametrů +/-10%, pokud není uvedeno maximum či minimum. | [8 empty] | Min: | 0.25 |  |  | 2 |  | 0
237.5 | Kompaktní digitální váha. Váživosti 3/6kg, dílek 1/2g. Rozměr nerezové vážní plochy min.: 300 x 220mm. Certifikace: pro obchodní vážení - ES ověření. Displej LCD podsvícený. Elektrické připojení zásuvkou 230V přes adaptér , alternativní napájení: vestavěný dobíjecí akumulátor. Komunikace: sériové rozhraní RS-232. | Povolená tolerance parametrů +/-10%, pokud není uvedeno maximum či minimum. | [12 empty] | 1 |  | 0
237.6 | Stolní kuchyňský robot, nerezová nádoba o objemu min. 4 litry. Min 3 rychlostí. Přídavný mixér s objemem min. 1 litru. Kráječ zeleniny. Mlýnek na maso. Šlehač, hnětač, míchač. Elektrické připojení na zásuvku 230V. | Povolená tolerance parametrů +/-10%, pokud není uvedeno maximum či minimum. | [12 empty] | 1 |  | 0
237.7 | Řezačka masa- výkon min. 100kg za hod. Šnekový převod, napájení 230V. Součástí musí být 2x řezací nůž, min 2 řezací desky 6mm a 8 mm, plnící tlačka. | Povolená tolerance parametrů +/-10%, pokud není uvedeno maximum či minimum. | [12 empty] | 1 |  | 0
237.8 | Univerzální kuchyňský robot vč. příslušenství: 1x kotlík 60l včetně vozíku pro kotlík; 1x metla pro koltík 60l; 1x hák pro kotlík 60l; 1x míchač pro kotlík 60l; 1x kotlík 30l včetně vozíku pro kotlík; 1x metla pro kotlík 30l; 1x hák pro kotlík 30l; 1x míchač pro kotlík 30l. Elektrické ovládání stroje pomocí tlačítek rychlostí, nouzové STOP tlačítko. 3 rychlostní stupně. Spouštění a zvedání kotlíku s motorickým zdvihem. | Povolená tolerance parametrů +/-10%, pokud není uvedeno maximum či minimum. | [12 empty] | 1 |  | 0
237.9 | Regál nerez, 4 police, nosnost police 80kg |  |  |  |  | 1000 |  | 500 |  | 1800 |  |  |  |  | 3 |  | 0
237.10 | Chladicí skříň dvoudveřová, netto objem vnitřního prostoru min. 900 litrů, GN 2/1 s nuceným oběhem vzduchu s automatickým odtáváním a odpaření kondenzátu horkým plynem, digitální termostat. Osvětlení vnitřního prostoru. Rozsah teplot max.-2/min.+8°C. Nerezové provedení vně i uvnitř. Výparník umístěný vně chladicí komory. Jednotka ve formě monobloku v horní části přístroje. Výškově nastavitelné nohy. Energetická třída min.C. Klimatická třída min.5. Bezdrátová konektivita pro sběr HACCP dat (PC, mobilní telefon, tablet). Elektrické připojení na zásuvku 230V. | Povolená tolerance parametrů +/-10%, pokud není uvedeno maximum či minimum. |  |  | Max. | 1500 | Max. | 900 | Max. | 2100 |  |  |  |  | 2 |  | 0
237.11 | Vozík celonerezový na GN pro 16GN 1/1, 4 otočná kola o průměru 125mm, 2 z toho s brzdou | [13 empty] | 12 |  | 0
237.12 | Servírovací celonerezový vozík 2 police, 4 otočná kola průměr 125mm, 2 z toho s brzdou, nosnost police min. 90kg |  |  |  |  | 900 |  | 700 |  | 1000 |  |  |  |  | 3 |  | 0
237.13 | Pracovní stůl nerez, police |  |  |  |  | 5600 |  | 700 |  | 900 |  |  |  |  | 1 |  | 0
237.14 | Pásový dopravník délky 4500 mm s koncovou optoelektronickou závorou, opláštění a konstrukce dopravníku z nerezové oceli 18/10. Motor min. 0,5 kW pro pohon dopravníku. Dopravníkový pás pro tác 530x370mm. Pás bude na konci osazen el. zásuvkou 3 kW/230V, plynulá regulace pohonu dopravníku, možnost nastavení rychlosti v rozmezí max3. - min.10 / min. Tolerance exaktních hodnot pokud není uvedeno max nebo min +-10%. Elektrické připojení 400V | Povolená tolerance parametrů +/-10%, pokud není uvedeno maximum či minimum. |  |  | +-10% | 4500 | Max: | 600 | +-10% | 900 |  |  |  |  | 1 |  | 0
237.15 | Univerzální ruční balící stroj. Balení smrštěním či sáčkováním. Elektronicky řízený čas svařování a teplota smršťování. Elektromagnet víka. volitelný čas svařování, teplota v komoře, čas smršťování a výkon ventilátoru. Počítadlo cyklů. Pojízdné provedení se 4 otočnými kolečky, z toho 2 s brzdou. Svářecí lišty min. 400x270mm. výška baleného výrobku min.160 mm. Kapacita min. 280 ks/hod. Příkon max. 3 kW/230V. | Povolená tolerance parametrů +/-10%, pokud není uvedeno maximum či minimum. | [8 empty] | Max: | 3 |  |  | 1 |  | 0
0
0
Položkový rozpočet nezahrnuje kompletní drobné vybavení kuchyně (např. gastronádoby, hrnce,koše do myčky a na skladování nádobí, nože, krájecí desky apod.).
Povolená tolerance exaktních hodnot, které nejsou dány rozpětím (min./max.) je +/- 10% za podmínky dodržení celkového projektového řešení všech navazujících profesí.
Pokud u některých položek není uveden rozměr, má se za to, že dodavatel musí respektovat celkové projektové řešení všech profesí včetně stavební dispozice.
Obecné minimální požadavky na nerezový nábytek
Materiál u veškerého nerezového nábytku AISI 304
Nerezový nábytek je vyroben bez použítí nýtování v hlavní konstrukci nábytku, pouze za použití svařování, sváry řádně očištěny, z pohledové strany zabroušeny do pohledové kvality
Veškerý materiál musí být schválen pro styk s potravinami
Minimální tloušťky u jednotlivých druhů nábytku:
Dřezy 1,5 mm
Pracovní desky stolů min.1,2 mm
Police 1,0mm
Korpusy skříněk 1,0mm
Konstrukce stolů s jaklu min.35x35mm o síle mni.1,5mm
Vodící lišty min. 1,5mm
Základny skříněk min.1,0mm
Policové regály min.1,25mm
Dvířka mni.1,0mm
Pracovní desky stolů:
Materiál - nerezová ocel AISI304
Síla použitého plechu 1,2mm
Výztuhy s nerezových profilů
Pracovní desky bez požitití dřevěných nebo dřevoobsahujících materiálů
Deska celistvá plně zavařena bezespár
Pracovní plochy u stěn bude s bočními a zadními lemy minimálně 50mm
U mycích stolů se sprchou budou lemy vždy provedeny 200mm
Desky provedeny s okapničkou nad samotným tělesem podstavce s přesahem
Pracovní desky s dřezy - navíc oproti pracovním deskám stolů:
Dřezy provedyny radiusově beze spár o síle materiálu 1,5mm
Vevaření dřezu provedeno v bezesparém a neviditelném provedení
Kolem dřezů bude proveden vždy prolis
Zásuvky v nábytku:
Zásuvky jsou vyrobeny pro rozměr GN1/1.
Nosnost zásuvky je min.50kg
Zásuvky jsou uchyceny na celonerezových teleskopických držácích umožňující plné vysunutí zásuvky
Čela zásuvek jsou vyrobena z jednoho kusu bezespár včetně madla
Zásuvky mají celonerezové ohýbané madlo
Pokud jsou zásuvky umístěny pod sebou v bloku, je blok z pravé, levé a zadní strany uzavřen nerezovým plechem
Dveře nábytku:
Dveře jsou instalovány na nerezových pantech nebo jsou posuvné
Čela dveří jsou vyrobena z jednoho kusu bezespár včetně madla
Dveře mají celonerezové ohýbané madlo
Podnoží pracovních stolů:
Podnoží pracovních stolů je vyrobeno s uzavřených nerezových profilů 35x35mm o síle 1,5mm
Materiál nerezová ocel AISI 304
Pro oplechování nerezových stolů bude použit nerezový plech AISI 304 o síle 1,0mm
Podnoží je opatřeno stavitelnými nožičkami s možností regulace v rozsahu 30mm, pokud není podnoží instalováno na stavební sokl
Pokud je instalován v pracovní desce dřez, ten bude zakryt z čela stolu nerezovým plechem AISI 304 o výšce dle hloubky dřezu a to v celé délce stolu.
Pokud je podnoží pracovních stolů instalováno na zděný či nerezový sokl, je stůl proveden minimálně s plnou odkládací policí se zadním lemem o výšce 50mm zakrývající sokl
Pokud je podnoží pracovních stolů instalováno na zděný či nerezový sokl, je stůl proveden minimálně s plnou odkládací policí zakrývající sokl
Regály:
Nohy regálů jsou vyrobeny z nerezové oceli AISI 304, jakl 40x40mm o síle 1,5mm
Nosnost police 100kg
Regály budou opatřeny stavitelnými nažičkami s možností regulace o rozsahu 25mm
Vysvětlivky:
„Min:“ znamená minimální povolenou hodnotu
„Max.“ znamená maximální povolenou hodnotu
+-10% - rozsah povolených hodnot v toleranci plus a mínus 10%