## Rekapitulace stavby
Export Komplet | [24 empty] | VZ | 2.0 | ZAMOK |  |  |  |  | False | False | {9ee6cc50-18f0-4500-bc96-7d45a93d86bd}
[31 empty] | 0,01 | 21
[31 empty] | 0,01 | 15
|  | REKAPITULACE STAVBY | [15 empty] | v --- níže se nacházejí doplnkové a pomocné údaje k sestavám --- v | [11 empty] | Návod na vyplnění | 0,001
|  | Kód: |  |  |  |  | HRD | [22 empty] | Měnit lze pouze buňky se žlutým podbarvením! 1) v Rekapitulaci stavby vyplňte údaje o Uchazeči (přenesou se do ostatních sestav i v jiných listech) 2) na vybraných listech vyplňte v sestavě Soupis prací ceny u položek | 0,01
|  | Stavba: |  |  |  |  | SOU zemědělské Chvaletice - hospodaření se srážkovými vodami | [23 empty] | 0,01
|  | KSO: | [11 empty] | CC-CZ: |  | 22231 | [14 empty] | 0,01
|  | Místo: | [11 empty] | Datum: |  | 3. 12. 2021 | [14 empty] | 0,01
|  | CZ-CPV: |  |  |  |  | 45000000-7 | [6 empty] | CZ-CPA: |  | 42.21.22 | [14 empty] | 0,01
|  | Zadavatel: | [11 empty] | IČ: | [16 empty] | 0,01
|  |  | Pardubický kraj, Komenského náměstí 125, Pardubice | [10 empty] | DIČ: | [16 empty] | 0,01
0,01
|  | Uchazeč: | [11 empty] | IČ: |  | Vyplň údaj | [14 empty] | 0,01
|  |  | Vyplň údaj | [10 empty] | DIČ: |  | Vyplň údaj | [14 empty] | 0,01
False
|  | Projektant: | [11 empty] | IČ: | [16 empty] | False
|  |  | Agroprojekce Litomyšl, s.r.o. | [10 empty] | DIČ: | [16 empty] | True
0,01
|  | Zpracovatel: | [11 empty] | IČ: | [16 empty] | 0,01
[14 empty] | DIČ: | [16 empty] | True
Poznámka:
Soupis prací je sestaven s využitím Cenové soustavy ÚRS. Položky, které pochází z této cenové soustavy, jsou ve sloupci 'Cenová soustava' označeny popisem 'CS ÚRS' a úrovní příslušného kalendářního pololetí. Veškeré další informace vymezující popis a podmínky použití těchto položek z Cenové soustavy, které nejsou uvedeny přímo v soupisu prací, jsou neomezeně dálkově k dispozici na webu podminky.urs.cz.
|  | Cena bez DPH | [11 empty] | 0
[8 empty] | Sazba daně |  | Základ daně |  |  |  | Výše daně
|  | DPH |  | základní |  |  |  | 21% |  | 0 |  |  |  | 0
|  |  |  | snížená |  |  |  | 15% |  | 0 |  |  |  | 0
|  |  |  | zákl. přenesená |  |  |  | 21% |  | 0 |  |  |  | 0
|  |  |  | sníž. přenesená |  |  |  | 15% |  | 0 |  |  |  | 0
|  |  |  | nulová |  |  |  | 0% |  | 0 |  |  |  | 0
|  | Cena s DPH | [6 empty] | v |  | CZK |  |  | 0
REKAPITULACE OBJEKTŮ STAVBY A SOUPISŮ PRACÍ
| Kód: | [6 empty] | HRD
| Stavba: | [6 empty] | SOU zemědělské Chvaletice - hospodaření se srážkovými vodami
| Místo: | [11 empty] | Datum: |  | 3. 12. 2021
| Zadavatel: | [6 empty] | Pardubický kraj, Komenského náměstí 125, Pardubice |  |  |  |  | Projektant: |  | Agroprojekce Litomyšl, s.r.o. |  |  | Informatívní údaje z listů zakázek
| Uchazeč: | [11 empty] | Zpracovatel:
| Kód |  |  |  | Popis | [6 empty] | Cena bez DPH [CZK] |  |  |  | Cena s DPH [CZK] | Typ | z toho Ostat. náklady [CZK] | DPH [CZK] | Normohodiny [h] | DPH základní [CZK] | DPH snížená [CZK] | DPH základní přenesená [CZK] | DPH snížená přenesená [CZK] | Základna DPH základní | Základna DPH snížená | Základna DPH zákl. přenesená | Základna DPH sníž. přenesená | Základna DPH nulová
| Náklady stavby celkem | [10 empty] | 0 |  |  |  | 0 |  | 0 | 0 | 0 | 0 | 0 | 0 | 0 | 0 | 0 | 0 | 0 | 0 |  | D | 0 | ###NOIMPORT### | IMPORT | {9ee6cc50-18f0-4500-bc96-7d45a93d86bd} | {00000000-0000-0000-0000-000000000000}
|  | ZV |  |  |  | Způsobilé výdaje | [5 empty] | 0 |  |  |  | 0 | STA | 0 | 0 | 0 | 0 | 0 | 0 | 0 | 0 | 0 | 0 | 0 | 0 |  | D | 1 | ###NOIMPORT### | IMPORT | {e2267026-7990-4de6-9fad-135f89a2ab7a} | {9ee6cc50-18f0-4500-bc96-7d45a93d86bd} |  | 2
/ |  |  | SO-01 |  |  |  | Retence škola |  |  |  |  | 0 |  |  |  | 0 | Soupis | 0 | 0 | 0 | 0 | 0 | 0 | 0 | 0 | 0 | 0 | 0 | 0 |  |  | 2 |  | IMPORT | {a644b80e-2eb0-4838-86ac-e5de60042426} | {e2267026-7990-4de6-9fad-135f89a2ab7a} | 814 3
/ |  |  | SO-02 |  |  |  | Rozvod vody A - část 2 |  |  |  |  | 0 |  |  |  | 0 | Soupis | 0 | 0 | 0 | 0 | 0 | 0 | 0 | 0 | 0 | 0 | 0 | 0 |  |  | 2 |  | IMPORT | {c1ab6613-5efb-469c-9583-c8414cce99b8} | {e2267026-7990-4de6-9fad-135f89a2ab7a} | 827 1
/ |  |  | SO-03 |  |  |  | Přípojka NN A (samostatná PD) |  |  |  |  | 0 |  |  |  | 0 | Soupis | 0 | 0 | 0 | 0 | 0 | 0 | 0 | 0 | 0 | 0 | 0 | 0 |  |  | 2 |  | IMPORT | {3b6517ec-7d06-4380-b6ef-2bee5c42296b} | {e2267026-7990-4de6-9fad-135f89a2ab7a}
/ |  |  | SO-04 |  |  |  | Retence dílny |  |  |  |  | 0 |  |  |  | 0 | Soupis | 0 | 0 | 0 | 0 | 0 | 0 | 0 | 0 | 0 | 0 | 0 | 0 |  |  | 2 |  | IMPORT | {93b0e93a-ccca-4359-98ca-7a76bc509fed} | {e2267026-7990-4de6-9fad-135f89a2ab7a} | 814 3
/ |  |  | SO-05 |  |  |  | Rozvod vody B |  |  |  |  | 0 |  |  |  | 0 | Soupis | 0 | 0 | 0 | 0 | 0 | 0 | 0 | 0 | 0 | 0 | 0 | 0 |  |  | 2 |  | IMPORT | {38f5d5d2-7f94-4bfe-a001-5d223f1941a6} | {e2267026-7990-4de6-9fad-135f89a2ab7a} | 827 1
/ |  |  | SO-06 |  |  |  | Přípojka NN B (samostatná PD) |  |  |  |  | 0 |  |  |  | 0 | Soupis | 0 | 0 | 0 | 0 | 0 | 0 | 0 | 0 | 0 | 0 | 0 | 0 |  |  | 2 |  | IMPORT | {b9a1a438-0821-40ff-8928-e7a3b13b33f9} | {e2267026-7990-4de6-9fad-135f89a2ab7a}
/ |  |  | SO-07 |  |  |  | Ozelenění |  |  |  |  | 0 |  |  |  | 0 | Soupis | 0 | 0 | 0 | 0 | 0 | 0 | 0 | 0 | 0 | 0 | 0 | 0 |  |  | 2 |  | IMPORT | {67a5cee4-7c33-411a-86a6-dbc3d9368492} | {e2267026-7990-4de6-9fad-135f89a2ab7a} | 823 2
/ |  |  | VON |  |  |  | Vedlejší a ostatní náklady |  |  |  |  | 0 |  |  |  | 0 | Soupis | 0 | 0 | 0 | 0 | 0 | 0 | 0 | 0 | 0 | 0 | 0 | 0 |  |  | 2 |  | IMPORT | {7221737a-b1bb-48f9-9371-e1df62f69466} | {e2267026-7990-4de6-9fad-135f89a2ab7a}
|  | NV |  |  |  | Nezpůsobilé výdaje | [5 empty] | 0 |  |  |  | 0 | STA | 0 | 0 | 0 | 0 | 0 | 0 | 0 | 0 | 0 | 0 | 0 | 0 |  | D | 1 | ###NOIMPORT### | IMPORT | {f51005d4-5bb0-40ea-82ed-5bbe6f8b3fb2} | {9ee6cc50-18f0-4500-bc96-7d45a93d86bd} |  | 2
/ |  |  | SO-02 |  |  |  | Rozvod vody A - část 1 |  |  |  |  | 0 |  |  |  | 0 | Soupis | 0 | 0 | 0 | 0 | 0 | 0 | 0 | 0 | 0 | 0 | 0 | 0 |  |  | 2 |  | IMPORT | {0ad6c95c-f9ac-473e-b1ff-ef826906069f} | {f51005d4-5bb0-40ea-82ed-5bbe6f8b3fb2} | 827 1

## SO-01 - Retence škola
{a644b80e-2eb0-4838-86ac-e5de60042426}
2
| KRYCÍ LIST SOUPISU PRACÍ | [7 empty] | v --- níže se nacházejí doplnkové a pomocné údaje k sestavám --- v | [8 empty] | False
Stavba:
SOU zemědělské Chvaletice - hospodaření se srážkovými vodami
Objekt:
ZV - Způsobilé výdaje
Soupis:
SO-01 - Retence škola
| KSO: |  | 814 3 |  |  | CC-CZ: | 22221
| Místo: |  |  |  |  | Datum: | 3. 12. 2021
| CZ-CPV: |  | 45000000-7 |  |  | CZ-CPA: | 42.21.22
| Zadavatel: |  |  |  |  | IČ:
|  | Pardubický kraj, Komenského náměstí 125, Pardubice |  |  |  | DIČ:
| Uchazeč: |  |  |  |  | IČ: | Vyplň údaj
|  | Vyplň údaj |  |  |  | DIČ: | Vyplň údaj
| Projektant: |  |  |  |  | IČ:
|  | Agroprojekce Litomyšl, s.r.o. |  |  |  | DIČ:
| Zpracovatel: |  |  |  |  | IČ:
DIČ:
Poznámka:
| Cena bez DPH | [5 empty] | 0
|  |  | Základ daně |  |  | Sazba daně | Výše daně
| DPH | základní | 0 |  |  | 21% | 0
|  | snížená | 0 |  |  | 15% | 0
|  | zákl. přenesená | 0 |  |  | 21% | 0
|  | sníž. přenesená | 0 |  |  | 15% | 0
|  | nulová | 0 |  |  | 0% | 0
| Cena s DPH |  |  | v | CZK |  | 0
REKAPITULACE ČLENĚNÍ SOUPISU PRACÍ
Stavba:
SOU zemědělské Chvaletice - hospodaření se srážkovými vodami
Objekt:
ZV - Způsobilé výdaje
Soupis:
SO-01 - Retence škola
Místo: | [5 empty] | Datum: | 3. 12. 2021
Zadavatel: |  |  | Pardubický kraj, Komenského náměstí 125, Pardubice |  |  | Projektant: | Agroprojekce Litomyšl, s.r.o.
Uchazeč: |  |  | Vyplň údaj |  |  | Zpracovatel:
Kód dílu - Popis | [6 empty] | Cena celkem [CZK]
Náklady stavby celkem | [6 empty] | 0 | [11 empty] | -1
| HSV - Práce a dodávky HSV | [5 empty] | 0
| 1 - Zemní práce | [5 empty] | 0
| 2 - Zakládání | [5 empty] | 0
| 3 - Svislé a kompletní konstrukce | [5 empty] | 0
| 4 - Vodorovné konstrukce | [5 empty] | 0
| 5 - Komunikace pozemní | [5 empty] | 0
| 8 - Trubní vedení | [5 empty] | 0
| 9 - Ostatní konstrukce a práce, bourání | [5 empty] | 0
| 997 - Přesun sutě | [5 empty] | 0
| 998 - Přesun hmot | [5 empty] | 0
SOUPIS PRACÍ
Stavba:
SOU zemědělské Chvaletice - hospodaření se srážkovými vodami
Objekt:
ZV - Způsobilé výdaje
Soupis:
SO-01 - Retence škola
Místo: | [5 empty] | Datum: | 3. 12. 2021
Zadavatel: |  |  | Pardubický kraj, Komenského náměstí 125, Pardubice |  |  | Projektant: | Agroprojekce Litomyšl, s.r.o.
Uchazeč: |  |  | Vyplň údaj |  |  | Zpracovatel:
PČ | Typ | Kód | Popis | MJ | Množství | J.cena [CZK] | Cena celkem [CZK] | Cenová soustava |  | DPH | J. Nh [h] | Nh celkem [h] | J. hmotnost [t] | Hmotnost celkem [t] | J. suť [t] | Suť Celkem [t]
Náklady soupisu celkem | [6 empty] | 0 |  |  |  |  | 0 |  | 412.6788 |  | 9.639 |  | D | -1 | [10 empty] | 0
| D | HSV | Práce a dodávky HSV |  |  |  | 0 |  |  |  |  | 0 |  | 412.6788 |  | 9.639 | 1 | D | 0 |  |  |  | ROZPOCET | [6 empty] | 0
| D | 1 | Zemní práce |  |  |  | 0 |  |  |  |  | 0 |  | 9.0421 |  | 9.36 | 1 | D | 1 |  |  |  | ROZPOCET | [6 empty] | 0
1 | K | 113106123 | Rozebrání dlažeb ze zámkových dlaždic komunikací pro pěší ručně | m2 | 16 |  | 0 | CS ÚRS 2021 02 |  | základní |  | 0 | 0 | 0 | 0.26 | 4.16 | 4 | K | 2 |  |  |  | ROZPOCET | 0 | 0 | 0 | 0 | 0 | 1 | 0 | 4 | -1125264633
| PP |  | Rozebrání dlažeb komunikací pro pěší s přemístěním hmot na skládku na vzdálenost do 3 m nebo s naložením na dopravní prostředek s ložem z kameniva nebo živice a s jakoukoliv výplní spár ručně ze zámkové dlažby | [14 empty] | PP | 2
| Online PSC |  | https://podminky.urs.cz/item/CS_URS_2021_02/113106123 | [14 empty] | Online PSC | 2
| VV |  | "viz. Tabulka kubatur D.1.2.2.11." 16,0 |  | 16 | [12 empty] | VV | 2 | 2 | True | 1 | ROZPOCET
2 | K | 113107331 | Odstranění podkladu z betonu prostého tl přes 100 do 150 mm strojně pl do 50 m2 | m2 | 16 |  | 0 | CS ÚRS 2021 02 |  | základní |  | 0 | 0 | 0 | 0.325 | 5.2 | 4 | K | 2 |  |  |  | ROZPOCET | 0 | 0 | 0 | 0 | 0 | 1 | 0 | 4 | -1887959994
| PP |  | Odstranění podkladů nebo krytů strojně plochy jednotlivě do 50 m2 s přemístěním hmot na skládku na vzdálenost do 3 m nebo s naložením na dopravní prostředek z betonu prostého, o tl. vrstvy přes 100 do 150 mm | [14 empty] | PP | 2
| Online PSC |  | https://podminky.urs.cz/item/CS_URS_2021_02/113107331 | [14 empty] | Online PSC | 2
| VV |  | "podklad dlažby - viz. Tabulka kubatur D.1.2.2.11." 16,0 |  | 16 | [12 empty] | VV | 2 | 2 | True | 1 | ROZPOCET
3 | K | 119001421 | Dočasné zajištění kabelů a kabelových tratí ze 3 volně ložených kabelů | m | 8 |  | 0 | CS ÚRS 2021 02 |  | základní |  | 0 | 0.0369 | 0.2952 | 0 | 0 | 4 | K | 2 |  |  |  | ROZPOCET | 0 | 0 | 0 | 0 | 0 | 1 | 0 | 4 | -1981058474
| PP |  | Dočasné zajištění podzemního potrubí nebo vedení ve výkopišti ve stavu i poloze, ve kterých byla na začátku zemních prací a to s podepřením, vzepřením nebo vyvěšením, případně s ochranným bedněním, se zřízením a odstraněním zajišťovací konstrukce, s opotřebením hmot kabelů a kabelových tratí z volně ložených kabelů a to do 3 kabelů | [14 empty] | PP | 2
| Online PSC |  | https://podminky.urs.cz/item/CS_URS_2021_02/119001421 | [14 empty] | Online PSC | 2
| VV |  | "křížení stoky A1 s vedením Cetin" 8,0 |  | 8 | [12 empty] | VV | 2 | 2 | True | 1 | ROZPOCET
4 | K | 121151113 | Sejmutí ornice plochy do 500 m2 tl vrstvy do 200 mm strojně | m2 | 327 |  | 0 | CS ÚRS 2021 02 |  | základní |  | 0 | 0 | 0 | 0 | 0 | 4 | K | 2 |  |  |  | ROZPOCET | 0 | 0 | 0 | 0 | 0 | 1 | 0 | 4 | 1332350740
| PP |  | Sejmutí ornice strojně při souvislé ploše přes 100 do 500 m2, tl. vrstvy do 200 mm | [14 empty] | PP | 2
| Online PSC |  | https://podminky.urs.cz/item/CS_URS_2021_02/121151113 | [14 empty] | Online PSC | 2
| VV |  | "vsakovací žebro - viz. Tabulka kubatur D.1.2.2.6." 50,0/0,2 |  | 250 | [12 empty] | VV | 2 | 2 | True | 0 | ROZPOCET
| VV |  | "jímka A - viz. Tabulka kubatur D.1.2.2.11." 77,0 |  | 77 | [12 empty] | VV | 2 | 2 | True | 0 | ROZPOCET
5 | K | 131251104 | Hloubení jam nezapažených v hornině třídy těžitelnosti I skupiny 3 objem do 500 m3 strojně | m3 | 186.764 |  | 0 | CS ÚRS 2021 02 |  | základní |  | 0 | 0 | 0 | 0 | 0 | 4 | K | 2 |  |  |  | ROZPOCET | 0 | 0 | 0 | 0 | 0 | 1 | 0 | 4 | 706415090
| PP |  | Hloubení nezapažených jam a zářezů strojně s urovnáním dna do předepsaného profilu a spádu v hornině třídy těžitelnosti I skupiny 3 přes 100 do 500 m3 | [14 empty] | PP | 2
| Online PSC |  | https://podminky.urs.cz/item/CS_URS_2021_02/131251104 | [14 empty] | Online PSC | 2
| VV |  | "jímka A - viz. D.1.2.2.11. (70%)" 9,0*6,05*4,9*0,7 |  | 186.764 | [12 empty] | VV | 2 | 2 | True | 1 | ROZPOCET
6 | K | 131251105 | Hloubení jam nezapažených v hornině třídy těžitelnosti I skupiny 3 objemu do 1000 m3 strojně | m3 | 386.4 |  | 0 | CS ÚRS 2021 02 |  | základní |  | 0 | 0 | 0 | 0 | 0 | 4 | K | 2 |  |  |  | ROZPOCET | 0 | 0 | 0 | 0 | 0 | 1 | 0 | 4 | 221022816
| PP |  | Hloubení nezapažených jam a zářezů strojně s urovnáním dna do předepsaného profilu a spádu v hornině třídy těžitelnosti I skupiny 3 přes 500 do 1 000 m3 | [14 empty] | PP | 2
| Online PSC |  | https://podminky.urs.cz/item/CS_URS_2021_02/131251105 | [14 empty] | Online PSC | 2
| VV |  | "vsakovací žebro - viz. Tabulka kubatur D.1.2.2.6. (70%)" 552,0*0,7 |  | 386.4 | [12 empty] | VV | 2 | 2 | True | 0 | ROZPOCET
7 | K | 131251201 | Hloubení jam zapažených v hornině třídy těžitelnosti I skupiny 3 objem do 20 m3 strojně | m3 | 23.111 |  | 0 | CS ÚRS 2021 02 |  | základní |  | 0 | 0 | 0 | 0 | 0 | 4 | K | 2 |  |  |  | ROZPOCET | 0 | 0 | 0 | 0 | 0 | 1 | 0 | 4 | -1886440645
| PP |  | Hloubení zapažených jam a zářezů strojně s urovnáním dna do předepsaného profilu a spádu v hornině třídy těžitelnosti I skupiny 3 do 20 m3 | [14 empty] | PP | 2
| Online PSC |  | https://podminky.urs.cz/item/CS_URS_2021_02/131251201 | [14 empty] | Online PSC | 2
| VV |  | "šachta Š1+šachta měření M1 - viz. Podél. profil D.1.2.2.3." 2,5*2,3*3,7+1,7*2,7*0,4 |  | 23.111 | [12 empty] | VV | 2 | 2 | True | 1 | ROZPOCET
8 | K | 131351104 | Hloubení jam nezapažených v hornině třídy těžitelnosti II skupiny 4 objem do 500 m3 strojně | m3 | 80.042 |  | 0 | CS ÚRS 2021 02 |  | základní |  | 0 | 0 | 0 | 0 | 0 | 4 | K | 2 |  |  |  | ROZPOCET | 0 | 0 | 0 | 0 | 0 | 1 | 0 | 4 | -652708729
| PP |  | Hloubení nezapažených jam a zářezů strojně s urovnáním dna do předepsaného profilu a spádu v hornině třídy těžitelnosti II skupiny 4 přes 100 do 500 m3 | [14 empty] | PP | 2
| Online PSC |  | https://podminky.urs.cz/item/CS_URS_2021_02/131351104 | [14 empty] | Online PSC | 2
| VV |  | "jímka A - viz. D.1.2.2.11. (30%)" 9,0*6,05*4,9*0,3 |  | 80.042 | [12 empty] | VV | 2 | 2 | True | 1 | ROZPOCET
9 | K | 131351105 | Hloubení jam nezapažených v hornině třídy těžitelnosti II skupiny 4 objem do 1000 m3 strojně | m3 | 168.792 |  | 0 | CS ÚRS 2021 02 |  | základní |  | 0 | 0 | 0 | 0 | 0 | 4 | K | 2 |  |  |  | ROZPOCET | 0 | 0 | 0 | 0 | 0 | 1 | 0 | 4 | -1867860318
| PP |  | Hloubení nezapažených jam a zářezů strojně s urovnáním dna do předepsaného profilu a spádu v hornině třídy těžitelnosti II skupiny 4 přes 500 do 1 000 m3 | [14 empty] | PP | 2
| Online PSC |  | https://podminky.urs.cz/item/CS_URS_2021_02/131351105 | [14 empty] | Online PSC | 2
| VV |  | "vsakovací žebro - viz. Tabulka kubatur D.1.2.2.6. (30%)" 552,0*0,3 |  | 165.6 | [12 empty] | VV | 2 | 2 | True | 0 | ROZPOCET
| VV |  | "zahloubení pro šachty Š2 a Š3 - viz. Podél. profil D.1.2.2.3." 1,6*1,9*0,45+1,6*1,9*0,6 |  | 3.192 | [12 empty] | VV | 2 | 2 | True | 0 | ROZPOCET
10 | K | 132254201 | Hloubení zapažených rýh š do 2000 mm v hornině třídy těžitelnosti I skupiny 3 objem do 20 m3 | m3 | 12.804 |  | 0 | CS ÚRS 2021 02 |  | základní |  | 0 | 0 | 0 | 0 | 0 | 4 | K | 2 |  |  |  | ROZPOCET | 0 | 0 | 0 | 0 | 0 | 1 | 0 | 4 | -775953851
| PP |  | Hloubení zapažených rýh šířky přes 800 do 2 000 mm strojně s urovnáním dna do předepsaného profilu a spádu v hornině třídy těžitelnosti I skupiny 3 do 20 m3 | [14 empty] | PP | 2
| Online PSC |  | https://podminky.urs.cz/item/CS_URS_2021_02/132254201 | [14 empty] | Online PSC | 2
| VV |  | "stoka A1 - viz. Podél. profil D.1.2.2.2.-3.+Vzor. řez D.1.2.2.9." 1,0*1,3*1,8+1,6*1,3*0,8 |  | 4.004 | [12 empty] | VV | 2 | 2 | True | 0 | ROZPOCET
| VV |  | "křížení stoky A1 s vedením Cetin - viz. Podél. profil D.1.2.2.3." 8,0*1,1*1,0 |  | 8.8 | [12 empty] | VV | 2 | 2 | True | 0 | ROZPOCET
11 | K | 139001101 | Příplatek za ztížení vykopávky v blízkosti podzemního vedení | m3 | 18.54 |  | 0 | CS ÚRS 2021 02 |  | základní |  | 0 | 0 | 0 | 0 | 0 | 4 | K | 2 |  |  |  | ROZPOCET | 0 | 0 | 0 | 0 | 0 | 1 | 0 | 4 | 487027776
| PP |  | Příplatek k cenám hloubených vykopávek za ztížení vykopávky v blízkosti podzemního vedení nebo výbušnin pro jakoukoliv třídu horniny | [14 empty] | PP | 2
| Online PSC |  | https://podminky.urs.cz/item/CS_URS_2021_02/139001101 | [14 empty] | Online PSC | 2
| VV |  | "křížení stoky A1 s vedením Cetin" 8,0*1,1*1,9 |  | 16.72 | [12 empty] | VV | 2 | 2 | True | 0 | ROZPOCET
| VV |  | "napojení stoky A1 do stávající šachty - viz. Podél. profil D.1.2.2.2." 0,5*1,3*2,8 |  | 1.82 | [12 empty] | VV | 2 | 2 | True | 0 | ROZPOCET
12 | K | 151101101 | Zřízení příložného pažení a rozepření stěn rýh hl do 2 m | m2 | 25.36 |  | 0 | CS ÚRS 2021 02 |  | základní |  | 0 | 0.00084 | 0.021302 | 0 | 0 | 4 | K | 2 |  |  |  | ROZPOCET | 0 | 0 | 0 | 0 | 0 | 1 | 0 | 4 | -1986938543
| PP |  | Zřízení pažení a rozepření stěn rýh pro podzemní vedení příložné pro jakoukoliv mezerovitost, hloubky do 2 m | [14 empty] | PP | 2
| Online PSC |  | https://podminky.urs.cz/item/CS_URS_2021_02/151101101 | [14 empty] | Online PSC | 2
| VV |  | "stoka A1 - viz. Podél. profil D.1.2.2.2.-3.+Vzor. řez D.1.2.2.9." 1,0*2*1,8+1,6*2*0,8 |  | 6.16 | [12 empty] | VV | 2 | 2 | True | 0 | ROZPOCET
| VV |  | "křížení stoky A1 s vedením Cetin - viz. Podél. profil D.1.2.2.3." 8,0*2*1,2 |  | 19.2 | [12 empty] | VV | 2 | 2 | True | 0 | ROZPOCET
13 | K | 151101111 | Odstranění příložného pažení a rozepření stěn rýh hl do 2 m | m2 | 25.36 |  | 0 | CS ÚRS 2021 02 |  | základní |  | 0 | 0 | 0 | 0 | 0 | 4 | K | 2 |  |  |  | ROZPOCET | 0 | 0 | 0 | 0 | 0 | 1 | 0 | 4 | -678152550
| PP |  | Odstranění pažení a rozepření stěn rýh pro podzemní vedení s uložením materiálu na vzdálenost do 3 m od kraje výkopu příložné, hloubky do 2 m | [14 empty] | PP | 2
| Online PSC |  | https://podminky.urs.cz/item/CS_URS_2021_02/151101111 | [14 empty] | Online PSC | 2
14 | K | 151101201 | Zřízení příložného pažení stěn výkopu hl do 4 m | m2 | 30.06 |  | 0 | CS ÚRS 2021 02 |  | základní |  | 0 | 0.0007 | 0.021042 | 0 | 0 | 4 | K | 2 |  |  |  | ROZPOCET | 0 | 0 | 0 | 0 | 0 | 1 | 0 | 4 | 397352635
| PP |  | Zřízení pažení stěn výkopu bez rozepření nebo vzepření příložné, hloubky do 4 m | [14 empty] | PP | 2
| Online PSC |  | https://podminky.urs.cz/item/CS_URS_2021_02/151101201 | [14 empty] | Online PSC | 2
| VV |  | "šachta Š1+šachta měření M1 - viz. Podél. profil D.1.2.2.3." (2,5*2+2,3)*3,7+(1,7*2+2,7)*0,5 |  | 30.06 | [12 empty] | VV | 2 | 2 | True | 1 | ROZPOCET
15 | K | 151101211 | Odstranění příložného pažení stěn hl do 4 m | m2 | 30.06 |  | 0 | CS ÚRS 2021 02 |  | základní |  | 0 | 0 | 0 | 0 | 0 | 4 | K | 2 |  |  |  | ROZPOCET | 0 | 0 | 0 | 0 | 0 | 1 | 0 | 4 | 891230855
| PP |  | Odstranění pažení stěn výkopu bez rozepření nebo vzepření s uložením pažin na vzdálenost do 3 m od okraje výkopu příložné, hloubky do 4 m | [14 empty] | PP | 2
| Online PSC |  | https://podminky.urs.cz/item/CS_URS_2021_02/151101211 | [14 empty] | Online PSC | 2
16 | K | 151101301 | Zřízení rozepření stěn při pažení příložném hl do 4 m | m3 | 23.57 |  | 0 | CS ÚRS 2021 02 |  | základní |  | 0 | 0.00046 | 0.010842 | 0 | 0 | 4 | K | 2 |  |  |  | ROZPOCET | 0 | 0 | 0 | 0 | 0 | 1 | 0 | 4 | -1103106586
| PP |  | Zřízení rozepření zapažených stěn výkopů s potřebným přepažováním při pažení příložném, hloubky do 4 m | [14 empty] | PP | 2
| Online PSC |  | https://podminky.urs.cz/item/CS_URS_2021_02/151101301 | [14 empty] | Online PSC | 2
| VV |  | "šachta Š1+šachta měření M1 - viz. Podél. profil D.1.2.2.3." 2,5*2,3*3,7+1,7*2,7*0,5 |  | 23.57 | [12 empty] | VV | 2 | 2 | True | 1 | ROZPOCET
17 | K | 151101311 | Odstranění rozepření stěn při pažení příložném hl do 4 m | m3 | 23.57 |  | 0 | CS ÚRS 2021 02 |  | základní |  | 0 | 0 | 0 | 0 | 0 | 4 | K | 2 |  |  |  | ROZPOCET | 0 | 0 | 0 | 0 | 0 | 1 | 0 | 4 | -258943942
| PP |  | Odstranění rozepření stěn výkopů s uložením materiálu na vzdálenost do 3 m od okraje výkopu pažení příložného, hloubky do 4 m | [14 empty] | PP | 2
| Online PSC |  | https://podminky.urs.cz/item/CS_URS_2021_02/151101311 | [14 empty] | Online PSC | 2
18 | K | 162751135 | Vodorovné přemístění přes 7 000 do 8000 m výkopku/sypaniny z horniny třídy těžitelnosti II skupiny 4 a 5 | m3 | 230.4 |  | 0 | CS ÚRS 2021 02 |  | základní |  | 0 | 0 | 0 | 0 | 0 | 4 | K | 2 |  |  |  | ROZPOCET | 0 | 0 | 0 | 0 | 0 | 1 | 0 | 4 | -845837410
| PP |  | Vodorovné přemístění výkopku nebo sypaniny po suchu na obvyklém dopravním prostředku, bez naložení výkopku, avšak se složením bez rozhrnutí z horniny třídy těžitelnosti II skupiny 4 a 5 na vzdálenost přes 7 000 do 8 000 m | [14 empty] | PP | 2
| Online PSC |  | https://podminky.urs.cz/item/CS_URS_2021_02/162751135 | [14 empty] | Online PSC | 2
| VV |  | "přebytečná zemina" 186,8+386,4+23,1+80,0+168,8+12,8-(21,3+606,2) |  | 230.4 | [12 empty] | VV | 2 | 2 | True | 1 | ROZPOCET
19 | K | 167151112 | Nakládání výkopku z hornin třídy těžitelnosti II skupiny 4 a 5 přes 100 m3 | m3 | 230.4 |  | 0 | CS ÚRS 2021 02 |  | základní |  | 0 | 0 | 0 | 0 | 0 | 4 | K | 2 |  |  |  | ROZPOCET | 0 | 0 | 0 | 0 | 0 | 1 | 0 | 4 | -311051335
| PP |  | Nakládání, skládání a překládání neulehlého výkopku nebo sypaniny strojně nakládání, množství přes 100 m3, z hornin třídy těžitelnosti II, skupiny 4 a 5 | [14 empty] | PP | 2
| Online PSC |  | https://podminky.urs.cz/item/CS_URS_2021_02/167151112 | [14 empty] | Online PSC | 2
| VV |  | "přebytečná zemina" 186,8+386,4+23,1+80,0+168,8+12,8-(21,3+606,2) |  | 230.4 | [12 empty] | VV | 2 | 2 | True | 1 | ROZPOCET
20 | K | 171201221 | Poplatek za uložení na skládce (skládkovné) zeminy a kamení kód odpadu 17 05 04 | t | 414.72 |  | 0 | CS ÚRS 2021 02 |  | základní |  | 0 | 0 | 0 | 0 | 0 | 4 | K | 2 |  |  |  | ROZPOCET | 0 | 0 | 0 | 0 | 0 | 1 | 0 | 4 | 1173399302
| PP |  | Poplatek za uložení stavebního odpadu na skládce (skládkovné) zeminy a kamení zatříděného do Katalogu odpadů pod kódem 17 05 04 | [14 empty] | PP | 2
| Online PSC |  | https://podminky.urs.cz/item/CS_URS_2021_02/171201221 | [14 empty] | Online PSC | 2
| VV |  | "přebytečná zemina" 230,4*1,8 |  | 414.72 | [12 empty] | VV | 2 | 2 | True | 1 | ROZPOCET
21 | K | 171251201 | Uložení sypaniny na skládky nebo meziskládky | m3 | 230.4 |  | 0 | CS ÚRS 2021 02 |  | základní |  | 0 | 0 | 0 | 0 | 0 | 4 | K | 2 |  |  |  | ROZPOCET | 0 | 0 | 0 | 0 | 0 | 1 | 0 | 4 | -2132774773
| PP |  | Uložení sypaniny na skládky nebo meziskládky bez hutnění s upravením uložené sypaniny do předepsaného tvaru | [14 empty] | PP | 2
| Online PSC |  | https://podminky.urs.cz/item/CS_URS_2021_02/171251201 | [14 empty] | Online PSC | 2
| VV |  | "přebytečná zemina" 230,4 |  | 230.4 | [12 empty] | VV | 2 | 2 | True | 1 | ROZPOCET
22 | K | 174151101 | Zásyp jam, šachet rýh nebo kolem objektů sypaninou se zhutněním | m3 | 21.264 |  | 0 | CS ÚRS 2021 02 |  | základní |  | 0 | 0 | 0 | 0 | 0 | 4 | K | 2 |  |  |  | ROZPOCET | 0 | 0 | 0 | 0 | 0 | 1 | 0 | 4 | 1718097456
| PP |  | Zásyp sypaninou z jakékoliv horniny strojně s uložením výkopku ve vrstvách se zhutněním jam, šachet, rýh nebo kolem objektů v těchto vykopávkách | [14 empty] | PP | 2
| Online PSC |  | https://podminky.urs.cz/item/CS_URS_2021_02/174151101 | [14 empty] | Online PSC | 2
| VV |  | "stoka A1 - viz. Podél. profil D.1.2.2.2.-3.+Vzor. řez D.1.2.2.9." 1,0*1,3*1,1+1,6*1,3*0,1 |  | 1.638 | [12 empty] | VV | 2 | 2 | True | 0 | ROZPOCET
| VV |  | "šachta Š1+šachta měření M1 - viz. Podél. profil D.1.2.2.3." 2,5*2,3*3,7+1,7*2,7*0,4-(3,14*0,62*0,62*3,7+3,14*0,85*0,85*0,25+3,14*0,73*0,73*0,15) |  | 17.827 | [12 empty] | VV | 2 | 2 | True | 0 | ROZPOCET
| VV |  | "zahloubení pro šachty Š2 a Š3 - viz. Podél. profil D.1.2.2.3." (1,6*1,9-3,14*0,65*0,65)*0,45+(1,6*1,9-3,14*0,65*0,65)*0,6 |  | 1.799 | [12 empty] | VV | 2 | 2 | True | 0 | ROZPOCET
23 | K | 174151103 | Zásyp zářezů pro podzemní vedení sypaninou se zhutněním | m3 | 606.221 |  | 0 | CS ÚRS 2021 02 |  | základní |  | 0 | 0 | 0 | 0 | 0 | 4 | K | 2 |  |  |  | ROZPOCET | 0 | 0 | 0 | 0 | 0 | 1 | 0 | 4 | -1602597825
| PP |  | Zásyp sypaninou z jakékoliv horniny strojně s uložením výkopku ve vrstvách se zhutněním zářezů se šikmými stěnami pro podzemní vedení a kolem objektů zřízených v těchto zářezech | [14 empty] | PP | 2
| Online PSC |  | https://podminky.urs.cz/item/CS_URS_2021_02/174151103 | [14 empty] | Online PSC | 2
| VV |  | "vsakovací žebro - viz. Tabulka kubatur D.1.2.2.6." 411,0 |  | 411 | [12 empty] | VV | 2 | 2 | True | 0 | ROZPOCET
| VV |  | "jímka A - viz. D.1.2.2.11." 9,0*6,05*4,9-(6,75*3,75*0,25+6,08*3,08*3,11+1,8*1,8*1,7+3,14*0,62*0,62*1,25) |  | 195.221 | [12 empty] | VV | 2 | 2 | True | 0 | ROZPOCET
24 | K | 175151101 | Obsypání potrubí strojně sypaninou bez prohození, uloženou do 3 m | m3 | 5.148 |  | 0 | CS ÚRS 2021 02 |  | základní |  | 0 | 0 | 0 | 0 | 0 | 4 | K | 2 |  |  |  | ROZPOCET | 0 | 0 | 0 | 0 | 0 | 1 | 0 | 4 | -1121965735
| PP |  | Obsypání potrubí strojně sypaninou z vhodných třídy těžitelnosti I a II, skupiny 1 až 4 nebo materiálem připraveným podél výkopu ve vzdálenosti do 3 m od jeho kraje, pro jakoukoliv hloubku výkopu a míru zhutnění bez prohození sypaniny | [14 empty] | PP | 2
| Online PSC |  | https://podminky.urs.cz/item/CS_URS_2021_02/175151101 | [14 empty] | Online PSC | 2
| VV |  | "stoka A1 - viz. Podél. profil D.1.2.2.2.-3.+Vzor. řez D.1.2.2.9." 3,1*1,3*0,6+3,5*1,3*0,6 |  | 5.148 | [12 empty] | VV | 2 | 2 | True | 1 | ROZPOCET
25 | M | 58337302 | štěrkopísek frakce 0/16 | t | 8.687 |  | 0 | CS ÚRS 2021 02 |  | základní |  | 0 | 1 | 8.687 | 0 | 0 | 8 | M | 2 |  |  |  | ROZPOCET | 0 | 0 | 0 | 0 | 0 | 1 | 0 | 4 | -1591743543
| PP |  | štěrkopísek frakce 0/16 | [14 empty] | PP | 2
| VV |  | 5,15*1,67*1,01 |  | 8.687 | [12 empty] | VV | 2 | 2 | True | 1 | ROZPOCET
26 | K | 181351003 | Rozprostření ornice tl vrstvy do 200 mm pl do 100 m2 v rovině nebo ve svahu do 1:5 strojně | m2 | 76 |  | 0 | CS ÚRS 2021 02 |  | základní |  | 0 | 0 | 0 | 0 | 0 | 4 | K | 2 |  |  |  | ROZPOCET | 0 | 0 | 0 | 0 | 0 | 1 | 0 | 4 | -955023995
| PP |  | Rozprostření a urovnání ornice v rovině nebo ve svahu sklonu do 1:5 strojně při souvislé ploše do 100 m2, tl. vrstvy do 200 mm | [14 empty] | PP | 2
| Online PSC |  | https://podminky.urs.cz/item/CS_URS_2021_02/181351003 | [14 empty] | Online PSC | 2
| VV |  | "jímka A - viz. Tabulka kubatur D.1.2.2.11." 76,0 |  | 76 | [12 empty] | VV | 2 | 2 | True | 1 | ROZPOCET
27 | K | 181411121 | Založení lučního trávníku výsevem pl do 1000 m2 v rovině a ve svahu do 1:5 | m2 | 76 |  | 0 | CS ÚRS 2021 02 |  | základní |  | 0 | 0 | 0 | 0 | 0 | 4 | K | 2 |  |  |  | ROZPOCET | 0 | 0 | 0 | 0 | 0 | 1 | 0 | 4 | -1091895477
| PP |  | Založení trávníku na půdě předem připravené plochy do 1000 m2 výsevem včetně utažení lučního v rovině nebo na svahu do 1:5 | [14 empty] | PP | 2
| Online PSC |  | https://podminky.urs.cz/item/CS_URS_2021_02/181411121 | [14 empty] | Online PSC | 2
| VV |  | "jímka A - viz. Tabulka kubatur D.1.2.2.11." 76,0 |  | 76 | [12 empty] | VV | 2 | 2 | True | 1 | ROZPOCET
28 | K | 181411122 | Založení lučního trávníku výsevem pl do 1000 m2 ve svahu přes 1:5 do 1:2 | m2 | 251 |  | 0 | CS ÚRS 2021 02 |  | základní |  | 0 | 0 | 0 | 0 | 0 | 4 | K | 2 |  |  |  | ROZPOCET | 0 | 0 | 0 | 0 | 0 | 1 | 0 | 4 | 2001855278
| PP |  | Založení trávníku na půdě předem připravené plochy do 1000 m2 výsevem včetně utažení lučního na svahu přes 1:5 do 1:2 | [14 empty] | PP | 2
| Online PSC |  | https://podminky.urs.cz/item/CS_URS_2021_02/181411122 | [14 empty] | Online PSC | 2
| VV |  | "vsakovací žebro - viz. Tabulka kubatur D.1.2.2.6." 251,0 |  | 251 | [12 empty] | VV | 2 | 2 | True | 1 | ROZPOCET
29 | M | 00572470 | osivo směs travní univerzál | kg | 6.736 |  | 0 | CS ÚRS 2021 02 |  | základní |  | 0 | 0.001 | 0.006736 | 0 | 0 | 8 | M | 2 |  |  |  | ROZPOCET | 0 | 0 | 0 | 0 | 0 | 1 | 0 | 4 | 2109916112
| PP |  | osivo směs travní univerzál | [14 empty] | PP | 2
| VV |  | (76,0+251,0)*0,02*1,03 |  | 6.736 | [12 empty] | VV | 2 | 2 | True | 1 | ROZPOCET
30 | K | 181951111 | Úprava pláně v hornině třídy těžitelnosti I skupiny 1 až 3 bez zhutnění strojně | m2 | 151.2 |  | 0 | CS ÚRS 2021 02 |  | základní |  | 0 | 0 | 0 | 0 | 0 | 4 | K | 2 |  |  |  | ROZPOCET | 0 | 0 | 0 | 0 | 0 | 1 | 0 | 4 | 266602786
| PP |  | Úprava pláně vyrovnáním výškových rozdílů strojně v hornině třídy těžitelnosti I, skupiny 1 až 3 bez zhutnění | [14 empty] | PP | 2
| Online PSC |  | https://podminky.urs.cz/item/CS_URS_2021_02/181951111 | [14 empty] | Online PSC | 2
| VV |  | "vsakovací žebro - viz. Vzor. řez D.1.2.2.5." 28,0*5,4 |  | 151.2 | [12 empty] | VV | 2 | 2 | True | 1 | ROZPOCET
31 | K | 182351123 | Rozprostření ornice pl přes 100 do 500 m2 ve svahu přes 1:5 tl vrstvy do 200 mm strojně | m2 | 251 |  | 0 | CS ÚRS 2021 02 |  | základní |  | 0 | 0 | 0 | 0 | 0 | 4 | K | 2 |  |  |  | ROZPOCET | 0 | 0 | 0 | 0 | 0 | 1 | 0 | 4 | 1943466857
| PP |  | Rozprostření a urovnání ornice ve svahu sklonu přes 1:5 strojně při souvislé ploše přes 100 do 500 m2, tl. vrstvy do 200 mm | [14 empty] | PP | 2
| Online PSC |  | https://podminky.urs.cz/item/CS_URS_2021_02/182351123 | [14 empty] | Online PSC | 2
| VV |  | "vsakovací žebro - viz. Tabulka kubatur D.1.2.2.6." 251,0 |  | 251 | [12 empty] | VV | 2 | 2 | True | 1 | ROZPOCET
| D | 2 | Zakládání |  |  |  | 0 |  |  |  |  | 0 |  | 311.4519 |  | 0 | 1 | D | 1 |  |  |  | ROZPOCET | [6 empty] | 0
32 | K | 211531111 | Výplň odvodňovacích žeber nebo trativodů kamenivem hrubým drceným frakce 16 až 63 mm | m3 | 191 |  | 0 | CS ÚRS 2021 02 |  | základní |  | 0 | 1.63 | 311.33 | 0 | 0 | 4 | K | 2 |  |  |  | ROZPOCET | 0 | 0 | 0 | 0 | 0 | 1 | 0 | 4 | -1539968497
| PP |  | Výplň kamenivem do rýh odvodňovacích žeber nebo trativodů bez zhutnění, s úpravou povrchu výplně kamenivem hrubým drceným frakce 16 až 63 mm | [14 empty] | PP | 2
| Online PSC |  | https://podminky.urs.cz/item/CS_URS_2021_02/211531111 | [14 empty] | Online PSC | 2
| P |  | Poznámka k položce: - kamenivo fr. 16/32 mm | [14 empty] | P | 2
| VV |  | "vsakovací žebro - viz. Tabulka kubatur D.1.2.2.6." 191,0 |  | 191 | [12 empty] | VV | 2 | 2 | True | 1 | ROZPOCET
33 | K | 213141113 | Zřízení vrstvy z geotextilie v rovině nebo ve sklonu do 1:5 š přes 6 do 8,5 m | m2 | 265 |  | 0 | CS ÚRS 2021 02 |  | základní |  | 0 | 0.00022 | 0.0583 | 0 | 0 | 4 | K | 2 |  |  |  | ROZPOCET | 0 | 0 | 0 | 0 | 0 | 1 | 0 | 4 | -830690295
| PP |  | Zřízení vrstvy z geotextilie filtrační, separační, odvodňovací, ochranné, výztužné nebo protierozní v rovině nebo ve sklonu do 1:5, šířky přes 6 do 8,5 m | [14 empty] | PP | 2
| Online PSC |  | https://podminky.urs.cz/item/CS_URS_2021_02/213141113 | [14 empty] | Online PSC | 2
| VV |  | "vsakovací žebro - viz. Tabulka kubatur D.1.2.2.6." 265,0 |  | 265 | [12 empty] | VV | 2 | 2 | True | 1 | ROZPOCET
34 | M | 69311060 | geotextilie netkaná separační, ochranná, filtrační, drenážní PP 200g/m2 | m2 | 318 |  | 0 | CS ÚRS 2021 02 |  | základní |  | 0 | 0.0002 | 0.0636 | 0 | 0 | 8 | M | 2 |  |  |  | ROZPOCET | 0 | 0 | 0 | 0 | 0 | 1 | 0 | 4 | 2028379912
| PP |  | geotextilie netkaná separační, ochranná, filtrační, drenážní PP 200g/m2 | [14 empty] | PP | 2
| VV |  | 265,0*1,2 |  | 318 | [12 empty] | VV | 2 | 2 | True | 1 | ROZPOCET
| D | 3 | Svislé a kompletní konstrukce |  |  |  | 0 |  |  |  |  | 0 |  | 34.994 |  | 0 | 1 | D | 1 |  |  |  | ROZPOCET | [6 empty] | 0
35 | K | 334791117 | Prostup v betonových zdech z plastových trub DN do 400 | m | 1.32 |  | 0 | CS ÚRS 2021 02 |  | základní |  | 0 | 0.02347 | 0.03098 | 0 | 0 | 4 | K | 2 |  |  |  | ROZPOCET | 0 | 0 | 0 | 0 | 0 | 1 | 0 | 4 | 54582938
| PP |  | Prostup v betonových zdech z plastových trub průměru do DN 400 | [14 empty] | PP | 2
| Online PSC |  | https://podminky.urs.cz/item/CS_URS_2021_02/334791117 | [14 empty] | Online PSC | 2
| P |  | Poznámka k položce: V cenách jsou započteny náklady na nařezání plastového potrubí na potřebnou délku a osazení do stěny šachty včetně utěsnění prostupu tmelem. | [14 empty] | P | 2
| VV |  | "napojení potrubí do jímky - viz. D.1.2.2.1." 3*0,14 |  | 0.42 | [12 empty] | VV | 2 | 2 | True | 0 | ROZPOCET
| VV |  | "šachty Š1-Š3 - viz. D.1.2.2.1." 4*0,12 |  | 0.48 | [12 empty] | VV | 2 | 2 | True | 0 | ROZPOCET
| VV |  | "šachta měření M1 - viz. D.1.2.2.8." 2*0,15 |  | 0.3 | [12 empty] | VV | 2 | 2 | True | 0 | ROZPOCET
| VV |  | "napojení stoky A1 do stávající šachty - viz. Podél. profil D.1.2.2.2." 0,12 |  | 0.12 | [12 empty] | VV | 2 | 2 | True | 0 | ROZPOCET
36 | K | 380999001-R | M+D Nádrž pravoúhlá 280/580/278 tl. stěny 14 cm | kus | 1 |  | 0 |  |  | základní |  | 0 | 23.835 | 23.835 | 0 | 0 | 4 | K | 2 |  |  |  | ROZPOCET | 0 | 0 | 0 | 0 | 0 | 1 | 0 | 4 | 809553420
| PP |  | M+D Nádrž pravoúhlá 280/580/278 tl. stěny 14 cm | [14 empty] | PP | 2
| P |  | Poznámka k položce: Cena zahrnuje dopravu, osazení a dodávku nádrže vč. stupadel (žebříku) a penetračního asfaltového nátěru. Vnější rozměry 308/608/292 cm. | [14 empty] | P | 2
| VV |  | "jímka A - viz. D.1.2.2.11." 1,0 |  | 1 | [12 empty] | VV | 2 | 2 | True | 1 | ROZPOCET
37 | K | 380999003-R | M+D Zákrytová deska 280/580/25 | kus | 1 |  | 0 |  |  | základní |  | 0 | 11.128 | 11.128 | 0 | 0 | 4 | K | 2 |  |  |  | ROZPOCET | 0 | 0 | 0 | 0 | 0 | 1 | 0 | 4 | -427759023
| PP |  | M+D Zákrytová deska 280/580/25 | [14 empty] | PP | 2
| P |  | Poznámka k položce: Cena zahrnuje dopravu, osazení a dodávku zákrytové desky. Vnější rozměry 308/608/25 cm. | [14 empty] | P | 2
| D | 4 | Vodorovné konstrukce |  |  |  | 0 |  |  |  |  | 0 |  | 19.4307 |  | 0 | 1 | D | 1 |  |  |  | ROZPOCET | [6 empty] | 0
38 | K | 451317777 | Podklad nebo lože pod dlažbu vodorovný nebo do sklonu 1:5 z betonu prostého tl přes 50 do 100 mm | m2 | 16 |  | 0 | CS ÚRS 2021 02 |  | základní |  | 0 | 0.18051 | 2.8882 | 0 | 0 | 4 | K | 2 |  |  |  | ROZPOCET | 0 | 0 | 0 | 0 | 0 | 1 | 0 | 4 | 829349842
| PP |  | Podklad nebo lože pod dlažbu (přídlažbu) v ploše vodorovné nebo ve sklonu do 1:5, tloušťky od 50 do 100 mm z betonu prostého | [14 empty] | PP | 2
| Online PSC |  | https://podminky.urs.cz/item/CS_URS_2021_02/451317777 | [14 empty] | Online PSC | 2
| VV |  | "nová zámková dlažba - viz. Tabulka kubatur D.1.2.2.11." 16,0 |  | 16 | [12 empty] | VV | 2 | 2 | True | 1 | ROZPOCET
39 | K | 451319777 | Příplatek ZKD 10 mm tl u podkladu nebo lože pod dlažbu z betonu | m2 | 64 |  | 0 | CS ÚRS 2021 02 |  | základní |  | 0 | 0.02256 | 1.4438 | 0 | 0 | 4 | K | 2 |  |  |  | ROZPOCET | 0 | 0 | 0 | 0 | 0 | 1 | 0 | 4 | -869739347
| PP |  | Podklad nebo lože pod dlažbu (přídlažbu) Příplatek k cenám za každých dalších i započatých 10 mm tloušťky podkladu nebo lože z betonu prostého | [14 empty] | PP | 2
| Online PSC |  | https://podminky.urs.cz/item/CS_URS_2021_02/451319777 | [14 empty] | Online PSC | 2
| VV |  | 4*16,0 |  | 64 | [12 empty] | VV | 2 | 2 | True | 1 | ROZPOCET
40 | K | 451573111 | Lože pod potrubí otevřený výkop ze štěrkopísku | m3 | 7.186 |  | 0 | CS ÚRS 2021 02 |  | základní |  | 0 | 1.8908 | 13.5871 | 0 | 0 | 4 | K | 2 |  |  |  | ROZPOCET | 0 | 0 | 0 | 0 | 0 | 1 | 0 | 4 | -1140835000
| PP |  | Lože pod potrubí, stoky a drobné objekty v otevřeném výkopu z písku a štěrkopísku do 63 mm | [14 empty] | PP | 2
| Online PSC |  | https://podminky.urs.cz/item/CS_URS_2021_02/451573111 | [14 empty] | Online PSC | 2
| VV |  | "jímka A - viz. D.1.2.2.11." 6,75*3,75*0,25 |  | 6.328 | [12 empty] | VV | 2 | 2 | True | 0 | ROZPOCET
| VV |  | "stoka A1 - viz. Podél. profil D.1.2.2.2.-3.+Vzor. řez D.1.2.2.9." 3,1*1,3*0,1+3,5*1,3*0,1 |  | 0.858 | [12 empty] | VV | 2 | 2 | True | 0 | ROZPOCET
41 | K | 452311151 | Podkladní desky z betonu prostého tř. C 20/25 otevřený výkop | m3 | 0.567 |  | 0 | CS ÚRS 2021 02 |  | základní |  | 0 | 2.429 | 1.3772 | 0 | 0 | 4 | K | 2 |  |  |  | ROZPOCET | 0 | 0 | 0 | 0 | 0 | 1 | 0 | 4 | -1158190004
| PP |  | Podkladní a zajišťovací konstrukce z betonu prostého v otevřeném výkopu desky pod potrubí, stoky a drobné objekty z betonu tř. C 20/25 | [14 empty] | PP | 2
| Online PSC |  | https://podminky.urs.cz/item/CS_URS_2021_02/452311151 | [14 empty] | Online PSC | 2
| VV |  | "šachta měření M1 - viz. D.1.2.2.8." 3,14*0,85*0,85*0,25 |  | 0.567 | [12 empty] | VV | 2 | 2 | True | 1 | ROZPOCET
42 | K | 452313151 | Podkladní bloky z betonu prostého tř. C 20/25 otevřený výkop | m3 | 0.05 |  | 0 | CS ÚRS 2021 02 |  | základní |  | 0 | 2.429 | 0.12145 | 0 | 0 | 4 | K | 2 |  |  |  | ROZPOCET | 0 | 0 | 0 | 0 | 0 | 1 | 0 | 4 | -1105172955
| PP |  | Podkladní a zajišťovací konstrukce z betonu prostého v otevřeném výkopu bloky pro potrubí z betonu tř. C 20/25 | [14 empty] | PP | 2
| Online PSC |  | https://podminky.urs.cz/item/CS_URS_2021_02/452313151 | [14 empty] | Online PSC | 2
| VV |  | "šachta měření M1 - viz. D.1.2.2.8." 0,2*0,5*0,5 |  | 0.05 | [12 empty] | VV | 2 | 2 | True | 1 | ROZPOCET
43 | K | 452351101 | Bednění podkladních desek nebo bloků nebo sedlového lože otevřený výkop | m2 | 1.335 |  | 0 | CS ÚRS 2021 02 |  | základní |  | 0 | 0.00632 | 0.0084372 | 0 | 0 | 4 | K | 2 |  |  |  | ROZPOCET | 0 | 0 | 0 | 0 | 0 | 1 | 0 | 4 | 1682488973
| PP |  | Bednění podkladních a zajišťovacích konstrukcí v otevřeném výkopu desek nebo sedlových loží pod potrubí, stoky a drobné objekty | [14 empty] | PP | 2
| Online PSC |  | https://podminky.urs.cz/item/CS_URS_2021_02/452351101 | [14 empty] | Online PSC | 2
| VV |  | "šachta měření M1 - viz. D.1.2.2.8." 3,14*1,7*0,25 |  | 1.335 | [12 empty] | VV | 2 | 2 | True | 1 | ROZPOCET
44 | K | 452353101 | Bednění podkladních bloků otevřený výkop | m2 | 0.7 |  | 0 | CS ÚRS 2021 02 |  | základní |  | 0 | 0.00639 | 0.004473 | 0 | 0 | 4 | K | 2 |  |  |  | ROZPOCET | 0 | 0 | 0 | 0 | 0 | 1 | 0 | 4 | 1879419023
| PP |  | Bednění podkladních a zajišťovacích konstrukcí v otevřeném výkopu bloků pro potrubí | [14 empty] | PP | 2
| Online PSC |  | https://podminky.urs.cz/item/CS_URS_2021_02/452353101 | [14 empty] | Online PSC | 2
| VV |  | "šachta měření M1 - viz. D.1.2.2.8." (0,2+0,5)*2*0,5 |  | 0.7 | [12 empty] | VV | 2 | 2 | True | 1 | ROZPOCET
| D | 5 | Komunikace pozemní |  |  |  | 0 |  |  |  |  | 0 |  | 2.8312 |  | 0 | 1 | D | 1 |  |  |  | ROZPOCET | [6 empty] | 0
45 | K | 596211110 | Kladení zámkové dlažby komunikací pro pěší tl 60 mm skupiny A pl do 50 m2 | m2 | 16 |  | 0 | CS ÚRS 2021 02 |  | základní |  | 0 | 0.08425 | 1.348 | 0 | 0 | 4 | K | 2 |  |  |  | ROZPOCET | 0 | 0 | 0 | 0 | 0 | 1 | 0 | 4 | 1116010092
| PP |  | Kladení dlažby z betonových zámkových dlaždic komunikací pro pěší s ložem z kameniva těženého nebo drceného tl. do 40 mm, s vyplněním spár s dvojitým hutněním, vibrováním a se smetením přebytečného materiálu na krajnici tl. 60 mm skupiny A, pro plochy do 50 m2 | [14 empty] | PP | 2
| Online PSC |  | https://podminky.urs.cz/item/CS_URS_2021_02/596211110 | [14 empty] | Online PSC | 2
| VV |  | "nová zámková dlažba - viz. Tabulka kubatur D.1.2.2.11." 16,0 |  | 16 | [12 empty] | VV | 2 | 2 | True | 1 | ROZPOCET
46 | M | 59245001 | dlažba zámková tvaru I 200x165x40mm přírodní | m2 | 16.48 |  | 0 | CS ÚRS 2021 02 |  | základní |  | 0 | 0.09 | 1.4832 | 0 | 0 | 8 | M | 2 |  |  |  | ROZPOCET | 0 | 0 | 0 | 0 | 0 | 1 | 0 | 4 | -1574477018
| PP |  | dlažba zámková tvaru I 200x165x40mm přírodní | [14 empty] | PP | 2
| VV |  | 16,0*1,03 |  | 16.48 | [12 empty] | VV | 2 | 2 | True | 1 | ROZPOCET
| D | 8 | Trubní vedení |  |  |  | 0 |  |  |  |  | 0 |  | 34.9289 |  | 0 | 1 | D | 1 |  |  |  | ROZPOCET | [6 empty] | 0
47 | K | 831372121 | Montáž potrubí z trub kameninových hrdlových s integrovaným těsněním výkop sklon do 20 % DN 300 | m | 2.5 |  | 0 | CS ÚRS 2021 02 |  | základní |  | 0 | 8e-05 | 0.0002 | 0 | 0 | 4 | K | 2 |  |  |  | ROZPOCET | 0 | 0 | 0 | 0 | 0 | 1 | 0 | 4 | -1908561263
| PP |  | Montáž potrubí z trub kameninových hrdlových s integrovaným těsněním v otevřeném výkopu ve sklonu do 20 % DN 300 | [14 empty] | PP | 2
| Online PSC |  | https://podminky.urs.cz/item/CS_URS_2021_02/831372121 | [14 empty] | Online PSC | 2
| VV |  | "náhrada stávaj. přerušené trubky při stavbě Š1 - viz. Podél. profil D.1.2.2.3." 2,5 |  | 2.5 | [12 empty] | VV | 2 | 2 | True | 1 | ROZPOCET
48 | M | 59710707 | trouba kameninová glazovaná DN 300 dl 2,50m spojovací systém C Třída 240 | m | 2.5 |  | 0 | CS ÚRS 2021 02 |  | základní |  | 0 | 0.1 | 0.25 | 0 | 0 | 8 | M | 2 |  |  |  | ROZPOCET | 0 | 0 | 0 | 0 | 0 | 1 | 0 | 4 | 940563988
| PP |  | trouba kameninová glazovaná DN 300 dl 2,50m spojovací systém C Třída 240 | [14 empty] | PP | 2
49 | K | 837372221 | Montáž kameninových tvarovek jednoosých s integrovaným těsněním otevřený výkop DN 300 | kus | 2 |  | 0 | CS ÚRS 2021 02 |  | základní |  | 0 | 9e-05 | 0.00018 | 0 | 0 | 4 | K | 2 |  |  |  | ROZPOCET | 0 | 0 | 0 | 0 | 0 | 1 | 0 | 4 | 1379411849
| PP |  | Montáž kameninových tvarovek na potrubí z trub kameninových v otevřeném výkopu s integrovaným těsněním jednoosých DN 300 | [14 empty] | PP | 2
| Online PSC |  | https://podminky.urs.cz/item/CS_URS_2021_02/837372221 | [14 empty] | Online PSC | 2
| VV |  | "manžeta pro spojení kamen. trub - viz. D.1.2.2.10." 2,0 |  | 2 | [12 empty] | VV | 2 | 2 | True | 1 | ROZPOCET
50 | M | STZ.MANEDST300NH | Manžeta převlečná pro spojení kameninových trub DN 300 | kus | 2 |  | 0 |  |  | základní |  | 0 | 0.0017 | 0.0034 | 0 | 0 | 8 | M | 2 |  |  |  | ROZPOCET | 0 | 0 | 0 | 0 | 0 | 1 | 0 | 4 | 1972022380
| PP |  | Manžeta převlečná pro spojení kameninových trub DN 300 | [14 empty] | PP | 2
51 | K | 857371131 | Montáž litinových tvarovek jednoosých hrdlových otevřený výkop s integrovaným těsněním DN 300 | kus | 2 |  | 0 | CS ÚRS 2021 02 |  | základní |  | 0 | 0 | 0 | 0 | 0 | 4 | K | 2 |  |  |  | ROZPOCET | 0 | 0 | 0 | 0 | 0 | 1 | 0 | 4 | 942036888
| PP |  | Montáž litinových tvarovek na potrubí litinovém tlakovém jednoosých na potrubí z trub hrdlových v otevřeném výkopu, kanálu nebo v šachtě s integrovaným těsněním DN 300 | [14 empty] | PP | 2
| Online PSC |  | https://podminky.urs.cz/item/CS_URS_2021_02/857371131 | [14 empty] | Online PSC | 2
| VV |  | "příruba (šachta měření M1) - viz. D.1.2.2.8." 2,0 |  | 2 | [12 empty] | VV | 2 | 2 | True | 1 | ROZPOCET
52 | M | HWL.560030031510 | PŘÍRUBA DVOUKOMOROVÁ 300/315 | kus | 2 |  | 0 |  |  | základní |  | 0 | 0.0158 | 0.0316 | 0 | 0 | 8 | M | 2 |  |  |  | ROZPOCET | 0 | 0 | 0 | 0 | 0 | 1 | 0 | 4 | -1063383159
| PP |  | PŘÍRUBA DVOUKOMOROVÁ 300/315 | [14 empty] | PP | 2
53 | K | 871373121 | Montáž kanalizačního potrubí z PVC těsněné gumovým kroužkem otevřený výkop sklon do 20 % DN 315 | m | 8 |  | 0 | CS ÚRS 2021 02 |  | základní |  | 0 | 2e-05 | 0.00016 | 0 | 0 | 4 | K | 2 |  |  |  | ROZPOCET | 0 | 0 | 0 | 0 | 0 | 1 | 0 | 4 | -470550308
| PP |  | Montáž kanalizačního potrubí z plastů z tvrdého PVC těsněných gumovým kroužkem v otevřeném výkopu ve sklonu do 20 % DN 315 | [14 empty] | PP | 2
| Online PSC |  | https://podminky.urs.cz/item/CS_URS_2021_02/871373121 | [14 empty] | Online PSC | 2
| VV |  | "viz. Podél. profil D.1.2.2.2.-3. + Tabulka kubatur D.1.2.2.10." 4,0+4,0 |  | 8 | [12 empty] | VV | 2 | 2 | True | 1 | ROZPOCET
54 | M | 28611156 | trubka kanalizační PVC DN 315x2000mm SN8 | m | 8.24 |  | 0 | CS ÚRS 2021 02 |  | základní |  | 0 | 0.01205 | 0.099292 | 0 | 0 | 8 | M | 2 |  |  |  | ROZPOCET | 0 | 0 | 0 | 0 | 0 | 1 | 0 | 4 | 346889534
| PP |  | trubka kanalizační PVC DN 315x2000mm SN8 | [14 empty] | PP | 2
| VV |  | 8,0*1,03 |  | 8.24 | [12 empty] | VV | 2 | 2 | True | 1 | ROZPOCET
55 | K | 871374301 | Montáž kanalizačního potrubí z PE SDR17 otevřený výkop sklon do 20 % svařovaných na tupo D 315x18,7 mm | m | 29 |  | 0 | CS ÚRS 2021 02 |  | základní |  | 0 | 0 | 0 | 0 | 0 | 4 | K | 2 |  |  |  | ROZPOCET | 0 | 0 | 0 | 0 | 0 | 1 | 0 | 4 | 1281193776
| PP |  | Montáž kanalizačního potrubí z plastů z polyetylenu PE 100 svařovaných na tupo v otevřeném výkopu ve sklonu do 20 % SDR 17/PN 10 D 315 x 18,7 mm | [14 empty] | PP | 2
| Online PSC |  | https://podminky.urs.cz/item/CS_URS_2021_02/871374301 | [14 empty] | Online PSC | 2
| VV |  | "drenážní potrubí (vsakovací žebro) - viz. Tabulka kubatur D.1.2.2.10." 26,0 |  | 26 | [12 empty] | VV | 2 | 2 | True | 0 | ROZPOCET
| VV |  | "viz. Podél. profil D.1.2.2.3. + Tabulka kubatur D.1.2.2.10." 3,0 |  | 3 | [12 empty] | VV | 2 | 2 | True | 0 | ROZPOCET
56 | M | 28613245 | trubka drenážní korugovaná sendvičová HD-PE SN 8 perforace 360° pro liniové stavby DN 300 | m | 26.39 |  | 0 | CS ÚRS 2021 02 |  | základní |  | 0 | 0.00517 | 0.13644 | 0 | 0 | 8 | M | 2 |  |  |  | ROZPOCET | 0 | 0 | 0 | 0 | 0 | 1 | 0 | 4 | -1101180605
| PP |  | trubka drenážní korugovaná sendvičová HD-PE SN 8 perforace 360° pro liniové stavby DN 300 | [14 empty] | PP | 2
| VV |  | 26,0*1,015 |  | 26.39 | [12 empty] | VV | 2 | 2 | True | 1 | ROZPOCET
57 | M | 28613435 | potrubí kanalizační tlakové PE100 SDR17 tyče 12m se signalizační vrstvou 315x18,7mm | m | 3.045 |  | 0 | CS ÚRS 2021 02 |  | základní |  | 0 | 0.01759 | 0.053562 | 0 | 0 | 8 | M | 2 |  |  |  | ROZPOCET | 0 | 0 | 0 | 0 | 0 | 1 | 0 | 4 | -484803862
| PP |  | potrubí kanalizační tlakové PE100 SDR17 tyče 12m se signalizační vrstvou 315x18,7mm | [14 empty] | PP | 2
| VV |  | 3,0*1,015 |  | 3.045 | [12 empty] | VV | 2 | 2 | True | 1 | ROZPOCET
58 | K | 877355310 | Montáž kolen 45° svařovaných na tupo na kanalizačním potrubí z PE trub d 200 | kus | 2 |  | 0 | CS ÚRS 2021 02 |  | základní |  | 0 | 0 | 0 | 0 | 0 | 4 | K | 2 |  |  |  | ROZPOCET | 0 | 0 | 0 | 0 | 0 | 1 | 0 | 4 | 880393024
| PP |  | Montáž tvarovek na kanalizačním plastovém potrubí z polyetylenu PE 100 svařovaných na tupo SDR 11/PN16 kolen 15°, 30° nebo 45° d 200 | [14 empty] | PP | 2
| Online PSC |  | https://podminky.urs.cz/item/CS_URS_2021_02/877355310 | [14 empty] | Online PSC | 2
| VV |  | "viz. Podél. profil D.1.2.2.3. + Tabulka kubatur D.1.2.2.10." 2,0 |  | 2 | [12 empty] | VV | 2 | 2 | True | 1 | ROZPOCET
59 | M | 28614862 | koleno 45° SDR17 PE 100 PN10 D 315mm | kus | 2 |  | 0 | CS ÚRS 2021 02 |  | základní |  | 0 | 0.0095 | 0.019 | 0 | 0 | 8 | M | 2 |  |  |  | ROZPOCET | 0 | 0 | 0 | 0 | 0 | 1 | 0 | 4 | 566472617
| PP |  | koleno 45° SDR17 PE 100 PN10 D 315mm | [14 empty] | PP | 2
60 | K | 877355312 | Montáž kolen 90° svařovaných na tupo na kanalizačním potrubí z PE trub d 200 | kus | 2 |  | 0 | CS ÚRS 2021 02 |  | základní |  | 0 | 0 | 0 | 0 | 0 | 4 | K | 2 |  |  |  | ROZPOCET | 0 | 0 | 0 | 0 | 0 | 1 | 0 | 4 | -2073962882
| PP |  | Montáž tvarovek na kanalizačním plastovém potrubí z polyetylenu PE 100 svařovaných na tupo SDR 11/PN16 kolen 90° d 200 | [14 empty] | PP | 2
| Online PSC |  | https://podminky.urs.cz/item/CS_URS_2021_02/877355312 | [14 empty] | Online PSC | 2
| VV |  | "šachta měření M1 - viz. D.1.2.2.8." 2,0 |  | 2 | [12 empty] | VV | 2 | 2 | True | 1 | ROZPOCET
61 | M | 28614836 | koleno 90° SDR17 PE 100 PN10 D 315mm | kus | 2 |  | 0 | CS ÚRS 2021 02 |  | základní |  | 0 | 0.0151 | 0.0302 | 0 | 0 | 8 | M | 2 |  |  |  | ROZPOCET | 0 | 0 | 0 | 0 | 0 | 1 | 0 | 4 | 1271397091
| PP |  | koleno 90° SDR17 PE 100 PN10 D 315mm | [14 empty] | PP | 2
62 | K | 877375211 | Montáž tvarovek z tvrdého PVC-systém KG nebo z polypropylenu-systém KG 2000 jednoosé DN 315 | kus | 3 |  | 0 | CS ÚRS 2021 02 |  | základní |  | 0 | 1e-05 | 3e-05 | 0 | 0 | 4 | K | 2 |  |  |  | ROZPOCET | 0 | 0 | 0 | 0 | 0 | 1 | 0 | 4 | -1938195324
| PP |  | Montáž tvarovek na kanalizačním potrubí z trub z plastu z tvrdého PVC nebo z polypropylenu v otevřeném výkopu jednoosých DN 315 | [14 empty] | PP | 2
| Online PSC |  | https://podminky.urs.cz/item/CS_URS_2021_02/877375211 | [14 empty] | Online PSC | 2
| VV |  | "viz. Podél. profil D.1.2.2.2. + Tabulka kubatur D.1.2.2.10." 2+1 |  | 3 | [12 empty] | VV | 2 | 2 | True | 1 | ROZPOCET
63 | M | 28611375 | koleno kanalizace PVC KG 300x45° | kus | 2 |  | 0 | CS ÚRS 2021 02 |  | základní |  | 0 | 0.0064 | 0.0128 | 0 | 0 | 8 | M | 2 |  |  |  | ROZPOCET | 0 | 0 | 0 | 0 | 0 | 1 | 0 | 4 | 915704690
| PP |  | koleno kanalizace PVC KG 300x45° | [14 empty] | PP | 2
64 | M | 28611376 | koleno kanalizace PVC KG 300x87° | kus | 1 |  | 0 | CS ÚRS 2021 02 |  | základní |  | 0 | 0.0061 | 0.0061 | 0 | 0 | 8 | M | 2 |  |  |  | ROZPOCET | 0 | 0 | 0 | 0 | 0 | 1 | 0 | 4 | -511557191
| PP |  | koleno kanalizace PVC KG 300x87° | [14 empty] | PP | 2
65 | K | 877375301 | Montáž oblouků svařovaných na tupo na kanalizačním potrubí z PE trub d 315 | kus | 4 |  | 0 | CS ÚRS 2021 02 |  | základní |  | 0 | 0 | 0 | 0 | 0 | 4 | K | 2 |  |  |  | ROZPOCET | 0 | 0 | 0 | 0 | 0 | 1 | 0 | 4 | 677337603
| PP |  | Montáž tvarovek na kanalizačním plastovém potrubí z polyetylenu PE 100 svařovaných na tupo SDR 11/PN16 oblouků nebo redukcí d 315 | [14 empty] | PP | 2
| Online PSC |  | https://podminky.urs.cz/item/CS_URS_2021_02/877375301 | [14 empty] | Online PSC | 2
| VV |  | "spojka drenážního potrubí (vsakovací žebro) - viz. Tabulka kubatur D.1.2.2.10." 4,0 |  | 4 | [12 empty] | VV | 2 | 2 | True | 1 | ROZPOCET
66 | M | 28653304 | oboustranná násuvná spojka tyčového drenážního potrubí systému inženýrských liniových staveb HD-PE SN 8 DN 300 | kus | 4 |  | 0 | CS ÚRS 2021 02 |  | základní |  | 0 | 0.003 | 0.012 | 0 | 0 | 8 | M | 2 |  |  |  | ROZPOCET | 0 | 0 | 0 | 0 | 0 | 1 | 0 | 4 | 725362443
| PP |  | oboustranná násuvná spojka tyčového drenážního potrubí systému inženýrských liniových staveb HD-PE SN 8 DN 300 | [14 empty] | PP | 2
67 | K | 891372312 | Montáž přírubového vodoměru DN 300 v šachtě | kus | 1 |  | 0 | CS ÚRS 2021 02 |  | základní |  | 0 | 0.00887 | 0.00887 | 0 | 0 | 4 | K | 2 |  |  |  | ROZPOCET | 0 | 0 | 0 | 0 | 0 | 1 | 0 | 4 | -500624898
| PP |  | Montáž vodovodních armatur na potrubí vodoměrů v šachtě přírubových DN 300 | [14 empty] | PP | 2
| Online PSC |  | https://podminky.urs.cz/item/CS_URS_2021_02/891372312 | [14 empty] | Online PSC | 2
| VV |  | "šachta měření M1 - viz. D.1.2.2.8." 1,0 |  | 1 | [12 empty] | VV | 2 | 2 | True | 1 | ROZPOCET
68 | M | IVR.IHP086L3745 | Elektromagnetický snímač průtoku DN 300 | kus | 1 |  | 0 |  |  | základní |  | 0 | 0 | 0 | 0 | 0 | 8 | M | 2 |  |  |  | ROZPOCET | 0 | 0 | 0 | 0 | 0 | 1 | 0 | 4 | 394789827
| PP |  | Elektromagnetický snímač průtoku DN 300 | [14 empty] | PP | 2
69 | K | 894118001 | Příplatek ZKD 0,60 m výšky vstupu na potrubí | kus | 10 |  | 0 | CS ÚRS 2021 02 |  | základní |  | 0 | 0.03573 | 0.3573 | 0 | 0 | 4 | K | 2 |  |  |  | ROZPOCET | 0 | 0 | 0 | 0 | 0 | 1 | 0 | 4 | 1881744782
| PP |  | Šachty kanalizační zděné Příplatek k cenám za každých dalších 0,60 m výšky vstupu | [14 empty] | PP | 2
| Online PSC |  | https://podminky.urs.cz/item/CS_URS_2021_02/894118001 | [14 empty] | Online PSC | 2
| VV |  | "Š1-Š3" 3+3+4 |  | 10 | [12 empty] | VV | 2 | 2 | True | 1 | ROZPOCET
70 | K | 894411121 | Zřízení šachet kanalizačních z betonových dílců na potrubí DN přes 200 do 300 dno beton tř. C 25/30 | kus | 3 |  | 0 | CS ÚRS 2021 02 |  | základní |  | 0 | 2.1168 | 6.3503 | 0 | 0 | 4 | K | 2 |  |  |  | ROZPOCET | 0 | 0 | 0 | 0 | 0 | 1 | 0 | 4 | 2103244285
| PP |  | Zřízení šachet kanalizačních z betonových dílců výšky vstupu do 1,50 m s obložením dna betonem tř. C 25/30, na potrubí DN přes 200 do 300 | [14 empty] | PP | 2
| Online PSC |  | https://podminky.urs.cz/item/CS_URS_2021_02/894411121 | [14 empty] | Online PSC | 2
| VV |  | "šachty Š1-Š3 - viz. Výkaz šachet D.1.2.2.7." 3,0 |  | 3 | [12 empty] | VV | 2 | 2 | True | 0 | ROZPOCET
71 | M | PFB.1135101 | Dno jednolité šachtové 100/53 tl. 15 cm | kus | 1 |  | 0 |  |  | základní |  | 0 | 1.16 | 1.16 | 0 | 0 | 8 | M | 2 |  |  |  | ROZPOCET | 0 | 0 | 0 | 0 | 0 | 1 | 0 | 4 | 653336594
| PP |  | Dno jednolité šachtové 100/53 tl. 15 cm | [14 empty] | PP | 2
72 | M | PFB.1135102 | Dno jednolité šachtové 100/60 tl. 15 cm | kus | 1 |  | 0 |  |  | základní |  | 0 | 1.27 | 1.27 | 0 | 0 | 8 | M | 2 |  |  |  | ROZPOCET | 0 | 0 | 0 | 0 | 0 | 1 | 0 | 4 | 719774160
| PP |  | Dno jednolité šachtové 100/60 tl. 15 cm | [14 empty] | PP | 2
73 | M | PFB.1135106 | Dno jednolité šachtové 100/88 tl. 15 cm | kus | 1 |  | 0 |  |  | základní |  | 0 | 2.53 | 2.53 | 0 | 0 | 8 | M | 2 |  |  |  | ROZPOCET | 0 | 0 | 0 | 0 | 0 | 1 | 0 | 4 | -647087301
| PP |  | Dno jednolité šachtové 100/88 tl. 15 cm | [14 empty] | PP | 2
74 | M | 59224162 | skruž kanalizační s ocelovými stupadly 100x100x12cm | kus | 6 |  | 0 | CS ÚRS 2021 02 |  | základní |  | 0 | 1.013 | 6.078 | 0 | 0 | 8 | M | 2 |  |  |  | ROZPOCET | 0 | 0 | 0 | 0 | 0 | 1 | 0 | 4 | 811898044
| PP |  | skruž kanalizační s ocelovými stupadly 100x100x12cm | [14 empty] | PP | 2
75 | M | 59224312 | kónus šachetní betonový kapsové plastové stupadlo 100x62,5x58cm | kus | 3 |  | 0 | CS ÚRS 2021 02 |  | základní |  | 0 | 0.585 | 1.755 | 0 | 0 | 8 | M | 2 |  |  |  | ROZPOCET | 0 | 0 | 0 | 0 | 0 | 1 | 0 | 4 | -1947070100
| PP |  | kónus šachetní betonový kapsové plastové stupadlo 100x62,5x58cm | [14 empty] | PP | 2
76 | M | 59224185 | prstenec šachtový vyrovnávací betonový 625x120x60mm | kus | 1 |  | 0 | CS ÚRS 2021 02 |  | základní |  | 0 | 0.04 | 0.04 | 0 | 0 | 8 | M | 2 |  |  |  | ROZPOCET | 0 | 0 | 0 | 0 | 0 | 1 | 0 | 4 | 226220484
| PP |  | prstenec šachtový vyrovnávací betonový 625x120x60mm | [14 empty] | PP | 2
77 | M | 59224187 | prstenec šachtový vyrovnávací betonový 625x120x100mm | kus | 4 |  | 0 | CS ÚRS 2021 02 |  | základní |  | 0 | 0.068 | 0.272 | 0 | 0 | 8 | M | 2 |  |  |  | ROZPOCET | 0 | 0 | 0 | 0 | 0 | 1 | 0 | 4 | -614965304
| PP |  | prstenec šachtový vyrovnávací betonový 625x120x100mm | [14 empty] | PP | 2
78 | M | 59224348 | těsnění elastomerové pro spojení šachetních dílů DN 1000 | kus | 9 |  | 0 | CS ÚRS 2021 02 |  | základní |  | 0 | 0.002 | 0.018 | 0 | 0 | 8 | M | 2 |  |  |  | ROZPOCET | 0 | 0 | 0 | 0 | 0 | 1 | 0 | 4 | 501526660
| PP |  | těsnění elastomerové pro spojení šachetních dílů DN 1000 | [14 empty] | PP | 2
79 | K | 894411311 | Osazení betonových nebo železobetonových dílců pro šachty skruží rovných | kus | 6 |  | 0 | CS ÚRS 2021 02 |  | základní |  | 0 | 0.01019 | 0.06114 | 0 | 0 | 4 | K | 2 |  |  |  | ROZPOCET | 0 | 0 | 0 | 0 | 0 | 1 | 0 | 4 | -169244786
| PP |  | Osazení betonových nebo železobetonových dílců pro šachty skruží rovných | [14 empty] | PP | 2
| Online PSC |  | https://podminky.urs.cz/item/CS_URS_2021_02/894411311 | [14 empty] | Online PSC | 2
| VV |  | "šachta pro čerpadlo - viz. D.1.2.2.11." 1,0 |  | 1 | [12 empty] | VV | 2 | 2 | True | 0 | ROZPOCET
| VV |  | "přístup do jímky - viz. D.1.2.2.11." 1,0 |  | 1 | [12 empty] | VV | 2 | 2 | True | 0 | ROZPOCET
| VV |  | "šachta měření M1 - viz. D.1.2.2.8." 4,0 |  | 4 | [12 empty] | VV | 2 | 2 | True | 0 | ROZPOCET
80 | M | PFB.1122393 | Skruž čtvercová 150/150 se stupadly | kus | 1 |  | 0 |  |  | základní |  | 0 | 3.7 | 3.7 | 0 | 0 | 8 | M | 2 |  |  |  | ROZPOCET | 0 | 0 | 0 | 0 | 0 | 1 | 0 | 4 | 1056170211
| PP |  | Skruž čtvercová 150/150 se stupadly | [14 empty] | PP | 2
| VV |  | "šachta pro čerpadlo - viz. D.1.2.2.11." 1,0 |  | 1 | [12 empty] | VV | 2 | 2 | True | 1 | ROZPOCET
81 | M | 59224052 | skruž pro kanalizační šachty se zabudovanými stupadly 100x100x12cm | kus | 1 |  | 0 | CS ÚRS 2021 02 |  | základní |  | 0 | 1.013 | 1.013 | 0 | 0 | 8 | M | 2 |  |  |  | ROZPOCET | 0 | 0 | 0 | 0 | 0 | 1 | 0 | 4 | -365990000
| PP |  | skruž pro kanalizační šachty se zabudovanými stupadly 100x100x12cm | [14 empty] | PP | 2
| VV |  | "přístup do jímky - viz. D.1.2.2.11." 1,0 |  | 1 | [12 empty] | VV | 2 | 2 | True | 1 | ROZPOCET
82 | M | PFB.1122133 | Skruž 120/100 se zabudovanými stupadly | kus | 3 |  | 0 |  |  | základní |  | 0 | 1.4 | 4.2 | 0 | 0 | 8 | M | 2 |  |  |  | ROZPOCET | 0 | 0 | 0 | 0 | 0 | 1 | 0 | 4 | 1905235653
| PP |  | Skruž 120/100 se zabudovanými stupadly | [14 empty] | PP | 2
| VV |  | "šachta měření M1 - viz. D.1.2.2.8." 3,0 |  | 3 | [12 empty] | VV | 2 | 2 | True | 1 | ROZPOCET
83 | M | PFB.1122129 | Skruž 120/50 se zabudovanými stupadly | kus | 1 |  | 0 |  |  | základní |  | 0 | 0.7 | 0.7 | 0 | 0 | 8 | M | 2 |  |  |  | ROZPOCET | 0 | 0 | 0 | 0 | 0 | 1 | 0 | 4 | -2115553845
| PP |  | Skruž 120/50 se zabudovanými stupadly | [14 empty] | PP | 2
| VV |  | "šachta měření M1 - viz. D.1.2.2.8." 1,0 |  | 1 | [12 empty] | VV | 2 | 2 | True | 1 | ROZPOCET
84 | M | 59224341 | těsnění elastomerové pro spojení šachetních dílů DN 1200 | kus | 3 |  | 0 | CS ÚRS 2021 02 |  | základní |  | 0 | 0.003 | 0.009 | 0 | 0 | 8 | M | 2 |  |  |  | ROZPOCET | 0 | 0 | 0 | 0 | 0 | 1 | 0 | 4 | 2078039822
| PP |  | těsnění elastomerové pro spojení šachetních dílů DN 1200 | [14 empty] | PP | 2
85 | K | 894412411 | Osazení betonových nebo železobetonových dílců pro šachty skruží přechodových | kus | 1 |  | 0 | CS ÚRS 2021 02 |  | základní |  | 0 | 0.01248 | 0.01248 | 0 | 0 | 4 | K | 2 |  |  |  | ROZPOCET | 0 | 0 | 0 | 0 | 0 | 1 | 0 | 4 | 633804563
| PP |  | Osazení betonových nebo železobetonových dílců pro šachty skruží přechodových | [14 empty] | PP | 2
| Online PSC |  | https://podminky.urs.cz/item/CS_URS_2021_02/894412411 | [14 empty] | Online PSC | 2
| VV |  | "přístup do jímky - viz. D.1.2.2.11." 1,0 |  | 1 | [12 empty] | VV | 2 | 2 | True | 1 | ROZPOCET
86 | M | 59224312 | kónus šachetní betonový kapsové plastové stupadlo 100x62,5x58cm | kus | 1 |  | 0 | CS ÚRS 2021 02 |  | základní |  | 0 | 0.585 | 0.585 | 0 | 0 | 8 | M | 2 |  |  |  | ROZPOCET | 0 | 0 | 0 | 0 | 0 | 1 | 0 | 4 | -1858332775
| PP |  | kónus šachetní betonový kapsové plastové stupadlo 100x62,5x58cm | [14 empty] | PP | 2
87 | K | 894414211 | Osazení betonových nebo železobetonových dílců pro šachty desek zákrytových | kus | 2 |  | 0 | CS ÚRS 2021 02 |  | základní |  | 0 | 0.03927 | 0.07854 | 0 | 0 | 4 | K | 2 |  |  |  | ROZPOCET | 0 | 0 | 0 | 0 | 0 | 1 | 0 | 4 | -1246872829
| PP |  | Osazení betonových nebo železobetonových dílců pro šachty desek zákrytových | [14 empty] | PP | 2
| Online PSC |  | https://podminky.urs.cz/item/CS_URS_2021_02/894414211 | [14 empty] | Online PSC | 2
| VV |  | "šachta pro čerpadlo - viz. D.1.2.2.11." 1,0 |  | 1 | [12 empty] | VV | 2 | 2 | True | 0 | ROZPOCET
| VV |  | "šachta měření M1 - viz. D.1.2.2.8." 1,0 |  | 1 | [12 empty] | VV | 2 | 2 | True | 0 | ROZPOCET
88 | M | 59224364 | deska betonová zákrytová šachetní čtvercová 150-63/18 cm | kus | 1 |  | 0 | CS ÚRS 2021 02 |  | základní |  | 0 | 1.1 | 1.1 | 0 | 0 | 8 | M | 2 |  |  |  | ROZPOCET | 0 | 0 | 0 | 0 | 0 | 1 | 0 | 4 | -686730781
| PP |  | deska betonová zákrytová šachetní čtvercová 150-63/18 cm | [14 empty] | PP | 2
| VV |  | "šachta pro čerpadlo - viz. D.1.2.2.11." 1,0 |  | 1 | [12 empty] | VV | 2 | 2 | True | 1 | ROZPOCET
89 | M | PFB.1121602 | Deska zákrytová 120-63/17 | kus | 1 |  | 0 |  |  | základní |  | 0 | 0.7 | 0.7 | 0 | 0 | 8 | M | 2 |  |  |  | ROZPOCET | 0 | 0 | 0 | 0 | 0 | 1 | 0 | 4 | 1968849603
| PP |  | Deska zákrytová 120-63/17 | [14 empty] | PP | 2
| VV |  | "šachta měření M1 - viz. D.1.2.2.8." 1,0 |  | 1 | [12 empty] | VV | 2 | 2 | True | 1 | ROZPOCET
90 | K | 899102112 | Osazení poklopů litinových nebo ocelových včetně rámů pro třídu zatížení A15, A50 | kus | 1 |  | 0 | CS ÚRS 2021 02 |  | základní |  | 0 | 0.21734 | 0.21734 | 0 | 0 | 4 | K | 2 |  |  |  | ROZPOCET | 0 | 0 | 0 | 0 | 0 | 1 | 0 | 4 | 1355843581
| PP |  | Osazení poklopů litinových a ocelových včetně rámů pro třídu zatížení A15, A50 | [14 empty] | PP | 2
| Online PSC |  | https://podminky.urs.cz/item/CS_URS_2021_02/899102112 | [14 empty] | Online PSC | 2
| VV |  | "přístup do jímky - viz. D.1.2.2.11." 1,0 |  | 1 | [12 empty] | VV | 2 | 2 | True | 1 | ROZPOCET
91 | M | 28661932-R | poklop studniční ocelový DN 600 pro třídu zatížení A15 | kus | 1 |  | 0 |  |  | základní |  | 0 | 0.06 | 0.06 | 0 | 0 | 8 | M | 2 |  |  |  | ROZPOCET | 0 | 0 | 0 | 0 | 0 | 1 | 0 | 4 | -1746456797
| PP |  | poklop studniční ocelový DN 600 pro třídu zatížení A15 | [14 empty] | PP | 2
92 | K | 899103112 | Osazení poklopů litinových nebo ocelových včetně rámů pro třídu zatížení B125, C250 | kus | 2 |  | 0 | CS ÚRS 2021 02 |  | základní |  | 0 | 0.21734 | 0.43468 | 0 | 0 | 4 | K | 2 |  |  |  | ROZPOCET | 0 | 0 | 0 | 0 | 0 | 1 | 0 | 4 | -1465922913
| PP |  | Osazení poklopů litinových a ocelových včetně rámů pro třídu zatížení B125, C250 | [14 empty] | PP | 2
| Online PSC |  | https://podminky.urs.cz/item/CS_URS_2021_02/899103112 | [14 empty] | Online PSC | 2
| VV |  | "šachty Š2+Š3 - viz. Výkaz šachet D.1.2.2.7." 2,0 |  | 2 | [12 empty] | VV | 2 | 2 | True | 1 | ROZPOCET
93 | M | 55241002 | poklop kanalizační betonolitinový, rám betonolitinový 125mm, B 125 bez odvětrání | kus | 2 |  | 0 | CS ÚRS 2021 02 |  | základní |  | 0 | 0.099 | 0.198 | 0 | 0 | 8 | M | 2 |  |  |  | ROZPOCET | 0 | 0 | 0 | 0 | 0 | 1 | 0 | 4 | -1207508144
| PP |  | poklop kanalizační betonolitinový, rám betonolitinový 125mm, B 125 bez odvětrání | [14 empty] | PP | 2
94 | K | 899104112 | Osazení poklopů litinových nebo ocelových včetně rámů pro třídu zatížení D400, E600 | kus | 3 |  | 0 | CS ÚRS 2021 02 |  | základní |  | 0 | 0.21734 | 0.65202 | 0 | 0 | 4 | K | 2 |  |  |  | ROZPOCET | 0 | 0 | 0 | 0 | 0 | 1 | 0 | 4 | 1134648670
| PP |  | Osazení poklopů litinových a ocelových včetně rámů pro třídu zatížení D400, E600 | [14 empty] | PP | 2
| Online PSC |  | https://podminky.urs.cz/item/CS_URS_2021_02/899104112 | [14 empty] | Online PSC | 2
| VV |  | "šachta pro čerpadlo - viz. D.1.2.2.11." 1,0 |  | 1 | [12 empty] | VV | 2 | 2 | True | 0 | ROZPOCET
| VV |  | "šachta Š1 - viz. Výkaz šachet D.1.2.2.7." 1,0 |  | 1 | [12 empty] | VV | 2 | 2 | True | 0 | ROZPOCET
| VV |  | "šachta měření M1 - viz. D.1.2.2.8." 1,0 |  | 1 | [12 empty] | VV | 2 | 2 | True | 0 | ROZPOCET
95 | M | 55241003 | poklop kanalizační betonolitinový, rám betonolitinový 160mm, D 400 bez odvětrání | kus | 3 |  | 0 | CS ÚRS 2021 02 |  | základní |  | 0 | 0.156 | 0.468 | 0 | 0 | 8 | M | 2 |  |  |  | ROZPOCET | 0 | 0 | 0 | 0 | 0 | 1 | 0 | 4 | 1011907726
| PP |  | poklop kanalizační betonolitinový, rám betonolitinový 160mm, D 400 bez odvětrání | [14 empty] | PP | 2
96 | K | 899623161 | Obetonování potrubí nebo zdiva stok betonem prostým tř. C 20/25 v otevřeném výkopu | m3 | 0.1 |  | 0 | CS ÚRS 2021 02 |  | základní |  | 0 | 2.4533 | 0.24533 | 0 | 0 | 4 | K | 2 |  |  |  | ROZPOCET | 0 | 0 | 0 | 0 | 0 | 1 | 0 | 4 | -2017734512
| PP |  | Obetonování potrubí nebo zdiva stok betonem prostým v otevřeném výkopu, beton tř. C 20/25 | [14 empty] | PP | 2
| Online PSC |  | https://podminky.urs.cz/item/CS_URS_2021_02/899623161 | [14 empty] | Online PSC | 2
| VV |  | "zaslepení odtoku ve stávající šachtě" 0,1 |  | 0.1 | [12 empty] | VV | 2 | 2 | True | 1 | ROZPOCET
97 | K | 899999003-R | M+D dělené chráničky HDPE DN 110 vč. obsypu kamenivem | m | 8 |  | 0 |  |  | základní |  | 0 | 0 | 0 | 0 | 0 | 4 | K | 2 |  |  |  | ROZPOCET | 0 | 0 | 0 | 0 | 0 | 1 | 0 | 4 | -2030947762
| PP |  | M+D dělené chráničky HDPE DN 110 vč. obsypu kamenivem | [14 empty] | PP | 2
| VV |  | "křížení stoky A1 s vedením Cetin" 8,0 |  | 8 | [12 empty] | VV | 2 | 2 | True | 1 | ROZPOCET
| D | 9 | Ostatní konstrukce a práce, bourání |  |  |  | 0 |  |  |  |  | 0 |  | 0 |  | 0.279 | 1 | D | 1 |  |  |  | ROZPOCET | [6 empty] | 0
98 | K | 971052431 | Vybourání nebo prorážení otvorů v ŽB příčkách a zdech pl do 0,25 m2 tl do 150 mm | kus | 3 |  | 0 | CS ÚRS 2021 02 |  | základní |  | 0 | 0 | 0 | 0.093 | 0.279 | 4 | K | 2 |  |  |  | ROZPOCET | 0 | 0 | 0 | 0 | 0 | 1 | 0 | 4 | -479524459
| PP |  | Vybourání a prorážení otvorů v železobetonových příčkách a zdech základových nebo nadzákladových, plochy do 0,25 m2, tl. do 150 mm | [14 empty] | PP | 2
| Online PSC |  | https://podminky.urs.cz/item/CS_URS_2021_02/971052431 | [14 empty] | Online PSC | 2
| VV |  | "šachta měření M1 - viz. D.1.2.2.8." 2,0 |  | 2 | [12 empty] | VV | 2 | 2 | True | 0 | ROZPOCET
| VV |  | "napojení stoky A1 do stávající šachty - viz. Podél. profil D.1.2.2.2." 1,0 |  | 1 | [12 empty] | VV | 2 | 2 | True | 0 | ROZPOCET
| D | 997 | Přesun sutě |  |  |  | 0 |  |  |  |  | 0 |  | 0 |  | 0 | 1 | D | 1 |  |  |  | ROZPOCET | [6 empty] | 0
99 | K | 997221551 | Vodorovná doprava suti ze sypkých materiálů do 1 km | t | 5.479 |  | 0 | CS ÚRS 2021 02 |  | základní |  | 0 | 0 | 0 | 0 | 0 | 4 | K | 2 |  |  |  | ROZPOCET | 0 | 0 | 0 | 0 | 0 | 1 | 0 | 4 | 122055964
| PP |  | Vodorovná doprava suti bez naložení, ale se složením a s hrubým urovnáním ze sypkých materiálů, na vzdálenost do 1 km | [14 empty] | PP | 2
| Online PSC |  | https://podminky.urs.cz/item/CS_URS_2021_02/997221551 | [14 empty] | Online PSC | 2
| VV |  | "podklad dlažby" 5,2 |  | 5.2 | [12 empty] | VV | 2 | 2 | True | 0 | ROZPOCET
| VV |  | "beton z vybouraných otvorů" 0,279 |  | 0.279 | [12 empty] | VV | 2 | 2 | True | 0 | ROZPOCET
100 | K | 997221559 | Příplatek ZKD 1 km u vodorovné dopravy suti ze sypkých materiálů | t | 38.353 |  | 0 | CS ÚRS 2021 02 |  | základní |  | 0 | 0 | 0 | 0 | 0 | 4 | K | 2 |  |  |  | ROZPOCET | 0 | 0 | 0 | 0 | 0 | 1 | 0 | 4 | -601335513
| PP |  | Vodorovná doprava suti bez naložení, ale se složením a s hrubým urovnáním Příplatek k ceně za každý další i započatý 1 km přes 1 km | [14 empty] | PP | 2
| Online PSC |  | https://podminky.urs.cz/item/CS_URS_2021_02/997221559 | [14 empty] | Online PSC | 2
| VV |  | 7*5,479 |  | 38.353 | [12 empty] | VV | 2 | 2 | True | 1 | ROZPOCET
101 | K | 997221561 | Vodorovná doprava suti z kusových materiálů do 1 km | t | 4.16 |  | 0 | CS ÚRS 2021 02 |  | základní |  | 0 | 0 | 0 | 0 | 0 | 4 | K | 2 |  |  |  | ROZPOCET | 0 | 0 | 0 | 0 | 0 | 1 | 0 | 4 | -773539913
| PP |  | Vodorovná doprava suti bez naložení, ale se složením a s hrubým urovnáním z kusových materiálů, na vzdálenost do 1 km | [14 empty] | PP | 2
| Online PSC |  | https://podminky.urs.cz/item/CS_URS_2021_02/997221561 | [14 empty] | Online PSC | 2
| VV |  | "zámková dlažba" 4,16 |  | 4.16 | [12 empty] | VV | 2 | 2 | True | 1 | ROZPOCET
102 | K | 997221569 | Příplatek ZKD 1 km u vodorovné dopravy suti z kusových materiálů | t | 29.12 |  | 0 | CS ÚRS 2021 02 |  | základní |  | 0 | 0 | 0 | 0 | 0 | 4 | K | 2 |  |  |  | ROZPOCET | 0 | 0 | 0 | 0 | 0 | 1 | 0 | 4 | -854298907
| PP |  | Vodorovná doprava suti bez naložení, ale se složením a s hrubým urovnáním Příplatek k ceně za každý další i započatý 1 km přes 1 km | [14 empty] | PP | 2
| Online PSC |  | https://podminky.urs.cz/item/CS_URS_2021_02/997221569 | [14 empty] | Online PSC | 2
| VV |  | 7*4,16 |  | 29.12 | [12 empty] | VV | 2 | 2 | True | 1 | ROZPOCET
103 | K | 997221615 | Poplatek za uložení na skládce (skládkovné) stavebního odpadu betonového kód odpadu 17 01 01 | t | 9.639 |  | 0 | CS ÚRS 2021 02 |  | základní |  | 0 | 0 | 0 | 0 | 0 | 4 | K | 2 |  |  |  | ROZPOCET | 0 | 0 | 0 | 0 | 0 | 1 | 0 | 4 | -1835759649
| PP |  | Poplatek za uložení stavebního odpadu na skládce (skládkovné) z prostého betonu zatříděného do Katalogu odpadů pod kódem 17 01 01 | [14 empty] | PP | 2
| Online PSC |  | https://podminky.urs.cz/item/CS_URS_2021_02/997221615 | [14 empty] | Online PSC | 2
| VV |  | "podklad dlažby" 5,2 |  | 5.2 | [12 empty] | VV | 2 | 2 | True | 0 | ROZPOCET
| VV |  | "zámková dlažba" 4,16 |  | 4.16 | [12 empty] | VV | 2 | 2 | True | 0 | ROZPOCET
| VV |  | "beton z vybouraných otvorů" 0,279 |  | 0.279 | [12 empty] | VV | 2 | 2 | True | 0 | ROZPOCET
| D | 998 | Přesun hmot |  |  |  | 0 |  |  |  |  | 0 |  | 0 |  | 0 | 1 | D | 1 |  |  |  | ROZPOCET | [6 empty] | 0
104 | K | 998276101 | Přesun hmot pro trubní vedení z trub z plastických hmot otevřený výkop | t | 79.075 |  | 0 | CS ÚRS 2021 02 |  | základní |  | 0 | 0 | 0 | 0 | 0 | 4 | K | 2 |  |  |  | ROZPOCET | 0 | 0 | 0 | 0 | 0 | 1 | 0 | 4 | 590314701
| PP |  | Přesun hmot pro trubní vedení hloubené z trub z plastických hmot nebo sklolaminátových pro vodovody nebo kanalizace v otevřeném výkopu dopravní vzdálenost do 15 m | [14 empty] | PP | 2
| Online PSC |  | https://podminky.urs.cz/item/CS_URS_2021_02/998276101 | [14 empty] | Online PSC | 2
| VV |  | 412,679-333,604 |  | 79.075 | [12 empty] | VV | 2 | 2 | True | 1 | ROZPOCET
105 | K | 998999001-R | Přesun hmot pro kamenivo | t | 333.604 |  | 0 |  |  | základní |  | 0 | 0 | 0 | 0 | 0 | 4 | K | 2 |  |  |  | ROZPOCET | 0 | 0 | 0 | 0 | 0 | 1 | 0 | 4 | 194893524
| PP |  | Přesun hmot pro kamenivo | [14 empty] | PP | 2

## SO-02 - Rozvod vody A - č...
{c1ab6613-5efb-469c-9583-c8414cce99b8}
2
| KRYCÍ LIST SOUPISU PRACÍ | [7 empty] | v --- níže se nacházejí doplnkové a pomocné údaje k sestavám --- v | [8 empty] | False
Stavba:
SOU zemědělské Chvaletice - hospodaření se srážkovými vodami
Objekt:
ZV - Způsobilé výdaje
Soupis:
SO-02 - Rozvod vody A - část 2
| KSO: |  | 827 1 |  |  | CC-CZ: | 22221
| Místo: |  |  |  |  | Datum: | 3. 12. 2021
[6 empty] | CZ-CPA: | 42.21.22
| Zadavatel: |  |  |  |  | IČ:
|  | Pardubický kraj, Komenského náměstí 125, Pardubice |  |  |  | DIČ:
| Uchazeč: |  |  |  |  | IČ: | Vyplň údaj
|  | Vyplň údaj |  |  |  | DIČ: | Vyplň údaj
| Projektant: |  |  |  |  | IČ:
|  | Agroprojekce Litomyšl, s.r.o. |  |  |  | DIČ:
| Zpracovatel: |  |  |  |  | IČ:
DIČ:
Poznámka:
| Cena bez DPH | [5 empty] | 0
|  |  | Základ daně |  |  | Sazba daně | Výše daně
| DPH | základní | 0 |  |  | 21% | 0
|  | snížená | 0 |  |  | 15% | 0
|  | zákl. přenesená | 0 |  |  | 21% | 0
|  | sníž. přenesená | 0 |  |  | 15% | 0
|  | nulová | 0 |  |  | 0% | 0
| Cena s DPH |  |  | v | CZK |  | 0
REKAPITULACE ČLENĚNÍ SOUPISU PRACÍ
Stavba:
SOU zemědělské Chvaletice - hospodaření se srážkovými vodami
Objekt:
ZV - Způsobilé výdaje
Soupis:
SO-02 - Rozvod vody A - část 2
Místo: | [5 empty] | Datum: | 3. 12. 2021
Zadavatel: |  |  | Pardubický kraj, Komenského náměstí 125, Pardubice |  |  | Projektant: | Agroprojekce Litomyšl, s.r.o.
Uchazeč: |  |  | Vyplň údaj |  |  | Zpracovatel:
Kód dílu - Popis | [6 empty] | Cena celkem [CZK]
Náklady stavby celkem | [6 empty] | 0 | [11 empty] | -1
| HSV - Práce a dodávky HSV | [5 empty] | 0
| 1 - Zemní práce | [5 empty] | 0
| 2 - Zakládání | [5 empty] | 0
| 3 - Svislé a kompletní konstrukce | [5 empty] | 0
| 4 - Vodorovné konstrukce | [5 empty] | 0
| 5 - Komunikace pozemní | [5 empty] | 0
| 8 - Trubní vedení | [5 empty] | 0
| 997 - Přesun sutě | [5 empty] | 0
| 998 - Přesun hmot | [5 empty] | 0
| PSV - Práce a dodávky PSV | [5 empty] | 0
| 724 - Zdravotechnika - strojní vybavení | [5 empty] | 0
SOUPIS PRACÍ
Stavba:
SOU zemědělské Chvaletice - hospodaření se srážkovými vodami
Objekt:
ZV - Způsobilé výdaje
Soupis:
SO-02 - Rozvod vody A - část 2
Místo: | [5 empty] | Datum: | 3. 12. 2021
Zadavatel: |  |  | Pardubický kraj, Komenského náměstí 125, Pardubice |  |  | Projektant: | Agroprojekce Litomyšl, s.r.o.
Uchazeč: |  |  | Vyplň údaj |  |  | Zpracovatel:
PČ | Typ | Kód | Popis | MJ | Množství | J.cena [CZK] | Cena celkem [CZK] | Cenová soustava |  | DPH | J. Nh [h] | Nh celkem [h] | J. hmotnost [t] | Hmotnost celkem [t] | J. suť [t] | Suť Celkem [t]
Náklady soupisu celkem | [6 empty] | 0 |  |  |  |  | 0 |  | 25.3125 |  | 1.17 |  | D | -1 | [10 empty] | 0
| D | HSV | Práce a dodávky HSV |  |  |  | 0 |  |  |  |  | 0 |  | 25.303 |  | 1.17 | 1 | D | 0 |  |  |  | ROZPOCET | [6 empty] | 0
| D | 1 | Zemní práce |  |  |  | 0 |  |  |  |  | 0 |  | 17.4777 |  | 1.17 | 1 | D | 1 |  |  |  | ROZPOCET | [6 empty] | 0
1 | K | 113106123 | Rozebrání dlažeb ze zámkových dlaždic komunikací pro pěší ručně | m2 | 2 |  | 0 | CS ÚRS 2021 02 |  | základní |  | 0 | 0 | 0 | 0.26 | 0.52 | 4 | K | 2 |  |  |  | ROZPOCET | 0 | 0 | 0 | 0 | 0 | 1 | 0 | 4 | -1227240926
| PP |  | Rozebrání dlažeb komunikací pro pěší s přemístěním hmot na skládku na vzdálenost do 3 m nebo s naložením na dopravní prostředek s ložem z kameniva nebo živice a s jakoukoliv výplní spár ručně ze zámkové dlažby | [14 empty] | PP | 2
| Online PSC |  | https://podminky.urs.cz/item/CS_URS_2021_02/113106123 | [14 empty] | Online PSC | 2
| VV |  | "viz. Tabulka kubatur D.1.2.3.6." 2,0 |  | 2 | [12 empty] | VV | 2 | 2 | True | 1 | ROZPOCET
2 | K | 113107331 | Odstranění podkladu z betonu prostého tl přes 100 do 150 mm strojně pl do 50 m2 | m2 | 2 |  | 0 | CS ÚRS 2021 02 |  | základní |  | 0 | 0 | 0 | 0.325 | 0.65 | 4 | K | 2 |  |  |  | ROZPOCET | 0 | 0 | 0 | 0 | 0 | 1 | 0 | 4 | -830729376
| PP |  | Odstranění podkladů nebo krytů strojně plochy jednotlivě do 50 m2 s přemístěním hmot na skládku na vzdálenost do 3 m nebo s naložením na dopravní prostředek z betonu prostého, o tl. vrstvy přes 100 do 150 mm | [14 empty] | PP | 2
| Online PSC |  | https://podminky.urs.cz/item/CS_URS_2021_02/113107331 | [14 empty] | Online PSC | 2
| VV |  | "podklad dlažby - viz. Tabulka kubatur D.1.2.3.6." 2,0 |  | 2 | [12 empty] | VV | 2 | 2 | True | 1 | ROZPOCET
3 | K | 119001405 | Dočasné zajištění potrubí z PE DN do 200 mm | m | 1 |  | 0 | CS ÚRS 2021 02 |  | základní |  | 0 | 0.0369 | 0.0369 | 0 | 0 | 4 | K | 2 |  |  |  | ROZPOCET | 0 | 0 | 0 | 0 | 0 | 1 | 0 | 4 | -23280825
| PP |  | Dočasné zajištění podzemního potrubí nebo vedení ve výkopišti ve stavu i poloze, ve kterých byla na začátku zemních prací a to s podepřením, vzepřením nebo vyvěšením, případně s ochranným bedněním, se zřízením a odstraněním zajišťovací konstrukce, s opotřebením hmot potrubí plastového, jmenovité světlosti DN do 200 mm | [14 empty] | PP | 2
| Online PSC |  | https://podminky.urs.cz/item/CS_URS_2021_02/119001405 | [14 empty] | Online PSC | 2
| VV |  | "křížení plynovodu - viz. Podélný profil D.1.2.3.5." 1,0 |  | 1 | [12 empty] | VV | 2 | 2 | True | 1 | ROZPOCET
4 | K | 121151113 | Sejmutí ornice plochy do 500 m2 tl vrstvy do 200 mm strojně | m2 | 27.5 |  | 0 | CS ÚRS 2021 02 |  | základní |  | 0 | 0 | 0 | 0 | 0 | 4 | K | 2 |  |  |  | ROZPOCET | 0 | 0 | 0 | 0 | 0 | 1 | 0 | 4 | 1549394223
| PP |  | Sejmutí ornice strojně při souvislé ploše přes 100 do 500 m2, tl. vrstvy do 200 mm | [14 empty] | PP | 2
| Online PSC |  | https://podminky.urs.cz/item/CS_URS_2021_02/121151113 | [14 empty] | Online PSC | 2
| VV |  | "viz. Tabulka kubatur D.1.2.3.6." 27,5 |  | 27.5 | [12 empty] | VV | 2 | 2 | True | 1 | ROZPOCET
5 | K | 131251100 | Hloubení jam nezapažených v hornině třídy těžitelnosti I skupiny 3 objem do 20 m3 strojně | m3 | 0.55 |  | 0 | CS ÚRS 2021 02 |  | základní |  | 0 | 0 | 0 | 0 | 0 | 4 | K | 2 |  |  |  | ROZPOCET | 0 | 0 | 0 | 0 | 0 | 1 | 0 | 4 | -759076564
| PP |  | Hloubení nezapažených jam a zářezů strojně s urovnáním dna do předepsaného profilu a spádu v hornině třídy těžitelnosti I skupiny 3 do 20 m3 | [14 empty] | PP | 2
| Online PSC |  | https://podminky.urs.cz/item/CS_URS_2021_02/131251100 | [14 empty] | Online PSC | 2
| VV |  | "vodovodní sloupek - viz. D.1.2.3.9." 0,92*0,92*0,65 |  | 0.55 | [12 empty] | VV | 2 | 2 | True | 1 | ROZPOCET
6 | K | 132254204 | Hloubení zapažených rýh š do 2000 mm v hornině třídy těžitelnosti I skupiny 3 objem do 500 m3 | m3 | 34.6 |  | 0 | CS ÚRS 2021 02 |  | základní |  | 0 | 0 | 0 | 0 | 0 | 4 | K | 2 |  |  |  | ROZPOCET | 0 | 0 | 0 | 0 | 0 | 1 | 0 | 4 | 491147109
| PP |  | Hloubení zapažených rýh šířky přes 800 do 2 000 mm strojně s urovnáním dna do předepsaného profilu a spádu v hornině třídy těžitelnosti I skupiny 3 přes 100 do 500 m3 | [14 empty] | PP | 2
| Online PSC |  | https://podminky.urs.cz/item/CS_URS_2021_02/132254204 | [14 empty] | Online PSC | 2
| VV |  | "viz. Tabulka kubatur D.1.2.3.6." 34,6 |  | 34.6 | [12 empty] | VV | 2 | 2 | True | 1 | ROZPOCET
7 | K | 139001101 | Příplatek za ztížení vykopávky v blízkosti podzemního vedení | m3 | 1.1 |  | 0 | CS ÚRS 2021 02 |  | základní |  | 0 | 0 | 0 | 0 | 0 | 4 | K | 2 |  |  |  | ROZPOCET | 0 | 0 | 0 | 0 | 0 | 1 | 0 | 4 | -1912121219
| PP |  | Příplatek k cenám hloubených vykopávek za ztížení vykopávky v blízkosti podzemního vedení nebo výbušnin pro jakoukoliv třídu horniny | [14 empty] | PP | 2
| Online PSC |  | https://podminky.urs.cz/item/CS_URS_2021_02/139001101 | [14 empty] | Online PSC | 2
| VV |  | "křížení plynovodu - viz. Podélný profil D.1.2.3.5." 1,0*1,1*1,0 |  | 1.1 | [12 empty] | VV | 2 | 2 | True | 0 | ROZPOCET
8 | K | 151101101 | Zřízení příložného pažení a rozepření stěn rýh hl do 2 m | m2 | 80 |  | 0 | CS ÚRS 2021 02 |  | základní |  | 0 | 0.00084 | 0.0672 | 0 | 0 | 4 | K | 2 |  |  |  | ROZPOCET | 0 | 0 | 0 | 0 | 0 | 1 | 0 | 4 | -275895749
| PP |  | Zřízení pažení a rozepření stěn rýh pro podzemní vedení příložné pro jakoukoliv mezerovitost, hloubky do 2 m | [14 empty] | PP | 2
| Online PSC |  | https://podminky.urs.cz/item/CS_URS_2021_02/151101101 | [14 empty] | Online PSC | 2
| VV |  | "viz. Tabulka kubatur D.1.2.3.6." 80,0 |  | 80 | [12 empty] | VV | 2 | 2 | True | 1 | ROZPOCET
9 | K | 151101111 | Odstranění příložného pažení a rozepření stěn rýh hl do 2 m | m2 | 80 |  | 0 | CS ÚRS 2021 02 |  | základní |  | 0 | 0 | 0 | 0 | 0 | 4 | K | 2 |  |  |  | ROZPOCET | 0 | 0 | 0 | 0 | 0 | 1 | 0 | 4 | -656428527
| PP |  | Odstranění pažení a rozepření stěn rýh pro podzemní vedení s uložením materiálu na vzdálenost do 3 m od kraje výkopu příložné, hloubky do 2 m | [14 empty] | PP | 2
| Online PSC |  | https://podminky.urs.cz/item/CS_URS_2021_02/151101111 | [14 empty] | Online PSC | 2
10 | K | 162751115 | Vodorovné přemístění přes 7 000 do 8000 m výkopku/sypaniny z horniny třídy těžitelnosti I skupiny 1 až 3 | m3 | 13.75 |  | 0 | CS ÚRS 2021 02 |  | základní |  | 0 | 0 | 0 | 0 | 0 | 4 | K | 2 |  |  |  | ROZPOCET | 0 | 0 | 0 | 0 | 0 | 1 | 0 | 4 | -1492167205
| PP |  | Vodorovné přemístění výkopku nebo sypaniny po suchu na obvyklém dopravním prostředku, bez naložení výkopku, avšak se složením bez rozhrnutí z horniny třídy těžitelnosti I skupiny 1 až 3 na vzdálenost přes 7 000 do 8 000 m | [14 empty] | PP | 2
| Online PSC |  | https://podminky.urs.cz/item/CS_URS_2021_02/162751115 | [14 empty] | Online PSC | 2
| VV |  | "přebytečná zemina" 0,55+34,6-21,4 |  | 13.75 | [12 empty] | VV | 2 | 2 | True | 1 | ROZPOCET
11 | K | 167151101 | Nakládání výkopku z hornin třídy těžitelnosti I skupiny 1 až 3 do 100 m3 | m3 | 13.75 |  | 0 | CS ÚRS 2021 02 |  | základní |  | 0 | 0 | 0 | 0 | 0 | 4 | K | 2 |  |  |  | ROZPOCET | 0 | 0 | 0 | 0 | 0 | 1 | 0 | 4 | -486452608
| PP |  | Nakládání, skládání a překládání neulehlého výkopku nebo sypaniny strojně nakládání, množství do 100 m3, z horniny třídy těžitelnosti I, skupiny 1 až 3 | [14 empty] | PP | 2
| Online PSC |  | https://podminky.urs.cz/item/CS_URS_2021_02/167151101 | [14 empty] | Online PSC | 2
| VV |  | "přebytečná zemina" 0,55+34,6-21,4 |  | 13.75 | [12 empty] | VV | 2 | 2 | True | 1 | ROZPOCET
12 | K | 171201221 | Poplatek za uložení na skládce (skládkovné) zeminy a kamení kód odpadu 17 05 04 | t | 24.75 |  | 0 | CS ÚRS 2021 02 |  | základní |  | 0 | 0 | 0 | 0 | 0 | 4 | K | 2 |  |  |  | ROZPOCET | 0 | 0 | 0 | 0 | 0 | 1 | 0 | 4 | 1414449702
| PP |  | Poplatek za uložení stavebního odpadu na skládce (skládkovné) zeminy a kamení zatříděného do Katalogu odpadů pod kódem 17 05 04 | [14 empty] | PP | 2
| Online PSC |  | https://podminky.urs.cz/item/CS_URS_2021_02/171201221 | [14 empty] | Online PSC | 2
| VV |  | "přebytečná zemina" 13,75*1,8 |  | 24.75 | [12 empty] | VV | 2 | 2 | True | 1 | ROZPOCET
13 | K | 171251201 | Uložení sypaniny na skládky nebo meziskládky | m3 | 13.75 |  | 0 | CS ÚRS 2021 02 |  | základní |  | 0 | 0 | 0 | 0 | 0 | 4 | K | 2 |  |  |  | ROZPOCET | 0 | 0 | 0 | 0 | 0 | 1 | 0 | 4 | -389393540
| PP |  | Uložení sypaniny na skládky nebo meziskládky bez hutnění s upravením uložené sypaniny do předepsaného tvaru | [14 empty] | PP | 2
| Online PSC |  | https://podminky.urs.cz/item/CS_URS_2021_02/171251201 | [14 empty] | Online PSC | 2
| VV |  | "přebytečná zemina" 13,75 |  | 13.75 | [12 empty] | VV | 2 | 2 | True | 1 | ROZPOCET
14 | K | 174151101 | Zásyp jam, šachet rýh nebo kolem objektů sypaninou se zhutněním | m3 | 21.434 |  | 0 | CS ÚRS 2021 02 |  | základní |  | 0 | 0 | 0 | 0 | 0 | 4 | K | 2 |  |  |  | ROZPOCET | 0 | 0 | 0 | 0 | 0 | 1 | 0 | 4 | -1206397247
| PP |  | Zásyp sypaninou z jakékoliv horniny strojně s uložením výkopku ve vrstvách se zhutněním jam, šachet, rýh nebo kolem objektů v těchto vykopávkách | [14 empty] | PP | 2
| Online PSC |  | https://podminky.urs.cz/item/CS_URS_2021_02/174151101 | [14 empty] | Online PSC | 2
| VV |  | "viz. Tabulka kubatur D.1.2.3.6." 21,0 |  | 21 | [12 empty] | VV | 2 | 2 | True | 0 | ROZPOCET
| VV |  | "vodovodní sloupek - viz. D.1.2.3.9." 0,92*0,92*0,65-(0,6*0,6*0,1+0,4*0,4*0,5) |  | 0.434 | [12 empty] | VV | 2 | 2 | True | 0 | ROZPOCET
15 | K | 175151101 | Obsypání potrubí strojně sypaninou bez prohození, uloženou do 3 m | m3 | 10.3 |  | 0 | CS ÚRS 2021 02 |  | základní |  | 0 | 0 | 0 | 0 | 0 | 4 | K | 2 |  |  |  | ROZPOCET | 0 | 0 | 0 | 0 | 0 | 1 | 0 | 4 | 838521501
| PP |  | Obsypání potrubí strojně sypaninou z vhodných třídy těžitelnosti I a II, skupiny 1 až 4 nebo materiálem připraveným podél výkopu ve vzdálenosti do 3 m od jeho kraje, pro jakoukoliv hloubku výkopu a míru zhutnění bez prohození sypaniny | [14 empty] | PP | 2
| Online PSC |  | https://podminky.urs.cz/item/CS_URS_2021_02/175151101 | [14 empty] | Online PSC | 2
| VV |  | "viz. Tabulka kubatur D.1.2.3.6." 10,3 |  | 10.3 | [12 empty] | VV | 2 | 2 | True | 1 | ROZPOCET
16 | M | 58337302 | štěrkopísek frakce 0/16 | t | 17.373 |  | 0 | CS ÚRS 2021 02 |  | základní |  | 0 | 1 | 17.373 | 0 | 0 | 8 | M | 2 |  |  |  | ROZPOCET | 0 | 0 | 0 | 0 | 0 | 1 | 0 | 4 | -1800201337
| PP |  | štěrkopísek frakce 0/16 | [14 empty] | PP | 2
| VV |  | 10,3*1,67*1,01 |  | 17.373 | [12 empty] | VV | 2 | 2 | True | 1 | ROZPOCET
17 | K | 181351103 | Rozprostření ornice tl vrstvy do 200 mm pl přes 100 do 500 m2 v rovině nebo ve svahu do 1:5 strojně | m2 | 27.5 |  | 0 | CS ÚRS 2021 02 |  | základní |  | 0 | 0 | 0 | 0 | 0 | 4 | K | 2 |  |  |  | ROZPOCET | 0 | 0 | 0 | 0 | 0 | 1 | 0 | 4 | 75996588
| PP |  | Rozprostření a urovnání ornice v rovině nebo ve svahu sklonu do 1:5 strojně při souvislé ploše přes 100 do 500 m2, tl. vrstvy do 200 mm | [14 empty] | PP | 2
| Online PSC |  | https://podminky.urs.cz/item/CS_URS_2021_02/181351103 | [14 empty] | Online PSC | 2
| VV |  | "viz. Tabulka kubatur D.1.2.3.6." 27,5 |  | 27.5 | [12 empty] | VV | 2 | 2 | True | 1 | ROZPOCET
18 | K | 181411121 | Založení lučního trávníku výsevem pl do 1000 m2 v rovině a ve svahu do 1:5 | m2 | 27.5 |  | 0 | CS ÚRS 2021 02 |  | základní |  | 0 | 0 | 0 | 0 | 0 | 4 | K | 2 |  |  |  | ROZPOCET | 0 | 0 | 0 | 0 | 0 | 1 | 0 | 4 | 1345524245
| PP |  | Založení trávníku na půdě předem připravené plochy do 1000 m2 výsevem včetně utažení lučního v rovině nebo na svahu do 1:5 | [14 empty] | PP | 2
| Online PSC |  | https://podminky.urs.cz/item/CS_URS_2021_02/181411121 | [14 empty] | Online PSC | 2
19 | M | 00572470 | osivo směs travní univerzál | kg | 0.567 |  | 0 | CS ÚRS 2021 02 |  | základní |  | 0 | 0.001 | 0.000567 | 0 | 0 | 8 | M | 2 |  |  |  | ROZPOCET | 0 | 0 | 0 | 0 | 0 | 1 | 0 | 4 | 1283289837
| PP |  | osivo směs travní univerzál | [14 empty] | PP | 2
| VV |  | 27,5*0,02*1,03 |  | 0.567 | [12 empty] | VV | 2 | 2 | True | 1 | ROZPOCET
| D | 2 | Zakládání |  |  |  | 0 |  |  |  |  | 0 |  | 0.19842 |  | 0 | 1 | D | 1 |  |  |  | ROZPOCET | [6 empty] | 0
20 | K | 225211116 | Vrty maloprofilové jádrové D přes 56 do 93 mm úklon do 45° hl 0 až 25 m hornina V a VI | m | 0.15 |  | 0 | CS ÚRS 2021 02 |  | základní |  | 0 | 0.00032 | 4.8e-05 | 0 | 0 | 4 | K | 2 |  |  |  | ROZPOCET | 0 | 0 | 0 | 0 | 0 | 1 | 0 | 4 | 1363092849
| PP |  | Maloprofilové vrty jádrové průměru přes 56 do 93 mm do úklonu 45° v hl 0 až 25 m v hornině tř. V a VI | [14 empty] | PP | 2
| Online PSC |  | https://podminky.urs.cz/item/CS_URS_2021_02/225211116 | [14 empty] | Online PSC | 2
| VV |  | "viz. Výpis tvarovek a armatur D.1.2.3.7." 0,15 |  | 0.15 | [12 empty] | VV | 2 | 2 | True | 1 | ROZPOCET
21 | K | 275313711 | Základové patky z betonu tř. C 20/25 | m3 | 0.08 |  | 0 | CS ÚRS 2021 02 |  | základní |  | 0 | 2.4533 | 0.19626 | 0 | 0 | 4 | K | 2 |  |  |  | ROZPOCET | 0 | 0 | 0 | 0 | 0 | 1 | 0 | 4 | -795562657
| PP |  | Základy z betonu prostého patky a bloky z betonu kamenem neprokládaného tř. C 20/25 | [14 empty] | PP | 2
| Online PSC |  | https://podminky.urs.cz/item/CS_URS_2021_02/275313711 | [14 empty] | Online PSC | 2
| VV |  | "vodovodní sloupek - viz. D.1.2.3.9." 0,4*0,4*0,5 |  | 0.08 | [12 empty] | VV | 2 | 2 | True | 1 | ROZPOCET
22 | K | 275351121 | Zřízení bednění základových patek | m2 | 0.8 |  | 0 | CS ÚRS 2021 02 |  | základní |  | 0 | 0.00264 | 0.002112 | 0 | 0 | 4 | K | 2 |  |  |  | ROZPOCET | 0 | 0 | 0 | 0 | 0 | 1 | 0 | 4 | -1245757172
| PP |  | Bednění základů patek zřízení | [14 empty] | PP | 2
| Online PSC |  | https://podminky.urs.cz/item/CS_URS_2021_02/275351121 | [14 empty] | Online PSC | 2
| VV |  | "vodovodní sloupek - viz. D.1.2.3.9." 0,4*0,5*4 |  | 0.8 | [12 empty] | VV | 2 | 2 | True | 1 | ROZPOCET
23 | K | 275351122 | Odstranění bednění základových patek | m2 | 0.8 |  | 0 | CS ÚRS 2021 02 |  | základní |  | 0 | 0 | 0 | 0 | 0 | 4 | K | 2 |  |  |  | ROZPOCET | 0 | 0 | 0 | 0 | 0 | 1 | 0 | 4 | -2001873066
| PP |  | Bednění základů patek odstranění | [14 empty] | PP | 2
| Online PSC |  | https://podminky.urs.cz/item/CS_URS_2021_02/275351122 | [14 empty] | Online PSC | 2
| D | 3 | Svislé a kompletní konstrukce |  |  |  | 0 |  |  |  |  | 0 |  | 0.0002265 |  | 0 | 1 | D | 1 |  |  |  | ROZPOCET | [6 empty] | 0
24 | K | 334791112 | Prostup v betonových zdech z plastových trub DN do 110 | m | 0.15 |  | 0 | CS ÚRS 2021 02 |  | základní |  | 0 | 0.00151 | 0.0002265 | 0 | 0 | 4 | K | 2 |  |  |  | ROZPOCET | 0 | 0 | 0 | 0 | 0 | 1 | 0 | 4 | 1798291641
| PP |  | Prostup v betonových zdech z plastových trub průměru do DN 110 | [14 empty] | PP | 2
| Online PSC |  | https://podminky.urs.cz/item/CS_URS_2021_02/334791112 | [14 empty] | Online PSC | 2
| P |  | Poznámka k položce: V cenách jsou započteny náklady na nařezání plastového potrubí na potřebnou délku a osazení do stěny šachty včetně utěsnění prostupu tmelem. | [14 empty] | P | 2
| VV |  | "viz. Výpis tvarovek a armatur D.1.2.3.7." 0,15 |  | 0.15 | [12 empty] | VV | 2 | 2 | True | 1 | ROZPOCET
| D | 4 | Vodorovné konstrukce |  |  |  | 0 |  |  |  |  | 0 |  | 7.2273 |  | 0 | 1 | D | 1 |  |  |  | ROZPOCET | [6 empty] | 0
25 | K | 451317777 | Podklad nebo lože pod dlažbu vodorovný nebo do sklonu 1:5 z betonu prostého tl přes 50 do 100 mm | m2 | 2 |  | 0 | CS ÚRS 2021 02 |  | základní |  | 0 | 0.18051 | 0.36102 | 0 | 0 | 4 | K | 2 |  |  |  | ROZPOCET | 0 | 0 | 0 | 0 | 0 | 1 | 0 | 4 | -144582013
| PP |  | Podklad nebo lože pod dlažbu (přídlažbu) v ploše vodorovné nebo ve sklonu do 1:5, tloušťky od 50 do 100 mm z betonu prostého | [14 empty] | PP | 2
| Online PSC |  | https://podminky.urs.cz/item/CS_URS_2021_02/451317777 | [14 empty] | Online PSC | 2
| VV |  | "nová zámková dlažba - viz. Tabulka kubatur D.1.2.3.6." 2,0 |  | 2 | [12 empty] | VV | 2 | 2 | True | 1 | ROZPOCET
26 | K | 451319777 | Příplatek ZKD 10 mm tl u podkladu nebo lože pod dlažbu z betonu | m2 | 8 |  | 0 | CS ÚRS 2021 02 |  | základní |  | 0 | 0.02256 | 0.18048 | 0 | 0 | 4 | K | 2 |  |  |  | ROZPOCET | 0 | 0 | 0 | 0 | 0 | 1 | 0 | 4 | 1555859208
| PP |  | Podklad nebo lože pod dlažbu (přídlažbu) Příplatek k cenám za každých dalších i započatých 10 mm tloušťky podkladu nebo lože z betonu prostého | [14 empty] | PP | 2
| Online PSC |  | https://podminky.urs.cz/item/CS_URS_2021_02/451319777 | [14 empty] | Online PSC | 2
| VV |  | 4*2,0 |  | 8 | [12 empty] | VV | 2 | 2 | True | 1 | ROZPOCET
27 | K | 451573111 | Lože pod potrubí otevřený výkop ze štěrkopísku | m3 | 3.536 |  | 0 | CS ÚRS 2021 02 |  | základní |  | 0 | 1.8908 | 6.6858 | 0 | 0 | 4 | K | 2 |  |  |  | ROZPOCET | 0 | 0 | 0 | 0 | 0 | 1 | 0 | 4 | 1952659576
| PP |  | Lože pod potrubí, stoky a drobné objekty v otevřeném výkopu z písku a štěrkopísku do 63 mm | [14 empty] | PP | 2
| Online PSC |  | https://podminky.urs.cz/item/CS_URS_2021_02/451573111 | [14 empty] | Online PSC | 2
| VV |  | "viz. Tabulka kubatur D.1.2.3.6." 3,5 |  | 3.5 | [12 empty] | VV | 2 | 2 | True | 0 | ROZPOCET
| VV |  | "vodovodní sloupek - viz. D.1.2.3.9." 0,6*0,6*0,1 |  | 0.036 | [12 empty] | VV | 2 | 2 | True | 0 | ROZPOCET
| D | 5 | Komunikace pozemní |  |  |  | 0 |  |  |  |  | 0 |  | 0.3539 |  | 0 | 1 | D | 1 |  |  |  | ROZPOCET | [6 empty] | 0
28 | K | 596211110 | Kladení zámkové dlažby komunikací pro pěší tl 60 mm skupiny A pl do 50 m2 | m2 | 2 |  | 0 | CS ÚRS 2021 02 |  | základní |  | 0 | 0.08425 | 0.1685 | 0 | 0 | 4 | K | 2 |  |  |  | ROZPOCET | 0 | 0 | 0 | 0 | 0 | 1 | 0 | 4 | -1895969840
| PP |  | Kladení dlažby z betonových zámkových dlaždic komunikací pro pěší s ložem z kameniva těženého nebo drceného tl. do 40 mm, s vyplněním spár s dvojitým hutněním, vibrováním a se smetením přebytečného materiálu na krajnici tl. 60 mm skupiny A, pro plochy do 50 m2 | [14 empty] | PP | 2
| Online PSC |  | https://podminky.urs.cz/item/CS_URS_2021_02/596211110 | [14 empty] | Online PSC | 2
| VV |  | "nová zámková dlažba - viz. Tabulka kubatur D.1.2.3.6." 2,0 |  | 2 | [12 empty] | VV | 2 | 2 | True | 1 | ROZPOCET
29 | M | 59245001 | dlažba zámková tvaru I 200x165x40mm přírodní | m2 | 2.06 |  | 0 | CS ÚRS 2021 02 |  | základní |  | 0 | 0.09 | 0.1854 | 0 | 0 | 8 | M | 2 |  |  |  | ROZPOCET | 0 | 0 | 0 | 0 | 0 | 1 | 0 | 4 | -1864597151
| PP |  | dlažba zámková tvaru I 200x165x40mm přírodní | [14 empty] | PP | 2
| VV |  | 2,0*1,03 |  | 2.06 | [12 empty] | VV | 2 | 2 | True | 1 | ROZPOCET
| D | 8 | Trubní vedení |  |  |  | 0 |  |  |  |  | 0 |  | 0.045478 |  | 0 | 1 | D | 1 |  |  |  | ROZPOCET | [6 empty] | 0
30 | K | 871181141 | Montáž potrubí z PE100 SDR 11 otevřený výkop svařovaných na tupo D 50 x 4,6 mm | m | 43.8 |  | 0 | CS ÚRS 2021 02 |  | základní |  | 0 | 0 | 0 | 0 | 0 | 4 | K | 2 |  |  |  | ROZPOCET | 0 | 0 | 0 | 0 | 0 | 1 | 0 | 4 | -1805691664
| PP |  | Montáž vodovodního potrubí z plastů v otevřeném výkopu z polyetylenu PE 100 svařovaných na tupo SDR 11/PN16 D 50 x 4,6 mm | [14 empty] | PP | 2
| Online PSC |  | https://podminky.urs.cz/item/CS_URS_2021_02/871181141 | [14 empty] | Online PSC | 2
| VV |  | "viz. podélný profil D.1.2.3.5." 39,6 |  | 39.6 | [12 empty] | VV | 2 | 2 | True | 0 | ROZPOCET
| VV |  | "v čerpací šachtě" 4,2 |  | 4.2 | [12 empty] | VV | 2 | 2 | True | 0 | ROZPOCET
31 | M | 28613172 | trubka vodovodní PE100 SDR11 se signalizační vrstvou 50x4,6mm | m | 44.457 |  | 0 | CS ÚRS 2021 02 |  | základní |  | 0 | 0.00067 | 0.029786 | 0 | 0 | 8 | M | 2 |  |  |  | ROZPOCET | 0 | 0 | 0 | 0 | 0 | 1 | 0 | 4 | 1472096125
| PP |  | trubka vodovodní PE100 SDR11 se signalizační vrstvou 50x4,6mm | [14 empty] | PP | 2
| VV |  | 43,8*1,015 |  | 44.457 | [12 empty] | VV | 2 | 2 | True | 1 | ROZPOCET
32 | K | 877181201 | Montáž oblouků svařovaných na tupo na vodovodním potrubí z PE trub d 50 | kus | 9 |  | 0 | CS ÚRS 2021 02 |  | základní |  | 0 | 0 | 0 | 0 | 0 | 4 | K | 2 |  |  |  | ROZPOCET | 0 | 0 | 0 | 0 | 0 | 1 | 0 | 4 | 2048516733
| PP |  | Montáž tvarovek na vodovodním plastovém potrubí z polyetylenu PE 100 svařovaných na tupo SDR 11/PN16 oblouků nebo redukcí d 50 | [14 empty] | PP | 2
| Online PSC |  | https://podminky.urs.cz/item/CS_URS_2021_02/877181201 | [14 empty] | Online PSC | 2
| VV |  | "přechod - viz. Výpis tvarovek a armatur D.1.2.3.7." 1+1 |  | 2 | [12 empty] | VV | 2 | 2 | True | 0 | ROZPOCET
| VV |  | "spojka - viz. Výpis tvarovek a armatur D.1.2.3.7." 1 |  | 1 | [12 empty] | VV | 2 | 2 | True | 0 | ROZPOCET
| VV |  | "mosazné tvarovky - viz. Výpis tvarovek a armatur D.1.2.3.7." 6 |  | 6 | [12 empty] | VV | 2 | 2 | True | 0 | ROZPOCET
33 | M | 28654301 | přechodka PPR s vnějším kovovým závitem D 50x6/4" | kus | 1 |  | 0 | CS ÚRS 2021 02 |  | základní |  | 0 | 0.00044 | 0.00044 | 0 | 0 | 8 | M | 2 |  |  |  | ROZPOCET | 0 | 0 | 0 | 0 | 0 | 1 | 0 | 4 | 1404241979
| PP |  | přechodka PPR s vnějším kovovým závitem D 50x6/4" | [14 empty] | PP | 2
34 | M | 28654310 | přechodka PPR s vnitřním kovovým závitem D 50x6/4" | kus | 1 |  | 0 | CS ÚRS 2021 02 |  | základní |  | 0 | 0.00036 | 0.00036 | 0 | 0 | 8 | M | 2 |  |  |  | ROZPOCET | 0 | 0 | 0 | 0 | 0 | 1 | 0 | 4 | 834409436
| PP |  | přechodka PPR s vnitřním kovovým závitem D 50x6/4" | [14 empty] | PP | 2
35 | M | 31999999-R | PE spojka na polyetylen s přírubou 50x6/4" | kus | 1 |  | 0 |  |  | základní |  | 0 | 0.006 | 0.006 | 0 | 0 | 8 | M | 2 |  |  |  | ROZPOCET | 0 | 0 | 0 | 0 | 0 | 1 | 0 | 4 | -1563058828
| PP |  | PE spojka na polyetylen s přírubou 50x6/4" | [14 empty] | PP | 2
36 | M | 31942708-R | redukce mosaz 6/4"x1/2" | kus | 1 |  | 0 |  |  | základní |  | 0 | 0.00026 | 0.00026 | 0 | 0 | 8 | M | 2 |  |  |  | ROZPOCET | 0 | 0 | 0 | 0 | 0 | 1 | 0 | 4 | 574881447
| PP |  | redukce mosaz 6/4"x1/2" | [14 empty] | PP | 2
37 | M | 31942709 | redukce mosaz 6/4"x1" | kus | 1 |  | 0 | CS ÚRS 2021 02 |  | základní |  | 0 | 0.00023 | 0.00023 | 0 | 0 | 8 | M | 2 |  |  |  | ROZPOCET | 0 | 0 | 0 | 0 | 0 | 1 | 0 | 4 | 849719734
| PP |  | redukce mosaz 6/4"x1" | [14 empty] | PP | 2
38 | M | NCL.HMML50 | Příruba závitová 40x 6/4" mosaz | kus | 1 |  | 0 |  |  | základní |  | 0 | 0.0007 | 0.0007 | 0 | 0 | 8 | M | 2 |  |  |  | ROZPOCET | 0 | 0 | 0 | 0 | 0 | 1 | 0 | 4 | -316177340
| PP |  | Příruba závitová 40x 6/4" mosaz | [14 empty] | PP | 2
39 | M | 19761042 | šroubení mosazné 1" | kus | 1 |  | 0 | CS ÚRS 2021 02 |  | základní |  | 0 | 0.00017 | 0.00017 | 0 | 0 | 8 | M | 2 |  |  |  | ROZPOCET | 0 | 0 | 0 | 0 | 0 | 1 | 0 | 4 | 2093839229
| PP |  | šroubení mosazné 1" | [14 empty] | PP | 2
40 | M | 31942666 | vsuvka mosaz 1"x1" | kus | 1 |  | 0 | CS ÚRS 2021 02 |  | základní |  | 0 | 0.0001 | 0.0001 | 0 | 0 | 8 | M | 2 |  |  |  | ROZPOCET | 0 | 0 | 0 | 0 | 0 | 1 | 0 | 4 | 964819132
| PP |  | vsuvka mosaz 1"x1" | [14 empty] | PP | 2
41 | M | 6000014570 | Vsuvka mosazná redukovaná 6/4"×1" MM | kus | 1 |  | 0 |  |  | základní |  | 0 | 0 | 0 | 0 | 0 | 8 | M | 2 |  |  |  | ROZPOCET | 0 | 0 | 0 | 0 | 0 | 1 | 0 | 4 | 814210670
| PP |  | Vsuvka mosazná redukovaná 6/4"×1" MM | [14 empty] | PP | 2
42 | K | 877181212 | Montáž kolen 90° svařovaných na tupo na vodovodním potrubí z PE trub d 50 | kus | 2 |  | 0 | CS ÚRS 2021 02 |  | základní |  | 0 | 0 | 0 | 0 | 0 | 4 | K | 2 |  |  |  | ROZPOCET | 0 | 0 | 0 | 0 | 0 | 1 | 0 | 4 | -448809409
| PP |  | Montáž tvarovek na vodovodním plastovém potrubí z polyetylenu PE 100 svařovaných na tupo SDR 11/PN16 kolen 90° d 50 | [14 empty] | PP | 2
| Online PSC |  | https://podminky.urs.cz/item/CS_URS_2021_02/877181212 | [14 empty] | Online PSC | 2
| VV |  | "viz. Výpis tvarovek a armatur D.1.2.3.7." 2,0 |  | 2 | [12 empty] | VV | 2 | 2 | True | 1 | ROZPOCET
43 | M | 28614812 | koleno 90° SDR11 PE 100 PN16 D 50mm | kus | 2 |  | 0 | CS ÚRS 2021 02 |  | základní |  | 0 | 0.00056 | 0.00112 | 0 | 0 | 8 | M | 2 |  |  |  | ROZPOCET | 0 | 0 | 0 | 0 | 0 | 1 | 0 | 4 | -1026837535
| PP |  | koleno 90° SDR11 PE 100 PN16 D 50mm | [14 empty] | PP | 2
44 | K | 877181213 | Montáž T-kusů svařovaných na tupo na vodovodním potrubí z PE trub d 50 | kus | 2 |  | 0 | CS ÚRS 2021 02 |  | základní |  | 0 | 0 | 0 | 0 | 0 | 4 | K | 2 |  |  |  | ROZPOCET | 0 | 0 | 0 | 0 | 0 | 1 | 0 | 4 | 972130452
| PP |  | Montáž tvarovek na vodovodním plastovém potrubí z polyetylenu PE 100 svařovaných na tupo SDR 11/PN16 T-kusů d 50 | [14 empty] | PP | 2
| Online PSC |  | https://podminky.urs.cz/item/CS_URS_2021_02/877181213 | [14 empty] | Online PSC | 2
| VV |  | "viz. Výpis tvarovek a armatur D.1.2.3.7." 1 |  | 1 | [12 empty] | VV | 2 | 2 | True | 0 | ROZPOCET
| VV |  | "mosazné tvarovky - viz. Výpis tvarovek a armatur D.1.2.3.7." 1 |  | 1 | [12 empty] | VV | 2 | 2 | True | 0 | ROZPOCET
45 | M | 28699992-R | tvarovka T-kus s vnitřním závitem 50x6/4" | kus | 1 |  | 0 |  |  | základní |  | 0 | 8e-05 | 8e-05 | 0 | 0 | 8 | M | 2 |  |  |  | ROZPOCET | 0 | 0 | 0 | 0 | 0 | 1 | 0 | 4 | -1632571555
| PP |  | tvarovka T-kus s vnitřním závitem 50x6/4" | [14 empty] | PP | 2
46 | M | 31942642 | T-kus mosaz 1"x1"x1" | kus | 1 |  | 0 | CS ÚRS 2021 02 |  | základní |  | 0 | 0.00025 | 0.00025 | 0 | 0 | 8 | M | 2 |  |  |  | ROZPOCET | 0 | 0 | 0 | 0 | 0 | 1 | 0 | 4 | -1474221462
| PP |  | T-kus mosaz 1"x1"x1" | [14 empty] | PP | 2
47 | K | 891186131 | Montáž sacích košů ventilových v objektech DN 40 | kus | 1 |  | 0 | CS ÚRS 2021 02 |  | základní |  | 0 | 0.00034 | 0.00034 | 0 | 0 | 16 | K | 2 |  |  |  | ROZPOCET | 0 | 0 | 0 | 0 | 0 | 1 | 0 | 16 | -1018149760
| PP |  | Montáž vodovodních armatur na potrubí sacích košů ventilových v objektech DN 40 | [14 empty] | PP | 2
| Online PSC |  | https://podminky.urs.cz/item/CS_URS_2021_02/891186131 | [14 empty] | Online PSC | 2
| VV |  | "viz. Výpis tvarovek a armatur D.1.2.3.7." 1,0 |  | 1 | [12 empty] | VV | 2 | 2 | True | 1 | ROZPOCET
48 | M | 42692040-R | koš sací se zpětnou klapkou a nerez filtrem 6/4" | kus | 1 |  | 0 |  |  | základní |  | 0 | 0.0012 | 0.0012 | 0 | 0 | 32 | M | 2 |  |  |  | ROZPOCET | 0 | 0 | 0 | 0 | 0 | 1 | 0 | 16 | -336411925
| PP |  | koš sací se zpětnou klapkou a nerez filtrem 6/4" | [14 empty] | PP | 2
49 | K | 891999001-R | Vodovodní sloupek nerezový vč. 2 ventilů, závěsu na hadici a kotevní armatury | kus | 1 |  | 0 |  |  | základní |  | 0 | 0 | 0 | 0 | 0 | 4 | K | 2 |  |  |  | ROZPOCET | 0 | 0 | 0 | 0 | 0 | 1 | 0 | 4 | -1725708896
| PP |  | Vodovodní sloupek nerezový vč. 2 ventilů, závěsu na hadici a kotevní armatury | [14 empty] | PP | 2
| P |  | Poznámka k položce: Cena zahrnuje i montáž sloupku. | [14 empty] | P | 2
| VV |  | "vodovodní sloupek - viz. D.1.2.3.5.-7.+D.1.2.3.9." 1,0 |  | 1 | [12 empty] | VV | 2 | 2 | True | 1 | ROZPOCET
50 | K | 891999002-R | Montáž kulového kohoutu | kpl | 1 |  | 0 |  |  | základní |  | 0 | 0 | 0 | 0 | 0 | 4 | K | 2 |  |  |  | ROZPOCET | 0 | 0 | 0 | 0 | 0 | 1 | 0 | 4 | 2079248521
| PP |  | Montáž kulového kohoutu | [14 empty] | PP | 2
| VV |  | "viz. Výpis tvarovek a armatur D.1.2.3.7." 1,0 |  | 1 | [12 empty] | VV | 2 | 2 | True | 1 | ROZPOCET
51 | M | 55114106 | kohout kulový 2x vnější závit páčka PN 35 T 185°C 1" červený | kus | 1 |  | 0 | CS ÚRS 2021 02 |  | základní |  | 0 | 0.0005 | 0.0005 | 0 | 0 | 32 | M | 2 |  |  |  | ROZPOCET | 0 | 0 | 0 | 0 | 0 | 1 | 0 | 16 | 1302982806
| PP |  | kohout kulový 2x vnější závit páčka PN 35 T 185°C 1" červený | [14 empty] | PP | 2
52 | K | 899722113 | Krytí potrubí z plastů výstražnou fólií z PVC 34cm | m | 43.8 |  | 0 | CS ÚRS 2021 02 |  | základní |  | 0 | 9e-05 | 0.003942 | 0 | 0 | 4 | K | 2 |  |  |  | ROZPOCET | 0 | 0 | 0 | 0 | 0 | 1 | 0 | 4 | -1830071048
| PP |  | Krytí potrubí z plastů výstražnou fólií z PVC šířky 34 cm | [14 empty] | PP | 2
| Online PSC |  | https://podminky.urs.cz/item/CS_URS_2021_02/899722113 | [14 empty] | Online PSC | 2
| D | 997 | Přesun sutě |  |  |  | 0 |  |  |  |  | 0 |  | 0 |  | 0 | 1 | D | 1 |  |  |  | ROZPOCET | [6 empty] | 0
53 | K | 997221551 | Vodorovná doprava suti ze sypkých materiálů do 1 km | t | 0.65 |  | 0 | CS ÚRS 2021 02 |  | základní |  | 0 | 0 | 0 | 0 | 0 | 4 | K | 2 |  |  |  | ROZPOCET | 0 | 0 | 0 | 0 | 0 | 1 | 0 | 4 | 1025479593
| PP |  | Vodorovná doprava suti bez naložení, ale se složením a s hrubým urovnáním ze sypkých materiálů, na vzdálenost do 1 km | [14 empty] | PP | 2
| Online PSC |  | https://podminky.urs.cz/item/CS_URS_2021_02/997221551 | [14 empty] | Online PSC | 2
| VV |  | "podklad dlažby" 0,650 |  | 0.65 | [12 empty] | VV | 2 | 2 | True | 1 | ROZPOCET
54 | K | 997221559 | Příplatek ZKD 1 km u vodorovné dopravy suti ze sypkých materiálů | t | 4.55 |  | 0 | CS ÚRS 2021 02 |  | základní |  | 0 | 0 | 0 | 0 | 0 | 4 | K | 2 |  |  |  | ROZPOCET | 0 | 0 | 0 | 0 | 0 | 1 | 0 | 4 | 1313848157
| PP |  | Vodorovná doprava suti bez naložení, ale se složením a s hrubým urovnáním Příplatek k ceně za každý další i započatý 1 km přes 1 km | [14 empty] | PP | 2
| Online PSC |  | https://podminky.urs.cz/item/CS_URS_2021_02/997221559 | [14 empty] | Online PSC | 2
| VV |  | 7*0,650 |  | 4.55 | [12 empty] | VV | 2 | 2 | True | 1 | ROZPOCET
55 | K | 997221561 | Vodorovná doprava suti z kusových materiálů do 1 km | t | 0.52 |  | 0 | CS ÚRS 2021 02 |  | základní |  | 0 | 0 | 0 | 0 | 0 | 4 | K | 2 |  |  |  | ROZPOCET | 0 | 0 | 0 | 0 | 0 | 1 | 0 | 4 | -1967488115
| PP |  | Vodorovná doprava suti bez naložení, ale se složením a s hrubým urovnáním z kusových materiálů, na vzdálenost do 1 km | [14 empty] | PP | 2
| Online PSC |  | https://podminky.urs.cz/item/CS_URS_2021_02/997221561 | [14 empty] | Online PSC | 2
| VV |  | "zámková dlažba" 0,520 |  | 0.52 | [12 empty] | VV | 2 | 2 | True | 1 | ROZPOCET
56 | K | 997221569 | Příplatek ZKD 1 km u vodorovné dopravy suti z kusových materiálů | t | 3.64 |  | 0 | CS ÚRS 2021 02 |  | základní |  | 0 | 0 | 0 | 0 | 0 | 4 | K | 2 |  |  |  | ROZPOCET | 0 | 0 | 0 | 0 | 0 | 1 | 0 | 4 | -904450020
| PP |  | Vodorovná doprava suti bez naložení, ale se složením a s hrubým urovnáním Příplatek k ceně za každý další i započatý 1 km přes 1 km | [14 empty] | PP | 2
| Online PSC |  | https://podminky.urs.cz/item/CS_URS_2021_02/997221569 | [14 empty] | Online PSC | 2
| VV |  | 7*0,520 |  | 3.64 | [12 empty] | VV | 2 | 2 | True | 1 | ROZPOCET
57 | K | 997221615 | Poplatek za uložení na skládce (skládkovné) stavebního odpadu betonového kód odpadu 17 01 01 | t | 1.17 |  | 0 | CS ÚRS 2021 02 |  | základní |  | 0 | 0 | 0 | 0 | 0 | 4 | K | 2 |  |  |  | ROZPOCET | 0 | 0 | 0 | 0 | 0 | 1 | 0 | 4 | 1765326340
| PP |  | Poplatek za uložení stavebního odpadu na skládce (skládkovné) z prostého betonu zatříděného do Katalogu odpadů pod kódem 17 01 01 | [14 empty] | PP | 2
| Online PSC |  | https://podminky.urs.cz/item/CS_URS_2021_02/997221615 | [14 empty] | Online PSC | 2
| VV |  | "podklad dlažby" 0,650 |  | 0.65 | [12 empty] | VV | 2 | 2 | True | 0 | ROZPOCET
| VV |  | "zámková dlažba" 0,520 |  | 0.52 | [12 empty] | VV | 2 | 2 | True | 0 | ROZPOCET
| D | 998 | Přesun hmot |  |  |  | 0 |  |  |  |  | 0 |  | 0 |  | 0 | 1 | D | 1 |  |  |  | ROZPOCET | [6 empty] | 0
58 | K | 998276101 | Přesun hmot pro trubní vedení z trub z plastických hmot otevřený výkop | t | 1.246 |  | 0 | CS ÚRS 2021 02 |  | základní |  | 0 | 0 | 0 | 0 | 0 | 4 | K | 2 |  |  |  | ROZPOCET | 0 | 0 | 0 | 0 | 0 | 1 | 0 | 4 | 1027297527
| PP |  | Přesun hmot pro trubní vedení hloubené z trub z plastických hmot nebo sklolaminátových pro vodovody nebo kanalizace v otevřeném výkopu dopravní vzdálenost do 15 m | [14 empty] | PP | 2
| Online PSC |  | https://podminky.urs.cz/item/CS_URS_2021_02/998276101 | [14 empty] | Online PSC | 2
| VV |  | 25,305-24,059 |  | 1.246 | [12 empty] | VV | 2 | 2 | True | 1 | ROZPOCET
59 | K | 998999001-R | Přesun hmot pro kamenivo | t | 24.059 |  | 0 |  |  | základní |  | 0 | 0 | 0 | 0 | 0 | 4 | K | 2 |  |  |  | ROZPOCET | 0 | 0 | 0 | 0 | 0 | 1 | 0 | 4 | -346948995
| PP |  | Přesun hmot pro kamenivo | [14 empty] | PP | 2
| D | PSV | Práce a dodávky PSV |  |  |  | 0 |  |  |  |  | 0 |  | 0.00958 |  | 0 | 2 | D | 0 |  |  |  | ROZPOCET | [6 empty] | 0
| D | 724 | Zdravotechnika - strojní vybavení |  |  |  | 0 |  |  |  |  | 0 |  | 0.00958 |  | 0 | 2 | D | 1 |  |  |  | ROZPOCET | [6 empty] | 0
60 | K | 724249214 | Montáž čerpadlo dávkovací proporcionální do G 2" ostatní typ | soubor | 1 |  | 0 | CS ÚRS 2021 02 |  | základní |  | 0 | 0.00548 | 0.00548 | 0 | 0 | 16 | K | 2 |  |  |  | ROZPOCET | 0 | 0 | 0 | 0 | 0 | 1 | 0 | 16 | -465214964
| PP |  | Zařízení pro úpravu vody montáž filtrů domácích na teplou nebo studenou vodu ostatních typů od 3/4" do G 2" | [14 empty] | PP | 2
| Online PSC |  | https://podminky.urs.cz/item/CS_URS_2021_02/724249214 | [14 empty] | Online PSC | 2
| P |  | Poznámka k položce: Kotvení čerpadla: vrt D 16 mm, dl. 160 mm - 4 ks + plášťová kotva do betonu 16x150 M12 - 4 ks | [14 empty] | P | 2
| VV |  | "viz. Výpis tvarovek a armatur D.1.2.3.7." 1,0 |  | 1 | [12 empty] | VV | 2 | 2 | True | 1 | ROZPOCET
61 | M | 43634200-R | Čerpadlo vertikální povrchové 5 bar, 3 l/s, 2,2 kW | kus | 1 |  | 0 |  |  | základní |  | 0 | 0.0036 | 0.0036 | 0 | 0 | 8 | M | 2 |  |  |  | ROZPOCET | 0 | 0 | 0 | 0 | 0 | 1 | 0 | 4 | 1589017931
| PP |  | Čerpadlo vertikální povrchové 5 bar, 3 l/s, 2,2 kW | [14 empty] | PP | 2
62 | M | 42690031-R | Elektronický tlakový spínač | kus | 1 |  | 0 |  |  | základní |  | 0 | 0.0005 | 0.0005 | 0 | 0 | 8 | M | 2 |  |  |  | ROZPOCET | 0 | 0 | 0 | 0 | 0 | 1 | 0 | 4 | -1377030147
| PP |  | Elektronický tlakový spínač | [14 empty] | PP | 2
63 | K | 998724101 | Přesun hmot tonážní pro strojní vybavení v objektech v do 6 m | t | 0.005 |  | 0 | CS ÚRS 2021 02 |  | základní |  | 0 | 0 | 0 | 0 | 0 | 16 | K | 2 |  |  |  | ROZPOCET | 0 | 0 | 0 | 0 | 0 | 1 | 0 | 16 | -952403374
| PP |  | Přesun hmot pro strojní vybavení stanovený z hmotnosti přesunovaného materiálu vodorovná dopravní vzdálenost do 50 m v objektech výšky do 6 m | [14 empty] | PP | 2
| Online PSC |  | https://podminky.urs.cz/item/CS_URS_2021_02/998724101 | [14 empty] | Online PSC | 2

## SO-03 - Přípojka NN A (sa...
{3b6517ec-7d06-4380-b6ef-2bee5c42296b}
2
| KRYCÍ LIST SOUPISU PRACÍ | [7 empty] | v --- níže se nacházejí doplnkové a pomocné údaje k sestavám --- v | [8 empty] | False
Stavba:
SOU zemědělské Chvaletice - hospodaření se srážkovými vodami
Objekt:
ZV - Způsobilé výdaje
Soupis:
SO-03 - Přípojka NN A (samostatná PD)
| KSO: |  |  |  |  | CC-CZ:
| Místo: |  |  |  |  | Datum: | 3. 12. 2021
| Zadavatel: |  |  |  |  | IČ:
|  | Pardubický kraj, Komenského náměstí 125, Pardubice |  |  |  | DIČ:
| Uchazeč: |  |  |  |  | IČ: | Vyplň údaj
|  | Vyplň údaj |  |  |  | DIČ: | Vyplň údaj
| Projektant: |  |  |  |  | IČ:
|  | Agroprojekce Litomyšl, s.r.o. |  |  |  | DIČ:
| Zpracovatel: |  |  |  |  | IČ:
DIČ:
Poznámka:
| Cena bez DPH | [5 empty] | 0
|  |  | Základ daně |  |  | Sazba daně | Výše daně
| DPH | základní | 0 |  |  | 21% | 0
|  | snížená | 0 |  |  | 15% | 0
|  | zákl. přenesená | 0 |  |  | 21% | 0
|  | sníž. přenesená | 0 |  |  | 15% | 0
|  | nulová | 0 |  |  | 0% | 0
| Cena s DPH |  |  | v | CZK |  | 0
REKAPITULACE ČLENĚNÍ SOUPISU PRACÍ
Stavba:
SOU zemědělské Chvaletice - hospodaření se srážkovými vodami
Objekt:
ZV - Způsobilé výdaje
Soupis:
SO-03 - Přípojka NN A (samostatná PD)
Místo: | [5 empty] | Datum: | 3. 12. 2021
Zadavatel: |  |  | Pardubický kraj, Komenského náměstí 125, Pardubice |  |  | Projektant: | Agroprojekce Litomyšl, s.r.o.
Uchazeč: |  |  | Vyplň údaj |  |  | Zpracovatel:
Kód dílu - Popis | [6 empty] | Cena celkem [CZK]
Náklady stavby celkem | [6 empty] | 0 | [11 empty] | -1
| M - Práce a dodávky M | [5 empty] | 0
| 21-M - Elektromontáže | [5 empty] | 0
SOUPIS PRACÍ
Stavba:
SOU zemědělské Chvaletice - hospodaření se srážkovými vodami
Objekt:
ZV - Způsobilé výdaje
Soupis:
SO-03 - Přípojka NN A (samostatná PD)
Místo: | [5 empty] | Datum: | 3. 12. 2021
Zadavatel: |  |  | Pardubický kraj, Komenského náměstí 125, Pardubice |  |  | Projektant: | Agroprojekce Litomyšl, s.r.o.
Uchazeč: |  |  | Vyplň údaj |  |  | Zpracovatel:
PČ | Typ | Kód | Popis | MJ | Množství | J.cena [CZK] | Cena celkem [CZK] | Cenová soustava |  | DPH | J. Nh [h] | Nh celkem [h] | J. hmotnost [t] | Hmotnost celkem [t] | J. suť [t] | Suť Celkem [t]
Náklady soupisu celkem | [6 empty] | 0 |  |  |  |  | 0 |  | 0 |  | 0 |  | D | -1 | [7 empty] | 0
| D | M | Práce a dodávky M |  |  |  | 0 |  |  |  |  | 0 |  | 0 |  | 0 | 3 | D | 0 | ROZPOCET | [6 empty] | 0
| D | 21-M | Elektromontáže |  |  |  | 0 |  |  |  |  | 0 |  | 0 |  | 0 | 3 | D | 1 | ROZPOCET | [6 empty] | 0
1 | K | 210999998-R | Elektrické napájení pro lokalitu A - samostatná příloha | soubor | 1 |  | 0 |  |  | základní |  | 0 | 0 | 0 | 0 | 0 | 64 | K | 2 | ROZPOCET | 0 | 0 | 0 | 0 | 0 | 1 | 0 | 64 | -1167870962
| PP |  | Elektrické napájení pro lokalitu A - samostatná příloha | [14 empty] | PP | 2

## SO-04 - Retence dílny
{93b0e93a-ccca-4359-98ca-7a76bc509fed}
2
| KRYCÍ LIST SOUPISU PRACÍ | [7 empty] | v --- níže se nacházejí doplnkové a pomocné údaje k sestavám --- v | [8 empty] | False
Stavba:
SOU zemědělské Chvaletice - hospodaření se srážkovými vodami
Objekt:
ZV - Způsobilé výdaje
Soupis:
SO-04 - Retence dílny
| KSO: |  | 814 3 |  |  | CC-CZ: | 22221
| Místo: |  |  |  |  | Datum: | 3. 12. 2021
| CZ-CPV: |  | 45000000-7 |  |  | CZ-CPA: | 42.21.22
| Zadavatel: |  |  |  |  | IČ:
|  | Pardubický kraj, Komenského náměstí 125, Pardubice |  |  |  | DIČ:
| Uchazeč: |  |  |  |  | IČ: | Vyplň údaj
|  | Vyplň údaj |  |  |  | DIČ: | Vyplň údaj
| Projektant: |  |  |  |  | IČ:
|  | Agroprojekce Litomyšl, s.r.o. |  |  |  | DIČ:
| Zpracovatel: |  |  |  |  | IČ:
DIČ:
Poznámka:
| Cena bez DPH | [5 empty] | 0
|  |  | Základ daně |  |  | Sazba daně | Výše daně
| DPH | základní | 0 |  |  | 21% | 0
|  | snížená | 0 |  |  | 15% | 0
|  | zákl. přenesená | 0 |  |  | 21% | 0
|  | sníž. přenesená | 0 |  |  | 15% | 0
|  | nulová | 0 |  |  | 0% | 0
| Cena s DPH |  |  | v | CZK |  | 0
REKAPITULACE ČLENĚNÍ SOUPISU PRACÍ
Stavba:
SOU zemědělské Chvaletice - hospodaření se srážkovými vodami
Objekt:
ZV - Způsobilé výdaje
Soupis:
SO-04 - Retence dílny
Místo: | [5 empty] | Datum: | 3. 12. 2021
Zadavatel: |  |  | Pardubický kraj, Komenského náměstí 125, Pardubice |  |  | Projektant: | Agroprojekce Litomyšl, s.r.o.
Uchazeč: |  |  | Vyplň údaj |  |  | Zpracovatel:
Kód dílu - Popis | [6 empty] | Cena celkem [CZK]
Náklady stavby celkem | [6 empty] | 0 | [11 empty] | -1
| HSV - Práce a dodávky HSV | [5 empty] | 0
| 1 - Zemní práce | [5 empty] | 0
| 2 - Zakládání | [5 empty] | 0
| 3 - Svislé a kompletní konstrukce | [5 empty] | 0
| 4 - Vodorovné konstrukce | [5 empty] | 0
| 5 - Komunikace pozemní | [5 empty] | 0
| 8 - Trubní vedení | [5 empty] | 0
| 9 - Ostatní konstrukce a práce, bourání | [5 empty] | 0
| 997 - Přesun sutě | [5 empty] | 0
| 998 - Přesun hmot | [5 empty] | 0
SOUPIS PRACÍ
Stavba:
SOU zemědělské Chvaletice - hospodaření se srážkovými vodami
Objekt:
ZV - Způsobilé výdaje
Soupis:
SO-04 - Retence dílny
Místo: | [5 empty] | Datum: | 3. 12. 2021
Zadavatel: |  |  | Pardubický kraj, Komenského náměstí 125, Pardubice |  |  | Projektant: | Agroprojekce Litomyšl, s.r.o.
Uchazeč: |  |  | Vyplň údaj |  |  | Zpracovatel:
PČ | Typ | Kód | Popis | MJ | Množství | J.cena [CZK] | Cena celkem [CZK] | Cenová soustava |  | DPH | J. Nh [h] | Nh celkem [h] | J. hmotnost [t] | Hmotnost celkem [t] | J. suť [t] | Suť Celkem [t]
Náklady soupisu celkem | [6 empty] | 0 |  |  |  |  | 0 |  | 826.81 |  | 38.519 |  | D | -1 | [10 empty] | 0
| D | HSV | Práce a dodávky HSV |  |  |  | 0 |  |  |  |  | 0 |  | 826.81 |  | 38.519 | 1 | D | 0 |  |  |  | ROZPOCET | [6 empty] | 0
| D | 1 | Zemní práce |  |  |  | 0 |  |  |  |  | 0 |  | 61.4696 |  | 38.24 | 1 | D | 1 |  |  |  | ROZPOCET | [6 empty] | 0
1 | K | 113107324 | Odstranění podkladu z kameniva drceného tl přes 300 do 400 mm strojně pl do 50 m2 | m2 | 47 |  | 0 | CS ÚRS 2021 02 |  | základní |  | 0 | 0 | 0 | 0.58 | 27.26 | 4 | K | 2 |  |  |  | ROZPOCET | 0 | 0 | 0 | 0 | 0 | 1 | 0 | 4 | -849666317
| PP |  | Odstranění podkladů nebo krytů strojně plochy jednotlivě do 50 m2 s přemístěním hmot na skládku na vzdálenost do 3 m nebo s naložením na dopravní prostředek z kameniva hrubého drceného, o tl. vrstvy přes 300 do 400 mm | [14 empty] | PP | 2
| Online PSC |  | https://podminky.urs.cz/item/CS_URS_2021_02/113107324 | [14 empty] | Online PSC | 2
| VV |  | "viz. Tabulka kubatur D.1.2.5.10." 13,0 |  | 13 | [12 empty] | VV | 2 | 2 | True | 0 | ROZPOCET
| VV |  | "viz. Tabulka kubatur D.1.2.5.11." 34,0 |  | 34 | [12 empty] | VV | 2 | 2 | True | 0 | ROZPOCET
2 | K | 113107341 | Odstranění podkladu živičného tl 50 mm strojně pl do 50 m2 | m2 | 47 |  | 0 | CS ÚRS 2021 02 |  | základní |  | 0 | 0 | 0 | 0.098 | 4.606 | 4 | K | 2 |  |  |  | ROZPOCET | 0 | 0 | 0 | 0 | 0 | 1 | 0 | 4 | -929984505
| PP |  | Odstranění podkladů nebo krytů strojně plochy jednotlivě do 50 m2 s přemístěním hmot na skládku na vzdálenost do 3 m nebo s naložením na dopravní prostředek živičných, o tl. vrstvy do 50 mm | [14 empty] | PP | 2
| Online PSC |  | https://podminky.urs.cz/item/CS_URS_2021_02/113107341 | [14 empty] | Online PSC | 2
3 | K | 113154122 | Frézování živičného krytu tl 40 mm pruh š přes 0,5 do 1 m pl do 500 m2 bez překážek v trase | m2 | 47 |  | 0 | CS ÚRS 2021 02 |  | základní |  | 0 | 4e-05 | 0.00188 | 0.092 | 4.324 | 4 | K | 2 |  |  |  | ROZPOCET | 0 | 0 | 0 | 0 | 0 | 1 | 0 | 4 | 522828860
| PP |  | Frézování živičného podkladu nebo krytu s naložením na dopravní prostředek plochy do 500 m2 bez překážek v trase pruhu šířky přes 0,5 m do 1 m, tloušťky vrstvy 40 mm | [14 empty] | PP | 2
| Online PSC |  | https://podminky.urs.cz/item/CS_URS_2021_02/113154122 | [14 empty] | Online PSC | 2
4 | K | 113202111 | Vytrhání obrub krajníků obrubníků stojatých | m | 10 |  | 0 | CS ÚRS 2021 02 |  | základní |  | 0 | 0 | 0 | 0.205 | 2.05 | 4 | K | 2 |  |  |  | ROZPOCET | 0 | 0 | 0 | 0 | 0 | 1 | 0 | 4 | -516759667
| PP |  | Vytrhání obrub s vybouráním lože, s přemístěním hmot na skládku na vzdálenost do 3 m nebo s naložením na dopravní prostředek z krajníků nebo obrubníků stojatých | [14 empty] | PP | 2
| Online PSC |  | https://podminky.urs.cz/item/CS_URS_2021_02/113202111 | [14 empty] | Online PSC | 2
| VV |  | "viz. Tabulka kubatur D.1.2.5.10." 2,0 |  | 2 | [12 empty] | VV | 2 | 2 | True | 0 | ROZPOCET
| VV |  | "viz. Tabulka kubatur D.1.2.5.11." 8,0 |  | 8 | [12 empty] | VV | 2 | 2 | True | 0 | ROZPOCET
5 | K | 119001401 | Dočasné zajištění potrubí ocelového nebo litinového DN do 200 mm | m | 2.6 |  | 0 | CS ÚRS 2021 02 |  | základní |  | 0 | 0.00868 | 0.022568 | 0 | 0 | 4 | K | 2 |  |  |  | ROZPOCET | 0 | 0 | 0 | 0 | 0 | 1 | 0 | 4 | -307350222
| PP |  | Dočasné zajištění podzemního potrubí nebo vedení ve výkopišti ve stavu i poloze, ve kterých byla na začátku zemních prací a to s podepřením, vzepřením nebo vyvěšením, případně s ochranným bedněním, se zřízením a odstraněním zajišťovací konstrukce, s opotřebením hmot potrubí ocelového nebo litinového, jmenovité světlosti DN do 200 mm | [14 empty] | PP | 2
| Online PSC |  | https://podminky.urs.cz/item/CS_URS_2021_02/119001401 | [14 empty] | Online PSC | 2
| VV |  | "křížení stoky A2 s vodovodem LT80 - viz. Podél. profil D.1.2.5.2.+3." 1,3+1,3 |  | 2.6 | [12 empty] | VV | 2 | 2 | True | 1 | ROZPOCET
6 | K | 121151103 | Sejmutí ornice plochy do 100 m2 tl vrstvy do 200 mm strojně | m2 | 98 |  | 0 | CS ÚRS 2021 02 |  | základní |  | 0 | 0 | 0 | 0 | 0 | 4 | K | 2 |  |  |  | ROZPOCET | 0 | 0 | 0 | 0 | 0 | 1 | 0 | 4 | -1471137725
| PP |  | Sejmutí ornice strojně při souvislé ploše do 100 m2, tl. vrstvy do 200 mm | [14 empty] | PP | 2
| Online PSC |  | https://podminky.urs.cz/item/CS_URS_2021_02/121151103 | [14 empty] | Online PSC | 2
| VV |  | "jímka B - viz. Tabulka kubatur D.1.2.5.11." 39,0 |  | 39 | [12 empty] | VV | 2 | 2 | True | 0 | ROZPOCET
| VV |  | "stoka A2 - viz. Tabulka kubatur D.1.2.5.10." 59,0 |  | 59 | [12 empty] | VV | 2 | 2 | True | 0 | ROZPOCET
7 | K | 121151113 | Sejmutí ornice plochy do 500 m2 tl vrstvy do 200 mm strojně | m2 | 450 |  | 0 | CS ÚRS 2021 02 |  | základní |  | 0 | 0 | 0 | 0 | 0 | 4 | K | 2 |  |  |  | ROZPOCET | 0 | 0 | 0 | 0 | 0 | 1 | 0 | 4 | 1603195080
| PP |  | Sejmutí ornice strojně při souvislé ploše přes 100 do 500 m2, tl. vrstvy do 200 mm | [14 empty] | PP | 2
| Online PSC |  | https://podminky.urs.cz/item/CS_URS_2021_02/121151113 | [14 empty] | Online PSC | 2
| VV |  | "vsakovací žebro - viz. Tabulka kubatur D.1.2.5.6." 90,0/0,2 |  | 450 | [12 empty] | VV | 2 | 2 | True | 1 | ROZPOCET
8 | K | 131251104 | Hloubení jam nezapažených v hornině třídy těžitelnosti I skupiny 3 objem do 500 m3 strojně | m3 | 137.356 |  | 0 | CS ÚRS 2021 02 |  | základní |  | 0 | 0 | 0 | 0 | 0 | 4 | K | 2 |  |  |  | ROZPOCET | 0 | 0 | 0 | 0 | 0 | 1 | 0 | 4 | 1559346943
| PP |  | Hloubení nezapažených jam a zářezů strojně s urovnáním dna do předepsaného profilu a spádu v hornině třídy těžitelnosti I skupiny 3 přes 100 do 500 m3 | [14 empty] | PP | 2
| Online PSC |  | https://podminky.urs.cz/item/CS_URS_2021_02/131251104 | [14 empty] | Online PSC | 2
| VV |  | "jímka B - viz. D.1.2.5.11. (70%)" 8,1*5,7*4,25*0,7 |  | 137.356 | [12 empty] | VV | 2 | 2 | True | 1 | ROZPOCET
9 | K | 131251106 | Hloubení jam nezapažených v hornině třídy těžitelnosti I skupiny 3 objem do 5000 m3 strojně | m3 | 980 |  | 0 | CS ÚRS 2021 02 |  | základní |  | 0 | 0 | 0 | 0 | 0 | 4 | K | 2 |  |  |  | ROZPOCET | 0 | 0 | 0 | 0 | 0 | 1 | 0 | 4 | 1237172245
| PP |  | Hloubení nezapažených jam a zářezů strojně s urovnáním dna do předepsaného profilu a spádu v hornině třídy těžitelnosti I skupiny 3 přes 1 000 do 5 000 m3 | [14 empty] | PP | 2
| Online PSC |  | https://podminky.urs.cz/item/CS_URS_2021_02/131251106 | [14 empty] | Online PSC | 2
| VV |  | "vsakovací žebro - viz. Tabulka kubatur D.1.2.5.6. (70%)" 1400,0*0,7 |  | 980 | [12 empty] | VV | 2 | 2 | True | 1 | ROZPOCET
10 | K | 131251201 | Hloubení jam zapažených v hornině třídy těžitelnosti I skupiny 3 objem do 20 m3 strojně | m3 | 21.92 |  | 0 | CS ÚRS 2021 02 |  | základní |  | 0 | 0 | 0 | 0 | 0 | 4 | K | 2 |  |  |  | ROZPOCET | 0 | 0 | 0 | 0 | 0 | 1 | 0 | 4 | -410298634
| PP |  | Hloubení zapažených jam a zářezů strojně s urovnáním dna do předepsaného profilu a spádu v hornině třídy těžitelnosti I skupiny 3 do 20 m3 | [14 empty] | PP | 2
| Online PSC |  | https://podminky.urs.cz/item/CS_URS_2021_02/131251201 | [14 empty] | Online PSC | 2
| VV |  | "šachta Š11 (v komunikaci) - viz. Podél. profil D.1.2.5.3." 2,3*2,3*2,0 |  | 10.58 | [12 empty] | VV | 2 | 2 | True | 0 | ROZPOCET
| VV |  | "šachta měření M2 - viz. Podél. profil D.1.2.5.3." 1,2*2,7*3,5 |  | 11.34 | [12 empty] | VV | 2 | 2 | True | 0 | ROZPOCET
11 | K | 131351104 | Hloubení jam nezapažených v hornině třídy těžitelnosti II skupiny 4 objem do 500 m3 strojně | m3 | 58.867 |  | 0 | CS ÚRS 2021 02 |  | základní |  | 0 | 0 | 0 | 0 | 0 | 4 | K | 2 |  |  |  | ROZPOCET | 0 | 0 | 0 | 0 | 0 | 1 | 0 | 4 | 53066023
| PP |  | Hloubení nezapažených jam a zářezů strojně s urovnáním dna do předepsaného profilu a spádu v hornině třídy těžitelnosti II skupiny 4 přes 100 do 500 m3 | [14 empty] | PP | 2
| Online PSC |  | https://podminky.urs.cz/item/CS_URS_2021_02/131351104 | [14 empty] | Online PSC | 2
| VV |  | "jímka B - viz. D.1.2.5.11. (30%)" 8,1*5,7*4,25*0,3 |  | 58.867 | [12 empty] | VV | 2 | 2 | True | 1 | ROZPOCET
12 | K | 131351106 | Hloubení jam nezapažených v hornině třídy těžitelnosti II skupiny 4 objem do 5000 m3 strojně | m3 | 421.824 |  | 0 | CS ÚRS 2021 02 |  | základní |  | 0 | 0 | 0 | 0 | 0 | 4 | K | 2 |  |  |  | ROZPOCET | 0 | 0 | 0 | 0 | 0 | 1 | 0 | 4 | -369106509
| PP |  | Hloubení nezapažených jam a zářezů strojně s urovnáním dna do předepsaného profilu a spádu v hornině třídy těžitelnosti II skupiny 4 přes 1 000 do 5 000 m3 | [14 empty] | PP | 2
| Online PSC |  | https://podminky.urs.cz/item/CS_URS_2021_02/131351106 | [14 empty] | Online PSC | 2
| VV |  | "vsakovací žebro - viz. Tabulka kubatur D.1.2.5.6. (30%)" 1400,0*0,3 |  | 420 | [12 empty] | VV | 2 | 2 | True | 0 | ROZPOCET
| VV |  | "zahloubení pro šachtu Š14 - viz. Podél. profil D.1.2.5.2." 1,6*1,9*0,6 |  | 1.824 | [12 empty] | VV | 2 | 2 | True | 0 | ROZPOCET
13 | K | 132254204 | Hloubení zapažených rýh š do 2000 mm v hornině třídy těžitelnosti I skupiny 3 objem do 500 m3 | m3 | 150.944 |  | 0 | CS ÚRS 2021 02 |  | základní |  | 0 | 0 | 0 | 0 | 0 | 4 | K | 2 |  |  |  | ROZPOCET | 0 | 0 | 0 | 0 | 0 | 1 | 0 | 4 | -2059439984
| PP |  | Hloubení zapažených rýh šířky přes 800 do 2 000 mm strojně s urovnáním dna do předepsaného profilu a spádu v hornině třídy těžitelnosti I skupiny 3 přes 100 do 500 m3 | [14 empty] | PP | 2
| Online PSC |  | https://podminky.urs.cz/item/CS_URS_2021_02/132254204 | [14 empty] | Online PSC | 2
| VV |  | "stoka A2 - viz. Tabulka kubatur D.1.2.5.10." 136,5 |  | 136.5 | [12 empty] | VV | 2 | 2 | True | 0 | ROZPOCET
| VV |  | "rozšíření a zahloubení pro Š12 - viz. Podél. profil D.1.2.5.2." 2,3*1,0*2,25+2,3*2,3*0,3 |  | 6.762 | [12 empty] | VV | 2 | 2 | True | 0 | ROZPOCET
| VV |  | "rozšíření a zahloubení pro Š13 - viz. Podél. profil D.1.2.5.2." 2,3*1,0*2,65+2,3*2,3*0,3 |  | 7.682 | [12 empty] | VV | 2 | 2 | True | 0 | ROZPOCET
14 | K | 139001101 | Příplatek za ztížení vykopávky v blízkosti podzemního vedení | m3 | 6.435 |  | 0 | CS ÚRS 2021 02 |  | základní |  | 0 | 0 | 0 | 0 | 0 | 4 | K | 2 |  |  |  | ROZPOCET | 0 | 0 | 0 | 0 | 0 | 1 | 0 | 4 | 843465351
| PP |  | Příplatek k cenám hloubených vykopávek za ztížení vykopávky v blízkosti podzemního vedení nebo výbušnin pro jakoukoliv třídu horniny | [14 empty] | PP | 2
| Online PSC |  | https://podminky.urs.cz/item/CS_URS_2021_02/139001101 | [14 empty] | Online PSC | 2
| VV |  | "křížení stoky A2 s vodovodem LT80 - viz. Podél. profil D.1.2.5.2.+3." 1,3*1,1*(1,9+1,6) |  | 5.005 | [12 empty] | VV | 2 | 2 | True | 0 | ROZPOCET
| VV |  | "napojení stoky A2 do stávající šachty - viz. Podél. profil D.1.2.5.2." 0,5*1,3*2,2 |  | 1.43 | [12 empty] | VV | 2 | 2 | True | 0 | ROZPOCET
15 | K | 151101102 | Zřízení příložného pažení a rozepření stěn rýh hl přes 2 do 4 m | m2 | 232 |  | 0 | CS ÚRS 2021 02 |  | základní |  | 0 | 0.00085 | 0.1972 | 0 | 0 | 4 | K | 2 |  |  |  | ROZPOCET | 0 | 0 | 0 | 0 | 0 | 1 | 0 | 4 | -1452596026
| PP |  | Zřízení pažení a rozepření stěn rýh pro podzemní vedení příložné pro jakoukoliv mezerovitost, hloubky přes 2 do 4 m | [14 empty] | PP | 2
| Online PSC |  | https://podminky.urs.cz/item/CS_URS_2021_02/151101102 | [14 empty] | Online PSC | 2
| VV |  | "stoka A2 - viz. Tabulka kubatur D.1.2.5.10." 232,0 |  | 232 | [12 empty] | VV | 2 | 2 | True | 1 | ROZPOCET
16 | K | 151101112 | Odstranění příložného pažení a rozepření stěn rýh hl přes 2 do 4 m | m2 | 232 |  | 0 | CS ÚRS 2021 02 |  | základní |  | 0 | 0 | 0 | 0 | 0 | 4 | K | 2 |  |  |  | ROZPOCET | 0 | 0 | 0 | 0 | 0 | 1 | 0 | 4 | 582936426
| PP |  | Odstranění pažení a rozepření stěn rýh pro podzemní vedení s uložením materiálu na vzdálenost do 3 m od kraje výkopu příložné, hloubky přes 2 do 4 m | [14 empty] | PP | 2
| Online PSC |  | https://podminky.urs.cz/item/CS_URS_2021_02/151101112 | [14 empty] | Online PSC | 2
17 | K | 151101201 | Zřízení příložného pažení stěn výkopu hl do 4 m | m2 | 57.755 |  | 0 | CS ÚRS 2021 02 |  | základní |  | 0 | 0.0007 | 0.040428 | 0 | 0 | 4 | K | 2 |  |  |  | ROZPOCET | 0 | 0 | 0 | 0 | 0 | 1 | 0 | 4 | -323280863
| PP |  | Zřízení pažení stěn výkopu bez rozepření nebo vzepření příložné, hloubky do 4 m | [14 empty] | PP | 2
| Online PSC |  | https://podminky.urs.cz/item/CS_URS_2021_02/151101201 | [14 empty] | Online PSC | 2
| VV |  | "šachta Š11 - viz. Podél. profil D.1.2.5.3." 2,3*3*2,45 |  | 16.905 | [12 empty] | VV | 2 | 2 | True | 0 | ROZPOCET
| VV |  | "šachta měření M2 - viz. Podél. profil D.1.2.5.3." (1,2*2+2,7)*3,5 |  | 17.85 | [12 empty] | VV | 2 | 2 | True | 0 | ROZPOCET
| VV |  | "šachta Š12 - viz. Podél. profil D.1.2.5.2." 2,3*4*2,5 |  | 23 | [12 empty] | VV | 2 | 2 | True | 0 | ROZPOCET
18 | K | 151101211 | Odstranění příložného pažení stěn hl do 4 m | m2 | 57.755 |  | 0 | CS ÚRS 2021 02 |  | základní |  | 0 | 0 | 0 | 0 | 0 | 4 | K | 2 |  |  |  | ROZPOCET | 0 | 0 | 0 | 0 | 0 | 1 | 0 | 4 | 149448923
| PP |  | Odstranění pažení stěn výkopu bez rozepření nebo vzepření s uložením pažin na vzdálenost do 3 m od okraje výkopu příložné, hloubky do 4 m | [14 empty] | PP | 2
| Online PSC |  | https://podminky.urs.cz/item/CS_URS_2021_02/151101211 | [14 empty] | Online PSC | 2
19 | K | 151101301 | Zřízení rozepření stěn při pažení příložném hl do 4 m | m3 | 37.526 |  | 0 | CS ÚRS 2021 02 |  | základní |  | 0 | 0.00046 | 0.017262 | 0 | 0 | 4 | K | 2 |  |  |  | ROZPOCET | 0 | 0 | 0 | 0 | 0 | 1 | 0 | 4 | 1332242751
| PP |  | Zřízení rozepření zapažených stěn výkopů s potřebným přepažováním při pažení příložném, hloubky do 4 m | [14 empty] | PP | 2
| Online PSC |  | https://podminky.urs.cz/item/CS_URS_2021_02/151101301 | [14 empty] | Online PSC | 2
| VV |  | "šachta Š11 - viz. Podél. profil D.1.2.5.3." 2,3*2,3*2,45 |  | 12.961 | [12 empty] | VV | 2 | 2 | True | 0 | ROZPOCET
| VV |  | "šachta měření M2 - viz. Podél. profil D.1.2.5.3." 1,2*2,7*3,5 |  | 11.34 | [12 empty] | VV | 2 | 2 | True | 0 | ROZPOCET
| VV |  | "šachta Š12 - viz. Podél. profil D.1.2.5.2." 2,3*2,3*2,5 |  | 13.225 | [12 empty] | VV | 2 | 2 | True | 0 | ROZPOCET
20 | K | 151101311 | Odstranění rozepření stěn při pažení příložném hl do 4 m | m3 | 37.526 |  | 0 | CS ÚRS 2021 02 |  | základní |  | 0 | 0 | 0 | 0 | 0 | 4 | K | 2 |  |  |  | ROZPOCET | 0 | 0 | 0 | 0 | 0 | 1 | 0 | 4 | -946949338
| PP |  | Odstranění rozepření stěn výkopů s uložením materiálu na vzdálenost do 3 m od okraje výkopu pažení příložného, hloubky do 4 m | [14 empty] | PP | 2
| Online PSC |  | https://podminky.urs.cz/item/CS_URS_2021_02/151101311 | [14 empty] | Online PSC | 2
21 | K | 162751135 | Vodorovné přemístění přes 7 000 do 8000 m výkopku/sypaniny z horniny třídy těžitelnosti II skupiny 4 a 5 | m3 | 408.3 |  | 0 | CS ÚRS 2021 02 |  | základní |  | 0 | 0 | 0 | 0 | 0 | 4 | K | 2 |  |  |  | ROZPOCET | 0 | 0 | 0 | 0 | 0 | 1 | 0 | 4 | 2059853951
| PP |  | Vodorovné přemístění výkopku nebo sypaniny po suchu na obvyklém dopravním prostředku, bez naložení výkopku, avšak se složením bez rozhrnutí z horniny třídy těžitelnosti II skupiny 4 a 5 na vzdálenost přes 7 000 do 8 000 m | [14 empty] | PP | 2
| Online PSC |  | https://podminky.urs.cz/item/CS_URS_2021_02/162751135 | [14 empty] | Online PSC | 2
| VV |  | "přebytečná zemina" 137,4+980,0+21,9+58,9+421,8+150,9-(97,6-(9,8+3,7))-1278,5 |  | 408.3 | [12 empty] | VV | 2 | 2 | True | 1 | ROZPOCET
22 | K | 167151112 | Nakládání výkopku z hornin třídy těžitelnosti II skupiny 4 a 5 přes 100 m3 | m3 | 408.3 |  | 0 | CS ÚRS 2021 02 |  | základní |  | 0 | 0 | 0 | 0 | 0 | 4 | K | 2 |  |  |  | ROZPOCET | 0 | 0 | 0 | 0 | 0 | 1 | 0 | 4 | 2123701725
| PP |  | Nakládání, skládání a překládání neulehlého výkopku nebo sypaniny strojně nakládání, množství přes 100 m3, z hornin třídy těžitelnosti II, skupiny 4 a 5 | [14 empty] | PP | 2
| Online PSC |  | https://podminky.urs.cz/item/CS_URS_2021_02/167151112 | [14 empty] | Online PSC | 2
| VV |  | "přebytečná zemina" 137,4+980,0+21,9+58,9+421,8+150,9-(97,6-(9,8+3,7))-1278,5 |  | 408.3 | [12 empty] | VV | 2 | 2 | True | 1 | ROZPOCET
23 | K | 171201221 | Poplatek za uložení na skládce (skládkovné) zeminy a kamení kód odpadu 17 05 04 | t | 734.94 |  | 0 | CS ÚRS 2021 02 |  | základní |  | 0 | 0 | 0 | 0 | 0 | 4 | K | 2 |  |  |  | ROZPOCET | 0 | 0 | 0 | 0 | 0 | 1 | 0 | 4 | -1638476722
| PP |  | Poplatek za uložení stavebního odpadu na skládce (skládkovné) zeminy a kamení zatříděného do Katalogu odpadů pod kódem 17 05 04 | [14 empty] | PP | 2
| Online PSC |  | https://podminky.urs.cz/item/CS_URS_2021_02/171201221 | [14 empty] | Online PSC | 2
| VV |  | "přebytečná zemina" 408,3*1,8 |  | 734.94 | [12 empty] | VV | 2 | 2 | True | 1 | ROZPOCET
24 | K | 171251201 | Uložení sypaniny na skládky nebo meziskládky | m3 | 408.3 |  | 0 | CS ÚRS 2021 02 |  | základní |  | 0 | 0 | 0 | 0 | 0 | 4 | K | 2 |  |  |  | ROZPOCET | 0 | 0 | 0 | 0 | 0 | 1 | 0 | 4 | -1929762532
| PP |  | Uložení sypaniny na skládky nebo meziskládky bez hutnění s upravením uložené sypaniny do předepsaného tvaru | [14 empty] | PP | 2
| Online PSC |  | https://podminky.urs.cz/item/CS_URS_2021_02/171251201 | [14 empty] | Online PSC | 2
| VV |  | "přebytečná zemina" 408,3 |  | 408.3 | [12 empty] | VV | 2 | 2 | True | 1 | ROZPOCET
25 | K | 174151101 | Zásyp jam, šachet rýh nebo kolem objektů sypaninou se zhutněním | m3 | 97.565 |  | 0 | CS ÚRS 2021 02 |  | základní |  | 0 | 0 | 0 | 0 | 0 | 4 | K | 2 |  |  |  | ROZPOCET | 0 | 0 | 0 | 0 | 0 | 1 | 0 | 4 | 1711614189
| PP |  | Zásyp sypaninou z jakékoliv horniny strojně s uložením výkopku ve vrstvách se zhutněním jam, šachet, rýh nebo kolem objektů v těchto vykopávkách | [14 empty] | PP | 2
| Online PSC |  | https://podminky.urs.cz/item/CS_URS_2021_02/174151101 | [14 empty] | Online PSC | 2
| VV |  | "stoka A2 (v komunikaci - ŠD) - viz. Podél. profil D.1.2.5.2.+3." (4,0*1,16+3,35*0,86)*1,3 |  | 9.777 | [12 empty] | VV | 2 | 2 | True | 0 | ROZPOCET
| VV |  | "stoka A2 (v terénu) - viz. Tabulka kubatur D.1.2.5.10." 84,1-9,8 |  | 74.3 | [12 empty] | VV | 2 | 2 | True | 0 | ROZPOCET
| VV |  | "šachta Š11 (v komunikaci - ŠD) - viz. Podél. profil D.1.2.5.3." 2,3*2,3*0,9-3,14*0,62*0,62*0,9 |  | 3.675 | [12 empty] | VV | 2 | 2 | True | 0 | ROZPOCET
| VV |  | "rozšíření pro Š12 - viz. Podél. profil D.1.2.5.2." 2,3*1,0*1,15 |  | 2.645 | [12 empty] | VV | 2 | 2 | True | 0 | ROZPOCET
| VV |  | "rozšíření pro Š13 - viz. Podél. profil D.1.2.5.2." 2,3*1,0*1,55 |  | 3.565 | [12 empty] | VV | 2 | 2 | True | 0 | ROZPOCET
| VV |  | "šachta měření M2 - viz. Podél. profil D.1.2.5.3." 1,2*2,7*2,3-3,14*0,73*0,73*2,3 |  | 3.603 | [12 empty] | VV | 2 | 2 | True | 0 | ROZPOCET
26 | M | 58344197 | štěrkodrť frakce 0/63 | t | 23.18 |  | 0 | CS ÚRS 2021 02 |  | základní |  | 0 | 1 | 23.18 | 0 | 0 | 8 | M | 2 |  |  |  | ROZPOCET | 0 | 0 | 0 | 0 | 0 | 1 | 0 | 4 | -1559851902
| PP |  | štěrkodrť frakce 0/63 | [14 empty] | PP | 2
| VV |  | "stoka A2 (v komunikaci)" 9,8*1,7*1,01 |  | 16.827 | [12 empty] | VV | 2 | 2 | True | 0 | ROZPOCET
| VV |  | "šachta Š11 (v komunikaci)" 3,7*1,7*1,01 |  | 6.353 | [12 empty] | VV | 2 | 2 | True | 0 | ROZPOCET
27 | K | 174151103 | Zásyp zářezů pro podzemní vedení sypaninou se zhutněním | m3 | 1278.465 |  | 0 | CS ÚRS 2021 02 |  | základní |  | 0 | 0 | 0 | 0 | 0 | 4 | K | 2 |  |  |  | ROZPOCET | 0 | 0 | 0 | 0 | 0 | 1 | 0 | 4 | 283873850
| PP |  | Zásyp sypaninou z jakékoliv horniny strojně s uložením výkopku ve vrstvách se zhutněním zářezů se šikmými stěnami pro podzemní vedení a kolem objektů zřízených v těchto zářezech | [14 empty] | PP | 2
| Online PSC |  | https://podminky.urs.cz/item/CS_URS_2021_02/174151103 | [14 empty] | Online PSC | 2
| VV |  | "vsakovací žebro - viz. Tabulka kubatur D.1.2.5.6." 1143,0 |  | 1143 | [12 empty] | VV | 2 | 2 | True | 0 | ROZPOCET
| VV |  | "jímka B - viz. D.1.2.5.11." 8,1*5,7*4,25-(6,25*3,75*0,25+5,58*3,08*3,11+3,14*0,62*0,62*0,6*2) |  | 135.465 | [12 empty] | VV | 2 | 2 | True | 0 | ROZPOCET
28 | K | 175151101 | Obsypání potrubí strojně sypaninou bez prohození, uloženou do 3 m | m3 | 22.38 |  | 0 | CS ÚRS 2021 02 |  | základní |  | 0 | 0 | 0 | 0 | 0 | 4 | K | 2 |  |  |  | ROZPOCET | 0 | 0 | 0 | 0 | 0 | 1 | 0 | 4 | 247477589
| PP |  | Obsypání potrubí strojně sypaninou z vhodných třídy těžitelnosti I a II, skupiny 1 až 4 nebo materiálem připraveným podél výkopu ve vzdálenosti do 3 m od jeho kraje, pro jakoukoliv hloubku výkopu a míru zhutnění bez prohození sypaniny | [14 empty] | PP | 2
| Online PSC |  | https://podminky.urs.cz/item/CS_URS_2021_02/175151101 | [14 empty] | Online PSC | 2
| VV |  | "stoka A2 - viz. Tabulka kubatur D.1.2.5.10." 9,0 |  | 9 | [12 empty] | VV | 2 | 2 | True | 0 | ROZPOCET
| VV |  | "šachta Š11 - viz. Podél. profil D.1.2.5.3." 2,3*2,3*1,1-3,14*0,62*0,62*1,1 |  | 4.491 | [12 empty] | VV | 2 | 2 | True | 0 | ROZPOCET
| VV |  | "rozšíření a zahloubení pro Š12 - viz. Podél. profil D.1.2.5.2." 2,3*1,0*0,8+2,3*2,3*0,3-3,14*0,62*0,62*0,3 |  | 3.065 | [12 empty] | VV | 2 | 2 | True | 0 | ROZPOCET
| VV |  | "rozšíření a zahloubení pro Š13 - viz. Podél. profil D.1.2.5.2." 2,3*1,0*0,8+2,3*2,3*0,3-3,14*0,62*0,62*0,3 |  | 3.065 | [12 empty] | VV | 2 | 2 | True | 0 | ROZPOCET
| VV |  | "zahloubení pro šachtu Š14 - viz. Podél. profil D.1.2.5.2." (1,6*1,9-3,14*0,65*0,65)*0,6 |  | 1.028 | [12 empty] | VV | 2 | 2 | True | 0 | ROZPOCET
| VV |  | "šachta měření M2 - viz. Podél. profil D.1.2.5.3." 1,2*2,7*1,2-(3,14*0,85*0,85*0,25+3,14*0,73*0,73*0,95) |  | 1.731 | [12 empty] | VV | 2 | 2 | True | 0 | ROZPOCET
29 | M | 58337302 | štěrkopísek frakce 0/16 | t | 25.688 |  | 0 | CS ÚRS 2021 02 |  | základní |  | 0 | 1 | 25.688 | 0 | 0 | 8 | M | 2 |  |  |  | ROZPOCET | 0 | 0 | 0 | 0 | 0 | 1 | 0 | 4 | 546751026
| PP |  | štěrkopísek frakce 0/16 | [14 empty] | PP | 2
| VV |  | "stoka A2 - viz. Tabulka kubatur D.1.2.5.10." 9,0*1,67*1,01 |  | 15.18 | [12 empty] | VV | 2 | 2 | True | 0 | ROZPOCET
| VV |  | "šachta Š11 - viz. Podél. profil D.1.2.5.3." 4,5*1,67*1,01 |  | 7.59 | [12 empty] | VV | 2 | 2 | True | 0 | ROZPOCET
| VV |  | "šachta měření M2 - viz. Podél. profil D.1.2.5.3." 1,73*1,67*1,01 |  | 2.918 | [12 empty] | VV | 2 | 2 | True | 0 | ROZPOCET
30 | M | 58343930 | kamenivo drcené hrubé frakce 16/32 | t | 12.311 |  | 0 | CS ÚRS 2021 02 |  | základní |  | 0 | 1 | 12.311 | 0 | 0 | 8 | M | 2 |  |  |  | ROZPOCET | 0 | 0 | 0 | 0 | 0 | 1 | 0 | 4 | 948317551
| PP |  | kamenivo drcené hrubé frakce 16/32 | [14 empty] | PP | 2
| VV |  | "rozšíření a zahloubení pro Š12 - viz. Podél. profil D.1.2.5.2." 3,07*1,7*1,01 |  | 5.271 | [12 empty] | VV | 2 | 2 | True | 0 | ROZPOCET
| VV |  | "rozšíření a zahloubení pro Š13 - viz. Podél. profil D.1.2.5.2." 3,07*1,7*1,01 |  | 5.271 | [12 empty] | VV | 2 | 2 | True | 0 | ROZPOCET
| VV |  | "zahloubení pro šachtu Š14 - viz. Podél. profil D.1.2.5.2." 1,03*1,7*1,01 |  | 1.769 | [12 empty] | VV | 2 | 2 | True | 0 | ROZPOCET
31 | K | 181351003 | Rozprostření ornice tl vrstvy do 200 mm pl do 100 m2 v rovině nebo ve svahu do 1:5 strojně | m2 | 97 |  | 0 | CS ÚRS 2021 02 |  | základní |  | 0 | 0 | 0 | 0 | 0 | 4 | K | 2 |  |  |  | ROZPOCET | 0 | 0 | 0 | 0 | 0 | 1 | 0 | 4 | 1671312278
| PP |  | Rozprostření a urovnání ornice v rovině nebo ve svahu sklonu do 1:5 strojně při souvislé ploše do 100 m2, tl. vrstvy do 200 mm | [14 empty] | PP | 2
| Online PSC |  | https://podminky.urs.cz/item/CS_URS_2021_02/181351003 | [14 empty] | Online PSC | 2
| VV |  | "jímka B - viz. Tabulka kubatur D.1.2.5.11." 38,0 |  | 38 | [12 empty] | VV | 2 | 2 | True | 0 | ROZPOCET
| VV |  | "stoka A2 - viz. Tabulka kubatur D.1.2.5.10." 59,0 |  | 59 | [12 empty] | VV | 2 | 2 | True | 0 | ROZPOCET
32 | K | 181411121 | Založení lučního trávníku výsevem pl do 1000 m2 v rovině a ve svahu do 1:5 | m2 | 97 |  | 0 | CS ÚRS 2021 02 |  | základní |  | 0 | 0 | 0 | 0 | 0 | 4 | K | 2 |  |  |  | ROZPOCET | 0 | 0 | 0 | 0 | 0 | 1 | 0 | 4 | -1047831143
| PP |  | Založení trávníku na půdě předem připravené plochy do 1000 m2 výsevem včetně utažení lučního v rovině nebo na svahu do 1:5 | [14 empty] | PP | 2
| Online PSC |  | https://podminky.urs.cz/item/CS_URS_2021_02/181411121 | [14 empty] | Online PSC | 2
| VV |  | "jímka B - viz. Tabulka kubatur D.1.2.5.11." 38,0 |  | 38 | [12 empty] | VV | 2 | 2 | True | 0 | ROZPOCET
| VV |  | "stoka A2 - viz. Tabulka kubatur D.1.2.5.10." 59,0 |  | 59 | [12 empty] | VV | 2 | 2 | True | 0 | ROZPOCET
33 | K | 181411123 | Založení lučního trávníku výsevem pl do 1000 m2 ve svahu přes 1:2 do 1:1 | m2 | 451 |  | 0 | CS ÚRS 2021 02 |  | základní |  | 0 | 0 | 0 | 0 | 0 | 4 | K | 2 |  |  |  | ROZPOCET | 0 | 0 | 0 | 0 | 0 | 1 | 0 | 4 | -212010936
| PP |  | Založení trávníku na půdě předem připravené plochy do 1000 m2 výsevem včetně utažení lučního na svahu přes 1:2 do 1:1 | [14 empty] | PP | 2
| Online PSC |  | https://podminky.urs.cz/item/CS_URS_2021_02/181411123 | [14 empty] | Online PSC | 2
| VV |  | "vsakovací žebro - viz. Tabulka kubatur D.1.2.5.6." 451,0 |  | 451 | [12 empty] | VV | 2 | 2 | True | 1 | ROZPOCET
34 | M | 00572470 | osivo směs travní univerzál | kg | 11.289 |  | 0 | CS ÚRS 2021 02 |  | základní |  | 0 | 0.001 | 0.011289 | 0 | 0 | 8 | M | 2 |  |  |  | ROZPOCET | 0 | 0 | 0 | 0 | 0 | 1 | 0 | 4 | 1771115732
| PP |  | osivo směs travní univerzál | [14 empty] | PP | 2
| VV |  | (97,0+451,0)*0,02*1,03 |  | 11.289 | [12 empty] | VV | 2 | 2 | True | 1 | ROZPOCET
35 | K | 181951111 | Úprava pláně v hornině třídy těžitelnosti I skupiny 1 až 3 bez zhutnění strojně | m2 | 295 |  | 0 | CS ÚRS 2021 02 |  | základní |  | 0 | 0 | 0 | 0 | 0 | 4 | K | 2 |  |  |  | ROZPOCET | 0 | 0 | 0 | 0 | 0 | 1 | 0 | 4 | 563470329
| PP |  | Úprava pláně vyrovnáním výškových rozdílů strojně v hornině třídy těžitelnosti I, skupiny 1 až 3 bez zhutnění | [14 empty] | PP | 2
| Online PSC |  | https://podminky.urs.cz/item/CS_URS_2021_02/181951111 | [14 empty] | Online PSC | 2
| VV |  | "vsakovací žebro" 295,0 |  | 295 | [12 empty] | VV | 2 | 2 | True | 1 | ROZPOCET
36 | K | 182351123 | Rozprostření ornice pl přes 100 do 500 m2 ve svahu přes 1:5 tl vrstvy do 200 mm strojně | m2 | 451 |  | 0 | CS ÚRS 2021 02 |  | základní |  | 0 | 0 | 0 | 0 | 0 | 4 | K | 2 |  |  |  | ROZPOCET | 0 | 0 | 0 | 0 | 0 | 1 | 0 | 4 | 1595505399
| PP |  | Rozprostření a urovnání ornice ve svahu sklonu přes 1:5 strojně při souvislé ploše přes 100 do 500 m2, tl. vrstvy do 200 mm | [14 empty] | PP | 2
| Online PSC |  | https://podminky.urs.cz/item/CS_URS_2021_02/182351123 | [14 empty] | Online PSC | 2
| VV |  | "vsakovací žebro - viz. Tabulka kubatur D.1.2.5.6." 451,0 |  | 451 | [12 empty] | VV | 2 | 2 | True | 1 | ROZPOCET
| D | 2 | Zakládání |  |  |  | 0 |  |  |  |  | 0 |  | 626.1739 |  | 0 | 1 | D | 1 |  |  |  | ROZPOCET | [6 empty] | 0
37 | K | 211531111 | Výplň odvodňovacích žeber nebo trativodů kamenivem hrubým drceným frakce 16 až 63 mm | m3 | 384 |  | 0 | CS ÚRS 2021 02 |  | základní |  | 0 | 1.63 | 625.92 | 0 | 0 | 4 | K | 2 |  |  |  | ROZPOCET | 0 | 0 | 0 | 0 | 0 | 1 | 0 | 4 | -1863404716
| PP |  | Výplň kamenivem do rýh odvodňovacích žeber nebo trativodů bez zhutnění, s úpravou povrchu výplně kamenivem hrubým drceným frakce 16 až 63 mm | [14 empty] | PP | 2
| Online PSC |  | https://podminky.urs.cz/item/CS_URS_2021_02/211531111 | [14 empty] | Online PSC | 2
| P |  | Poznámka k položce: - kamenivo fr. 16/32 mm | [14 empty] | P | 2
| VV |  | "vsakovací žebro - viz. Tabulka kubatur D.1.2.5.6." 347,0 |  | 347 | [12 empty] | VV | 2 | 2 | True | 0 | ROZPOCET
| VV |  | "drenážní potrubí (stoka A2) - viz. Tabulka kubatur D.1.2.5.10." 37,0 |  | 37 | [12 empty] | VV | 2 | 2 | True | 0 | ROZPOCET
38 | K | 211971122 | Zřízení opláštění žeber nebo trativodů geotextilií v rýze nebo zářezu přes 1:2 š přes 2,5 m | m2 | 119 |  | 0 | CS ÚRS 2021 02 |  | základní |  | 0 | 0.00027 | 0.03213 | 0 | 0 | 4 | K | 2 |  |  |  | ROZPOCET | 0 | 0 | 0 | 0 | 0 | 1 | 0 | 4 | -1242440211
| PP |  | Zřízení opláštění výplně z geotextilie odvodňovacích žeber nebo trativodů v rýze nebo zářezu se stěnami svislými nebo šikmými o sklonu přes 1:2 při rozvinuté šířce opláštění přes 2,5 m | [14 empty] | PP | 2
| Online PSC |  | https://podminky.urs.cz/item/CS_URS_2021_02/211971122 | [14 empty] | Online PSC | 2
| VV |  | "drenážní potrubí (stoka A2) - viz. Tabulka kubatur D.1.2.5.10." 119,0 |  | 119 | [12 empty] | VV | 2 | 2 | True | 1 | ROZPOCET
39 | K | 213141113 | Zřízení vrstvy z geotextilie v rovině nebo ve sklonu do 1:5 š přes 6 do 8,5 m | m2 | 420 |  | 0 | CS ÚRS 2021 02 |  | základní |  | 0 | 0.00022 | 0.0924 | 0 | 0 | 4 | K | 2 |  |  |  | ROZPOCET | 0 | 0 | 0 | 0 | 0 | 1 | 0 | 4 | -1768805859
| PP |  | Zřízení vrstvy z geotextilie filtrační, separační, odvodňovací, ochranné, výztužné nebo protierozní v rovině nebo ve sklonu do 1:5, šířky přes 6 do 8,5 m | [14 empty] | PP | 2
| Online PSC |  | https://podminky.urs.cz/item/CS_URS_2021_02/213141113 | [14 empty] | Online PSC | 2
| VV |  | "vsakovací žebro - viz. Tabulka kubatur D.1.2.5.6." 420,0 |  | 420 | [12 empty] | VV | 2 | 2 | True | 1 | ROZPOCET
40 | M | 69311060 | geotextilie netkaná separační, ochranná, filtrační, drenážní PP 200g/m2 | m2 | 646.8 |  | 0 | CS ÚRS 2021 02 |  | základní |  | 0 | 0.0002 | 0.12936 | 0 | 0 | 8 | M | 2 |  |  |  | ROZPOCET | 0 | 0 | 0 | 0 | 0 | 1 | 0 | 4 | 2133257625
| PP |  | geotextilie netkaná separační, ochranná, filtrační, drenážní PP 200g/m2 | [14 empty] | PP | 2
| VV |  | (119,0+420,0)*1,2 |  | 646.8 | [12 empty] | VV | 2 | 2 | True | 1 | ROZPOCET
| D | 3 | Svislé a kompletní konstrukce |  |  |  | 0 |  |  |  |  | 0 |  | 32.55 |  | 0 | 1 | D | 1 |  |  |  | ROZPOCET | [6 empty] | 0
41 | K | 334791114 | Prostup v betonových zdech z plastových trub DN do 200 | m | 0.12 |  | 0 | CS ÚRS 2021 02 |  | základní |  | 0 | 0.0202 | 0.002424 | 0 | 0 | 4 | K | 2 |  |  |  | ROZPOCET | 0 | 0 | 0 | 0 | 0 | 1 | 0 | 4 | -1716721998
| PP |  | Prostup v betonových zdech z plastových trub průměru do DN 200 | [14 empty] | PP | 2
| Online PSC |  | https://podminky.urs.cz/item/CS_URS_2021_02/334791114 | [14 empty] | Online PSC | 2
| P |  | Poznámka k položce: V cenách jsou započteny náklady na nařezání plastového potrubí na potřebnou délku a osazení do stěny šachty včetně utěsnění prostupu tmelem. | [14 empty] | P | 2
| VV |  | "napojení potrubí DN 150 do šachty Š12 - viz. D.1.2.5.1." 0,12 |  | 0.12 | [12 empty] | VV | 2 | 2 | True | 1 | ROZPOCET
42 | K | 334791117 | Prostup v betonových zdech z plastových trub DN do 400 | m | 1.56 |  | 0 | CS ÚRS 2021 02 |  | základní |  | 0 | 0.02347 | 0.036613 | 0 | 0 | 4 | K | 2 |  |  |  | ROZPOCET | 0 | 0 | 0 | 0 | 0 | 1 | 0 | 4 | 1364196928
| PP |  | Prostup v betonových zdech z plastových trub průměru do DN 400 | [14 empty] | PP | 2
| Online PSC |  | https://podminky.urs.cz/item/CS_URS_2021_02/334791117 | [14 empty] | Online PSC | 2
| P |  | Poznámka k položce: V cenách jsou započteny náklady na nařezání plastového potrubí na potřebnou délku a osazení do stěny šachty včetně utěsnění prostupu tmelem. | [14 empty] | P | 2
| VV |  | "napojení potrubí do jímky - viz. D.1.2.5.1." 3*0,14 |  | 0.42 | [12 empty] | VV | 2 | 2 | True | 0 | ROZPOCET
| VV |  | "šachty Š11-Š14 - viz. D.1.2.5.1." 6*0,12 |  | 0.72 | [12 empty] | VV | 2 | 2 | True | 0 | ROZPOCET
| VV |  | "šachta měření M2 - viz. D.1.2.5.8." 2*0,15 |  | 0.3 | [12 empty] | VV | 2 | 2 | True | 0 | ROZPOCET
| VV |  | "napojení stoky A2 do stávající šachty - viz. Podél. profil D.1.2.5.2." 0,12 |  | 0.12 | [12 empty] | VV | 2 | 2 | True | 0 | ROZPOCET
43 | K | 380999002-R | M+D Nádrž pravoúhlá 280/530/278 tl. stěny 14 cm | kus | 1 |  | 0 |  |  | základní |  | 0 | 22.323 | 22.323 | 0 | 0 | 4 | K | 2 |  |  |  | ROZPOCET | 0 | 0 | 0 | 0 | 0 | 1 | 0 | 4 | -865360593
| PP |  | M+D Nádrž pravoúhlá 280/530/278 tl. stěny 14 cm | [14 empty] | PP | 2
| P |  | Poznámka k položce: Cena zahrnuje dopravu, osazení a dodávku nádrže vč. stupadel (žebříku) a penetračního asfaltového nátěru. Vnější rozměry 308/558/292 cm. | [14 empty] | P | 2
| VV |  | "jímka B - viz. D.1.2.5.11." 1,0 |  | 1 | [12 empty] | VV | 2 | 2 | True | 1 | ROZPOCET
44 | K | 380999004-R | M+D Zákrytová deska 280/530/25 | kus | 1 |  | 0 |  |  | základní |  | 0 | 10.188 | 10.188 | 0 | 0 | 4 | K | 2 |  |  |  | ROZPOCET | 0 | 0 | 0 | 0 | 0 | 1 | 0 | 4 | 1342474838
| PP |  | M+D Zákrytová deska 280/530/25 | [14 empty] | PP | 2
| P |  | Poznámka k položce: Cena zahrnuje dopravu, osazení a dodávku zákrytové desky. Vnější rozměry 308/558/25 cm. | [14 empty] | P | 2
| D | 4 | Vodorovné konstrukce |  |  |  | 0 |  |  |  |  | 0 |  | 16.7805 |  | 0 | 1 | D | 1 |  |  |  | ROZPOCET | [6 empty] | 0
45 | K | 451573111 | Lože pod potrubí otevřený výkop ze štěrkopísku | m3 | 7.809 |  | 0 | CS ÚRS 2021 02 |  | základní |  | 0 | 1.8908 | 14.765 | 0 | 0 | 4 | K | 2 |  |  |  | ROZPOCET | 0 | 0 | 0 | 0 | 0 | 1 | 0 | 4 | 889974679
| PP |  | Lože pod potrubí, stoky a drobné objekty v otevřeném výkopu z písku a štěrkopísku do 63 mm | [14 empty] | PP | 2
| Online PSC |  | https://podminky.urs.cz/item/CS_URS_2021_02/451573111 | [14 empty] | Online PSC | 2
| VV |  | "jímka B - viz. D.1.2.5.11." 6,25*3,75*0,25 |  | 5.859 | [12 empty] | VV | 2 | 2 | True | 0 | ROZPOCET
| VV |  | "stoka A2 - viz. Tabulka kubatur D.1.2.5.10. + Vzor. řez D.1.2.5.9." (9,0+6,0)*1,3*0,1 |  | 1.95 | [12 empty] | VV | 2 | 2 | True | 0 | ROZPOCET
46 | K | 452112111 | Osazení betonových prstenců nebo rámů v do 100 mm | kus | 2 |  | 0 | CS ÚRS 2021 02 |  | základní |  | 0 | 0.22394 | 0.44788 | 0 | 0 | 4 | K | 2 |  |  |  | ROZPOCET | 0 | 0 | 0 | 0 | 0 | 1 | 0 | 4 | 1602937876
| PP |  | Osazení betonových dílců prstenců nebo rámů pod poklopy a mříže, výšky do 100 mm | [14 empty] | PP | 2
| Online PSC |  | https://podminky.urs.cz/item/CS_URS_2021_02/452112111 | [14 empty] | Online PSC | 2
| VV |  | "šachta měření M2 - viz. D.1.2.5.8." 1,0 |  | 1 | [12 empty] | VV | 2 | 2 | True | 0 | ROZPOCET
| VV |  | "přístup do jímky - viz. D.1.2.5.11." 1,0 |  | 1 | [12 empty] | VV | 2 | 2 | True | 0 | ROZPOCET
47 | M | 59224184 | prstenec šachtový vyrovnávací betonový 625x120x40mm | kus | 2 |  | 0 | CS ÚRS 2021 02 |  | základní |  | 0 | 0.028 | 0.056 | 0 | 0 | 8 | M | 2 |  |  |  | ROZPOCET | 0 | 0 | 0 | 0 | 0 | 1 | 0 | 4 | 1313243532
| PP |  | prstenec šachtový vyrovnávací betonový 625x120x40mm | [14 empty] | PP | 2
48 | K | 452311151 | Podkladní desky z betonu prostého tř. C 20/25 otevřený výkop | m3 | 0.567 |  | 0 | CS ÚRS 2021 02 |  | základní |  | 0 | 2.429 | 1.3772 | 0 | 0 | 4 | K | 2 |  |  |  | ROZPOCET | 0 | 0 | 0 | 0 | 0 | 1 | 0 | 4 | 1339895563
| PP |  | Podkladní a zajišťovací konstrukce z betonu prostého v otevřeném výkopu desky pod potrubí, stoky a drobné objekty z betonu tř. C 20/25 | [14 empty] | PP | 2
| Online PSC |  | https://podminky.urs.cz/item/CS_URS_2021_02/452311151 | [14 empty] | Online PSC | 2
| VV |  | "šachta měření M2 - viz. D.1.2.5.8." 3,14*0,85*0,85*0,25 |  | 0.567 | [12 empty] | VV | 2 | 2 | True | 1 | ROZPOCET
49 | K | 452313151 | Podkladní bloky z betonu prostého tř. C 20/25 otevřený výkop | m3 | 0.05 |  | 0 | CS ÚRS 2021 02 |  | základní |  | 0 | 2.429 | 0.12145 | 0 | 0 | 4 | K | 2 |  |  |  | ROZPOCET | 0 | 0 | 0 | 0 | 0 | 1 | 0 | 4 | -217024121
| PP |  | Podkladní a zajišťovací konstrukce z betonu prostého v otevřeném výkopu bloky pro potrubí z betonu tř. C 20/25 | [14 empty] | PP | 2
| Online PSC |  | https://podminky.urs.cz/item/CS_URS_2021_02/452313151 | [14 empty] | Online PSC | 2
| VV |  | "šachta měření M2 - viz. D.1.2.5.8." 0,2*0,5*0,5 |  | 0.05 | [12 empty] | VV | 2 | 2 | True | 1 | ROZPOCET
50 | K | 452351101 | Bednění podkladních desek nebo bloků nebo sedlového lože otevřený výkop | m2 | 1.335 |  | 0 | CS ÚRS 2021 02 |  | základní |  | 0 | 0.00632 | 0.0084372 | 0 | 0 | 4 | K | 2 |  |  |  | ROZPOCET | 0 | 0 | 0 | 0 | 0 | 1 | 0 | 4 | 40261603
| PP |  | Bednění podkladních a zajišťovacích konstrukcí v otevřeném výkopu desek nebo sedlových loží pod potrubí, stoky a drobné objekty | [14 empty] | PP | 2
| Online PSC |  | https://podminky.urs.cz/item/CS_URS_2021_02/452351101 | [14 empty] | Online PSC | 2
| VV |  | "šachta měření M2 - viz. D.1.2.5.8." 3,14*1,7*0,25 |  | 1.335 | [12 empty] | VV | 2 | 2 | True | 1 | ROZPOCET
51 | K | 452353101 | Bednění podkladních bloků otevřený výkop | m2 | 0.7 |  | 0 | CS ÚRS 2021 02 |  | základní |  | 0 | 0.00639 | 0.004473 | 0 | 0 | 4 | K | 2 |  |  |  | ROZPOCET | 0 | 0 | 0 | 0 | 0 | 1 | 0 | 4 | 1598233708
| PP |  | Bednění podkladních a zajišťovacích konstrukcí v otevřeném výkopu bloků pro potrubí | [14 empty] | PP | 2
| Online PSC |  | https://podminky.urs.cz/item/CS_URS_2021_02/452353101 | [14 empty] | Online PSC | 2
| VV |  | "šachta měření M2 - viz. D.1.2.5.8." (0,2+0,5)*2*0,5 |  | 0.7 | [12 empty] | VV | 2 | 2 | True | 1 | ROZPOCET
| D | 5 | Komunikace pozemní |  |  |  | 0 |  |  |  |  | 0 |  | 49.0359 |  | 0 | 1 | D | 1 |  |  |  | ROZPOCET | [6 empty] | 0
52 | K | 564851111 | Podklad ze štěrkodrtě ŠD tl 150 mm | m2 | 47 |  | 0 | CS ÚRS 2021 02 |  | základní |  | 0 | 0.345 | 16.215 | 0 | 0 | 4 | K | 2 |  |  |  | ROZPOCET | 0 | 0 | 0 | 0 | 0 | 1 | 0 | 4 | 484322917
| PP |  | Podklad ze štěrkodrti ŠD s rozprostřením a zhutněním, po zhutnění tl. 150 mm | [14 empty] | PP | 2
| Online PSC |  | https://podminky.urs.cz/item/CS_URS_2021_02/564851111 | [14 empty] | Online PSC | 2
| VV |  | "nový povrch komunikace - viz. Tabulka kubatur D.1.2.5.10." 13,0 |  | 13 | [12 empty] | VV | 2 | 2 | True | 0 | ROZPOCET
| VV |  | "nový povrch komunikace - viz. Tabulka kubatur D.1.2.5.11." 34,0 |  | 34 | [12 empty] | VV | 2 | 2 | True | 0 | ROZPOCET
53 | K | 564861111 | Podklad ze štěrkodrtě ŠD tl 200 mm | m2 | 47 |  | 0 | CS ÚRS 2021 02 |  | základní |  | 0 | 0.46 | 21.62 | 0 | 0 | 4 | K | 2 |  |  |  | ROZPOCET | 0 | 0 | 0 | 0 | 0 | 1 | 0 | 4 | 1256347370
| PP |  | Podklad ze štěrkodrti ŠD s rozprostřením a zhutněním, po zhutnění tl. 200 mm | [14 empty] | PP | 2
| Online PSC |  | https://podminky.urs.cz/item/CS_URS_2021_02/564861111 | [14 empty] | Online PSC | 2
54 | K | 565135101 | Asfaltový beton vrstva podkladní ACP 16+ (obalované kamenivo OKS) tl 50 mm š do 1,5 m | m2 | 47 |  | 0 | CS ÚRS 2021 02 |  | základní |  | 0 | 0.13188 | 6.1984 | 0 | 0 | 4 | K | 2 |  |  |  | ROZPOCET | 0 | 0 | 0 | 0 | 0 | 1 | 0 | 4 | -1700734812
| PP |  | Asfaltový beton vrstva podkladní ACP 16+ (obalované kamenivo střednězrnné - OKS) s rozprostřením a zhutněním v pruhu šířky do 1,5 m, po zhutnění tl. 50 mm | [14 empty] | PP | 2
| Online PSC |  | https://podminky.urs.cz/item/CS_URS_2021_02/565135101 | [14 empty] | Online PSC | 2
55 | K | 573211112 | Postřik živičný spojovací z asfaltu v množství 0,70 kg/m2 | m2 | 94 |  | 0 | CS ÚRS 2021 02 |  | základní |  | 0 | 0.00071 | 0.06674 | 0 | 0 | 4 | K | 2 |  |  |  | ROZPOCET | 0 | 0 | 0 | 0 | 0 | 1 | 0 | 4 | 1142778005
| PP |  | Postřik spojovací PS bez posypu kamenivem z asfaltu silničního, v množství 0,70 kg/m2 | [14 empty] | PP | 2
| Online PSC |  | https://podminky.urs.cz/item/CS_URS_2021_02/573211112 | [14 empty] | Online PSC | 2
| VV |  | 47,0*2 |  | 94 | [12 empty] | VV | 2 | 2 | True | 1 | ROZPOCET
56 | K | 577134211 | Asfaltový beton vrstva obrusná ACO 11 (ABS) tř. II tl 40 mm š do 3 m z nemodifikovaného asfaltu | m2 | 47 |  | 0 | CS ÚRS 2021 02 |  | základní |  | 0 | 0.10373 | 4.8753 | 0 | 0 | 4 | K | 2 |  |  |  | ROZPOCET | 0 | 0 | 0 | 0 | 0 | 1 | 0 | 4 | -270171498
| PP |  | Asfaltový beton vrstva obrusná ACO 11 (ABS) s rozprostřením a se zhutněním z nemodifikovaného asfaltu v pruhu šířky do 3 m tř. II, po zhutnění tl. 40 mm | [14 empty] | PP | 2
| Online PSC |  | https://podminky.urs.cz/item/CS_URS_2021_02/577134211 | [14 empty] | Online PSC | 2
57 | K | 599142111 | Úprava zálivky dilatačních nebo pracovních spár v cementobetonovém krytu hl do 40 mm š přes 20 do 40 mm | m | 27 |  | 0 | CS ÚRS 2021 02 |  | základní |  | 0 | 0.00224 | 0.06048 | 0 | 0 | 4 | K | 2 |  |  |  | ROZPOCET | 0 | 0 | 0 | 0 | 0 | 1 | 0 | 4 | -1949679421
| PP |  | Úprava zálivky dilatačních nebo pracovních spár v cementobetonovém krytu, hloubky do 40 mm, šířky přes 20 do 40 mm | [14 empty] | PP | 2
| Online PSC |  | https://podminky.urs.cz/item/CS_URS_2021_02/599142111 | [14 empty] | Online PSC | 2
| VV |  | "viz. Tabulka kubatur D.1.2.5.10. = řezání asfaltu" 12,0 |  | 12 | [12 empty] | VV | 2 | 2 | True | 0 | ROZPOCET
| VV |  | "viz. Tabulka kubatur D.1.2.5.11. = řezání asfaltu" 15,0 |  | 15 | [12 empty] | VV | 2 | 2 | True | 0 | ROZPOCET
| D | 8 | Trubní vedení |  |  |  | 0 |  |  |  |  | 0 |  | 36.7792 |  | 0 | 1 | D | 1 |  |  |  | ROZPOCET | [6 empty] | 0
58 | K | 857371131 | Montáž litinových tvarovek jednoosých hrdlových otevřený výkop s integrovaným těsněním DN 300 | kus | 2 |  | 0 | CS ÚRS 2021 02 |  | základní |  | 0 | 0 | 0 | 0 | 0 | 4 | K | 2 |  |  |  | ROZPOCET | 0 | 0 | 0 | 0 | 0 | 1 | 0 | 4 | -1322468673
| PP |  | Montáž litinových tvarovek na potrubí litinovém tlakovém jednoosých na potrubí z trub hrdlových v otevřeném výkopu, kanálu nebo v šachtě s integrovaným těsněním DN 300 | [14 empty] | PP | 2
| Online PSC |  | https://podminky.urs.cz/item/CS_URS_2021_02/857371131 | [14 empty] | Online PSC | 2
| VV |  | "příruba (šachta měření M2) - viz. D.1.2.5.8." 2,0 |  | 2 | [12 empty] | VV | 2 | 2 | True | 1 | ROZPOCET
59 | M | HWL.560030031510 | PŘÍRUBA DVOUKOMOROVÁ 300/315 | kus | 2 |  | 0 |  |  | základní |  | 0 | 0.0158 | 0.0316 | 0 | 0 | 8 | M | 2 |  |  |  | ROZPOCET | 0 | 0 | 0 | 0 | 0 | 1 | 0 | 4 | 5367578
| PP |  | PŘÍRUBA DVOUKOMOROVÁ 300/315 | [14 empty] | PP | 2
60 | K | 871313121 | Montáž kanalizačního potrubí z PVC těsněné gumovým kroužkem otevřený výkop sklon do 20 % DN 160 | m | 2 |  | 0 | CS ÚRS 2021 02 |  | základní |  | 0 | 1e-05 | 2e-05 | 0 | 0 | 4 | K | 2 |  |  |  | ROZPOCET | 0 | 0 | 0 | 0 | 0 | 1 | 0 | 4 | -134472475
| PP |  | Montáž kanalizačního potrubí z plastů z tvrdého PVC těsněných gumovým kroužkem v otevřeném výkopu ve sklonu do 20 % DN 160 | [14 empty] | PP | 2
| Online PSC |  | https://podminky.urs.cz/item/CS_URS_2021_02/871313121 | [14 empty] | Online PSC | 2
| VV |  | "viz. D.1.2.5.1. + Tabulka kubatur D.1.2.5.10." 2,0 |  | 2 | [12 empty] | VV | 2 | 2 | True | 1 | ROZPOCET
61 | M | 28611164 | trubka kanalizační PVC DN 160x1000mm SN8 | m | 2.06 |  | 0 | CS ÚRS 2021 02 |  | základní |  | 0 | 0.00267 | 0.0055002 | 0 | 0 | 8 | M | 2 |  |  |  | ROZPOCET | 0 | 0 | 0 | 0 | 0 | 1 | 0 | 4 | 459572599
| PP |  | trubka kanalizační PVC DN 160x1000mm SN8 | [14 empty] | PP | 2
| VV |  | 2,0*1,03 |  | 2.06 | [12 empty] | VV | 2 | 2 | True | 1 | ROZPOCET
62 | K | 871373121 | Montáž kanalizačního potrubí z PVC těsněné gumovým kroužkem otevřený výkop sklon do 20 % DN 315 | m | 9 |  | 0 | CS ÚRS 2021 02 |  | základní |  | 0 | 2e-05 | 0.00018 | 0 | 0 | 4 | K | 2 |  |  |  | ROZPOCET | 0 | 0 | 0 | 0 | 0 | 1 | 0 | 4 | -249203430
| PP |  | Montáž kanalizačního potrubí z plastů z tvrdého PVC těsněných gumovým kroužkem v otevřeném výkopu ve sklonu do 20 % DN 315 | [14 empty] | PP | 2
| Online PSC |  | https://podminky.urs.cz/item/CS_URS_2021_02/871373121 | [14 empty] | Online PSC | 2
| VV |  | "viz. Podél. profil D.1.2.5.2. + Tabulka kubatur D.1.2.5.10." 9,0 |  | 9 | [12 empty] | VV | 2 | 2 | True | 1 | ROZPOCET
63 | M | 28611155 | trubka kanalizační PVC DN 315x1000mm SN8 | m | 1.03 |  | 0 | CS ÚRS 2021 02 |  | základní |  | 0 | 0.0131 | 0.013493 | 0 | 0 | 8 | M | 2 |  |  |  | ROZPOCET | 0 | 0 | 0 | 0 | 0 | 1 | 0 | 4 | 1058029828
| PP |  | trubka kanalizační PVC DN 315x1000mm SN8 | [14 empty] | PP | 2
| VV |  | 1,0*1,03 |  | 1.03 | [12 empty] | VV | 2 | 2 | True | 1 | ROZPOCET
64 | M | 28611156 | trubka kanalizační PVC DN 315x2000mm SN8 | m | 4.12 |  | 0 | CS ÚRS 2021 02 |  | základní |  | 0 | 0.01205 | 0.049646 | 0 | 0 | 8 | M | 2 |  |  |  | ROZPOCET | 0 | 0 | 0 | 0 | 0 | 1 | 0 | 4 | -307692099
| PP |  | trubka kanalizační PVC DN 315x2000mm SN8 | [14 empty] | PP | 2
| VV |  | (2,0+2,0)*1,03 |  | 4.12 | [12 empty] | VV | 2 | 2 | True | 1 | ROZPOCET
65 | M | 28611157 | trubka kanalizační PVC DN 315x5000mm SN8 | m | 5.15 |  | 0 | CS ÚRS 2021 02 |  | základní |  | 0 | 0.01146 | 0.059019 | 0 | 0 | 8 | M | 2 |  |  |  | ROZPOCET | 0 | 0 | 0 | 0 | 0 | 1 | 0 | 4 | 846500397
| PP |  | trubka kanalizační PVC DN 315x5000mm SN8 | [14 empty] | PP | 2
| VV |  | 5,0*1,03 |  | 5.15 | [12 empty] | VV | 2 | 2 | True | 1 | ROZPOCET
66 | K | 871374301 | Montáž kanalizačního potrubí z PE SDR17 otevřený výkop sklon do 20 % svařovaných na tupo D 315x18,7 mm | m | 78 |  | 0 | CS ÚRS 2021 02 |  | základní |  | 0 | 0 | 0 | 0 | 0 | 4 | K | 2 |  |  |  | ROZPOCET | 0 | 0 | 0 | 0 | 0 | 1 | 0 | 4 | -1051398458
| PP |  | Montáž kanalizačního potrubí z plastů z polyetylenu PE 100 svařovaných na tupo v otevřeném výkopu ve sklonu do 20 % SDR 17/PN 10 D 315 x 18,7 mm | [14 empty] | PP | 2
| Online PSC |  | https://podminky.urs.cz/item/CS_URS_2021_02/871374301 | [14 empty] | Online PSC | 2
| VV |  | "drenážní potrubí (vsakovací žebro) - viz. Tabulka kubatur D.1.2.5.10." 72,0 |  | 72 | [12 empty] | VV | 2 | 2 | True | 0 | ROZPOCET
| VV |  | "stoka A2 - viz. Podél. profil D.1.2.5.3. + Tabulka kubatur D.1.2.5.10." 6,0 |  | 6 | [12 empty] | VV | 2 | 2 | True | 0 | ROZPOCET
67 | M | 28613245 | trubka drenážní korugovaná sendvičová HD-PE SN 8 perforace 360° pro liniové stavby DN 300 | m | 73.08 |  | 0 | CS ÚRS 2021 02 |  | základní |  | 0 | 0.00517 | 0.37782 | 0 | 0 | 8 | M | 2 |  |  |  | ROZPOCET | 0 | 0 | 0 | 0 | 0 | 1 | 0 | 4 | -805154698
| PP |  | trubka drenážní korugovaná sendvičová HD-PE SN 8 perforace 360° pro liniové stavby DN 300 | [14 empty] | PP | 2
| VV |  | 72,0*1,015 |  | 73.08 | [12 empty] | VV | 2 | 2 | True | 1 | ROZPOCET
68 | M | 28613435 | potrubí kanalizační tlakové PE100 SDR17 tyče 12m se signalizační vrstvou 315x18,7mm | m | 6.09 |  | 0 | CS ÚRS 2021 02 |  | základní |  | 0 | 0.01759 | 0.10712 | 0 | 0 | 8 | M | 2 |  |  |  | ROZPOCET | 0 | 0 | 0 | 0 | 0 | 1 | 0 | 4 | -836392060
| PP |  | potrubí kanalizační tlakové PE100 SDR17 tyče 12m se signalizační vrstvou 315x18,7mm | [14 empty] | PP | 2
| VV |  | 6,0*1,015 |  | 6.09 | [12 empty] | VV | 2 | 2 | True | 1 | ROZPOCET
69 | K | 877355310 | Montáž kolen 45° svařovaných na tupo na kanalizačním potrubí z PE trub d 200 | kus | 2 |  | 0 | CS ÚRS 2021 02 |  | základní |  | 0 | 0 | 0 | 0 | 0 | 4 | K | 2 |  |  |  | ROZPOCET | 0 | 0 | 0 | 0 | 0 | 1 | 0 | 4 | -544475842
| PP |  | Montáž tvarovek na kanalizačním plastovém potrubí z polyetylenu PE 100 svařovaných na tupo SDR 11/PN16 kolen 15°, 30° nebo 45° d 200 | [14 empty] | PP | 2
| Online PSC |  | https://podminky.urs.cz/item/CS_URS_2021_02/877355310 | [14 empty] | Online PSC | 2
| VV |  | "šachta měření M2 - viz. D.1.2.5.8." 2,0 |  | 2 | [12 empty] | VV | 2 | 2 | True | 1 | ROZPOCET
70 | M | 28614862 | koleno 45° SDR17 PE 100 PN10 D 315mm | kus | 2 |  | 0 | CS ÚRS 2021 02 |  | základní |  | 0 | 0.0095 | 0.019 | 0 | 0 | 8 | M | 2 |  |  |  | ROZPOCET | 0 | 0 | 0 | 0 | 0 | 1 | 0 | 4 | 1264771799
| PP |  | koleno 45° SDR17 PE 100 PN10 D 315mm | [14 empty] | PP | 2
71 | K | 877375211 | Montáž tvarovek z tvrdého PVC-systém KG nebo z polypropylenu-systém KG 2000 jednoosé DN 315 | kus | 2 |  | 0 | CS ÚRS 2021 02 |  | základní |  | 0 | 1e-05 | 2e-05 | 0 | 0 | 4 | K | 2 |  |  |  | ROZPOCET | 0 | 0 | 0 | 0 | 0 | 1 | 0 | 4 | -1782162497
| PP |  | Montáž tvarovek na kanalizačním potrubí z trub z plastu z tvrdého PVC nebo z polypropylenu v otevřeném výkopu jednoosých DN 315 | [14 empty] | PP | 2
| Online PSC |  | https://podminky.urs.cz/item/CS_URS_2021_02/877375211 | [14 empty] | Online PSC | 2
| VV |  | "viz. Podél. profil D.1.2.5.2. + Tabulka kubatur D.1.2.5.10." 1+1 |  | 2 | [12 empty] | VV | 2 | 2 | True | 1 | ROZPOCET
72 | M | 28611375 | koleno kanalizace PVC KG 300x45° | kus | 1 |  | 0 | CS ÚRS 2021 02 |  | základní |  | 0 | 0.0064 | 0.0064 | 0 | 0 | 8 | M | 2 |  |  |  | ROZPOCET | 0 | 0 | 0 | 0 | 0 | 1 | 0 | 4 | -1759807697
| PP |  | koleno kanalizace PVC KG 300x45° | [14 empty] | PP | 2
73 | M | 28611376 | koleno kanalizace PVC KG 300x87° | kus | 1 |  | 0 | CS ÚRS 2021 02 |  | základní |  | 0 | 0.0061 | 0.0061 | 0 | 0 | 8 | M | 2 |  |  |  | ROZPOCET | 0 | 0 | 0 | 0 | 0 | 1 | 0 | 4 | 157052510
| PP |  | koleno kanalizace PVC KG 300x87° | [14 empty] | PP | 2
74 | K | 877375301 | Montáž oblouků svařovaných na tupo na kanalizačním potrubí z PE trub d 315 | kus | 12 |  | 0 | CS ÚRS 2021 02 |  | základní |  | 0 | 0 | 0 | 0 | 0 | 4 | K | 2 |  |  |  | ROZPOCET | 0 | 0 | 0 | 0 | 0 | 1 | 0 | 4 | -1922054172
| PP |  | Montáž tvarovek na kanalizačním plastovém potrubí z polyetylenu PE 100 svařovaných na tupo SDR 11/PN16 oblouků nebo redukcí d 315 | [14 empty] | PP | 2
| Online PSC |  | https://podminky.urs.cz/item/CS_URS_2021_02/877375301 | [14 empty] | Online PSC | 2
| VV |  | "spojka drenážního potrubí (vsakovací žebro) - viz. Tabulka kubatur D.1.2.5.10." 12,0 |  | 12 | [12 empty] | VV | 2 | 2 | True | 1 | ROZPOCET
75 | M | 28653304 | oboustranná násuvná spojka tyčového drenážního potrubí systému inženýrských liniových staveb HD-PE SN 8 DN 300 | kus | 12 |  | 0 | CS ÚRS 2021 02 |  | základní |  | 0 | 0.003 | 0.036 | 0 | 0 | 8 | M | 2 |  |  |  | ROZPOCET | 0 | 0 | 0 | 0 | 0 | 1 | 0 | 4 | 1591846933
| PP |  | oboustranná násuvná spojka tyčového drenážního potrubí systému inženýrských liniových staveb HD-PE SN 8 DN 300 | [14 empty] | PP | 2
76 | K | 891372312 | Montáž přírubového vodoměru DN 300 v šachtě | kus | 1 |  | 0 | CS ÚRS 2021 02 |  | základní |  | 0 | 0.00887 | 0.00887 | 0 | 0 | 4 | K | 2 |  |  |  | ROZPOCET | 0 | 0 | 0 | 0 | 0 | 1 | 0 | 4 | -599459755
| PP |  | Montáž vodovodních armatur na potrubí vodoměrů v šachtě přírubových DN 300 | [14 empty] | PP | 2
| Online PSC |  | https://podminky.urs.cz/item/CS_URS_2021_02/891372312 | [14 empty] | Online PSC | 2
| VV |  | "šachta měření M2 - viz. D.1.2.5.8." 1,0 |  | 1 | [12 empty] | VV | 2 | 2 | True | 1 | ROZPOCET
77 | M | IVR.IHP086L3745 | Elektromagnetický snímač průtoku DN 300 | kus | 1 |  | 0 |  |  | základní |  | 0 | 0 | 0 | 0 | 0 | 8 | M | 2 |  |  |  | ROZPOCET | 0 | 0 | 0 | 0 | 0 | 1 | 0 | 4 | 1501401907
| PP |  | Elektromagnetický snímač průtoku DN 300 | [14 empty] | PP | 2
78 | K | 894118001 | Příplatek ZKD 0,60 m výšky vstupu na potrubí | kus | 13 |  | 0 | CS ÚRS 2021 02 |  | základní |  | 0 | 0.03573 | 0.46449 | 0 | 0 | 4 | K | 2 |  |  |  | ROZPOCET | 0 | 0 | 0 | 0 | 0 | 1 | 0 | 4 | 1545243371
| PP |  | Šachty kanalizační zděné Příplatek k cenám za každých dalších 0,60 m výšky vstupu | [14 empty] | PP | 2
| Online PSC |  | https://podminky.urs.cz/item/CS_URS_2021_02/894118001 | [14 empty] | Online PSC | 2
| VV |  | "Š11-Š14" 1+2+3+7 |  | 13 | [12 empty] | VV | 2 | 2 | True | 1 | ROZPOCET
79 | K | 894411121 | Zřízení šachet kanalizačních z betonových dílců na potrubí DN přes 200 do 300 dno beton tř. C 25/30 | kus | 4 |  | 0 | CS ÚRS 2021 02 |  | základní |  | 0 | 2.1168 | 8.467 | 0 | 0 | 4 | K | 2 |  |  |  | ROZPOCET | 0 | 0 | 0 | 0 | 0 | 1 | 0 | 4 | 919646791
| PP |  | Zřízení šachet kanalizačních z betonových dílců výšky vstupu do 1,50 m s obložením dna betonem tř. C 25/30, na potrubí DN přes 200 do 300 | [14 empty] | PP | 2
| Online PSC |  | https://podminky.urs.cz/item/CS_URS_2021_02/894411121 | [14 empty] | Online PSC | 2
| VV |  | "šachty Š11-Š14 - viz. Výkaz šachet D.1.2.5.7." 4,0 |  | 4 | [12 empty] | VV | 2 | 2 | True | 0 | ROZPOCET
80 | M | PFB.1135106 | Dno jednolité šachtové 100/88 tl. 15 cm | kus | 2 |  | 0 |  |  | základní |  | 0 | 2.53 | 5.06 | 0 | 0 | 8 | M | 2 |  |  |  | ROZPOCET | 0 | 0 | 0 | 0 | 0 | 1 | 0 | 4 | 1286724560
| PP |  | Dno jednolité šachtové 100/88 tl. 15 cm | [14 empty] | PP | 2
81 | M | PFB.1135105 | Dno jednolité šachtové 100/73 tl. 15 cm | kus | 2 |  | 0 |  |  | základní |  | 0 | 1.58 | 3.16 | 0 | 0 | 8 | M | 2 |  |  |  | ROZPOCET | 0 | 0 | 0 | 0 | 0 | 1 | 0 | 4 | -407192913
| PP |  | Dno jednolité šachtové 100/73 tl. 15 cm | [14 empty] | PP | 2
82 | M | 59224161 | skruž kanalizační s ocelovými stupadly 100x50x12cm | kus | 2 |  | 0 | CS ÚRS 2021 02 |  | základní |  | 0 | 0.506 | 1.012 | 0 | 0 | 8 | M | 2 |  |  |  | ROZPOCET | 0 | 0 | 0 | 0 | 0 | 1 | 0 | 4 | 481222326
| PP |  | skruž kanalizační s ocelovými stupadly 100x50x12cm | [14 empty] | PP | 2
83 | M | 59224162 | skruž kanalizační s ocelovými stupadly 100x100x12cm | kus | 6 |  | 0 | CS ÚRS 2021 02 |  | základní |  | 0 | 1.013 | 6.078 | 0 | 0 | 8 | M | 2 |  |  |  | ROZPOCET | 0 | 0 | 0 | 0 | 0 | 1 | 0 | 4 | 280091069
| PP |  | skruž kanalizační s ocelovými stupadly 100x100x12cm | [14 empty] | PP | 2
84 | M | 59224312 | kónus šachetní betonový kapsové plastové stupadlo 100x62,5x58cm | kus | 4 |  | 0 | CS ÚRS 2021 02 |  | základní |  | 0 | 0.585 | 2.34 | 0 | 0 | 8 | M | 2 |  |  |  | ROZPOCET | 0 | 0 | 0 | 0 | 0 | 1 | 0 | 4 | -1329421519
| PP |  | kónus šachetní betonový kapsové plastové stupadlo 100x62,5x58cm | [14 empty] | PP | 2
85 | M | 59224188 | prstenec šachtový vyrovnávací betonový 625x120x120mm | kus | 2 |  | 0 | CS ÚRS 2021 02 |  | základní |  | 0 | 0.081 | 0.162 | 0 | 0 | 8 | M | 2 |  |  |  | ROZPOCET | 0 | 0 | 0 | 0 | 0 | 1 | 0 | 4 | -2015859160
| PP |  | prstenec šachtový vyrovnávací betonový 625x120x120mm | [14 empty] | PP | 2
86 | M | 59224348 | těsnění elastomerové pro spojení šachetních dílů DN 1000 | kus | 12 |  | 0 | CS ÚRS 2021 02 |  | základní |  | 0 | 0.002 | 0.024 | 0 | 0 | 8 | M | 2 |  |  |  | ROZPOCET | 0 | 0 | 0 | 0 | 0 | 1 | 0 | 4 | 2093789085
| PP |  | těsnění elastomerové pro spojení šachetních dílů DN 1000 | [14 empty] | PP | 2
87 | K | 894411311 | Osazení betonových nebo železobetonových dílců pro šachty skruží rovných | kus | 5 |  | 0 | CS ÚRS 2021 02 |  | základní |  | 0 | 0.01019 | 0.05095 | 0 | 0 | 4 | K | 2 |  |  |  | ROZPOCET | 0 | 0 | 0 | 0 | 0 | 1 | 0 | 4 | -14834679
| PP |  | Osazení betonových nebo železobetonových dílců pro šachty skruží rovných | [14 empty] | PP | 2
| Online PSC |  | https://podminky.urs.cz/item/CS_URS_2021_02/894411311 | [14 empty] | Online PSC | 2
| VV |  | "přístup do jímky - viz. D.1.2.5.11." 2,0 |  | 2 | [12 empty] | VV | 2 | 2 | True | 0 | ROZPOCET
| VV |  | "šachta měření M2 - viz. D.1.2.5.8." 3,0 |  | 3 | [12 empty] | VV | 2 | 2 | True | 0 | ROZPOCET
88 | M | 59224160 | skruž kanalizační s ocelovými stupadly 100x25x12cm | kus | 2 |  | 0 | CS ÚRS 2021 02 |  | základní |  | 0 | 0.254 | 0.508 | 0 | 0 | 8 | M | 2 |  |  |  | ROZPOCET | 0 | 0 | 0 | 0 | 0 | 1 | 0 | 4 | -458997774
| PP |  | skruž kanalizační s ocelovými stupadly 100x25x12cm | [14 empty] | PP | 2
89 | M | PFB.1122133 | Skruž 120/100 se zabudovanými stupadly | kus | 3 |  | 0 |  |  | základní |  | 0 | 1.4 | 4.2 | 0 | 0 | 8 | M | 2 |  |  |  | ROZPOCET | 0 | 0 | 0 | 0 | 0 | 1 | 0 | 4 | 916975973
| PP |  | Skruž 120/100 se zabudovanými stupadly | [14 empty] | PP | 2
| VV |  | "šachta měření M2 - viz. D.1.2.5.8." 3,0 |  | 3 | [12 empty] | VV | 2 | 2 | True | 1 | ROZPOCET
90 | M | 59224341 | těsnění elastomerové pro spojení šachetních dílů DN 1200 | kus | 2 |  | 0 | CS ÚRS 2021 02 |  | základní |  | 0 | 0.003 | 0.006 | 0 | 0 | 8 | M | 2 |  |  |  | ROZPOCET | 0 | 0 | 0 | 0 | 0 | 1 | 0 | 4 | -916790061
| PP |  | těsnění elastomerové pro spojení šachetních dílů DN 1200 | [14 empty] | PP | 2
91 | K | 894412411 | Osazení betonových nebo železobetonových dílců pro šachty skruží přechodových | kus | 2 |  | 0 | CS ÚRS 2021 02 |  | základní |  | 0 | 0.01248 | 0.02496 | 0 | 0 | 4 | K | 2 |  |  |  | ROZPOCET | 0 | 0 | 0 | 0 | 0 | 1 | 0 | 4 | -1693712512
| PP |  | Osazení betonových nebo železobetonových dílců pro šachty skruží přechodových | [14 empty] | PP | 2
| Online PSC |  | https://podminky.urs.cz/item/CS_URS_2021_02/894412411 | [14 empty] | Online PSC | 2
| VV |  | "přístup do jímky - viz. D.1.2.5.11." 2,0 |  | 2 | [12 empty] | VV | 2 | 2 | True | 1 | ROZPOCET
92 | M | 59224312 | kónus šachetní betonový kapsové plastové stupadlo 100x62,5x58cm | kus | 2 |  | 0 | CS ÚRS 2021 02 |  | základní |  | 0 | 0.585 | 1.17 | 0 | 0 | 8 | M | 2 |  |  |  | ROZPOCET | 0 | 0 | 0 | 0 | 0 | 1 | 0 | 4 | -1960134727
| PP |  | kónus šachetní betonový kapsové plastové stupadlo 100x62,5x58cm | [14 empty] | PP | 2
93 | K | 894414211 | Osazení betonových nebo železobetonových dílců pro šachty desek zákrytových | kus | 1 |  | 0 | CS ÚRS 2021 02 |  | základní |  | 0 | 0.03927 | 0.03927 | 0 | 0 | 4 | K | 2 |  |  |  | ROZPOCET | 0 | 0 | 0 | 0 | 0 | 1 | 0 | 4 | -1786032721
| PP |  | Osazení betonových nebo železobetonových dílců pro šachty desek zákrytových | [14 empty] | PP | 2
| Online PSC |  | https://podminky.urs.cz/item/CS_URS_2021_02/894414211 | [14 empty] | Online PSC | 2
| VV |  | "šachta měření M2 - viz. D.1.2.5.8." 1,0 |  | 1 | [12 empty] | VV | 2 | 2 | True | 0 | ROZPOCET
94 | M | PFB.1121602 | Deska zákrytová 120-63/17 | kus | 1 |  | 0 |  |  | základní |  | 0 | 0.7 | 0.7 | 0 | 0 | 8 | M | 2 |  |  |  | ROZPOCET | 0 | 0 | 0 | 0 | 0 | 1 | 0 | 4 | 668729678
| PP |  | Deska zákrytová 120-63/17 | [14 empty] | PP | 2
| VV |  | "šachta měření M2 - viz. D.1.2.5.8." 1,0 |  | 1 | [12 empty] | VV | 2 | 2 | True | 1 | ROZPOCET
95 | K | 899102112 | Osazení poklopů litinových nebo ocelových včetně rámů pro třídu zatížení A15, A50 | kus | 1 |  | 0 | CS ÚRS 2021 02 |  | základní |  | 0 | 0.21734 | 0.21734 | 0 | 0 | 4 | K | 2 |  |  |  | ROZPOCET | 0 | 0 | 0 | 0 | 0 | 1 | 0 | 4 | -865184493
| PP |  | Osazení poklopů litinových a ocelových včetně rámů pro třídu zatížení A15, A50 | [14 empty] | PP | 2
| Online PSC |  | https://podminky.urs.cz/item/CS_URS_2021_02/899102112 | [14 empty] | Online PSC | 2
| VV |  | "přístup do jímky - viz. D.1.2.5.11." 1,0 |  | 1 | [12 empty] | VV | 2 | 2 | True | 1 | ROZPOCET
96 | M | 28661932-R | poklop studniční ocelový DN 600 pro třídu zatížení A15 | kus | 1 |  | 0 |  |  | základní |  | 0 | 0.06 | 0.06 | 0 | 0 | 8 | M | 2 |  |  |  | ROZPOCET | 0 | 0 | 0 | 0 | 0 | 1 | 0 | 4 | 230636476
| PP |  | poklop studniční ocelový DN 600 pro třídu zatížení A15 | [14 empty] | PP | 2
97 | K | 899103112 | Osazení poklopů litinových nebo ocelových včetně rámů pro třídu zatížení B125, C250 | kus | 3 |  | 0 | CS ÚRS 2021 02 |  | základní |  | 0 | 0.21734 | 0.65202 | 0 | 0 | 4 | K | 2 |  |  |  | ROZPOCET | 0 | 0 | 0 | 0 | 0 | 1 | 0 | 4 | 1355533828
| PP |  | Osazení poklopů litinových a ocelových včetně rámů pro třídu zatížení B125, C250 | [14 empty] | PP | 2
| Online PSC |  | https://podminky.urs.cz/item/CS_URS_2021_02/899103112 | [14 empty] | Online PSC | 2
| VV |  | "šachty Š12-Š14 - viz. Výkaz šachet D.1.2.5.7." 3,0 |  | 3 | [12 empty] | VV | 2 | 2 | True | 1 | ROZPOCET
98 | M | 55241002 | poklop kanalizační betonolitinový, rám betonolitinový 125mm, B 125 bez odvětrání | kus | 3 |  | 0 | CS ÚRS 2021 02 |  | základní |  | 0 | 0.099 | 0.297 | 0 | 0 | 8 | M | 2 |  |  |  | ROZPOCET | 0 | 0 | 0 | 0 | 0 | 1 | 0 | 4 | 589425012
| PP |  | poklop kanalizační betonolitinový, rám betonolitinový 125mm, B 125 bez odvětrání | [14 empty] | PP | 2
99 | K | 899104112 | Osazení poklopů litinových nebo ocelových včetně rámů pro třídu zatížení D400, E600 | kus | 3 |  | 0 | CS ÚRS 2021 02 |  | základní |  | 0 | 0.21734 | 0.65202 | 0 | 0 | 4 | K | 2 |  |  |  | ROZPOCET | 0 | 0 | 0 | 0 | 0 | 1 | 0 | 4 | 1714333352
| PP |  | Osazení poklopů litinových a ocelových včetně rámů pro třídu zatížení D400, E600 | [14 empty] | PP | 2
| Online PSC |  | https://podminky.urs.cz/item/CS_URS_2021_02/899104112 | [14 empty] | Online PSC | 2
| VV |  | "šachta Š11 - viz. Výkaz šachet D.1.2.5.7." 1,0 |  | 1 | [12 empty] | VV | 2 | 2 | True | 0 | ROZPOCET
| VV |  | "šachta měření M2 - viz. D.1.2.5.8." 1,0 |  | 1 | [12 empty] | VV | 2 | 2 | True | 0 | ROZPOCET
| VV |  | "přístup do jímky - viz. D.1.2.5.11." 1,0 |  | 1 | [12 empty] | VV | 2 | 2 | True | 0 | ROZPOCET
100 | M | 55241003 | poklop kanalizační betonolitinový, rám betonolitinový 160mm, D 400 bez odvětrání | kus | 3 |  | 0 | CS ÚRS 2021 02 |  | základní |  | 0 | 0.156 | 0.468 | 0 | 0 | 8 | M | 2 |  |  |  | ROZPOCET | 0 | 0 | 0 | 0 | 0 | 1 | 0 | 4 | -1432813669
| PP |  | poklop kanalizační betonolitinový, rám betonolitinový 160mm, D 400 bez odvětrání | [14 empty] | PP | 2
101 | K | 899623161 | Obetonování potrubí nebo zdiva stok betonem prostým tř. C 20/25 v otevřeném výkopu | m3 | 0.1 |  | 0 | CS ÚRS 2021 02 |  | základní |  | 0 | 2.4533 | 0.24533 | 0 | 0 | 4 | K | 2 |  |  |  | ROZPOCET | 0 | 0 | 0 | 0 | 0 | 1 | 0 | 4 | 68919545
| PP |  | Obetonování potrubí nebo zdiva stok betonem prostým v otevřeném výkopu, beton tř. C 20/25 | [14 empty] | PP | 2
| Online PSC |  | https://podminky.urs.cz/item/CS_URS_2021_02/899623161 | [14 empty] | Online PSC | 2
| VV |  | "zaslepení odtoku ve stávající šachtě" 0,1 |  | 0.1 | [12 empty] | VV | 2 | 2 | True | 1 | ROZPOCET
| D | 9 | Ostatní konstrukce a práce, bourání |  |  |  | 0 |  |  |  |  | 0 |  | 4.0208 |  | 0.279 | 1 | D | 1 |  |  |  | ROZPOCET | [6 empty] | 0
102 | K | 916131213 | Osazení silničního obrubníku betonového stojatého s boční opěrou do lože z betonu prostého | m | 10 |  | 0 | CS ÚRS 2021 02 |  | základní |  | 0 | 0.1554 | 1.554 | 0 | 0 | 4 | K | 2 |  |  |  | ROZPOCET | 0 | 0 | 0 | 0 | 0 | 1 | 0 | 4 | -35096261
| PP |  | Osazení silničního obrubníku betonového se zřízením lože, s vyplněním a zatřením spár cementovou maltou stojatého s boční opěrou z betonu prostého, do lože z betonu prostého | [14 empty] | PP | 2
| Online PSC |  | https://podminky.urs.cz/item/CS_URS_2021_02/916131213 | [14 empty] | Online PSC | 2
| VV |  | "viz. Tabulka kubatur D.1.2.5.10." 2,0 |  | 2 | [12 empty] | VV | 2 | 2 | True | 0 | ROZPOCET
| VV |  | "viz. Tabulka kubatur D.1.2.5.11." 8,0 |  | 8 | [12 empty] | VV | 2 | 2 | True | 0 | ROZPOCET
103 | M | 59217023 | obrubník betonový chodníkový 1000x150x250mm | m | 10 |  | 0 | CS ÚRS 2021 02 |  | základní |  | 0 | 0.085 | 0.85 | 0 | 0 | 8 | M | 2 |  |  |  | ROZPOCET | 0 | 0 | 0 | 0 | 0 | 1 | 0 | 4 | 745402100
| PP |  | obrubník betonový chodníkový 1000x150x250mm | [14 empty] | PP | 2
104 | K | 919735111 | Řezání stávajícího živičného krytu hl do 50 mm | m | 27 |  | 0 | CS ÚRS 2021 02 |  | základní |  | 0 | 0 | 0 | 0 | 0 | 4 | K | 2 |  |  |  | ROZPOCET | 0 | 0 | 0 | 0 | 0 | 1 | 0 | 4 | 1525065229
| PP |  | Řezání stávajícího živičného krytu nebo podkladu hloubky do 50 mm | [14 empty] | PP | 2
| Online PSC |  | https://podminky.urs.cz/item/CS_URS_2021_02/919735111 | [14 empty] | Online PSC | 2
| VV |  | "viz. Tabulka kubatur D.1.2.5.10." 12,0 |  | 12 | [12 empty] | VV | 2 | 2 | True | 0 | ROZPOCET
| VV |  | "viz. Tabulka kubatur D.1.2.5.11." 15,0 |  | 15 | [12 empty] | VV | 2 | 2 | True | 0 | ROZPOCET
105 | K | 919794441 | Úprava ploch kolem hydrantů, šoupat, poklopů a mříží nebo sloupů v živičných krytech pl do 2 m2 | kus | 1 |  | 0 | CS ÚRS 2021 02 |  | základní |  | 0 | 1.6168 | 1.6168 | 0 | 0 | 4 | K | 2 |  |  |  | ROZPOCET | 0 | 0 | 0 | 0 | 0 | 1 | 0 | 4 | -1970338841
| PP |  | Úprava ploch kolem hydrantů, šoupat, kanalizačních poklopů a mříží, sloupů apod. v živičných krytech jakékoliv tloušťky, jednotlivě v půdorysné ploše do 2 m2 | [14 empty] | PP | 2
| Online PSC |  | https://podminky.urs.cz/item/CS_URS_2021_02/919794441 | [14 empty] | Online PSC | 2
| VV |  | "šachta Š11 (v komunikaci) - viz. Podél. profil D.1.2.5.3." 1,0 |  | 1 | [12 empty] | VV | 2 | 2 | True | 1 | ROZPOCET
106 | K | 971052431 | Vybourání nebo prorážení otvorů v ŽB příčkách a zdech pl do 0,25 m2 tl do 150 mm | kus | 3 |  | 0 | CS ÚRS 2021 02 |  | základní |  | 0 | 0 | 0 | 0.093 | 0.279 | 4 | K | 2 |  |  |  | ROZPOCET | 0 | 0 | 0 | 0 | 0 | 1 | 0 | 4 | -384118539
| PP |  | Vybourání a prorážení otvorů v železobetonových příčkách a zdech základových nebo nadzákladových, plochy do 0,25 m2, tl. do 150 mm | [14 empty] | PP | 2
| Online PSC |  | https://podminky.urs.cz/item/CS_URS_2021_02/971052431 | [14 empty] | Online PSC | 2
| VV |  | "šachta měření M2 - viz. D.1.2.5.8." 2,0 |  | 2 | [12 empty] | VV | 2 | 2 | True | 0 | ROZPOCET
| VV |  | "napojení stoky A2 do stávající šachty - viz. Podél. profil D.1.2.5.2." 1,0 |  | 1 | [12 empty] | VV | 2 | 2 | True | 0 | ROZPOCET
| D | 997 | Přesun sutě |  |  |  | 0 |  |  |  |  | 0 |  | 0 |  | 0 | 1 | D | 1 |  |  |  | ROZPOCET | [6 empty] | 0
107 | K | 997221551 | Vodorovná doprava suti ze sypkých materiálů do 1 km | t | 36.469 |  | 0 | CS ÚRS 2021 02 |  | základní |  | 0 | 0 | 0 | 0 | 0 | 4 | K | 2 |  |  |  | ROZPOCET | 0 | 0 | 0 | 0 | 0 | 1 | 0 | 4 | -1902240665
| PP |  | Vodorovná doprava suti bez naložení, ale se složením a s hrubým urovnáním ze sypkých materiálů, na vzdálenost do 1 km | [14 empty] | PP | 2
| Online PSC |  | https://podminky.urs.cz/item/CS_URS_2021_02/997221551 | [14 empty] | Online PSC | 2
| VV |  | "asfalt z komunikace" 4,606+4,324 |  | 8.93 | [12 empty] | VV | 2 | 2 | True | 0 | ROZPOCET
| VV |  | "podkladní kamenivo z komunikace" 27,260 |  | 27.26 | [12 empty] | VV | 2 | 2 | True | 0 | ROZPOCET
| VV |  | "beton z vybouraných otvorů" 0,279 |  | 0.279 | [12 empty] | VV | 2 | 2 | True | 0 | ROZPOCET
108 | K | 997221559 | Příplatek ZKD 1 km u vodorovné dopravy suti ze sypkých materiálů | t | 255.283 |  | 0 | CS ÚRS 2021 02 |  | základní |  | 0 | 0 | 0 | 0 | 0 | 4 | K | 2 |  |  |  | ROZPOCET | 0 | 0 | 0 | 0 | 0 | 1 | 0 | 4 | 839642132
| PP |  | Vodorovná doprava suti bez naložení, ale se složením a s hrubým urovnáním Příplatek k ceně za každý další i započatý 1 km přes 1 km | [14 empty] | PP | 2
| Online PSC |  | https://podminky.urs.cz/item/CS_URS_2021_02/997221559 | [14 empty] | Online PSC | 2
| VV |  | 7*36,469 |  | 255.283 | [12 empty] | VV | 2 | 2 | True | 1 | ROZPOCET
109 | K | 997221561 | Vodorovná doprava suti z kusových materiálů do 1 km | t | 2.05 |  | 0 | CS ÚRS 2021 02 |  | základní |  | 0 | 0 | 0 | 0 | 0 | 4 | K | 2 |  |  |  | ROZPOCET | 0 | 0 | 0 | 0 | 0 | 1 | 0 | 4 | 743795529
| PP |  | Vodorovná doprava suti bez naložení, ale se složením a s hrubým urovnáním z kusových materiálů, na vzdálenost do 1 km | [14 empty] | PP | 2
| Online PSC |  | https://podminky.urs.cz/item/CS_URS_2021_02/997221561 | [14 empty] | Online PSC | 2
| VV |  | "obrubníky" 2,050 |  | 2.05 | [12 empty] | VV | 2 | 2 | True | 1 | ROZPOCET
110 | K | 997221569 | Příplatek ZKD 1 km u vodorovné dopravy suti z kusových materiálů | t | 14.35 |  | 0 | CS ÚRS 2021 02 |  | základní |  | 0 | 0 | 0 | 0 | 0 | 4 | K | 2 |  |  |  | ROZPOCET | 0 | 0 | 0 | 0 | 0 | 1 | 0 | 4 | -1112103576
| PP |  | Vodorovná doprava suti bez naložení, ale se složením a s hrubým urovnáním Příplatek k ceně za každý další i započatý 1 km přes 1 km | [14 empty] | PP | 2
| Online PSC |  | https://podminky.urs.cz/item/CS_URS_2021_02/997221569 | [14 empty] | Online PSC | 2
| VV |  | 7*2,050 |  | 14.35 | [12 empty] | VV | 2 | 2 | True | 1 | ROZPOCET
111 | K | 997221615 | Poplatek za uložení na skládce (skládkovné) stavebního odpadu betonového kód odpadu 17 01 01 | t | 2.329 |  | 0 | CS ÚRS 2021 02 |  | základní |  | 0 | 0 | 0 | 0 | 0 | 4 | K | 2 |  |  |  | ROZPOCET | 0 | 0 | 0 | 0 | 0 | 1 | 0 | 4 | 1070005208
| PP |  | Poplatek za uložení stavebního odpadu na skládce (skládkovné) z prostého betonu zatříděného do Katalogu odpadů pod kódem 17 01 01 | [14 empty] | PP | 2
| Online PSC |  | https://podminky.urs.cz/item/CS_URS_2021_02/997221615 | [14 empty] | Online PSC | 2
| VV |  | "obrubníky" 2,050 |  | 2.05 | [12 empty] | VV | 2 | 2 | True | 0 | ROZPOCET
| VV |  | "beton z vybouraných otvorů" 0,279 |  | 0.279 | [12 empty] | VV | 2 | 2 | True | 0 | ROZPOCET
112 | K | 997221645 | Poplatek za uložení na skládce (skládkovné) odpadu asfaltového bez dehtu kód odpadu 17 03 02 | t | 8.93 |  | 0 | CS ÚRS 2021 02 |  | základní |  | 0 | 0 | 0 | 0 | 0 | 4 | K | 2 |  |  |  | ROZPOCET | 0 | 0 | 0 | 0 | 0 | 1 | 0 | 4 | 862738671
| PP |  | Poplatek za uložení stavebního odpadu na skládce (skládkovné) asfaltového bez obsahu dehtu zatříděného do Katalogu odpadů pod kódem 17 03 02 | [14 empty] | PP | 2
| Online PSC |  | https://podminky.urs.cz/item/CS_URS_2021_02/997221645 | [14 empty] | Online PSC | 2
| VV |  | "asfalt z komunikace" 4,606+4,324 |  | 8.93 | [12 empty] | VV | 2 | 2 | True | 1 | ROZPOCET
113 | K | 997221655 | Poplatek za uložení na skládce (skládkovné) zeminy a kamení kód odpadu 17 05 04 | t | 27.26 |  | 0 | CS ÚRS 2021 02 |  | základní |  | 0 | 0 | 0 | 0 | 0 | 4 | K | 2 |  |  |  | ROZPOCET | 0 | 0 | 0 | 0 | 0 | 1 | 0 | 4 | -1981363689
| PP |  | Poplatek za uložení stavebního odpadu na skládce (skládkovné) zeminy a kamení zatříděného do Katalogu odpadů pod kódem 17 05 04 | [14 empty] | PP | 2
| Online PSC |  | https://podminky.urs.cz/item/CS_URS_2021_02/997221655 | [14 empty] | Online PSC | 2
| VV |  | "podkladní kamenivo z komunikace" 27,260 |  | 27.26 | [12 empty] | VV | 2 | 2 | True | 1 | ROZPOCET
| D | 998 | Přesun hmot |  |  |  | 0 |  |  |  |  | 0 |  | 0 |  | 0 | 1 | D | 1 |  |  |  | ROZPOCET | [6 empty] | 0
114 | K | 998276101 | Přesun hmot pro trubní vedení z trub z plastických hmot otevřený výkop | t | 124.946 |  | 0 | CS ÚRS 2021 02 |  | základní |  | 0 | 0 | 0 | 0 | 0 | 4 | K | 2 |  |  |  | ROZPOCET | 0 | 0 | 0 | 0 | 0 | 1 | 0 | 4 | 1181613269
| PP |  | Přesun hmot pro trubní vedení hloubené z trub z plastických hmot nebo sklolaminátových pro vodovody nebo kanalizace v otevřeném výkopu dopravní vzdálenost do 15 m | [14 empty] | PP | 2
| Online PSC |  | https://podminky.urs.cz/item/CS_URS_2021_02/998276101 | [14 empty] | Online PSC | 2
| VV |  | 826,810-701,864 |  | 124.946 | [12 empty] | VV | 2 | 2 | True | 1 | ROZPOCET
115 | K | 998999001-R | Přesun hmot pro kamenivo | t | 701.864 |  | 0 |  |  | základní |  | 0 | 0 | 0 | 0 | 0 | 4 | K | 2 |  |  |  | ROZPOCET | 0 | 0 | 0 | 0 | 0 | 1 | 0 | 4 | 386752844
| PP |  | Přesun hmot pro kamenivo | [14 empty] | PP | 2

## SO-05 - Rozvod vody B
{38f5d5d2-7f94-4bfe-a001-5d223f1941a6}
2
| KRYCÍ LIST SOUPISU PRACÍ | [7 empty] | v --- níže se nacházejí doplnkové a pomocné údaje k sestavám --- v | [8 empty] | False
Stavba:
SOU zemědělské Chvaletice - hospodaření se srážkovými vodami
Objekt:
ZV - Způsobilé výdaje
Soupis:
SO-05 - Rozvod vody B
| KSO: |  | 827 1 |  |  | CC-CZ: | 22221
| Místo: |  |  |  |  | Datum: | 3. 12. 2021
| CZ-CPV: |  | 45000000-7 |  |  | CZ-CPA: | 42.21.22
| Zadavatel: |  |  |  |  | IČ:
|  | Pardubický kraj, Komenského náměstí 125, Pardubice |  |  |  | DIČ:
| Uchazeč: |  |  |  |  | IČ: | Vyplň údaj
|  | Vyplň údaj |  |  |  | DIČ: | Vyplň údaj
| Projektant: |  |  |  |  | IČ:
|  | Agroprojekce Litomyšl, s.r.o. |  |  |  | DIČ:
| Zpracovatel: |  |  |  |  | IČ:
DIČ:
Poznámka:
| Cena bez DPH | [5 empty] | 0
|  |  | Základ daně |  |  | Sazba daně | Výše daně
| DPH | základní | 0 |  |  | 21% | 0
|  | snížená | 0 |  |  | 15% | 0
|  | zákl. přenesená | 0 |  |  | 21% | 0
|  | sníž. přenesená | 0 |  |  | 15% | 0
|  | nulová | 0 |  |  | 0% | 0
| Cena s DPH |  |  | v | CZK |  | 0
REKAPITULACE ČLENĚNÍ SOUPISU PRACÍ
Stavba:
SOU zemědělské Chvaletice - hospodaření se srážkovými vodami
Objekt:
ZV - Způsobilé výdaje
Soupis:
SO-05 - Rozvod vody B
Místo: | [5 empty] | Datum: | 3. 12. 2021
Zadavatel: |  |  | Pardubický kraj, Komenského náměstí 125, Pardubice |  |  | Projektant: | Agroprojekce Litomyšl, s.r.o.
Uchazeč: |  |  | Vyplň údaj |  |  | Zpracovatel:
Kód dílu - Popis | [6 empty] | Cena celkem [CZK]
Náklady stavby celkem | [6 empty] | 0 | [11 empty] | -1
| HSV - Práce a dodávky HSV | [5 empty] | 0
| 1 - Zemní práce | [5 empty] | 0
| 2 - Zakládání | [5 empty] | 0
| 3 - Svislé a kompletní konstrukce | [5 empty] | 0
| 4 - Vodorovné konstrukce | [5 empty] | 0
| 8 - Trubní vedení | [5 empty] | 0
| 998 - Přesun hmot | [5 empty] | 0
| PSV - Práce a dodávky PSV | [5 empty] | 0
| 724 - Zdravotechnika - strojní vybavení | [5 empty] | 0
SOUPIS PRACÍ
Stavba:
SOU zemědělské Chvaletice - hospodaření se srážkovými vodami
Objekt:
ZV - Způsobilé výdaje
Soupis:
SO-05 - Rozvod vody B
Místo: | [5 empty] | Datum: | 3. 12. 2021
Zadavatel: |  |  | Pardubický kraj, Komenského náměstí 125, Pardubice |  |  | Projektant: | Agroprojekce Litomyšl, s.r.o.
Uchazeč: |  |  | Vyplň údaj |  |  | Zpracovatel:
PČ | Typ | Kód | Popis | MJ | Množství | J.cena [CZK] | Cena celkem [CZK] | Cenová soustava |  | DPH | J. Nh [h] | Nh celkem [h] | J. hmotnost [t] | Hmotnost celkem [t] | J. suť [t] | Suť Celkem [t]
Náklady soupisu celkem | [6 empty] | 0 |  |  |  |  | 0 |  | 8.5155 |  | 0 |  | D | -1 | [10 empty] | 0
| D | HSV | Práce a dodávky HSV |  |  |  | 0 |  |  |  |  | 0 |  | 8.5059 |  | 0 | 1 | D | 0 |  |  |  | ROZPOCET | [6 empty] | 0
| D | 1 | Zemní práce |  |  |  | 0 |  |  |  |  | 0 |  | 0.028821 |  | 0 | 1 | D | 1 |  |  |  | ROZPOCET | [6 empty] | 0
1 | K | 131251100 | Hloubení jam nezapažených v hornině třídy těžitelnosti I skupiny 3 objem do 20 m3 strojně | m3 | 0.55 |  | 0 | CS ÚRS 2021 02 |  | základní |  | 0 | 0 | 0 | 0 | 0 | 4 | K | 2 |  |  |  | ROZPOCET | 0 | 0 | 0 | 0 | 0 | 1 | 0 | 4 | 1248902451
| PP |  | Hloubení nezapažených jam a zářezů strojně s urovnáním dna do předepsaného profilu a spádu v hornině třídy těžitelnosti I skupiny 3 do 20 m3 | [14 empty] | PP | 2
| Online PSC |  | https://podminky.urs.cz/item/CS_URS_2021_02/131251100 | [14 empty] | Online PSC | 2
| VV |  | "vodovodní sloupek - viz. D.1.2.6.4." 0,92*0,92*0,65 |  | 0.55 | [12 empty] | VV | 2 | 2 | True | 1 | ROZPOCET
2 | K | 131251202 | Hloubení jam zapažených v hornině třídy těžitelnosti I skupiny 3 objem do 50 m3 strojně | m3 | 21.142 |  | 0 | CS ÚRS 2021 02 |  | základní |  | 0 | 0 | 0 | 0 | 0 | 4 | K | 2 |  |  |  | ROZPOCET | 0 | 0 | 0 | 0 | 0 | 1 | 0 | 4 | -1869565832
| PP |  | Hloubení zapažených jam a zářezů strojně s urovnáním dna do předepsaného profilu a spádu v hornině třídy těžitelnosti I skupiny 3 přes 20 do 50 m3 | [14 empty] | PP | 2
| Online PSC |  | https://podminky.urs.cz/item/CS_URS_2021_02/131251202 | [14 empty] | Online PSC | 2
| VV |  | "šachta pro čerpadlo - viz. D.1.2.6.2." 3,1*3,1*2,2 |  | 21.142 | [12 empty] | VV | 2 | 2 | True | 1 | ROZPOCET
3 | K | 151101201 | Zřízení příložného pažení stěn výkopu hl do 4 m | m2 | 27.28 |  | 0 | CS ÚRS 2021 02 |  | základní |  | 0 | 0.0007 | 0.019096 | 0 | 0 | 4 | K | 2 |  |  |  | ROZPOCET | 0 | 0 | 0 | 0 | 0 | 1 | 0 | 4 | -1649406824
| PP |  | Zřízení pažení stěn výkopu bez rozepření nebo vzepření příložné, hloubky do 4 m | [14 empty] | PP | 2
| Online PSC |  | https://podminky.urs.cz/item/CS_URS_2021_02/151101201 | [14 empty] | Online PSC | 2
| VV |  | "šachta pro čerpadlo - viz. D.1.2.6.2." 3,1*2,2*4 |  | 27.28 | [12 empty] | VV | 2 | 2 | True | 1 | ROZPOCET
4 | K | 151101211 | Odstranění příložného pažení stěn hl do 4 m | m2 | 27.28 |  | 0 | CS ÚRS 2021 02 |  | základní |  | 0 | 0 | 0 | 0 | 0 | 4 | K | 2 |  |  |  | ROZPOCET | 0 | 0 | 0 | 0 | 0 | 1 | 0 | 4 | 1180271007
| PP |  | Odstranění pažení stěn výkopu bez rozepření nebo vzepření s uložením pažin na vzdálenost do 3 m od okraje výkopu příložné, hloubky do 4 m | [14 empty] | PP | 2
| Online PSC |  | https://podminky.urs.cz/item/CS_URS_2021_02/151101211 | [14 empty] | Online PSC | 2
5 | K | 151101301 | Zřízení rozepření stěn při pažení příložném hl do 4 m | m3 | 21.142 |  | 0 | CS ÚRS 2021 02 |  | základní |  | 0 | 0.00046 | 0.0097253 | 0 | 0 | 4 | K | 2 |  |  |  | ROZPOCET | 0 | 0 | 0 | 0 | 0 | 1 | 0 | 4 | 1242707950
| PP |  | Zřízení rozepření zapažených stěn výkopů s potřebným přepažováním při pažení příložném, hloubky do 4 m | [14 empty] | PP | 2
| Online PSC |  | https://podminky.urs.cz/item/CS_URS_2021_02/151101301 | [14 empty] | Online PSC | 2
| VV |  | "šachta pro čerpadlo - viz. D.1.2.6.2." 3,1*3,1*2,2 |  | 21.142 | [12 empty] | VV | 2 | 2 | True | 1 | ROZPOCET
6 | K | 151101311 | Odstranění rozepření stěn při pažení příložném hl do 4 m | m3 | 21.142 |  | 0 | CS ÚRS 2021 02 |  | základní |  | 0 | 0 | 0 | 0 | 0 | 4 | K | 2 |  |  |  | ROZPOCET | 0 | 0 | 0 | 0 | 0 | 1 | 0 | 4 | -1975766643
| PP |  | Odstranění rozepření stěn výkopů s uložením materiálu na vzdálenost do 3 m od okraje výkopu pažení příložného, hloubky do 4 m | [14 empty] | PP | 2
| Online PSC |  | https://podminky.urs.cz/item/CS_URS_2021_02/151101311 | [14 empty] | Online PSC | 2
7 | K | 162751115 | Vodorovné přemístění přes 7 000 do 8000 m výkopku/sypaniny z horniny třídy těžitelnosti I skupiny 1 až 3 | m3 | 7 |  | 0 | CS ÚRS 2021 02 |  | základní |  | 0 | 0 | 0 | 0 | 0 | 4 | K | 2 |  |  |  | ROZPOCET | 0 | 0 | 0 | 0 | 0 | 1 | 0 | 4 | -596573780
| PP |  | Vodorovné přemístění výkopku nebo sypaniny po suchu na obvyklém dopravním prostředku, bez naložení výkopku, avšak se složením bez rozhrnutí z horniny třídy těžitelnosti I skupiny 1 až 3 na vzdálenost přes 7 000 do 8 000 m | [14 empty] | PP | 2
| Online PSC |  | https://podminky.urs.cz/item/CS_URS_2021_02/162751115 | [14 empty] | Online PSC | 2
| VV |  | "přebytečná zemina" 0,6+21,1-14,7 |  | 7 | [12 empty] | VV | 2 | 2 | True | 1 | ROZPOCET
8 | K | 167151101 | Nakládání výkopku z hornin třídy těžitelnosti I skupiny 1 až 3 do 100 m3 | m3 | 7 |  | 0 | CS ÚRS 2021 02 |  | základní |  | 0 | 0 | 0 | 0 | 0 | 4 | K | 2 |  |  |  | ROZPOCET | 0 | 0 | 0 | 0 | 0 | 1 | 0 | 4 | -1926111186
| PP |  | Nakládání, skládání a překládání neulehlého výkopku nebo sypaniny strojně nakládání, množství do 100 m3, z horniny třídy těžitelnosti I, skupiny 1 až 3 | [14 empty] | PP | 2
| Online PSC |  | https://podminky.urs.cz/item/CS_URS_2021_02/167151101 | [14 empty] | Online PSC | 2
| VV |  | "přebytečná zemina" 0,6+21,1-14,7 |  | 7 | [12 empty] | VV | 2 | 2 | True | 1 | ROZPOCET
9 | K | 171201221 | Poplatek za uložení na skládce (skládkovné) zeminy a kamení kód odpadu 17 05 04 | t | 12.6 |  | 0 | CS ÚRS 2021 02 |  | základní |  | 0 | 0 | 0 | 0 | 0 | 4 | K | 2 |  |  |  | ROZPOCET | 0 | 0 | 0 | 0 | 0 | 1 | 0 | 4 | 1992929421
| PP |  | Poplatek za uložení stavebního odpadu na skládce (skládkovné) zeminy a kamení zatříděného do Katalogu odpadů pod kódem 17 05 04 | [14 empty] | PP | 2
| Online PSC |  | https://podminky.urs.cz/item/CS_URS_2021_02/171201221 | [14 empty] | Online PSC | 2
| VV |  | "přebytečná zemina" 7,0*1,8 |  | 12.6 | [12 empty] | VV | 2 | 2 | True | 1 | ROZPOCET
10 | K | 171251201 | Uložení sypaniny na skládky nebo meziskládky | m3 | 7 |  | 0 | CS ÚRS 2021 02 |  | základní |  | 0 | 0 | 0 | 0 | 0 | 4 | K | 2 |  |  |  | ROZPOCET | 0 | 0 | 0 | 0 | 0 | 1 | 0 | 4 | -2052061339
| PP |  | Uložení sypaniny na skládky nebo meziskládky bez hutnění s upravením uložené sypaniny do předepsaného tvaru | [14 empty] | PP | 2
| Online PSC |  | https://podminky.urs.cz/item/CS_URS_2021_02/171251201 | [14 empty] | Online PSC | 2
| VV |  | "přebytečná zemina" 7,0 |  | 7 | [12 empty] | VV | 2 | 2 | True | 1 | ROZPOCET
11 | K | 174151101 | Zásyp jam, šachet rýh nebo kolem objektů sypaninou se zhutněním | m3 | 14.736 |  | 0 | CS ÚRS 2021 02 |  | základní |  | 0 | 0 | 0 | 0 | 0 | 4 | K | 2 |  |  |  | ROZPOCET | 0 | 0 | 0 | 0 | 0 | 1 | 0 | 4 | 695035382
| PP |  | Zásyp sypaninou z jakékoliv horniny strojně s uložením výkopku ve vrstvách se zhutněním jam, šachet, rýh nebo kolem objektů v těchto vykopávkách | [14 empty] | PP | 2
| Online PSC |  | https://podminky.urs.cz/item/CS_URS_2021_02/174151101 | [14 empty] | Online PSC | 2
| VV |  | "vodovodní sloupek - viz. D.1.2.6.4." 0,92*0,92*0,65-(0,6*0,6*0,1+0,4*0,4*0,5) |  | 0.434 | [12 empty] | VV | 2 | 2 | True | 0 | ROZPOCET
| VV |  | "šachta pro čerpadlo - viz. D.1.2.6.2." 3,1*3,1*2,2-(2,1*2,1*0,25+1,8*1,8*1,75+3,14*0,3*0,3*0,24) |  | 14.302 | [12 empty] | VV | 2 | 2 | True | 0 | ROZPOCET
| D | 2 | Zakládání |  |  |  | 0 |  |  |  |  | 0 |  | 0.19861 |  | 0 | 1 | D | 1 |  |  |  | ROZPOCET | [6 empty] | 0
12 | K | 225211116 | Vrty maloprofilové jádrové D přes 56 do 93 mm úklon do 45° hl 0 až 25 m hornina V a VI | m | 0.3 |  | 0 | CS ÚRS 2021 02 |  | základní |  | 0 | 0.00032 | 9.6e-05 | 0 | 0 | 4 | K | 2 |  |  |  | ROZPOCET | 0 | 0 | 0 | 0 | 0 | 1 | 0 | 4 | 464840581
| PP |  | Maloprofilové vrty jádrové průměru přes 56 do 93 mm do úklonu 45° v hl 0 až 25 m v hornině tř. V a VI | [14 empty] | PP | 2
| Online PSC |  | https://podminky.urs.cz/item/CS_URS_2021_02/225211116 | [14 empty] | Online PSC | 2
| VV |  | "viz. D.1.2.6.2." 2*0,15 |  | 0.3 | [12 empty] | VV | 2 | 2 | True | 1 | ROZPOCET
13 | K | 225511116 | Vrty maloprofilové jádrové D přes 195 do 245 mm úklon do 45° hl 0 až 25 m hornina V a VI | m | 0.15 |  | 0 | CS ÚRS 2021 02 |  | základní |  | 0 | 0.0009 | 0.000135 | 0 | 0 | 4 | K | 2 |  |  |  | ROZPOCET | 0 | 0 | 0 | 0 | 0 | 1 | 0 | 4 | 1065606844
| PP |  | Maloprofilové vrty jádrové průměru přes 195 do 245 mm do úklonu 45° v hl 0 až 25 m v hornině tř. V a VI | [14 empty] | PP | 2
| Online PSC |  | https://podminky.urs.cz/item/CS_URS_2021_02/225511116 | [14 empty] | Online PSC | 2
| VV |  | "viz. D.1.2.6.2." 0,15 |  | 0.15 | [12 empty] | VV | 2 | 2 | True | 1 | ROZPOCET
14 | K | 275313711 | Základové patky z betonu tř. C 20/25 | m3 | 0.08 |  | 0 | CS ÚRS 2021 02 |  | základní |  | 0 | 2.4533 | 0.19626 | 0 | 0 | 4 | K | 2 |  |  |  | ROZPOCET | 0 | 0 | 0 | 0 | 0 | 1 | 0 | 4 | 1440601205
| PP |  | Základy z betonu prostého patky a bloky z betonu kamenem neprokládaného tř. C 20/25 | [14 empty] | PP | 2
| Online PSC |  | https://podminky.urs.cz/item/CS_URS_2021_02/275313711 | [14 empty] | Online PSC | 2
| VV |  | "vodovodní sloupek - viz. D.1.2.6.4." 0,4*0,4*0,5 |  | 0.08 | [12 empty] | VV | 2 | 2 | True | 1 | ROZPOCET
15 | K | 275351121 | Zřízení bednění základových patek | m2 | 0.8 |  | 0 | CS ÚRS 2021 02 |  | základní |  | 0 | 0.00264 | 0.002112 | 0 | 0 | 4 | K | 2 |  |  |  | ROZPOCET | 0 | 0 | 0 | 0 | 0 | 1 | 0 | 4 | -1108328052
| PP |  | Bednění základů patek zřízení | [14 empty] | PP | 2
| Online PSC |  | https://podminky.urs.cz/item/CS_URS_2021_02/275351121 | [14 empty] | Online PSC | 2
| VV |  | "vodovodní sloupek - viz. D.1.2.6.4." 0,4*0,5*4 |  | 0.8 | [12 empty] | VV | 2 | 2 | True | 1 | ROZPOCET
16 | K | 275351122 | Odstranění bednění základových patek | m2 | 0.8 |  | 0 | CS ÚRS 2021 02 |  | základní |  | 0 | 0 | 0 | 0 | 0 | 4 | K | 2 |  |  |  | ROZPOCET | 0 | 0 | 0 | 0 | 0 | 1 | 0 | 4 | -1004187889
| PP |  | Bednění základů patek odstranění | [14 empty] | PP | 2
| Online PSC |  | https://podminky.urs.cz/item/CS_URS_2021_02/275351122 | [14 empty] | Online PSC | 2
| D | 3 | Svislé a kompletní konstrukce |  |  |  | 0 |  |  |  |  | 0 |  | 0.003483 |  | 0 | 1 | D | 1 |  |  |  | ROZPOCET | [6 empty] | 0
17 | K | 334791112 | Prostup v betonových zdech z plastových trub DN do 110 | m | 0.3 |  | 0 | CS ÚRS 2021 02 |  | základní |  | 0 | 0.00151 | 0.000453 | 0 | 0 | 4 | K | 2 |  |  |  | ROZPOCET | 0 | 0 | 0 | 0 | 0 | 1 | 0 | 4 | -1558933808
| PP |  | Prostup v betonových zdech z plastových trub průměru do DN 110 | [14 empty] | PP | 2
| Online PSC |  | https://podminky.urs.cz/item/CS_URS_2021_02/334791112 | [14 empty] | Online PSC | 2
| P |  | Poznámka k položce: V cenách jsou započteny náklady na nařezání plastového potrubí na potřebnou délku a osazení do stěny šachty včetně utěsnění prostupu tmelem. | [14 empty] | P | 2
| VV |  | "viz. D.1.2.6.2." 2*0,15 |  | 0.3 | [12 empty] | VV | 2 | 2 | True | 1 | ROZPOCET
18 | K | 334791114 | Prostup v betonových zdech z plastových trub DN do 200 | m | 0.15 |  | 0 | CS ÚRS 2021 02 |  | základní |  | 0 | 0.0202 | 0.00303 | 0 | 0 | 4 | K | 2 |  |  |  | ROZPOCET | 0 | 0 | 0 | 0 | 0 | 1 | 0 | 4 | -1064023694
| PP |  | Prostup v betonových zdech z plastových trub průměru do DN 200 | [14 empty] | PP | 2
| Online PSC |  | https://podminky.urs.cz/item/CS_URS_2021_02/334791114 | [14 empty] | Online PSC | 2
| P |  | Poznámka k položce: V cenách jsou započteny náklady na nařezání plastového potrubí na potřebnou délku a osazení do stěny šachty včetně utěsnění prostupu tmelem. | [14 empty] | P | 2
| VV |  | "viz. D.1.2.6.2." 0,15 |  | 0.15 | [12 empty] | VV | 2 | 2 | True | 1 | ROZPOCET
| D | 4 | Vodorovné konstrukce |  |  |  | 0 |  |  |  |  | 0 |  | 3.0355 |  | 0 | 1 | D | 1 |  |  |  | ROZPOCET | [6 empty] | 0
19 | K | 451573111 | Lože pod potrubí otevřený výkop ze štěrkopísku | m3 | 0.036 |  | 0 | CS ÚRS 2021 02 |  | základní |  | 0 | 1.8908 | 0.068068 | 0 | 0 | 4 | K | 2 |  |  |  | ROZPOCET | 0 | 0 | 0 | 0 | 0 | 1 | 0 | 4 | 1018211975
| PP |  | Lože pod potrubí, stoky a drobné objekty v otevřeném výkopu z písku a štěrkopísku do 63 mm | [14 empty] | PP | 2
| Online PSC |  | https://podminky.urs.cz/item/CS_URS_2021_02/451573111 | [14 empty] | Online PSC | 2
| VV |  | "vodovodní sloupek - viz. D.1.2.6.4." 0,6*0,6*0,1 |  | 0.036 | [12 empty] | VV | 2 | 2 | True | 0 | ROZPOCET
20 | K | 452112111 | Osazení betonových prstenců nebo rámů v do 100 mm | kus | 1 |  | 0 | CS ÚRS 2021 02 |  | základní |  | 0 | 0.22394 | 0.22394 | 0 | 0 | 4 | K | 2 |  |  |  | ROZPOCET | 0 | 0 | 0 | 0 | 0 | 1 | 0 | 4 | 161615643
| PP |  | Osazení betonových dílců prstenců nebo rámů pod poklopy a mříže, výšky do 100 mm | [14 empty] | PP | 2
| Online PSC |  | https://podminky.urs.cz/item/CS_URS_2021_02/452112111 | [14 empty] | Online PSC | 2
| VV |  | "šachta pro čerpadlo - viz. D.1.2.6.2." 1,0 |  | 1 | [12 empty] | VV | 2 | 2 | True | 1 | ROZPOCET
21 | M | 59224176 | prstenec šachtový vyrovnávací betonový 625x120x80mm | kus | 1 |  | 0 | CS ÚRS 2021 02 |  | základní |  | 0 | 0.051 | 0.051 | 0 | 0 | 8 | M | 2 |  |  |  | ROZPOCET | 0 | 0 | 0 | 0 | 0 | 1 | 0 | 4 | 1239235877
| PP |  | prstenec šachtový vyrovnávací betonový 625x120x80mm | [14 empty] | PP | 2
22 | K | 452311151 | Podkladní desky z betonu prostého tř. C 20/25 otevřený výkop | m3 | 1.103 |  | 0 | CS ÚRS 2021 02 |  | základní |  | 0 | 2.429 | 2.6792 | 0 | 0 | 4 | K | 2 |  |  |  | ROZPOCET | 0 | 0 | 0 | 0 | 0 | 1 | 0 | 4 | 479535342
| PP |  | Podkladní a zajišťovací konstrukce z betonu prostého v otevřeném výkopu desky pod potrubí, stoky a drobné objekty z betonu tř. C 20/25 | [14 empty] | PP | 2
| Online PSC |  | https://podminky.urs.cz/item/CS_URS_2021_02/452311151 | [14 empty] | Online PSC | 2
| VV |  | "šachta pro čerpadlo - viz. D.1.2.6.2." 2,1*2,1*0,25 |  | 1.103 | [12 empty] | VV | 2 | 2 | True | 1 | ROZPOCET
23 | K | 452351101 | Bednění podkladních desek nebo bloků nebo sedlového lože otevřený výkop | m2 | 2.1 |  | 0 | CS ÚRS 2021 02 |  | základní |  | 0 | 0.00632 | 0.013272 | 0 | 0 | 4 | K | 2 |  |  |  | ROZPOCET | 0 | 0 | 0 | 0 | 0 | 1 | 0 | 4 | -579433053
| PP |  | Bednění podkladních a zajišťovacích konstrukcí v otevřeném výkopu desek nebo sedlových loží pod potrubí, stoky a drobné objekty | [14 empty] | PP | 2
| Online PSC |  | https://podminky.urs.cz/item/CS_URS_2021_02/452351101 | [14 empty] | Online PSC | 2
| VV |  | "šachta pro čerpadlo - viz. D.1.2.6.2." 2,1*0,25*4 |  | 2.1 | [12 empty] | VV | 2 | 2 | True | 1 | ROZPOCET
| D | 8 | Trubní vedení |  |  |  | 0 |  |  |  |  | 0 |  | 5.2396 |  | 0 | 1 | D | 1 |  |  |  | ROZPOCET | [6 empty] | 0
24 | K | 871181141 | Montáž potrubí z PE100 SDR 11 otevřený výkop svařovaných na tupo D 50 x 4,6 mm | m | 7 |  | 0 | CS ÚRS 2021 02 |  | základní |  | 0 | 0 | 0 | 0 | 0 | 4 | K | 2 |  |  |  | ROZPOCET | 0 | 0 | 0 | 0 | 0 | 1 | 0 | 4 | 178166236
| PP |  | Montáž vodovodního potrubí z plastů v otevřeném výkopu z polyetylenu PE 100 svařovaných na tupo SDR 11/PN16 D 50 x 4,6 mm | [14 empty] | PP | 2
| Online PSC |  | https://podminky.urs.cz/item/CS_URS_2021_02/871181141 | [14 empty] | Online PSC | 2
| VV |  | "viz. Výpis tvarovek a armatur D.1.2.6.3." 7,0 |  | 7 | [12 empty] | VV | 2 | 2 | True | 0 | ROZPOCET
25 | M | 28613172 | trubka vodovodní PE100 SDR11 se signalizační vrstvou 50x4,6mm | m | 7.105 |  | 0 | CS ÚRS 2021 02 |  | základní |  | 0 | 0.00067 | 0.0047604 | 0 | 0 | 8 | M | 2 |  |  |  | ROZPOCET | 0 | 0 | 0 | 0 | 0 | 1 | 0 | 4 | -1935074730
| PP |  | trubka vodovodní PE100 SDR11 se signalizační vrstvou 50x4,6mm | [14 empty] | PP | 2
| VV |  | 7,0*1,015 |  | 7.105 | [12 empty] | VV | 2 | 2 | True | 1 | ROZPOCET
26 | K | 877181201 | Montáž oblouků svařovaných na tupo na vodovodním potrubí z PE trub d 50 | kus | 11 |  | 0 | CS ÚRS 2021 02 |  | základní |  | 0 | 0 | 0 | 0 | 0 | 4 | K | 2 |  |  |  | ROZPOCET | 0 | 0 | 0 | 0 | 0 | 1 | 0 | 4 | 1543317713
| PP |  | Montáž tvarovek na vodovodním plastovém potrubí z polyetylenu PE 100 svařovaných na tupo SDR 11/PN16 oblouků nebo redukcí d 50 | [14 empty] | PP | 2
| Online PSC |  | https://podminky.urs.cz/item/CS_URS_2021_02/877181201 | [14 empty] | Online PSC | 2
| VV |  | "přechod - viz. Výpis tvarovek a armatur D.1.2.6.3." 1+1 |  | 2 | [12 empty] | VV | 2 | 2 | True | 0 | ROZPOCET
| VV |  | "spojka - viz. Výpis tvarovek a armatur D.1.2.6.3." 1 |  | 1 | [12 empty] | VV | 2 | 2 | True | 0 | ROZPOCET
| VV |  | "mosazné tvarovky - viz. Výpis tvarovek a armatur D.1.2.3.7." 8 |  | 8 | [12 empty] | VV | 2 | 2 | True | 0 | ROZPOCET
27 | M | 28654301 | přechodka PPR s vnějším kovovým závitem D 50x6/4" | kus | 1 |  | 0 | CS ÚRS 2021 02 |  | základní |  | 0 | 0.00044 | 0.00044 | 0 | 0 | 8 | M | 2 |  |  |  | ROZPOCET | 0 | 0 | 0 | 0 | 0 | 1 | 0 | 4 | 1572973597
| PP |  | přechodka PPR s vnějším kovovým závitem D 50x6/4" | [14 empty] | PP | 2
28 | M | 28654310 | přechodka PPR s vnitřním kovovým závitem D 50x6/4" | kus | 1 |  | 0 | CS ÚRS 2021 02 |  | základní |  | 0 | 0.00036 | 0.00036 | 0 | 0 | 8 | M | 2 |  |  |  | ROZPOCET | 0 | 0 | 0 | 0 | 0 | 1 | 0 | 4 | 1922190965
| PP |  | přechodka PPR s vnitřním kovovým závitem D 50x6/4" | [14 empty] | PP | 2
29 | M | 31999999-R | PE spojka na polyetylen s přírubou 50x6/4" | kus | 1 |  | 0 |  |  | základní |  | 0 | 0.006 | 0.006 | 0 | 0 | 8 | M | 2 |  |  |  | ROZPOCET | 0 | 0 | 0 | 0 | 0 | 1 | 0 | 4 | -1654570109
| PP |  | PE spojka na polyetylen s přírubou 50x6/4" | [14 empty] | PP | 2
30 | M | 31942708-R | redukce mosaz 6/4"x1/2" | kus | 3 |  | 0 |  |  | základní |  | 0 | 0.00026 | 0.00078 | 0 | 0 | 8 | M | 2 |  |  |  | ROZPOCET | 0 | 0 | 0 | 0 | 0 | 1 | 0 | 4 | -375790313
| PP |  | redukce mosaz 6/4"x1/2" | [14 empty] | PP | 2
31 | M | 31942709 | redukce mosaz 6/4"x1" | kus | 1 |  | 0 | CS ÚRS 2021 02 |  | základní |  | 0 | 0.00023 | 0.00023 | 0 | 0 | 8 | M | 2 |  |  |  | ROZPOCET | 0 | 0 | 0 | 0 | 0 | 1 | 0 | 4 | 1866563483
| PP |  | redukce mosaz 6/4"x1" | [14 empty] | PP | 2
32 | M | NCL.HMML50 | Příruba závitová 40x 6/4" mosaz | kus | 1 |  | 0 |  |  | základní |  | 0 | 0.0007 | 0.0007 | 0 | 0 | 8 | M | 2 |  |  |  | ROZPOCET | 0 | 0 | 0 | 0 | 0 | 1 | 0 | 4 | -1965219323
| PP |  | Příruba závitová 40x 6/4" mosaz | [14 empty] | PP | 2
33 | M | 19761042 | šroubení mosazné 1" | kus | 1 |  | 0 | CS ÚRS 2021 02 |  | základní |  | 0 | 0.00017 | 0.00017 | 0 | 0 | 8 | M | 2 |  |  |  | ROZPOCET | 0 | 0 | 0 | 0 | 0 | 1 | 0 | 4 | -2111228083
| PP |  | šroubení mosazné 1" | [14 empty] | PP | 2
34 | M | 31942666 | vsuvka mosaz 1"x1" | kus | 1 |  | 0 | CS ÚRS 2021 02 |  | základní |  | 0 | 0.0001 | 0.0001 | 0 | 0 | 8 | M | 2 |  |  |  | ROZPOCET | 0 | 0 | 0 | 0 | 0 | 1 | 0 | 4 | 1014608970
| PP |  | vsuvka mosaz 1"x1" | [14 empty] | PP | 2
35 | M | 6000014570 | Vsuvka mosazná redukovaná 6/4"×1" MM | kus | 1 |  | 0 |  |  | základní |  | 0 | 0 | 0 | 0 | 0 | 8 | M | 2 |  |  |  | ROZPOCET | 0 | 0 | 0 | 0 | 0 | 1 | 0 | 4 | -2013370463
| PP |  | Vsuvka mosazná redukovaná 6/4"×1" MM | [14 empty] | PP | 2
36 | K | 877181212 | Montáž kolen 90° svařovaných na tupo na vodovodním potrubí z PE trub d 50 | kus | 2 |  | 0 | CS ÚRS 2021 02 |  | základní |  | 0 | 0 | 0 | 0 | 0 | 4 | K | 2 |  |  |  | ROZPOCET | 0 | 0 | 0 | 0 | 0 | 1 | 0 | 4 | 267082640
| PP |  | Montáž tvarovek na vodovodním plastovém potrubí z polyetylenu PE 100 svařovaných na tupo SDR 11/PN16 kolen 90° d 50 | [14 empty] | PP | 2
| Online PSC |  | https://podminky.urs.cz/item/CS_URS_2021_02/877181212 | [14 empty] | Online PSC | 2
| VV |  | "viz. Výpis tvarovek a armatur D.1.2.6.3." 1+1 |  | 2 | [12 empty] | VV | 2 | 2 | True | 1 | ROZPOCET
37 | M | 28614812 | koleno 90° SDR11 PE 100 PN16 D 50mm | kus | 1 |  | 0 | CS ÚRS 2021 02 |  | základní |  | 0 | 0.00056 | 0.00056 | 0 | 0 | 8 | M | 2 |  |  |  | ROZPOCET | 0 | 0 | 0 | 0 | 0 | 1 | 0 | 4 | 1660894090
| PP |  | koleno 90° SDR11 PE 100 PN16 D 50mm | [14 empty] | PP | 2
38 | M | 28654319-R | koleno přechodové 90° PE s kovovým vnitřním závitem 50x6/4" | kus | 1 |  | 0 |  |  | základní |  | 0 | 0.00019 | 0.00019 | 0 | 0 | 8 | M | 2 |  |  |  | ROZPOCET | 0 | 0 | 0 | 0 | 0 | 1 | 0 | 4 | 1077545027
| PP |  | koleno přechodové 90° PE s kovovým vnitřním závitem 50x6/4" | [14 empty] | PP | 2
39 | K | 877181213 | Montáž T-kusů svařovaných na tupo na vodovodním potrubí z PE trub d 50 | kus | 1 |  | 0 | CS ÚRS 2021 02 |  | základní |  | 0 | 0 | 0 | 0 | 0 | 4 | K | 2 |  |  |  | ROZPOCET | 0 | 0 | 0 | 0 | 0 | 1 | 0 | 4 | -416407095
| PP |  | Montáž tvarovek na vodovodním plastovém potrubí z polyetylenu PE 100 svařovaných na tupo SDR 11/PN16 T-kusů d 50 | [14 empty] | PP | 2
| Online PSC |  | https://podminky.urs.cz/item/CS_URS_2021_02/877181213 | [14 empty] | Online PSC | 2
| VV |  | "mosazné tvarovky - viz. Výpis tvarovek a armatur D.1.2.6.3." 1 |  | 1 | [12 empty] | VV | 2 | 2 | True | 0 | ROZPOCET
40 | M | 31942642 | T-kus mosaz 1"x1"x1" | kus | 1 |  | 0 | CS ÚRS 2021 02 |  | základní |  | 0 | 0.00025 | 0.00025 | 0 | 0 | 8 | M | 2 |  |  |  | ROZPOCET | 0 | 0 | 0 | 0 | 0 | 1 | 0 | 4 | -952875818
| PP |  | T-kus mosaz 1"x1"x1" | [14 empty] | PP | 2
41 | K | 891186131 | Montáž sacích košů ventilových v objektech DN 40 | kus | 1 |  | 0 | CS ÚRS 2021 02 |  | základní |  | 0 | 0.00034 | 0.00034 | 0 | 0 | 16 | K | 2 |  |  |  | ROZPOCET | 0 | 0 | 0 | 0 | 0 | 1 | 0 | 16 | 63979282
| PP |  | Montáž vodovodních armatur na potrubí sacích košů ventilových v objektech DN 40 | [14 empty] | PP | 2
| Online PSC |  | https://podminky.urs.cz/item/CS_URS_2021_02/891186131 | [14 empty] | Online PSC | 2
| VV |  | "viz. Výpis tvarovek a armatur D.1.2.6.3." 1,0 |  | 1 | [12 empty] | VV | 2 | 2 | True | 1 | ROZPOCET
42 | M | 42692040-R | koš sací se zpětnou klapkou a nerez filtrem 6/4" | kus | 1 |  | 0 |  |  | základní |  | 0 | 0.0012 | 0.0012 | 0 | 0 | 32 | M | 2 |  |  |  | ROZPOCET | 0 | 0 | 0 | 0 | 0 | 1 | 0 | 16 | -918983793
| PP |  | koš sací se zpětnou klapkou a nerez filtrem 6/4" | [14 empty] | PP | 2
43 | K | 891999001-R | M+D Vodovodní sloupek nerezový vč. 2 ventilů, závěsu na hadici a kotevní armatury | kpl | 1 |  | 0 |  |  | základní |  | 0 | 0 | 0 | 0 | 0 | 4 | K | 2 |  |  |  | ROZPOCET | 0 | 0 | 0 | 0 | 0 | 1 | 0 | 4 | -1507411207
| PP |  | M+D Vodovodní sloupek nerezový vč. 2 ventilů, závěsu na hadici a kotevní armatury | [14 empty] | PP | 2
| VV |  | "vodovodní sloupek - viz. D.1.2.6.3." 1,0 |  | 1 | [12 empty] | VV | 2 | 2 | True | 1 | ROZPOCET
44 | K | 891999002-R | Montáž kulového kohoutu | kpl | 1 |  | 0 |  |  | základní |  | 0 | 0 | 0 | 0 | 0 | 4 | K | 2 |  |  |  | ROZPOCET | 0 | 0 | 0 | 0 | 0 | 1 | 0 | 4 | 1974737549
| PP |  | Montáž kulového kohoutu | [14 empty] | PP | 2
| VV |  | "viz. Výpis tvarovek a armatur D.1.2.6.3." 1,0 |  | 1 | [12 empty] | VV | 2 | 2 | True | 1 | ROZPOCET
45 | M | 55114106 | kohout kulový 2x vnější závit páčka PN 35 T 185°C 1" červený | kus | 1 |  | 0 | CS ÚRS 2021 02 |  | základní |  | 0 | 0.0005 | 0.0005 | 0 | 0 | 32 | M | 2 |  |  |  | ROZPOCET | 0 | 0 | 0 | 0 | 0 | 1 | 0 | 16 | -1792286934
| PP |  | kohout kulový 2x vnější závit páčka PN 35 T 185°C 1" červený | [14 empty] | PP | 2
46 | K | 894411311 | Osazení betonových nebo železobetonových dílců pro šachty skruží rovných | kus | 1 |  | 0 | CS ÚRS 2021 02 |  | základní |  | 0 | 0.01019 | 0.01019 | 0 | 0 | 4 | K | 2 |  |  |  | ROZPOCET | 0 | 0 | 0 | 0 | 0 | 1 | 0 | 4 | 1866478481
| PP |  | Osazení betonových nebo železobetonových dílců pro šachty skruží rovných | [14 empty] | PP | 2
| Online PSC |  | https://podminky.urs.cz/item/CS_URS_2021_02/894411311 | [14 empty] | Online PSC | 2
| VV |  | "šachta pro čerpadlo - viz. D.1.2.6.2." 1,0 |  | 1 | [12 empty] | VV | 2 | 2 | True | 1 | ROZPOCET
47 | M | PFB.1122393 | Skruž čtvercová 150/150 se stupadly | kus | 1 |  | 0 |  |  | základní |  | 0 | 3.7 | 3.7 | 0 | 0 | 8 | M | 2 |  |  |  | ROZPOCET | 0 | 0 | 0 | 0 | 0 | 1 | 0 | 4 | 469125807
| PP |  | Skruž čtvercová 150/150 se stupadly | [14 empty] | PP | 2
48 | K | 894414211 | Osazení betonových nebo železobetonových dílců pro šachty desek zákrytových | kus | 1 |  | 0 | CS ÚRS 2021 02 |  | základní |  | 0 | 0.03927 | 0.03927 | 0 | 0 | 4 | K | 2 |  |  |  | ROZPOCET | 0 | 0 | 0 | 0 | 0 | 1 | 0 | 4 | 690728492
| PP |  | Osazení betonových nebo železobetonových dílců pro šachty desek zákrytových | [14 empty] | PP | 2
| Online PSC |  | https://podminky.urs.cz/item/CS_URS_2021_02/894414211 | [14 empty] | Online PSC | 2
| VV |  | "šachta pro čerpadlo - viz. D.1.2.6.2." 1,0 |  | 1 | [12 empty] | VV | 2 | 2 | True | 1 | ROZPOCET
49 | M | 59224364 | deska betonová zákrytová šachetní čtvercová 150-63/18 cm | kus | 1 |  | 0 | CS ÚRS 2021 02 |  | základní |  | 0 | 1.1 | 1.1 | 0 | 0 | 8 | M | 2 |  |  |  | ROZPOCET | 0 | 0 | 0 | 0 | 0 | 1 | 0 | 4 | -809272908
| PP |  | deska betonová zákrytová šachetní čtvercová 150-63/18 cm | [14 empty] | PP | 2
50 | K | 899104112 | Osazení poklopů litinových nebo ocelových včetně rámů pro třídu zatížení D400, E600 | kus | 1 |  | 0 | CS ÚRS 2021 02 |  | základní |  | 0 | 0.21734 | 0.21734 | 0 | 0 | 4 | K | 2 |  |  |  | ROZPOCET | 0 | 0 | 0 | 0 | 0 | 1 | 0 | 4 | -1135005858
| PP |  | Osazení poklopů litinových a ocelových včetně rámů pro třídu zatížení D400, E600 | [14 empty] | PP | 2
| Online PSC |  | https://podminky.urs.cz/item/CS_URS_2021_02/899104112 | [14 empty] | Online PSC | 2
| VV |  | "šachta pro čerpadlo - viz. D.1.2.6.2." 1,0 |  | 1 | [12 empty] | VV | 2 | 2 | True | 1 | ROZPOCET
51 | M | 55241003 | poklop kanalizační betonolitinový, rám betonolitinový 160mm, D 400 bez odvětrání | kus | 1 |  | 0 | CS ÚRS 2021 02 |  | základní |  | 0 | 0.156 | 0.156 | 0 | 0 | 8 | M | 2 |  |  |  | ROZPOCET | 0 | 0 | 0 | 0 | 0 | 1 | 0 | 4 | -360564707
| PP |  | poklop kanalizační betonolitinový, rám betonolitinový 160mm, D 400 bez odvětrání | [14 empty] | PP | 2
52 | K | 899722113 | Krytí potrubí z plastů výstražnou fólií z PVC 34cm | m | 2 |  | 0 | CS ÚRS 2021 02 |  | základní |  | 0 | 9e-05 | 0.00018 | 0 | 0 | 4 | K | 2 |  |  |  | ROZPOCET | 0 | 0 | 0 | 0 | 0 | 1 | 0 | 4 | 961790170
| PP |  | Krytí potrubí z plastů výstražnou fólií z PVC šířky 34 cm | [14 empty] | PP | 2
| Online PSC |  | https://podminky.urs.cz/item/CS_URS_2021_02/899722113 | [14 empty] | Online PSC | 2
| VV |  | "mimo šachtu - viz. Výpis tvarovek a armatur D.1.2.6.3." 2,0 |  | 2 | [12 empty] | VV | 2 | 2 | True | 1 | ROZPOCET
| D | 998 | Přesun hmot |  |  |  | 0 |  |  |  |  | 0 |  | 0 |  | 0 | 1 | D | 1 |  |  |  | ROZPOCET | [6 empty] | 0
53 | K | 998276101 | Přesun hmot pro trubní vedení z trub z plastických hmot otevřený výkop | t | 8.508 |  | 0 | CS ÚRS 2021 02 |  | základní |  | 0 | 0 | 0 | 0 | 0 | 4 | K | 2 |  |  |  | ROZPOCET | 0 | 0 | 0 | 0 | 0 | 1 | 0 | 4 | -1975189847
| PP |  | Přesun hmot pro trubní vedení hloubené z trub z plastických hmot nebo sklolaminátových pro vodovody nebo kanalizace v otevřeném výkopu dopravní vzdálenost do 15 m | [14 empty] | PP | 2
| Online PSC |  | https://podminky.urs.cz/item/CS_URS_2021_02/998276101 | [14 empty] | Online PSC | 2
| D | PSV | Práce a dodávky PSV |  |  |  | 0 |  |  |  |  | 0 |  | 0.00958 |  | 0 | 2 | D | 0 |  |  |  | ROZPOCET | [6 empty] | 0
| D | 724 | Zdravotechnika - strojní vybavení |  |  |  | 0 |  |  |  |  | 0 |  | 0.00958 |  | 0 | 2 | D | 1 |  |  |  | ROZPOCET | [6 empty] | 0
54 | K | 724249214 | Montáž čerpadlo dávkovací proporcionální do G 2" ostatní typ | soubor | 1 |  | 0 | CS ÚRS 2021 02 |  | základní |  | 0 | 0.00548 | 0.00548 | 0 | 0 | 16 | K | 2 |  |  |  | ROZPOCET | 0 | 0 | 0 | 0 | 0 | 1 | 0 | 16 | 54603665
| PP |  | Zařízení pro úpravu vody montáž filtrů domácích na teplou nebo studenou vodu ostatních typů od 3/4" do G 2" | [14 empty] | PP | 2
| Online PSC |  | https://podminky.urs.cz/item/CS_URS_2021_02/724249214 | [14 empty] | Online PSC | 2
| P |  | Poznámka k položce: Kotvení čerpadla: vrt D 16 mm, dl. 160 mm - 4 ks + plášťová kotva do betonu 16x150 M12 - 4 ks | [14 empty] | P | 2
| VV |  | "viz. Výpis tvarovek a armatur D.1.2.6.3." 1,0 |  | 1 | [12 empty] | VV | 2 | 2 | True | 1 | ROZPOCET
55 | M | 43634200-R | Čerpadlo vertikální povrchové 5 bar, 3 l/s, 2,2 kW | kus | 1 |  | 0 |  |  | základní |  | 0 | 0.0036 | 0.0036 | 0 | 0 | 8 | M | 2 |  |  |  | ROZPOCET | 0 | 0 | 0 | 0 | 0 | 1 | 0 | 4 | 1899719451
| PP |  | Čerpadlo vertikální povrchové 5 bar, 3 l/s, 2,2 kW | [14 empty] | PP | 2
56 | M | 42690031-R | Elektronický tlakový spínač | kus | 1 |  | 0 |  |  | základní |  | 0 | 0.0005 | 0.0005 | 0 | 0 | 8 | M | 2 |  |  |  | ROZPOCET | 0 | 0 | 0 | 0 | 0 | 1 | 0 | 4 | 1291222778
| PP |  | Elektronický tlakový spínač | [14 empty] | PP | 2
57 | K | 998724101 | Přesun hmot tonážní pro strojní vybavení v objektech v do 6 m | t | 0.005 |  | 0 | CS ÚRS 2021 02 |  | základní |  | 0 | 0 | 0 | 0 | 0 | 16 | K | 2 |  |  |  | ROZPOCET | 0 | 0 | 0 | 0 | 0 | 1 | 0 | 16 | -835360076
| PP |  | Přesun hmot pro strojní vybavení stanovený z hmotnosti přesunovaného materiálu vodorovná dopravní vzdálenost do 50 m v objektech výšky do 6 m | [14 empty] | PP | 2
| Online PSC |  | https://podminky.urs.cz/item/CS_URS_2021_02/998724101 | [14 empty] | Online PSC | 2

## SO-06 - Přípojka NN B (sa...
{b9a1a438-0821-40ff-8928-e7a3b13b33f9}
2
| KRYCÍ LIST SOUPISU PRACÍ | [7 empty] | v --- níže se nacházejí doplnkové a pomocné údaje k sestavám --- v | [8 empty] | False
Stavba:
SOU zemědělské Chvaletice - hospodaření se srážkovými vodami
Objekt:
ZV - Způsobilé výdaje
Soupis:
SO-06 - Přípojka NN B (samostatná PD)
| KSO: |  |  |  |  | CC-CZ:
| Místo: |  |  |  |  | Datum: | 3. 12. 2021
| Zadavatel: |  |  |  |  | IČ:
|  | Pardubický kraj, Komenského náměstí 125, Pardubice |  |  |  | DIČ:
| Uchazeč: |  |  |  |  | IČ: | Vyplň údaj
|  | Vyplň údaj |  |  |  | DIČ: | Vyplň údaj
| Projektant: |  |  |  |  | IČ:
|  | Agroprojekce Litomyšl, s.r.o. |  |  |  | DIČ:
| Zpracovatel: |  |  |  |  | IČ:
DIČ:
Poznámka:
| Cena bez DPH | [5 empty] | 0
|  |  | Základ daně |  |  | Sazba daně | Výše daně
| DPH | základní | 0 |  |  | 21% | 0
|  | snížená | 0 |  |  | 15% | 0
|  | zákl. přenesená | 0 |  |  | 21% | 0
|  | sníž. přenesená | 0 |  |  | 15% | 0
|  | nulová | 0 |  |  | 0% | 0
| Cena s DPH |  |  | v | CZK |  | 0
REKAPITULACE ČLENĚNÍ SOUPISU PRACÍ
Stavba:
SOU zemědělské Chvaletice - hospodaření se srážkovými vodami
Objekt:
ZV - Způsobilé výdaje
Soupis:
SO-06 - Přípojka NN B (samostatná PD)
Místo: | [5 empty] | Datum: | 3. 12. 2021
Zadavatel: |  |  | Pardubický kraj, Komenského náměstí 125, Pardubice |  |  | Projektant: | Agroprojekce Litomyšl, s.r.o.
Uchazeč: |  |  | Vyplň údaj |  |  | Zpracovatel:
Kód dílu - Popis | [6 empty] | Cena celkem [CZK]
Náklady stavby celkem | [6 empty] | 0 | [11 empty] | -1
| M - Práce a dodávky M | [5 empty] | 0
| 21-M - Elektromontáže | [5 empty] | 0
SOUPIS PRACÍ
Stavba:
SOU zemědělské Chvaletice - hospodaření se srážkovými vodami
Objekt:
ZV - Způsobilé výdaje
Soupis:
SO-06 - Přípojka NN B (samostatná PD)
Místo: | [5 empty] | Datum: | 3. 12. 2021
Zadavatel: |  |  | Pardubický kraj, Komenského náměstí 125, Pardubice |  |  | Projektant: | Agroprojekce Litomyšl, s.r.o.
Uchazeč: |  |  | Vyplň údaj |  |  | Zpracovatel:
PČ | Typ | Kód | Popis | MJ | Množství | J.cena [CZK] | Cena celkem [CZK] | Cenová soustava |  | DPH | J. Nh [h] | Nh celkem [h] | J. hmotnost [t] | Hmotnost celkem [t] | J. suť [t] | Suť Celkem [t]
Náklady soupisu celkem | [6 empty] | 0 |  |  |  |  | 0 |  | 0 |  | 0 |  | D | -1 | [7 empty] | 0
| D | M | Práce a dodávky M |  |  |  | 0 |  |  |  |  | 0 |  | 0 |  | 0 | 3 | D | 0 | ROZPOCET | [6 empty] | 0
| D | 21-M | Elektromontáže |  |  |  | 0 |  |  |  |  | 0 |  | 0 |  | 0 | 3 | D | 1 | ROZPOCET | [6 empty] | 0
1 | K | 210999999-R | Elektrické napájení pro lokalitu B - samostatná příloha | soubor | 1 |  | 0 |  |  | základní |  | 0 | 0 | 0 | 0 | 0 | 64 | K | 2 | ROZPOCET | 0 | 0 | 0 | 0 | 0 | 1 | 0 | 64 | 1167371491
| PP |  | Elektrické napájení pro lokalitu B - samostatná příloha | [14 empty] | PP | 2

## SO-07 - Ozelenění
{67a5cee4-7c33-411a-86a6-dbc3d9368492}
2
| KRYCÍ LIST SOUPISU PRACÍ | [7 empty] | v --- níže se nacházejí doplnkové a pomocné údaje k sestavám --- v | [8 empty] | False
Stavba:
SOU zemědělské Chvaletice - hospodaření se srážkovými vodami
Objekt:
ZV - Způsobilé výdaje
Soupis:
SO-07 - Ozelenění
| KSO: |  | 823 2 |  |  | CC-CZ: | 22221
| Místo: |  |  |  |  | Datum: | 3. 12. 2021
| CZ-CPV: |  | 45000000-7 |  |  | CZ-CPA: | 42.21.22
| Zadavatel: |  |  |  |  | IČ:
|  | Pardubický kraj, Komenského náměstí 125, Pardubice |  |  |  | DIČ:
| Uchazeč: |  |  |  |  | IČ: | Vyplň údaj
|  | Vyplň údaj |  |  |  | DIČ: | Vyplň údaj
| Projektant: |  |  |  |  | IČ:
|  | Agroprojekce Litomyšl, s.r.o. |  |  |  | DIČ:
| Zpracovatel: |  |  |  |  | IČ:
DIČ:
Poznámka:
| Cena bez DPH | [5 empty] | 0
|  |  | Základ daně |  |  | Sazba daně | Výše daně
| DPH | základní | 0 |  |  | 21% | 0
|  | snížená | 0 |  |  | 15% | 0
|  | zákl. přenesená | 0 |  |  | 21% | 0
|  | sníž. přenesená | 0 |  |  | 15% | 0
|  | nulová | 0 |  |  | 0% | 0
| Cena s DPH |  |  | v | CZK |  | 0
REKAPITULACE ČLENĚNÍ SOUPISU PRACÍ
Stavba:
SOU zemědělské Chvaletice - hospodaření se srážkovými vodami
Objekt:
ZV - Způsobilé výdaje
Soupis:
SO-07 - Ozelenění
Místo: | [5 empty] | Datum: | 3. 12. 2021
Zadavatel: |  |  | Pardubický kraj, Komenského náměstí 125, Pardubice |  |  | Projektant: | Agroprojekce Litomyšl, s.r.o.
Uchazeč: |  |  | Vyplň údaj |  |  | Zpracovatel:
Kód dílu - Popis | [6 empty] | Cena celkem [CZK]
Náklady stavby celkem | [6 empty] | 0 | [11 empty] | -1
| HSV - Práce a dodávky HSV | [5 empty] | 0
| 1 - Zemní práce | [5 empty] | 0
| 998 - Přesun hmot | [5 empty] | 0
SOUPIS PRACÍ
Stavba:
SOU zemědělské Chvaletice - hospodaření se srážkovými vodami
Objekt:
ZV - Způsobilé výdaje
Soupis:
SO-07 - Ozelenění
Místo: | [5 empty] | Datum: | 3. 12. 2021
Zadavatel: |  |  | Pardubický kraj, Komenského náměstí 125, Pardubice |  |  | Projektant: | Agroprojekce Litomyšl, s.r.o.
Uchazeč: |  |  | Vyplň údaj |  |  | Zpracovatel:
PČ | Typ | Kód | Popis | MJ | Množství | J.cena [CZK] | Cena celkem [CZK] | Cenová soustava |  | DPH | J. Nh [h] | Nh celkem [h] | J. hmotnost [t] | Hmotnost celkem [t] | J. suť [t] | Suť Celkem [t]
Náklady soupisu celkem | [6 empty] | 0 |  |  |  |  | 0 |  | 1.401 |  | 0 |  | D | -1 | [10 empty] | 0
| D | HSV | Práce a dodávky HSV |  |  |  | 0 |  |  |  |  | 0 |  | 1.401 |  | 0 | 1 | D | 0 |  |  |  | ROZPOCET | [6 empty] | 0
| D | 1 | Zemní práce |  |  |  | 0 |  |  |  |  | 0 |  | 1.401 |  | 0 | 1 | D | 1 |  |  |  | ROZPOCET | [6 empty] | 0
1 | K | 183101115 | Hloubení jamek bez výměny půdy zeminy tř 1 až 4 obj přes 0,125 do 0,4 m3 v rovině a svahu do 1:5 | kus | 6 |  | 0 | CS ÚRS 2021 02 |  | základní |  | 0 | 0 | 0 | 0 | 0 | 4 | K | 2 |  |  |  | ROZPOCET | 0 | 0 | 0 | 0 | 0 | 1 | 0 | 4 | 1239427288
| PP |  | Hloubení jamek pro vysazování rostlin v zemině tř.1 až 4 bez výměny půdy v rovině nebo na svahu do 1:5, objemu přes 0,125 do 0,40 m3 | [14 empty] | PP | 2
| Online PSC |  | https://podminky.urs.cz/item/CS_URS_2021_02/183101115 | [14 empty] | Online PSC | 2
| VV |  | "borovice + duby - viz. TZ D.1.2.1." 4+2 |  | 6 | [12 empty] | VV | 2 | 2 | True | 1 | ROZPOCET
2 | K | 184102112 | Výsadba dřeviny s balem D přes 0,2 do 0,3 m do jamky se zalitím v rovině a svahu do 1:5 | kus | 6 |  | 0 | CS ÚRS 2021 02 |  | základní |  | 0 | 0 | 0 | 0 | 0 | 4 | K | 2 |  |  |  | ROZPOCET | 0 | 0 | 0 | 0 | 0 | 1 | 0 | 4 | 1019790384
| PP |  | Výsadba dřeviny s balem do předem vyhloubené jamky se zalitím v rovině nebo na svahu do 1:5, při průměru balu přes 200 do 300 mm | [14 empty] | PP | 2
| Online PSC |  | https://podminky.urs.cz/item/CS_URS_2021_02/184102112 | [14 empty] | Online PSC | 2
| VV |  | "borovice + duby - viz. TZ D.1.2.1." 4+2 |  | 6 | [12 empty] | VV | 2 | 2 | True | 1 | ROZPOCET
3 | M | 02699999-R | Borovice lesní (Pinus sylvestris) v. 150-175 cm, bal | kus | 4 |  | 0 |  |  | základní |  | 0 | 0.01 | 0.04 | 0 | 0 | 8 | M | 2 |  |  |  | ROZPOCET | 0 | 0 | 0 | 0 | 0 | 1 | 0 | 4 | 2080484498
| PP |  | Borovice lesní (Pinus sylvestris) v. 150-175 cm, bal | [14 empty] | PP | 2
4 | M | 02699014-R | Dub letní (Quercus robur) v. kmene 1,8-2,2 m se zapěstovanou korunkou, bal | kus | 2 |  | 0 |  |  | základní |  | 0 | 0.01 | 0.02 | 0 | 0 | 8 | M | 2 |  |  |  | ROZPOCET | 0 | 0 | 0 | 0 | 0 | 1 | 0 | 4 | -1737232221
| PP |  | Dub letní (Quercus robur) v. kmene 1,8-2,2 m se zapěstovanou korunkou, bal | [14 empty] | PP | 2
5 | K | 184215113 | Ukotvení kmene dřevin jedním kůlem D do 0,1 m dl přes 2 do 3 m | kus | 4 |  | 0 | CS ÚRS 2021 02 |  | základní |  | 0 | 6e-05 | 0.00024 | 0 | 0 | 4 | K | 2 |  |  |  | ROZPOCET | 0 | 0 | 0 | 0 | 0 | 1 | 0 | 4 | -1142802985
| PP |  | Ukotvení dřeviny kůly jedním kůlem, délky přes 2 do 3 m | [14 empty] | PP | 2
| Online PSC |  | https://podminky.urs.cz/item/CS_URS_2021_02/184215113 | [14 empty] | Online PSC | 2
| VV |  | "borovice - viz. TZ D.1.2.1." 4 |  | 4 | [12 empty] | VV | 2 | 2 | True | 1 | ROZPOCET
6 | K | 184215133 | Ukotvení kmene dřevin třemi kůly D do 0,1 m dl přes 2 do 3 m | kus | 2 |  | 0 | CS ÚRS 2021 02 |  | základní |  | 0 | 6e-05 | 0.00012 | 0 | 0 | 4 | K | 2 |  |  |  | ROZPOCET | 0 | 0 | 0 | 0 | 0 | 1 | 0 | 4 | 547046785
| PP |  | Ukotvení dřeviny kůly třemi kůly, délky přes 2 do 3 m | [14 empty] | PP | 2
| Online PSC |  | https://podminky.urs.cz/item/CS_URS_2021_02/184215133 | [14 empty] | Online PSC | 2
| VV |  | "duby - viz. TZ D.1.2.1." 2 |  | 2 | [12 empty] | VV | 2 | 2 | True | 1 | ROZPOCET
7 | M | 60591255 | kůl vyvazovací dřevěný impregnovaný D 8cm dl 2,5m | kus | 10 |  | 0 | CS ÚRS 2021 02 |  | základní |  | 0 | 0.0059 | 0.059 | 0 | 0 | 8 | M | 2 |  |  |  | ROZPOCET | 0 | 0 | 0 | 0 | 0 | 1 | 0 | 4 | -1143915284
| PP |  | kůl vyvazovací dřevěný impregnovaný D 8cm dl 2,5m | [14 empty] | PP | 2
| VV |  | "borovice" 4,0 |  | 4 | [12 empty] | VV | 2 | 2 | True | 0 | ROZPOCET
| VV |  | "duby" 2*3 |  | 6 | [12 empty] | VV | 2 | 2 | True | 0 | ROZPOCET
8 | M | 60599001-R | Příčka spojovací ke kůlům impregnovaná 50 x 8 cm | kus | 6 |  | 0 |  |  | základní |  | 0 | 0.0025 | 0.015 | 0 | 0 | 8 | M | 2 |  |  |  | ROZPOCET | 0 | 0 | 0 | 0 | 0 | 1 | 0 | 4 | -813956691
| PP |  | Příčka spojovací ke kůlům impregnovaná 50 x 8 cm | [14 empty] | PP | 2
| VV |  | "duby" 2*3 |  | 6 | [12 empty] | VV | 2 | 2 | True | 1 | ROZPOCET
9 | K | 184701112 | Výsadba živého plotu s balem v rovině a svahu do 1:5 | kus | 126 |  | 0 | CS ÚRS 2021 02 |  | základní |  | 0 | 0 | 0 | 0 | 0 | 4 | K | 2 |  |  |  | ROZPOCET | 0 | 0 | 0 | 0 | 0 | 1 | 0 | 4 | 1753761809
| PP |  | Výsadba živého plotu v rovině nebo na svahu do 1:5, z dřevin s balem | [14 empty] | PP | 2
| Online PSC |  | https://podminky.urs.cz/item/CS_URS_2021_02/184701112 | [14 empty] | Online PSC | 2
| P |  | Poznámka k položce: V cenách jsou započteny i náklady na vyhloubení rýhy pro výsadbu živého plotu a zálivka. | [14 empty] | P | 2
| VV |  | "živý plot - viz. TZ D.1.2.1." 126 |  | 126 | [12 empty] | VV | 2 | 2 | True | 1 | ROZPOCET
10 | M | 02650442-R | Habr obecný (Carpinus betulus) v. 60-80 cm | kus | 126 |  | 0 |  |  | základní |  | 0 | 0.01 | 1.26 | 0 | 0 | 8 | M | 2 |  |  |  | ROZPOCET | 0 | 0 | 0 | 0 | 0 | 1 | 0 | 4 | 1379144498
| PP |  | Habr obecný (Carpinus betulus) v. 60-80 cm | [14 empty] | PP | 2
11 | K | 184801121 | Ošetřování vysazených dřevin soliterních v rovině a svahu do 1:5 | kus | 6 |  | 0 | CS ÚRS 2021 02 |  | základní |  | 0 | 0 | 0 | 0 | 0 | 4 | K | 2 |  |  |  | ROZPOCET | 0 | 0 | 0 | 0 | 0 | 1 | 0 | 4 | 584089921
| PP |  | Ošetření vysazených dřevin solitérních v rovině nebo na svahu do 1:5 | [14 empty] | PP | 2
| Online PSC |  | https://podminky.urs.cz/item/CS_URS_2021_02/184801121 | [14 empty] | Online PSC | 2
| VV |  | 4+2 |  | 6 | [12 empty] | VV | 2 | 2 | True | 1 | ROZPOCET
12 | K | 184801131 | Ošetřování vysazených dřevin ve skupinách v rovině a svahu do 1:5 | m2 | 21 |  | 0 | CS ÚRS 2021 02 |  | základní |  | 0 | 0 | 0 | 0 | 0 | 4 | K | 2 |  |  |  | ROZPOCET | 0 | 0 | 0 | 0 | 0 | 1 | 0 | 4 | -2000693127
| PP |  | Ošetření vysazených dřevin ve skupinách v rovině nebo na svahu do 1:5 | [14 empty] | PP | 2
| Online PSC |  | https://podminky.urs.cz/item/CS_URS_2021_02/184801131 | [14 empty] | Online PSC | 2
| VV |  | "živý plot - viz. TZ D.1.2.1." 42*0,5 |  | 21 | [12 empty] | VV | 2 | 2 | True | 1 | ROZPOCET
13 | K | 184808211 | Ochrana sazenic proti škodám zvěří nátěrem nebo postřikem | kus | 132 |  | 0 | CS ÚRS 2021 02 |  | základní |  | 0 | 0 | 0 | 0 | 0 | 4 | K | 2 |  |  |  | ROZPOCET | 0 | 0 | 0 | 0 | 0 | 1 | 0 | 4 | -1895004446
| PP |  | Ochrana sazenic proti škodám zvěří nátěrem nebo postřikem ochranným prostředkem | [14 empty] | PP | 2
| Online PSC |  | https://podminky.urs.cz/item/CS_URS_2021_02/184808211 | [14 empty] | Online PSC | 2
| VV |  | "borovice + duby" 4+2 |  | 6 | [12 empty] | VV | 2 | 2 | True | 0 | ROZPOCET
| VV |  | "živý plot - viz. TZ D.1.2.1." 126 |  | 126 | [12 empty] | VV | 2 | 2 | True | 0 | ROZPOCET
14 | M | 00599003-R | Repelent | kg | 6.6 |  | 0 |  |  | základní |  | 0 | 0.001 | 0.0066 | 0 | 0 | 8 | M | 2 |  |  |  | ROZPOCET | 0 | 0 | 0 | 0 | 0 | 1 | 0 | 4 | 1067107155
| PP |  | Repelent | [14 empty] | PP | 2
| VV |  | 132*0,05 |  | 6.6 | [12 empty] | VV | 2 | 2 | True | 1 | ROZPOCET
15 | K | 184911431 | Mulčování rostlin kůrou tl přes 0,1 do 0,15 m v rovině a svahu do 1:5 | m2 | 27 |  | 0 | CS ÚRS 2021 02 |  | základní |  | 0 | 0 | 0 | 0 | 0 | 4 | K | 2 |  |  |  | ROZPOCET | 0 | 0 | 0 | 0 | 0 | 1 | 0 | 4 | 650415489
| PP |  | Mulčování vysazených rostlin mulčovací kůrou, tl. přes 100 do 150 mm v rovině nebo na svahu do 1:5 | [14 empty] | PP | 2
| Online PSC |  | https://podminky.urs.cz/item/CS_URS_2021_02/184911431 | [14 empty] | Online PSC | 2
| P |  | Poznámka k položce: - k mulčování se použije štěpka z pokácených keřů a větví stromů | [14 empty] | P | 2
| VV |  | "stromky - viz. TZ D.1.2.1. (1 m2/ks)" 6*1,0 |  | 6 | [12 empty] | VV | 2 | 2 | True | 0 | ROZPOCET
| VV |  | "živý plot (3 ks/bm = 42 x 0,5 m)" 42*0,5 |  | 21 | [12 empty] | VV | 2 | 2 | True | 0 | ROZPOCET
16 | K | 185804311 | Zalití rostlin vodou plocha do 20 m2 | m3 | 0.75 |  | 0 | CS ÚRS 2021 02 |  | základní |  | 0 | 0 | 0 | 0 | 0 | 4 | K | 2 |  |  |  | ROZPOCET | 0 | 0 | 0 | 0 | 0 | 1 | 0 | 4 | -113233095
| PP |  | Zalití rostlin vodou plochy záhonů jednotlivě do 20 m2 | [14 empty] | PP | 2
| Online PSC |  | https://podminky.urs.cz/item/CS_URS_2021_02/185804311 | [14 empty] | Online PSC | 2
| VV |  | "stromky" 6*0,020 |  | 0.12 | [12 empty] | VV | 2 | 2 | True | 0 | ROZPOCET
| VV |  | "živý plot" 126*0,005 |  | 0.63 | [12 empty] | VV | 2 | 2 | True | 0 | ROZPOCET
| D | 998 | Přesun hmot |  |  |  | 0 |  |  |  |  | 0 |  | 0 |  | 0 | 1 | D | 1 |  |  |  | ROZPOCET | [6 empty] | 0
17 | K | 998231311 | Přesun hmot pro sadovnické a krajinářské úpravy vodorovně do 5000 m | t | 1.401 |  | 0 | CS ÚRS 2021 02 |  | základní |  | 0 | 0 | 0 | 0 | 0 | 4 | K | 2 |  |  |  | ROZPOCET | 0 | 0 | 0 | 0 | 0 | 1 | 0 | 4 | -1938455146
| PP |  | Přesun hmot pro sadovnické a krajinářské úpravy - strojně dopravní vzdálenost do 5000 m | [14 empty] | PP | 2
| Online PSC |  | https://podminky.urs.cz/item/CS_URS_2021_02/998231311 | [14 empty] | Online PSC | 2

## VON - Vedlejší a ostatní ...
{7221737a-b1bb-48f9-9371-e1df62f69466}
2
| KRYCÍ LIST SOUPISU PRACÍ | [7 empty] | v --- níže se nacházejí doplnkové a pomocné údaje k sestavám --- v | [8 empty] | False
Stavba:
SOU zemědělské Chvaletice - hospodaření se srážkovými vodami
Objekt:
ZV - Způsobilé výdaje
Soupis:
VON - Vedlejší a ostatní náklady
| KSO: |  |  |  |  | CC-CZ:
| Místo: |  |  |  |  | Datum: | 3. 12. 2021
| Zadavatel: |  |  |  |  | IČ:
|  | Pardubický kraj, Komenského náměstí 125, Pardubice |  |  |  | DIČ:
| Uchazeč: |  |  |  |  | IČ: | Vyplň údaj
|  | Vyplň údaj |  |  |  | DIČ: | Vyplň údaj
| Projektant: |  |  |  |  | IČ:
|  | Agroprojekce Litomyšl, s.r.o. |  |  |  | DIČ:
| Zpracovatel: |  |  |  |  | IČ:
DIČ:
Poznámka:
| Cena bez DPH | [5 empty] | 0
|  |  | Základ daně |  |  | Sazba daně | Výše daně
| DPH | základní | 0 |  |  | 21% | 0
|  | snížená | 0 |  |  | 15% | 0
|  | zákl. přenesená | 0 |  |  | 21% | 0
|  | sníž. přenesená | 0 |  |  | 15% | 0
|  | nulová | 0 |  |  | 0% | 0
| Cena s DPH |  |  | v | CZK |  | 0
REKAPITULACE ČLENĚNÍ SOUPISU PRACÍ
Stavba:
SOU zemědělské Chvaletice - hospodaření se srážkovými vodami
Objekt:
ZV - Způsobilé výdaje
Soupis:
VON - Vedlejší a ostatní náklady
Místo: | [5 empty] | Datum: | 3. 12. 2021
Zadavatel: |  |  | Pardubický kraj, Komenského náměstí 125, Pardubice |  |  | Projektant: | Agroprojekce Litomyšl, s.r.o.
Uchazeč: |  |  | Vyplň údaj |  |  | Zpracovatel:
Kód dílu - Popis | [6 empty] | Cena celkem [CZK]
Náklady stavby celkem | [6 empty] | 0 | [11 empty] | -1
| VRN - Vedlejší rozpočtové náklady | [5 empty] | 0
| VRN2 - Příprava staveniště | [5 empty] | 0
| VRN9 - Ostatní náklady | [5 empty] | 0
SOUPIS PRACÍ
Stavba:
SOU zemědělské Chvaletice - hospodaření se srážkovými vodami
Objekt:
ZV - Způsobilé výdaje
Soupis:
VON - Vedlejší a ostatní náklady
Místo: | [5 empty] | Datum: | 3. 12. 2021
Zadavatel: |  |  | Pardubický kraj, Komenského náměstí 125, Pardubice |  |  | Projektant: | Agroprojekce Litomyšl, s.r.o.
Uchazeč: |  |  | Vyplň údaj |  |  | Zpracovatel:
PČ | Typ | Kód | Popis | MJ | Množství | J.cena [CZK] | Cena celkem [CZK] | Cenová soustava |  | DPH | J. Nh [h] | Nh celkem [h] | J. hmotnost [t] | Hmotnost celkem [t] | J. suť [t] | Suť Celkem [t]
Náklady soupisu celkem | [6 empty] | 0 |  |  |  |  | 0 |  | 0 |  | 0 |  | D | -1 | [7 empty] | 0
| D | VRN | Vedlejší rozpočtové náklady |  |  |  | 0 |  |  |  |  | 0 |  | 0 |  | 0 | 5 | D | 0 | ROZPOCET | [6 empty] | 0
| D | VRN2 | Příprava staveniště |  |  |  | 0 |  |  |  |  | 0 |  | 0 |  | 0 | 5 | D | 1 | ROZPOCET | [6 empty] | 0
1 | K | 031002000 | Náklady spojené s vybudováním, provozem a likvidací zařízení staveniště | soubor | 1 |  | 0 |  |  | základní |  | 0 | 0 | 0 | 0 | 0 | 1024 | K | 2 | ROZPOCET | 0 | 0 | 0 | 0 | 0 | 1 | 0 | 1024 | -1886255009
| PP |  | Náklady spojené s vybudováním, provozem a likvidací zařízení staveniště | [14 empty] | PP | 2
| P |  | Poznámka k položce: Zřízení zařízení staveniště, jeho připojení na sítě, oplocení prostoru a jejich následné odstranění. Zajištění přístupu k jednotlivým úsekům stavby za účelem provádění a uvedení do původního stavu po ukončení stavby, náhrada za dočasné zábory ploch. Zřízení a odstranění případných sjezdů, nájezdů, lávek přes výkopy. Pro zamezení ohrožení a pádu do výkopu bude staveniště viditelně ohraničeno a výkopy zajištěny zábradlím. Zřízení čistících zón před výjezdem z obvodu staveniště. Zajištění bezpečnosti práce a ochrany životního prostředí. Ochrana dřevin před mechanickým poškozením. Povrchy dotčené přístupem a dočasným záborem (manipulační plochy) budou před zahájením stavby zdokumentovány a po dokončení stavebních prací uvedeny do stavu shodného před realizací včetně obnovy původního travního porostu. | [14 empty] | P | 2
2 | K | 031002002 | Dopravní značení na staveništi | soubor | 1 |  | 0 |  |  | základní |  | 0 | 0 | 0 | 0 | 0 | 1024 | K | 2 | ROZPOCET | 0 | 0 | 0 | 0 | 0 | 1 | 0 | 1024 | 137185421
| PP |  | Dopravní značení na staveništi | [14 empty] | PP | 2
| P |  | Poznámka k položce: Projednání a zajištění zvláštního užívání komunikací a veřejných ploch, zajištění dopravního značení k dopravním omezením, řízení provozu vč. případné světelné signalizace, jejich údržba, přemisťování a následné odstranění, a to v rozsahu nezbytném pro řádné a bezpečné provádění stavby (částečná uzavírka komunikace III. tř.) | [14 empty] | P | 2
| D | VRN9 | Ostatní náklady |  |  |  | 0 |  |  |  |  | 0 |  | 0 |  | 0 | 4 | D | 1 | ROZPOCET | [6 empty] | 0
3 | K | 090001000 | Geodetické vytýčení před zahájením realizace stavebních prací vč. vytýčení hranic dotčených pozemků | soubor | 1 |  | 0 |  |  | základní |  | 0 | 0 | 0 | 0 | 0 | 1024 | K | 2 | ROZPOCET | 0 | 0 | 0 | 0 | 0 | 1 | 0 | 1024 | -756545237
| PP |  | Geodetické vytýčení před zahájením realizace stavebních prací vč. vytýčení hranic dotčených pozemků | [14 empty] | PP | 2
4 | K | 090002000 | Vytyčení inženýrských sítí, ochrana stávajících vedení a zařízení před poškozením | soubor | 1 |  | 0 |  |  | základní |  | 0 | 0 | 0 | 0 | 0 | 1024 | K | 2 | ROZPOCET | 0 | 0 | 0 | 0 | 0 | 1 | 0 | 1024 | 1957014185
| PP |  | Vytyčení inženýrských sítí, ochrana stávajících vedení a zařízení před poškozením | [14 empty] | PP | 2
| P |  | Poznámka k položce: např. vodovod, dešťová kanalizace, plynovod, sdělovací vedení, elektrické vedení | [14 empty] | P | 2
5 | K | 091003000 | Geodetické práce po výstavbě | soubor | 1 |  | 0 |  |  | základní |  | 0 | 0 | 0 | 0 | 0 | 1024 | K | 2 | ROZPOCET | 0 | 0 | 0 | 0 | 0 | 1 | 0 | 1024 | -1902243394
| PP |  | Geodetické práce po výstavbě | [14 empty] | PP | 2
| P |  | Poznámka k položce: Geodetické zaměření skutečného provedení díla v pěti vyhotoveních v grafické (tištěné) podobě a v jednom digitálním vyhotovení . | [14 empty] | P | 2
6 | K | 091204000 | Dokumentace skutečného provedení dle vyhl. 499/2006 Sb. | soubor | 1 |  | 0 |  |  | základní |  | 0 | 0 | 0 | 0 | 0 | 1024 | K | 2 | ROZPOCET | 0 | 0 | 0 | 0 | 0 | 1 | 0 | 1024 | -1309848591
| PP |  | Dokumentace skutečného provedení dle vyhl. 499/2006 Sb. | [14 empty] | PP | 2
| P |  | Poznámka k položce: Dokumentace skutečného provedení dle vyhl. 499/2006 Sb. ve třech listinných vyhotoveních a jednom elektronickém vyhotovení na CD-Rom | [14 empty] | P | 2
7 | K | 091304000 | Celobarevný plakát (formát A3) v místě realizace z materiálu odolného proti povětrnostním podmínkám, instalace po celou dobu realizace projektu na viditelném místě. | soubor | 1 |  | 0 |  |  | základní |  | 0 | 0 | 0 | 0 | 0 | 1024 | K | 2 | ROZPOCET | 0 | 0 | 0 | 0 | 0 | 1 | 0 | 1024 | 2593415
| PP |  | Celobarevný plakát (formát A3) v místě realizace z materiálu odolného proti povětrnostním podmínkám, instalace po celou dobu realizace projektu na viditelném místě. | [14 empty] | PP | 2
8 | K | 091404000 | Zkoušky, atesty a revize podle ČSN a případných jiných právních nebo technických předpisů | soubor | 1 |  | 0 |  |  | základní |  | 0 | 0 | 0 | 0 | 0 | 1024 | K | 2 | ROZPOCET | 0 | 0 | 0 | 0 | 0 | 1 | 0 | 1024 | 1213016086
| PP |  | Zkoušky, atesty a revize podle ČSN a případných jiných právních nebo technických předpisů | [14 empty] | PP | 2
| P |  | Poznámka k položce: Zajištění všech ostatních nezbytných zkoušek, atestů a revizí podle ČSN a případných jiných právních nebo technických předpisů platných v době provádění a předání díla, kterými bude prokázáno dosažení předepsané kvality a předepsaných technických parametrů díla. - např. zkouška těsnosti a vodotěsnosti potrubí, kalibrace měřidel atd. | [14 empty] | P | 2
9 | K | 091806000 | Zajištění všech nezbytných průzkumů nutných pro řádné provádění a dokončení díla | soubor | 1 |  | 0 |  |  | základní |  | 0 | 0 | 0 | 0 | 0 | 1024 | K | 2 | ROZPOCET | 0 | 0 | 0 | 0 | 0 | 1 | 0 | 1024 | -143923965
| PP |  | Zajištění všech nezbytných průzkumů nutných pro řádné provádění a dokončení díla | [14 empty] | PP | 2
| P |  | Poznámka k položce: - záchranný archeologický výzkum | [14 empty] | P | 2
10 | K | 091904001 | Zpracování provozního řádu | soubor | 1 |  | 0 |  |  | základní |  | 0 | 0 | 0 | 0 | 0 | 1024 | K | 2 | ROZPOCET | 0 | 0 | 0 | 0 | 0 | 1 | 0 | 1024 | -1996665548
| PP |  | Zpracování provozního řádu | [14 empty] | PP | 2
11 | K | 092004008 | Náklady spojené s pojištěním odpovědnosti za škodu, jak je uvedeno v návrhu smlouvy o dílo | soubor | 1 |  | 0 |  |  | základní |  | 0 | 0 | 0 | 0 | 0 | 1024 | K | 2 | ROZPOCET | 0 | 0 | 0 | 0 | 0 | 1 | 0 | 1024 | 1641630429
| PP |  | Náklady spojené s pojištěním odpovědnosti za škodu, jak je uvedeno v návrhu smlouvy o dílo | [14 empty] | PP | 2
12 | K | 092004009 | Náklady spojené se zřízením bankovní záruky po dobu realizace stavby, jak je uvedeno v návrhu smlouvy o dílo | soubor | 1 |  | 0 |  |  | základní |  | 0 | 0 | 0 | 0 | 0 | 1024 | K | 2 | ROZPOCET | 0 | 0 | 0 | 0 | 0 | 1 | 0 | 1024 | 668954334
| PP |  | Náklady spojené se zřízením bankovní záruky po dobu realizace stavby, jak je uvedeno v návrhu smlouvy o dílo | [14 empty] | PP | 2
13 | K | 092004010 | Náklady spojené se zřízením bankovní záruky po dobu záruční doby, jak je uvedeno v návrhu smlouvy o dílo | soubor | 1 |  | 0 |  |  | základní |  | 0 | 0 | 0 | 0 | 0 | 1024 | K | 2 | ROZPOCET | 0 | 0 | 0 | 0 | 0 | 1 | 0 | 1024 | -2145431031
| PP |  | Náklady spojené se zřízením bankovní záruky po dobu záruční doby, jak je uvedeno v návrhu smlouvy o dílo | [14 empty] | PP | 2

## SO-02 - Rozvod vody A - č..._01
{0ad6c95c-f9ac-473e-b1ff-ef826906069f}
2
| KRYCÍ LIST SOUPISU PRACÍ | [7 empty] | v --- níže se nacházejí doplnkové a pomocné údaje k sestavám --- v | [8 empty] | False
Stavba:
SOU zemědělské Chvaletice - hospodaření se srážkovými vodami
Objekt:
NV - Nezpůsobilé výdaje
Soupis:
SO-02 - Rozvod vody A - část 1
| KSO: |  | 827 1 |  |  | CC-CZ: | 22221
| Místo: |  |  |  |  | Datum: | 3. 12. 2021
[6 empty] | CZ-CPA: | 42.21.22
| Zadavatel: |  |  |  |  | IČ:
|  | Pardubický kraj, Komenského náměstí 125, Pardubice |  |  |  | DIČ:
| Uchazeč: |  |  |  |  | IČ: | Vyplň údaj
|  | Vyplň údaj |  |  |  | DIČ: | Vyplň údaj
| Projektant: |  |  |  |  | IČ:
|  | Agroprojekce Litomyšl, s.r.o. |  |  |  | DIČ:
| Zpracovatel: |  |  |  |  | IČ:
DIČ:
Poznámka:
| Cena bez DPH | [5 empty] | 0
|  |  | Základ daně |  |  | Sazba daně | Výše daně
| DPH | základní | 0 |  |  | 21% | 0
|  | snížená | 0 |  |  | 15% | 0
|  | zákl. přenesená | 0 |  |  | 21% | 0
|  | sníž. přenesená | 0 |  |  | 15% | 0
|  | nulová | 0 |  |  | 0% | 0
| Cena s DPH |  |  | v | CZK |  | 0
REKAPITULACE ČLENĚNÍ SOUPISU PRACÍ
Stavba:
SOU zemědělské Chvaletice - hospodaření se srážkovými vodami
Objekt:
NV - Nezpůsobilé výdaje
Soupis:
SO-02 - Rozvod vody A - část 1
Místo: | [5 empty] | Datum: | 3. 12. 2021
Zadavatel: |  |  | Pardubický kraj, Komenského náměstí 125, Pardubice |  |  | Projektant: | Agroprojekce Litomyšl, s.r.o.
Uchazeč: |  |  | Vyplň údaj |  |  | Zpracovatel:
Kód dílu - Popis | [6 empty] | Cena celkem [CZK]
Náklady stavby celkem | [6 empty] | 0 | [11 empty] | -1
| HSV - Práce a dodávky HSV | [5 empty] | 0
| 1 - Zemní práce | [5 empty] | 0
| 2 - Zakládání | [5 empty] | 0
| 3 - Svislé a kompletní konstrukce | [5 empty] | 0
| 4 - Vodorovné konstrukce | [5 empty] | 0
| 5 - Komunikace pozemní | [5 empty] | 0
| 8 - Trubní vedení | [5 empty] | 0
| 997 - Přesun sutě | [5 empty] | 0
| 998 - Přesun hmot | [5 empty] | 0
SOUPIS PRACÍ
Stavba:
SOU zemědělské Chvaletice - hospodaření se srážkovými vodami
Objekt:
NV - Nezpůsobilé výdaje
Soupis:
SO-02 - Rozvod vody A - část 1
Místo: | [5 empty] | Datum: | 3. 12. 2021
Zadavatel: |  |  | Pardubický kraj, Komenského náměstí 125, Pardubice |  |  | Projektant: | Agroprojekce Litomyšl, s.r.o.
Uchazeč: |  |  | Vyplň údaj |  |  | Zpracovatel:
PČ | Typ | Kód | Popis | MJ | Množství | J.cena [CZK] | Cena celkem [CZK] | Cenová soustava |  | DPH | J. Nh [h] | Nh celkem [h] | J. hmotnost [t] | Hmotnost celkem [t] | J. suť [t] | Suť Celkem [t]
Náklady soupisu celkem | [6 empty] | 0 |  |  |  |  | 0 |  | 106.6443 |  | 1.17 |  | D | -1 | [10 empty] | 0
| D | HSV | Práce a dodávky HSV |  |  |  | 0 |  |  |  |  | 0 |  | 106.6443 |  | 1.17 | 1 | D | 0 |  |  |  | ROZPOCET | [6 empty] | 0
| D | 1 | Zemní práce |  |  |  | 0 |  |  |  |  | 0 |  | 75.696 |  | 1.17 | 1 | D | 1 |  |  |  | ROZPOCET | [6 empty] | 0
1 | K | 113106123 | Rozebrání dlažeb ze zámkových dlaždic komunikací pro pěší ručně | m2 | 2 |  | 0 | CS ÚRS 2021 02 |  | základní |  | 0 | 0 | 0 | 0.26 | 0.52 | 4 | K | 2 |  |  |  | ROZPOCET | 0 | 0 | 0 | 0 | 0 | 1 | 0 | 4 | -1227240926
| PP |  | Rozebrání dlažeb komunikací pro pěší s přemístěním hmot na skládku na vzdálenost do 3 m nebo s naložením na dopravní prostředek s ložem z kameniva nebo živice a s jakoukoliv výplní spár ručně ze zámkové dlažby | [14 empty] | PP | 2
| Online PSC |  | https://podminky.urs.cz/item/CS_URS_2021_02/113106123 | [14 empty] | Online PSC | 2
| VV |  | "viz. Tabulka kubatur D.1.2.3.3." 2,0 |  | 2 | [12 empty] | VV | 2 | 2 | True | 1 | ROZPOCET
2 | K | 113107331 | Odstranění podkladu z betonu prostého tl přes 100 do 150 mm strojně pl do 50 m2 | m2 | 2 |  | 0 | CS ÚRS 2021 02 |  | základní |  | 0 | 0 | 0 | 0.325 | 0.65 | 4 | K | 2 |  |  |  | ROZPOCET | 0 | 0 | 0 | 0 | 0 | 1 | 0 | 4 | -830729376
| PP |  | Odstranění podkladů nebo krytů strojně plochy jednotlivě do 50 m2 s přemístěním hmot na skládku na vzdálenost do 3 m nebo s naložením na dopravní prostředek z betonu prostého, o tl. vrstvy přes 100 do 150 mm | [14 empty] | PP | 2
| Online PSC |  | https://podminky.urs.cz/item/CS_URS_2021_02/113107331 | [14 empty] | Online PSC | 2
| VV |  | "podklad dlažby - viz. Tabulka kubatur D.1.2.3.3." 2,0 |  | 2 | [12 empty] | VV | 2 | 2 | True | 1 | ROZPOCET
3 | K | 119001421 | Dočasné zajištění kabelů a kabelových tratí ze 3 volně ložených kabelů | m | 1 |  | 0 | CS ÚRS 2021 02 |  | základní |  | 0 | 0.0369 | 0.0369 | 0 | 0 | 4 | K | 2 |  |  |  | ROZPOCET | 0 | 0 | 0 | 0 | 0 | 1 | 0 | 4 | 1317517718
| PP |  | Dočasné zajištění podzemního potrubí nebo vedení ve výkopišti ve stavu i poloze, ve kterých byla na začátku zemních prací a to s podepřením, vzepřením nebo vyvěšením, případně s ochranným bedněním, se zřízením a odstraněním zajišťovací konstrukce, s opotřebením hmot kabelů a kabelových tratí z volně ložených kabelů a to do 3 kabelů | [14 empty] | PP | 2
| Online PSC |  | https://podminky.urs.cz/item/CS_URS_2021_02/119001421 | [14 empty] | Online PSC | 2
| VV |  | "křížení kabelu NN - viz. Podélný profil D.1.2.3.2." 1,0 |  | 1 | [12 empty] | VV | 2 | 2 | True | 1 | ROZPOCET
4 | K | 121151113 | Sejmutí ornice plochy do 500 m2 tl vrstvy do 200 mm strojně | m2 | 140 |  | 0 | CS ÚRS 2021 02 |  | základní |  | 0 | 0 | 0 | 0 | 0 | 4 | K | 2 |  |  |  | ROZPOCET | 0 | 0 | 0 | 0 | 0 | 1 | 0 | 4 | 1549394223
| PP |  | Sejmutí ornice strojně při souvislé ploše přes 100 do 500 m2, tl. vrstvy do 200 mm | [14 empty] | PP | 2
| Online PSC |  | https://podminky.urs.cz/item/CS_URS_2021_02/121151113 | [14 empty] | Online PSC | 2
| VV |  | "viz. Tabulka kubatur D.1.2.3.3." 140,0 |  | 140 | [12 empty] | VV | 2 | 2 | True | 1 | ROZPOCET
5 | K | 131251100 | Hloubení jam nezapažených v hornině třídy těžitelnosti I skupiny 3 objem do 20 m3 strojně | m3 | 1.65 |  | 0 | CS ÚRS 2021 02 |  | základní |  | 0 | 0 | 0 | 0 | 0 | 4 | K | 2 |  |  |  | ROZPOCET | 0 | 0 | 0 | 0 | 0 | 1 | 0 | 4 | -759076564
| PP |  | Hloubení nezapažených jam a zářezů strojně s urovnáním dna do předepsaného profilu a spádu v hornině třídy těžitelnosti I skupiny 3 do 20 m3 | [14 empty] | PP | 2
| Online PSC |  | https://podminky.urs.cz/item/CS_URS_2021_02/131251100 | [14 empty] | Online PSC | 2
| VV |  | "vodovodní sloupek - viz. D.1.2.3.9." 3*0,92*0,92*0,65 |  | 1.65 | [12 empty] | VV | 2 | 2 | True | 1 | ROZPOCET
6 | K | 132254204 | Hloubení zapažených rýh š do 2000 mm v hornině třídy těžitelnosti I skupiny 3 objem do 500 m3 | m3 | 151.6 |  | 0 | CS ÚRS 2021 02 |  | základní |  | 0 | 0 | 0 | 0 | 0 | 4 | K | 2 |  |  |  | ROZPOCET | 0 | 0 | 0 | 0 | 0 | 1 | 0 | 4 | 491147109
| PP |  | Hloubení zapažených rýh šířky přes 800 do 2 000 mm strojně s urovnáním dna do předepsaného profilu a spádu v hornině třídy těžitelnosti I skupiny 3 přes 100 do 500 m3 | [14 empty] | PP | 2
| Online PSC |  | https://podminky.urs.cz/item/CS_URS_2021_02/132254204 | [14 empty] | Online PSC | 2
| VV |  | "viz. Tabulka kubatur D.1.2.3.3." 151,6 |  | 151.6 | [12 empty] | VV | 2 | 2 | True | 1 | ROZPOCET
7 | K | 139001101 | Příplatek za ztížení vykopávky v blízkosti podzemního vedení | m3 | 0.55 |  | 0 | CS ÚRS 2021 02 |  | základní |  | 0 | 0 | 0 | 0 | 0 | 4 | K | 2 |  |  |  | ROZPOCET | 0 | 0 | 0 | 0 | 0 | 1 | 0 | 4 | -1912121219
| PP |  | Příplatek k cenám hloubených vykopávek za ztížení vykopávky v blízkosti podzemního vedení nebo výbušnin pro jakoukoliv třídu horniny | [14 empty] | PP | 2
| Online PSC |  | https://podminky.urs.cz/item/CS_URS_2021_02/139001101 | [14 empty] | Online PSC | 2
| VV |  | "křížení kabelu NN - viz. Podélný profil D.1.2.3.2." 1,0*1,1*0,5 |  | 0.55 | [12 empty] | VV | 2 | 2 | True | 1 | ROZPOCET
8 | K | 151101101 | Zřízení příložného pažení a rozepření stěn rýh hl do 2 m | m2 | 311 |  | 0 | CS ÚRS 2021 02 |  | základní |  | 0 | 0.00084 | 0.26124 | 0 | 0 | 4 | K | 2 |  |  |  | ROZPOCET | 0 | 0 | 0 | 0 | 0 | 1 | 0 | 4 | -275895749
| PP |  | Zřízení pažení a rozepření stěn rýh pro podzemní vedení příložné pro jakoukoliv mezerovitost, hloubky do 2 m | [14 empty] | PP | 2
| Online PSC |  | https://podminky.urs.cz/item/CS_URS_2021_02/151101101 | [14 empty] | Online PSC | 2
| VV |  | "viz. Tabulka kubatur D.1.2.3.3." 311,0 |  | 311 | [12 empty] | VV | 2 | 2 | True | 1 | ROZPOCET
9 | K | 151101111 | Odstranění příložného pažení a rozepření stěn rýh hl do 2 m | m2 | 311 |  | 0 | CS ÚRS 2021 02 |  | základní |  | 0 | 0 | 0 | 0 | 0 | 4 | K | 2 |  |  |  | ROZPOCET | 0 | 0 | 0 | 0 | 0 | 1 | 0 | 4 | -656428527
| PP |  | Odstranění pažení a rozepření stěn rýh pro podzemní vedení s uložením materiálu na vzdálenost do 3 m od kraje výkopu příložné, hloubky do 2 m | [14 empty] | PP | 2
| Online PSC |  | https://podminky.urs.cz/item/CS_URS_2021_02/151101111 | [14 empty] | Online PSC | 2
10 | K | 162751115 | Vodorovné přemístění přes 7 000 do 8000 m výkopku/sypaniny z horniny třídy těžitelnosti I skupiny 1 až 3 | m3 | 60.65 |  | 0 | CS ÚRS 2021 02 |  | základní |  | 0 | 0 | 0 | 0 | 0 | 4 | K | 2 |  |  |  | ROZPOCET | 0 | 0 | 0 | 0 | 0 | 1 | 0 | 4 | -1492167205
| PP |  | Vodorovné přemístění výkopku nebo sypaniny po suchu na obvyklém dopravním prostředku, bez naložení výkopku, avšak se složením bez rozhrnutí z horniny třídy těžitelnosti I skupiny 1 až 3 na vzdálenost přes 7 000 do 8 000 m | [14 empty] | PP | 2
| Online PSC |  | https://podminky.urs.cz/item/CS_URS_2021_02/162751115 | [14 empty] | Online PSC | 2
| VV |  | "přebytečná zemina" 1,65+151,6-92,6 |  | 60.65 | [12 empty] | VV | 2 | 2 | True | 1 | ROZPOCET
11 | K | 167151101 | Nakládání výkopku z hornin třídy těžitelnosti I skupiny 1 až 3 do 100 m3 | m3 | 60.65 |  | 0 | CS ÚRS 2021 02 |  | základní |  | 0 | 0 | 0 | 0 | 0 | 4 | K | 2 |  |  |  | ROZPOCET | 0 | 0 | 0 | 0 | 0 | 1 | 0 | 4 | -486452608
| PP |  | Nakládání, skládání a překládání neulehlého výkopku nebo sypaniny strojně nakládání, množství do 100 m3, z horniny třídy těžitelnosti I, skupiny 1 až 3 | [14 empty] | PP | 2
| Online PSC |  | https://podminky.urs.cz/item/CS_URS_2021_02/167151101 | [14 empty] | Online PSC | 2
| VV |  | "přebytečná zemina" 1,65+151,6-92,6 |  | 60.65 | [12 empty] | VV | 2 | 2 | True | 1 | ROZPOCET
12 | K | 171201221 | Poplatek za uložení na skládce (skládkovné) zeminy a kamení kód odpadu 17 05 04 | t | 109.17 |  | 0 | CS ÚRS 2021 02 |  | základní |  | 0 | 0 | 0 | 0 | 0 | 4 | K | 2 |  |  |  | ROZPOCET | 0 | 0 | 0 | 0 | 0 | 1 | 0 | 4 | 1414449702
| PP |  | Poplatek za uložení stavebního odpadu na skládce (skládkovné) zeminy a kamení zatříděného do Katalogu odpadů pod kódem 17 05 04 | [14 empty] | PP | 2
| Online PSC |  | https://podminky.urs.cz/item/CS_URS_2021_02/171201221 | [14 empty] | Online PSC | 2
| VV |  | "přebytečná zemina" 60,65*1,8 |  | 109.17 | [12 empty] | VV | 2 | 2 | True | 1 | ROZPOCET
13 | K | 171251201 | Uložení sypaniny na skládky nebo meziskládky | m3 | 60.65 |  | 0 | CS ÚRS 2021 02 |  | základní |  | 0 | 0 | 0 | 0 | 0 | 4 | K | 2 |  |  |  | ROZPOCET | 0 | 0 | 0 | 0 | 0 | 1 | 0 | 4 | -389393540
| PP |  | Uložení sypaniny na skládky nebo meziskládky bez hutnění s upravením uložené sypaniny do předepsaného tvaru | [14 empty] | PP | 2
| Online PSC |  | https://podminky.urs.cz/item/CS_URS_2021_02/171251201 | [14 empty] | Online PSC | 2
| VV |  | "přebytečná zemina" 60,65 |  | 60.65 | [12 empty] | VV | 2 | 2 | True | 1 | ROZPOCET
14 | K | 174151101 | Zásyp jam, šachet rýh nebo kolem objektů sypaninou se zhutněním | m3 | 92.602 |  | 0 | CS ÚRS 2021 02 |  | základní |  | 0 | 0 | 0 | 0 | 0 | 4 | K | 2 |  |  |  | ROZPOCET | 0 | 0 | 0 | 0 | 0 | 1 | 0 | 4 | -1206397247
| PP |  | Zásyp sypaninou z jakékoliv horniny strojně s uložením výkopku ve vrstvách se zhutněním jam, šachet, rýh nebo kolem objektů v těchto vykopávkách | [14 empty] | PP | 2
| Online PSC |  | https://podminky.urs.cz/item/CS_URS_2021_02/174151101 | [14 empty] | Online PSC | 2
| VV |  | "viz. Tabulka kubatur D.1.2.3.3." 91,3 |  | 91.3 | [12 empty] | VV | 2 | 2 | True | 0 | ROZPOCET
| VV |  | "vodovodní sloupek - viz. D.1.2.3.9." 3*0,92*0,92*0,65-3*(0,6*0,6*0,1+0,4*0,4*0,5) |  | 1.302 | [12 empty] | VV | 2 | 2 | True | 0 | ROZPOCET
15 | K | 175151101 | Obsypání potrubí strojně sypaninou bez prohození, uloženou do 3 m | m3 | 44.7 |  | 0 | CS ÚRS 2021 02 |  | základní |  | 0 | 0 | 0 | 0 | 0 | 4 | K | 2 |  |  |  | ROZPOCET | 0 | 0 | 0 | 0 | 0 | 1 | 0 | 4 | 838521501
| PP |  | Obsypání potrubí strojně sypaninou z vhodných třídy těžitelnosti I a II, skupiny 1 až 4 nebo materiálem připraveným podél výkopu ve vzdálenosti do 3 m od jeho kraje, pro jakoukoliv hloubku výkopu a míru zhutnění bez prohození sypaniny | [14 empty] | PP | 2
| Online PSC |  | https://podminky.urs.cz/item/CS_URS_2021_02/175151101 | [14 empty] | Online PSC | 2
| VV |  | "viz. Tabulka kubatur D.1.2.3.3." 44,7 |  | 44.7 | [12 empty] | VV | 2 | 2 | True | 1 | ROZPOCET
16 | M | 58337302 | štěrkopísek frakce 0/16 | t | 75.395 |  | 0 | CS ÚRS 2021 02 |  | základní |  | 0 | 1 | 75.395 | 0 | 0 | 8 | M | 2 |  |  |  | ROZPOCET | 0 | 0 | 0 | 0 | 0 | 1 | 0 | 4 | -1800201337
| PP |  | štěrkopísek frakce 0/16 | [14 empty] | PP | 2
| VV |  | 44,7*1,67*1,01 |  | 75.395 | [12 empty] | VV | 2 | 2 | True | 1 | ROZPOCET
17 | K | 181351103 | Rozprostření ornice tl vrstvy do 200 mm pl přes 100 do 500 m2 v rovině nebo ve svahu do 1:5 strojně | m2 | 140 |  | 0 | CS ÚRS 2021 02 |  | základní |  | 0 | 0 | 0 | 0 | 0 | 4 | K | 2 |  |  |  | ROZPOCET | 0 | 0 | 0 | 0 | 0 | 1 | 0 | 4 | 75996588
| PP |  | Rozprostření a urovnání ornice v rovině nebo ve svahu sklonu do 1:5 strojně při souvislé ploše přes 100 do 500 m2, tl. vrstvy do 200 mm | [14 empty] | PP | 2
| Online PSC |  | https://podminky.urs.cz/item/CS_URS_2021_02/181351103 | [14 empty] | Online PSC | 2
| VV |  | "viz. Tabulka kubatur D.1.2.3.3." 140,0 |  | 140 | [12 empty] | VV | 2 | 2 | True | 1 | ROZPOCET
18 | K | 181411121 | Založení lučního trávníku výsevem pl do 1000 m2 v rovině a ve svahu do 1:5 | m2 | 140 |  | 0 | CS ÚRS 2021 02 |  | základní |  | 0 | 0 | 0 | 0 | 0 | 4 | K | 2 |  |  |  | ROZPOCET | 0 | 0 | 0 | 0 | 0 | 1 | 0 | 4 | 1345524245
| PP |  | Založení trávníku na půdě předem připravené plochy do 1000 m2 výsevem včetně utažení lučního v rovině nebo na svahu do 1:5 | [14 empty] | PP | 2
| Online PSC |  | https://podminky.urs.cz/item/CS_URS_2021_02/181411121 | [14 empty] | Online PSC | 2
19 | M | 00572470 | osivo směs travní univerzál | kg | 2.884 |  | 0 | CS ÚRS 2021 02 |  | základní |  | 0 | 0.001 | 0.002884 | 0 | 0 | 8 | M | 2 |  |  |  | ROZPOCET | 0 | 0 | 0 | 0 | 0 | 1 | 0 | 4 | 1283289837
| PP |  | osivo směs travní univerzál | [14 empty] | PP | 2
| VV |  | 140,0*0,02*1,03 |  | 2.884 | [12 empty] | VV | 2 | 2 | True | 1 | ROZPOCET
| D | 2 | Zakládání |  |  |  | 0 |  |  |  |  | 0 |  | 0.59517 |  | 0 | 1 | D | 1 |  |  |  | ROZPOCET | [6 empty] | 0
20 | K | 225211116 | Vrty maloprofilové jádrové D přes 56 do 93 mm úklon do 45° hl 0 až 25 m hornina V a VI | m | 0.15 |  | 0 | CS ÚRS 2021 02 |  | základní |  | 0 | 0.00032 | 4.8e-05 | 0 | 0 | 4 | K | 2 |  |  |  | ROZPOCET | 0 | 0 | 0 | 0 | 0 | 1 | 0 | 4 | 1363092849
| PP |  | Maloprofilové vrty jádrové průměru přes 56 do 93 mm do úklonu 45° v hl 0 až 25 m v hornině tř. V a VI | [14 empty] | PP | 2
| Online PSC |  | https://podminky.urs.cz/item/CS_URS_2021_02/225211116 | [14 empty] | Online PSC | 2
| VV |  | "viz. Výpis tvarovek a armatur D.1.2.3.4." 0,15 |  | 0.15 | [12 empty] | VV | 2 | 2 | True | 1 | ROZPOCET
21 | K | 275313711 | Základové patky z betonu tř. C 20/25 | m3 | 0.24 |  | 0 | CS ÚRS 2021 02 |  | základní |  | 0 | 2.4533 | 0.58879 | 0 | 0 | 4 | K | 2 |  |  |  | ROZPOCET | 0 | 0 | 0 | 0 | 0 | 1 | 0 | 4 | -795562657
| PP |  | Základy z betonu prostého patky a bloky z betonu kamenem neprokládaného tř. C 20/25 | [14 empty] | PP | 2
| Online PSC |  | https://podminky.urs.cz/item/CS_URS_2021_02/275313711 | [14 empty] | Online PSC | 2
| VV |  | "vodovodní sloupek - viz. D.1.2.3.9." 3*0,4*0,4*0,5 |  | 0.24 | [12 empty] | VV | 2 | 2 | True | 1 | ROZPOCET
22 | K | 275351121 | Zřízení bednění základových patek | m2 | 2.4 |  | 0 | CS ÚRS 2021 02 |  | základní |  | 0 | 0.00264 | 0.006336 | 0 | 0 | 4 | K | 2 |  |  |  | ROZPOCET | 0 | 0 | 0 | 0 | 0 | 1 | 0 | 4 | -1245757172
| PP |  | Bednění základů patek zřízení | [14 empty] | PP | 2
| Online PSC |  | https://podminky.urs.cz/item/CS_URS_2021_02/275351121 | [14 empty] | Online PSC | 2
| VV |  | "vodovodní sloupek - viz. D.1.2.3.9." 3*0,4*0,5*4 |  | 2.4 | [12 empty] | VV | 2 | 2 | True | 1 | ROZPOCET
23 | K | 275351122 | Odstranění bednění základových patek | m2 | 2.4 |  | 0 | CS ÚRS 2021 02 |  | základní |  | 0 | 0 | 0 | 0 | 0 | 4 | K | 2 |  |  |  | ROZPOCET | 0 | 0 | 0 | 0 | 0 | 1 | 0 | 4 | -2001873066
| PP |  | Bednění základů patek odstranění | [14 empty] | PP | 2
| Online PSC |  | https://podminky.urs.cz/item/CS_URS_2021_02/275351122 | [14 empty] | Online PSC | 2
| D | 3 | Svislé a kompletní konstrukce |  |  |  | 0 |  |  |  |  | 0 |  | 0.0002265 |  | 0 | 1 | D | 1 |  |  |  | ROZPOCET | [6 empty] | 0
24 | K | 334791112 | Prostup v betonových zdech z plastových trub DN do 110 | m | 0.15 |  | 0 | CS ÚRS 2021 02 |  | základní |  | 0 | 0.00151 | 0.0002265 | 0 | 0 | 4 | K | 2 |  |  |  | ROZPOCET | 0 | 0 | 0 | 0 | 0 | 1 | 0 | 4 | 1798291641
| PP |  | Prostup v betonových zdech z plastových trub průměru do DN 110 | [14 empty] | PP | 2
| Online PSC |  | https://podminky.urs.cz/item/CS_URS_2021_02/334791112 | [14 empty] | Online PSC | 2
| P |  | Poznámka k položce: V cenách jsou započteny náklady na nařezání plastového potrubí na potřebnou délku a osazení do stěny šachty včetně utěsnění prostupu tmelem. | [14 empty] | P | 2
| VV |  | "viz. Výpis tvarovek a armatur D.1.2.3.4." 0,15 |  | 0.15 | [12 empty] | VV | 2 | 2 | True | 1 | ROZPOCET
| D | 4 | Vodorovné konstrukce |  |  |  | 0 |  |  |  |  | 0 |  | 29.8636 |  | 0 | 1 | D | 1 |  |  |  | ROZPOCET | [6 empty] | 0
25 | K | 451317777 | Podklad nebo lože pod dlažbu vodorovný nebo do sklonu 1:5 z betonu prostého tl přes 50 do 100 mm | m2 | 2 |  | 0 | CS ÚRS 2021 02 |  | základní |  | 0 | 0.18051 | 0.36102 | 0 | 0 | 4 | K | 2 |  |  |  | ROZPOCET | 0 | 0 | 0 | 0 | 0 | 1 | 0 | 4 | -144582013
| PP |  | Podklad nebo lože pod dlažbu (přídlažbu) v ploše vodorovné nebo ve sklonu do 1:5, tloušťky od 50 do 100 mm z betonu prostého | [14 empty] | PP | 2
| Online PSC |  | https://podminky.urs.cz/item/CS_URS_2021_02/451317777 | [14 empty] | Online PSC | 2
| VV |  | "nová zámková dlažba - viz. Tabulka kubatur D.1.2.3.3.+Vzorový řez D.1.2.3.8." 2,0 |  | 2 | [12 empty] | VV | 2 | 2 | True | 1 | ROZPOCET
26 | K | 451319777 | Příplatek ZKD 10 mm tl u podkladu nebo lože pod dlažbu z betonu | m2 | 8 |  | 0 | CS ÚRS 2021 02 |  | základní |  | 0 | 0.02256 | 0.18048 | 0 | 0 | 4 | K | 2 |  |  |  | ROZPOCET | 0 | 0 | 0 | 0 | 0 | 1 | 0 | 4 | 1555859208
| PP |  | Podklad nebo lože pod dlažbu (přídlažbu) Příplatek k cenám za každých dalších i započatých 10 mm tloušťky podkladu nebo lože z betonu prostého | [14 empty] | PP | 2
| Online PSC |  | https://podminky.urs.cz/item/CS_URS_2021_02/451319777 | [14 empty] | Online PSC | 2
| VV |  | 4*2,0 |  | 8 | [12 empty] | VV | 2 | 2 | True | 1 | ROZPOCET
27 | K | 451573111 | Lože pod potrubí otevřený výkop ze štěrkopísku | m3 | 15.508 |  | 0 | CS ÚRS 2021 02 |  | základní |  | 0 | 1.8908 | 29.3221 | 0 | 0 | 4 | K | 2 |  |  |  | ROZPOCET | 0 | 0 | 0 | 0 | 0 | 1 | 0 | 4 | 1952659576
| PP |  | Lože pod potrubí, stoky a drobné objekty v otevřeném výkopu z písku a štěrkopísku do 63 mm | [14 empty] | PP | 2
| Online PSC |  | https://podminky.urs.cz/item/CS_URS_2021_02/451573111 | [14 empty] | Online PSC | 2
| VV |  | "viz. Tabulka kubatur D.1.2.3.3." 15,4 |  | 15.4 | [12 empty] | VV | 2 | 2 | True | 0 | ROZPOCET
| VV |  | "vodovodní sloupek - viz. D.1.2.3.9." 3*0,6*0,6*0,1 |  | 0.108 | [12 empty] | VV | 2 | 2 | True | 0 | ROZPOCET
| D | 5 | Komunikace pozemní |  |  |  | 0 |  |  |  |  | 0 |  | 0.3539 |  | 0 | 1 | D | 1 |  |  |  | ROZPOCET | [6 empty] | 0
28 | K | 596211110 | Kladení zámkové dlažby komunikací pro pěší tl 60 mm skupiny A pl do 50 m2 | m2 | 2 |  | 0 | CS ÚRS 2021 02 |  | základní |  | 0 | 0.08425 | 0.1685 | 0 | 0 | 4 | K | 2 |  |  |  | ROZPOCET | 0 | 0 | 0 | 0 | 0 | 1 | 0 | 4 | -1895969840
| PP |  | Kladení dlažby z betonových zámkových dlaždic komunikací pro pěší s ložem z kameniva těženého nebo drceného tl. do 40 mm, s vyplněním spár s dvojitým hutněním, vibrováním a se smetením přebytečného materiálu na krajnici tl. 60 mm skupiny A, pro plochy do 50 m2 | [14 empty] | PP | 2
| Online PSC |  | https://podminky.urs.cz/item/CS_URS_2021_02/596211110 | [14 empty] | Online PSC | 2
| VV |  | "nová zámková dlažba - viz. Tabulka kubatur D.1.2.3.3." 2,0 |  | 2 | [12 empty] | VV | 2 | 2 | True | 1 | ROZPOCET
29 | M | 59245001 | dlažba zámková tvaru I 200x165x40mm přírodní | m2 | 2.06 |  | 0 | CS ÚRS 2021 02 |  | základní |  | 0 | 0.09 | 0.1854 | 0 | 0 | 8 | M | 2 |  |  |  | ROZPOCET | 0 | 0 | 0 | 0 | 0 | 1 | 0 | 4 | -1864597151
| PP |  | dlažba zámková tvaru I 200x165x40mm přírodní | [14 empty] | PP | 2
| VV |  | 2,0*1,03 |  | 2.06 | [12 empty] | VV | 2 | 2 | True | 1 | ROZPOCET
| D | 8 | Trubní vedení |  |  |  | 0 |  |  |  |  | 0 |  | 0.13539 |  | 0 | 1 | D | 1 |  |  |  | ROZPOCET | [6 empty] | 0
30 | K | 871181141 | Montáž potrubí z PE100 SDR 11 otevřený výkop svařovaných na tupo D 50 x 4,6 mm | m | 173.2 |  | 0 | CS ÚRS 2021 02 |  | základní |  | 0 | 0 | 0 | 0 | 0 | 4 | K | 2 |  |  |  | ROZPOCET | 0 | 0 | 0 | 0 | 0 | 1 | 0 | 4 | -1805691664
| PP |  | Montáž vodovodního potrubí z plastů v otevřeném výkopu z polyetylenu PE 100 svařovaných na tupo SDR 11/PN16 D 50 x 4,6 mm | [14 empty] | PP | 2
| Online PSC |  | https://podminky.urs.cz/item/CS_URS_2021_02/871181141 | [14 empty] | Online PSC | 2
| VV |  | "viz. podélný profil D.1.2.3.2." 169,2 |  | 169.2 | [12 empty] | VV | 2 | 2 | True | 0 | ROZPOCET
| VV |  | "napojení vodov. sloupků" 1,0+3,0 |  | 4 | [12 empty] | VV | 2 | 2 | True | 0 | ROZPOCET
31 | M | 28613172 | trubka vodovodní PE100 SDR11 se signalizační vrstvou 50x4,6mm | m | 175.798 |  | 0 | CS ÚRS 2021 02 |  | základní |  | 0 | 0.00067 | 0.11778 | 0 | 0 | 8 | M | 2 |  |  |  | ROZPOCET | 0 | 0 | 0 | 0 | 0 | 1 | 0 | 4 | 1472096125
| PP |  | trubka vodovodní PE100 SDR11 se signalizační vrstvou 50x4,6mm | [14 empty] | PP | 2
| VV |  | 173,2*1,015 |  | 175.798 | [12 empty] | VV | 2 | 2 | True | 1 | ROZPOCET
32 | K | 877181201 | Montáž oblouků svařovaných na tupo na vodovodním potrubí z PE trub d 50 | kus | 5 |  | 0 | CS ÚRS 2021 02 |  | základní |  | 0 | 0 | 0 | 0 | 0 | 4 | K | 2 |  |  |  | ROZPOCET | 0 | 0 | 0 | 0 | 0 | 1 | 0 | 4 | 2048516733
| PP |  | Montáž tvarovek na vodovodním plastovém potrubí z polyetylenu PE 100 svařovaných na tupo SDR 11/PN16 oblouků nebo redukcí d 50 | [14 empty] | PP | 2
| Online PSC |  | https://podminky.urs.cz/item/CS_URS_2021_02/877181201 | [14 empty] | Online PSC | 2
| VV |  | "přechod - viz. Výpis tvarovek a armatur D.1.2.3.4." 3 |  | 3 | [12 empty] | VV | 2 | 2 | True | 0 | ROZPOCET
| VV |  | "mosazné tvarovky - viz. Výpis tvarovek a armatur D.1.2.3.4." 2 |  | 2 | [12 empty] | VV | 2 | 2 | True | 0 | ROZPOCET
33 | M | 28654310 | přechodka PPR s vnitřním kovovým závitem D 50x6/4" | kus | 3 |  | 0 | CS ÚRS 2021 02 |  | základní |  | 0 | 0.00036 | 0.00108 | 0 | 0 | 8 | M | 2 |  |  |  | ROZPOCET | 0 | 0 | 0 | 0 | 0 | 1 | 0 | 4 | 834409436
| PP |  | přechodka PPR s vnitřním kovovým závitem D 50x6/4" | [14 empty] | PP | 2
34 | M | 31942708-R | redukce mosaz 6/4"x1/2" | kus | 2 |  | 0 |  |  | základní |  | 0 | 0.00026 | 0.00052 | 0 | 0 | 8 | M | 2 |  |  |  | ROZPOCET | 0 | 0 | 0 | 0 | 0 | 1 | 0 | 4 | 574881447
| PP |  | redukce mosaz 6/4"x1/2" | [14 empty] | PP | 2
35 | K | 877181213 | Montáž T-kusů svařovaných na tupo na vodovodním potrubí z PE trub d 50 | kus | 2 |  | 0 | CS ÚRS 2021 02 |  | základní |  | 0 | 0 | 0 | 0 | 0 | 4 | K | 2 |  |  |  | ROZPOCET | 0 | 0 | 0 | 0 | 0 | 1 | 0 | 4 | 972130452
| PP |  | Montáž tvarovek na vodovodním plastovém potrubí z polyetylenu PE 100 svařovaných na tupo SDR 11/PN16 T-kusů d 50 | [14 empty] | PP | 2
| Online PSC |  | https://podminky.urs.cz/item/CS_URS_2021_02/877181213 | [14 empty] | Online PSC | 2
| VV |  | "viz. Výpis tvarovek a armatur D.1.2.3.4." 2 |  | 2 | [12 empty] | VV | 2 | 2 | True | 1 | ROZPOCET
36 | M | 28615174 | T-kus SDR11 PE 100 D 50mm | kus | 2 |  | 0 | CS ÚRS 2021 02 |  | základní |  | 0 | 0.00021 | 0.00042 | 0 | 0 | 8 | M | 2 |  |  |  | ROZPOCET | 0 | 0 | 0 | 0 | 0 | 1 | 0 | 4 | -1562794867
| PP |  | T-kus SDR11 PE 100 D 50mm | [14 empty] | PP | 2
37 | K | 891999001-R | Vodovodní sloupek nerezový vč. 2 ventilů, závěsu na hadici a kotevní armatury | kus | 3 |  | 0 |  |  | základní |  | 0 | 0 | 0 | 0 | 0 | 4 | K | 2 |  |  |  | ROZPOCET | 0 | 0 | 0 | 0 | 0 | 1 | 0 | 4 | -1725708896
| PP |  | Vodovodní sloupek nerezový vč. 2 ventilů, závěsu na hadici a kotevní armatury | [14 empty] | PP | 2
| P |  | Poznámka k položce: Cena zahrnuje i montáž sloupku. | [14 empty] | P | 2
| VV |  | "vodovodní sloupek - viz. D.1.2.3.2.+D.1.2.3.9." 3,0 |  | 3 | [12 empty] | VV | 2 | 2 | True | 1 | ROZPOCET
38 | K | 899722113 | Krytí potrubí z plastů výstražnou fólií z PVC 34cm | m | 173.2 |  | 0 | CS ÚRS 2021 02 |  | základní |  | 0 | 9e-05 | 0.015588 | 0 | 0 | 4 | K | 2 |  |  |  | ROZPOCET | 0 | 0 | 0 | 0 | 0 | 1 | 0 | 4 | -1830071048
| PP |  | Krytí potrubí z plastů výstražnou fólií z PVC šířky 34 cm | [14 empty] | PP | 2
| Online PSC |  | https://podminky.urs.cz/item/CS_URS_2021_02/899722113 | [14 empty] | Online PSC | 2
| D | 997 | Přesun sutě |  |  |  | 0 |  |  |  |  | 0 |  | 0 |  | 0 | 1 | D | 1 |  |  |  | ROZPOCET | [6 empty] | 0
39 | K | 997221551 | Vodorovná doprava suti ze sypkých materiálů do 1 km | t | 0.65 |  | 0 | CS ÚRS 2021 02 |  | základní |  | 0 | 0 | 0 | 0 | 0 | 4 | K | 2 |  |  |  | ROZPOCET | 0 | 0 | 0 | 0 | 0 | 1 | 0 | 4 | 1025479593
| PP |  | Vodorovná doprava suti bez naložení, ale se složením a s hrubým urovnáním ze sypkých materiálů, na vzdálenost do 1 km | [14 empty] | PP | 2
| Online PSC |  | https://podminky.urs.cz/item/CS_URS_2021_02/997221551 | [14 empty] | Online PSC | 2
| VV |  | "podklad dlažby" 0,650 |  | 0.65 | [12 empty] | VV | 2 | 2 | True | 1 | ROZPOCET
40 | K | 997221559 | Příplatek ZKD 1 km u vodorovné dopravy suti ze sypkých materiálů | t | 4.55 |  | 0 | CS ÚRS 2021 02 |  | základní |  | 0 | 0 | 0 | 0 | 0 | 4 | K | 2 |  |  |  | ROZPOCET | 0 | 0 | 0 | 0 | 0 | 1 | 0 | 4 | 1313848157
| PP |  | Vodorovná doprava suti bez naložení, ale se složením a s hrubým urovnáním Příplatek k ceně za každý další i započatý 1 km přes 1 km | [14 empty] | PP | 2
| Online PSC |  | https://podminky.urs.cz/item/CS_URS_2021_02/997221559 | [14 empty] | Online PSC | 2
| VV |  | 7*0,650 |  | 4.55 | [12 empty] | VV | 2 | 2 | True | 1 | ROZPOCET
41 | K | 997221561 | Vodorovná doprava suti z kusových materiálů do 1 km | t | 0.52 |  | 0 | CS ÚRS 2021 02 |  | základní |  | 0 | 0 | 0 | 0 | 0 | 4 | K | 2 |  |  |  | ROZPOCET | 0 | 0 | 0 | 0 | 0 | 1 | 0 | 4 | -1967488115
| PP |  | Vodorovná doprava suti bez naložení, ale se složením a s hrubým urovnáním z kusových materiálů, na vzdálenost do 1 km | [14 empty] | PP | 2
| Online PSC |  | https://podminky.urs.cz/item/CS_URS_2021_02/997221561 | [14 empty] | Online PSC | 2
| VV |  | "zámková dlažba" 0,520 |  | 0.52 | [12 empty] | VV | 2 | 2 | True | 1 | ROZPOCET
42 | K | 997221569 | Příplatek ZKD 1 km u vodorovné dopravy suti z kusových materiálů | t | 3.64 |  | 0 | CS ÚRS 2021 02 |  | základní |  | 0 | 0 | 0 | 0 | 0 | 4 | K | 2 |  |  |  | ROZPOCET | 0 | 0 | 0 | 0 | 0 | 1 | 0 | 4 | -904450020
| PP |  | Vodorovná doprava suti bez naložení, ale se složením a s hrubým urovnáním Příplatek k ceně za každý další i započatý 1 km přes 1 km | [14 empty] | PP | 2
| Online PSC |  | https://podminky.urs.cz/item/CS_URS_2021_02/997221569 | [14 empty] | Online PSC | 2
| VV |  | 7*0,520 |  | 3.64 | [12 empty] | VV | 2 | 2 | True | 1 | ROZPOCET
43 | K | 997221615 | Poplatek za uložení na skládce (skládkovné) stavebního odpadu betonového kód odpadu 17 01 01 | t | 1.17 |  | 0 | CS ÚRS 2021 02 |  | základní |  | 0 | 0 | 0 | 0 | 0 | 4 | K | 2 |  |  |  | ROZPOCET | 0 | 0 | 0 | 0 | 0 | 1 | 0 | 4 | 1765326340
| PP |  | Poplatek za uložení stavebního odpadu na skládce (skládkovné) z prostého betonu zatříděného do Katalogu odpadů pod kódem 17 01 01 | [14 empty] | PP | 2
| Online PSC |  | https://podminky.urs.cz/item/CS_URS_2021_02/997221615 | [14 empty] | Online PSC | 2
| VV |  | "podklad dlažby" 0,650 |  | 0.65 | [12 empty] | VV | 2 | 2 | True | 0 | ROZPOCET
| VV |  | "zámková dlažba" 0,520 |  | 0.52 | [12 empty] | VV | 2 | 2 | True | 0 | ROZPOCET
| D | 998 | Přesun hmot |  |  |  | 0 |  |  |  |  | 0 |  | 0 |  | 0 | 1 | D | 1 |  |  |  | ROZPOCET | [6 empty] | 0
44 | K | 998276101 | Přesun hmot pro trubní vedení z trub z plastických hmot otevřený výkop | t | 1.928 |  | 0 | CS ÚRS 2021 02 |  | základní |  | 0 | 0 | 0 | 0 | 0 | 4 | K | 2 |  |  |  | ROZPOCET | 0 | 0 | 0 | 0 | 0 | 1 | 0 | 4 | 1027297527
| PP |  | Přesun hmot pro trubní vedení hloubené z trub z plastických hmot nebo sklolaminátových pro vodovody nebo kanalizace v otevřeném výkopu dopravní vzdálenost do 15 m | [14 empty] | PP | 2
| Online PSC |  | https://podminky.urs.cz/item/CS_URS_2021_02/998276101 | [14 empty] | Online PSC | 2
| VV |  | 106,645-104,717 |  | 1.928 | [12 empty] | VV | 2 | 2 | True | 1 | ROZPOCET
45 | K | 998999001-R | Přesun hmot pro kamenivo | t | 104.717 |  | 0 |  |  | základní |  | 0 | 0 | 0 | 0 | 0 | 4 | K | 2 |  |  |  | ROZPOCET | 0 | 0 | 0 | 0 | 0 | 1 | 0 | 4 | -346948995
| PP |  | Přesun hmot pro kamenivo | [14 empty] | PP | 2

## Pokyny pro vyplnění
Struktura údajů, formát souboru a metodika pro zpracování
Struktura
Soubor je složen ze záložky Rekapitulace stavby a záložek s názvem soupisu prací pro jednotlivé objekty ve formátu XLSX. Každá ze záložek přitom obsahuje
ještě samostatné sestavy vymezené orámovaním a nadpisem sestavy.
Rekapitulace stavby obsahuje sestavu Rekapitulace stavby a Rekapitulace objektů stavby a soupisů prací.
V sestavě Rekapitulace stavby jsou uvedeny informace identifikující předmět veřejné zakázky na stavební práce, KSO, CC-CZ, CZ-CPV, CZ-CPA a rekapitulaci
celkové nabídkové ceny uchazeče.
Termínem "uchazeč" (resp. zhotovitel) se myslí "účastník zadávacího řízení" ve smyslu zákona o zadávání veřejných zakázek.
V sestavě Rekapitulace objektů stavby a soupisů prací je uvedena rekapitulace stavebních objektů, inženýrských objektů, provozních souborů,
vedlejších a ostatních nákladů a ostatních nákladů s rekapitulací nabídkové ceny za jednotlivé soupisy prací. Na základě údaje Typ je možné
identifikovat, zda se jedná o objekt nebo soupis prací pro daný objekt:
|  | STA | Stavební objekt pozemní
|  | ING | Stavební objekt inženýrský
|  | PRO | Provozní soubor
|  | VON | Vedlejší a ostatní náklady
|  | OST | Ostatní
|  | Soupis | Soupis prací pro daný typ objektu
Soupis prací pro jednotlivé objekty obsahuje sestavy Krycí list soupisu prací, Rekapitulace členění soupisu prací, Soupis prací. Za soupis prací může být považován
i objekt stavby v případě, že neobsahuje podřízenou zakázku.
Krycí list soupisu obsahuje rekapitulaci informací o předmětu veřejné zakázky ze sestavy Rekapitulace stavby, informaci o zařazení objektu do KSO,
CC-CZ, CZ-CPV, CZ-CPA a rekapitulaci celkové nabídkové ceny uchazeče za aktuální soupis prací.
Rekapitulace členění soupisu prací obsahuje rekapitulaci soupisu prací ve všech úrovních členění soupisu tak, jak byla tato členění použita (např.
stavební díly, funkční díly, případně jiné členění) s rekapitulací nabídkové ceny.
Soupis prací obsahuje položky veškerých stavebních nebo montážních prací, dodávek materiálů a služeb nezbytných pro zhotovení stavebního objektu,
inženýrského objektu, provozního souboru, vedlejších a ostatních nákladů.
Pro položky soupisu prací se zobrazují následující informace:
|  | PČ |  | Pořadové číslo položky v aktuálním soupisu
|  | TYP |  | Typ položky: K - konstrukce, M - materiál, PP - plný popis, PSC - poznámka k souboru cen, P - poznámka k položce, VV - výkaz výměr
|  | Kód |  | Kód položky
|  | Popis |  | Zkrácený popis položky
|  | MJ |  | Měrná jednotka položky
|  | Množství |  | Množství v měrné jednotce
|  | J.cena |  | Jednotková cena položky. Zadaní může obsahovat namísto J.ceny sloupce J.materiál a J.montáž, jejichž součet definuje
J.cenu položky.
|  | Cena celkem |  | Celková cena položky daná jako součin množství a j.ceny
|  | Cenová soustava |  | Příslušnost položky do cenové soustavy
Ke každé položce soupisu prací se na samostatných řádcích může zobrazovat:
Plný popis položky
Poznámka k souboru cen a poznámka zadavatele
Výkaz výměr
Pokud je k řádku výkazu výměr evidovaný údaj ve sloupci Kód, jedná se o definovaný odkaz, na který se může odvolávat výkaz výměr z jiné položky.
Metodika pro zpracování
Jednotlivé sestavy jsou v souboru provázány. Editovatelné pole jsou zvýrazněny žlutým podbarvením, ostatní pole neslouží k editaci a nesmí být jakkoliv
modifikovány.
Uchazeč je pro podání nabídky povinen vyplnit žlutě podbarvená pole:
Pole Uchazeč v sestavě Rekapitulace stavby - zde uchazeč vyplní svůj název (název subjektu)
Pole IČ a DIČ v sestavě Rekapitulace stavby - zde uchazeč vyplní svoje IČ a DIČ
Datum v sestavě Rekapitulace stavby - zde uchazeč vyplní datum vytvoření nabídky
J.cena = jednotková cena v sestavě Soupis prací o maximálním počtu desetinných míst uvedených v poli
- pokud sestavy soupisů prací obsahují pole J.cena, měla by být všechna tato pole vyplněna nenulovými
Poznámka - nepovinný údaj pro položku soupisu
V případě, že sestavy soupisů prací neobsahují pole J.cena, potom ve všech soupisech prací obsahují pole:
- J.materiál - jednotková cena materiálu
- J.montáž - jednotková cena montáže
Uchazeč v tomto případě by měl vyplnit všechna pole J.materiál a pole J.montáž nenulovými kladnými číslicemi. V případech, kdy položka
neobsahuje žádný materiál je přípustné, aby pole J.materiál bylo vyplněno nulou. V případech, kdy položka neobsahuje žádnou montáž je přípustné,
aby pole J.montáž bylo vyplněno nulou. Obě pole - J.materiál, J.Montáž u jedné položky by však neměly být vyplněny nulou.
Rekapitulace stavby
Název |  |  | Povinný |  | Popis | Typ | Max. počet
atributu |  |  | (A/N) |  |  |  | znaků
Kód |  |  | A |  | Kód stavby | String | 20
Stavba |  |  | A |  | Název stavby | String | 120
Místo |  |  | N |  | Místo stavby | String | 50
Datum |  |  | A |  | Datum vykonaného exportu | Date
KSO |  |  | N |  | Klasifikace stavebního objektu | String | 15
CC-CZ |  |  | N |  | Klasifikace stavbeních děl | String | 15
CZ-CPV |  |  | N |  | Společný slovník pro veřejné zakázky | String | 20
CZ-CPA |  |  | N |  | Klasifikace produkce podle činností | String | 20
Zadavatel |  |  | N |  | Zadavatel zadaní | String | 50
IČ |  |  | N |  | IČ zadavatele zadaní | String | 20
DIČ |  |  | N |  | DIČ zadavatele zadaní | String | 20
Uchazeč |  |  | N |  | Uchazeč veřejné zakázky | String | 50
Projektant |  |  | N |  | Projektant | String | 50
Poznámka |  |  | N |  | Poznámka k zadání | String | 255
Sazba DPH |  |  | A |  | Rekapitulace sazeb DPH u položek soupisů | eGSazbaDph
Základna DPH |  |  | A |  | Základna DPH určena součtem celkové ceny z položek soupisů | Double
Hodnota DPH |  |  | A |  | Hodnota DPH | Double
Cena bez DPH |  |  | A |  | Celková cena bez DPH za celou stavbu. Sčítává se ze všech listů. | Double
Cena s DPH |  |  | A |  | Celková cena s DPH za celou stavbu | Double
Rekapitulace objektů stavby a soupisů prací
Název |  |  | Povinný |  | Popis | Typ | Max. počet
atributu |  |  | (A/N) |  |  |  | znaků
Kód |  |  | A |  | Přebírá se z Rekapitulace stavby | String | 20
Stavba |  |  | A |  | Přebírá se z Rekapitulace stavby | String | 120
Místo |  |  | N |  | Přebírá se z Rekapitulace stavby | String | 50
Datum |  |  | A |  | Přebírá se z Rekapitulace stavby | Date
Zadavatel |  |  | N |  | Přebírá se z Rekapitulace stavby | String | 50
Projektant |  |  | N |  | Přebírá se z Rekapitulace stavby | String | 50
Uchazeč |  |  | N |  | Přebírá se z Rekapitulace stavby | String | 50
Kód |  |  | A |  | Kód objektu | String | 20
Objektu, Soupis prací |  |  | A |  | Název objektu | String | 120
Cena bez DPH |  |  | A |  | Cena bez DPH za daný objekt | Double
Cena s DPH |  |  | A |  | Cena spolu s DPH za daný objekt | Double
Typ |  |  | A |  | Typ zakázky | eGTypZakazky
Krycí list soupisu
Název |  |  | Povinný |  | Popis | Typ | Max. počet
atributu |  |  | (A/N) |  |  |  | znaků
Stavba |  |  | A |  | Přebírá se z Rekapitulace stavby | String | 120
Objekt |  |  | A |  | Kód a název objektu | String | 20 + 120
Soupis |  |  | A |  | Kód a název soupisu | String | 20 + 120
KSO |  |  | N |  | Klasifikace stavebního objektu | String | 15
CC-CZ |  |  | N |  | Klasifikace stavbeních děl | String | 15
CZ-CPV |  |  | N |  | Společný slovník pro veřejné zakázky | String | 20
CZ-CPA |  |  | N |  | Klasifikace produkce podle činností | String | 20
Místo |  |  | N |  | Přebírá se z Rekapitulace stavby | String | 50
Zadavatel |  |  | N |  | Přebírá se z Rekapitulace stavby | String | 50
Uchazeč |  |  | N |  | Přebírá se z Rekapitulace stavby | String | 50
Projektant |  |  | N |  | Přebírá se z Rekapitulace stavby | String | 50
Poznámka |  |  | N |  | Poznámka k soupisu prací | String | 255
Sazba DPH |  |  | A |  | Rekapitulace sazeb DPH na položkách aktuálního soupisu | eGSazbaDph
Základna DPH |  |  | A |  | Základna DPH určena součtem celkové ceny z položek aktuálního soupisu | Double
Hodnota DPH |  |  | A |  | Hodnota DPH | Double
Cena bez DPH |  |  | A |  | Cena bez DPH za daný soupis | Double
Cena s DPH |  |  | A |  | Cena s DPH za daný soupis | Double
Rekapitulace členění soupisu prací
Název |  |  | Povinný |  | Popis | Typ | Max. počet
atributu |  |  | (A/N) |  |  |  | znaků
Stavba |  |  | A |  | Přebírá se z Rekapitulace stavby | String | 120
Objekt |  |  | A |  | Kód a název objektu, přebírá se z Krycího listu soupisu | String | 20 + 120
Soupis |  |  | A |  | Kód a název objektu, přebírá se z Krycího listu soupisu | String | 20 + 120
Místo |  |  | N |  | Přebírá se z Rekapitulace stavby | String | 50
Datum |  |  | A |  | Přebírá se z Rekapitulace stavby | Date
Zadavatel |  |  | N |  | Přebírá se z Rekapitulace stavby | String | 50
Projektant |  |  | N |  | Přebírá se z Rekapitulace stavby | String | 50
Uchazeč |  |  | N |  | Přebírá se z Rekapitulace stavby | String | 50
Kód dílu - Popis |  |  | A |  | Kód a název dílu ze soupisu | String | 20 + 100
Cena celkem |  |  | A |  | Cena celkem za díl ze soupisu | Double
Soupis prací
Název |  |  | Povinný |  | Popis | Typ | Max. počet
atributu |  |  | (A/N) |  |  |  | znaků
Stavba |  |  | A |  | Přebírá se z Rekapitulace stavby | String | 120
Objekt |  |  | A |  | Kód a název objektu | String | 20 + 120
Soupis |  |  | A |  | Přebírá se z Krycího listu soupisu | String | 20 + 120
Místo |  |  | N |  | Přebírá se z Krycího listu soupisu | String | 50
Datum |  |  | A |  | Přebírá se z Krycího listu soupisu | Date
Zadavatel |  |  | N |  | Přebírá se z Krycího listu soupisu | String | 50
Projektant |  |  | N |  | Přebírá se z Krycího listu soupisu | String | 50
Uchazeč |  |  | N |  | Přebírá se z Krycího listu soupisu | String | 50
PČ |  |  | A |  | Pořadové číslo položky soupisu | Long
Typ |  |  | A |  | Typ položky soupisu | eGTypPolozky | 1
Kód |  |  | A |  | Kód položky ze soupisu | String | 20
Popis |  |  | A |  | Popis položky ze soupisu | String | 255
MJ |  |  | A |  | Měrná jednotka položky | String | 10
Množství |  |  | A |  | Množství položky soupisu | Double
J.Cena |  |  | A |  | Jednotková cena položky | Double
Cena celkem |  |  | A |  | Cena celkem vyčíslena jako J.Cena * Množství | Double
Cenová soustava |  |  | N |  | Zařazení položky do cenové soustavy | String | 50
p |  |  | N |  | Poznámka položky ze soupisu | Memo
psc |  |  | N |  | Poznámka k souboru cen ze soupisu | Memo
pp |  |  | N |  | Plný popis položky ze soupisu | Memo
vv |  |  | N |  | Výkaz výměr (figura, výraz, výměra) ze soupisu | Text,Text,Double | 20, 150
DPH |  |  | A |  | Sazba DPH pro položku | eGSazbaDPH
Hmotnost |  |  | A |  | Hmotnost položky ze soupisu | Double
Suť |  |  | A |  | Suť položky ze soupisu | Double
Nh |  |  | N |  | Normohodiny položky ze soupisu | Double
Datová věta
Typ věty |  |  | Hodnota |  | Význam
eGSazbaDPH |  |  | základní |  | Základní sazba DPH
|  |  | snížená |  | Snížená sazba DPH
|  |  | nulová |  | Nulová sazba DPH
|  |  | zákl. přenesená |  | Základní sazba DPH přenesená
|  |  | sníž. přenesená |  | Snížená sazba DPH přenesená
eGTypZakazky |  |  | STA |  | Stavební objekt
|  |  | PRO |  | Provozní soubor
|  |  | ING |  | Inženýrský objekt
|  |  | VON |  | Vedlejší a ostatní náklady
|  |  | OST |  | Ostatní náklady
eGTypPolozky |  |  | 1 |  | Položka typu HSV
|  |  | 2 |  | Položka typu PSV
|  |  | 3 |  | Položka typu M
|  |  | 4 |  | Položka typu OST