## Rekapitulace stavby
Export Komplet | [24 empty] | VZ | 2.0 | ZAMOK |  |  |  |  | False | False | {d48d8469-115a-476b-b4d9-c0e91dfcef85}
[31 empty] | 0,01 | 21
[31 empty] | 0,01 | 15
|  | REKAPITULACE STAVBY | [15 empty] | v --- níže se nacházejí doplnkové a pomocné údaje k sestavám --- v | [11 empty] | Návod na vyplnění | 0,001
|  | Kód: |  |  |  |  | SYN | [22 empty] | Měnit lze pouze buňky se žlutým podbarvením! 1) v Rekapitulaci stavby vyplňte údaje o Uchazeči (přenesou se do ostatních sestav i v jiných listech) 2) na vybraných listech vyplňte v sestavě Soupis prací ceny u položek | 0,01
|  | Stavba: |  |  |  |  | Domov pod hradem Žampach - hospodaření se srážkovými vodami | [23 empty] | 0,01
|  | KSO: | [11 empty] | CC-CZ: | [16 empty] | 0,01
|  | Místo: | [11 empty] | Datum: |  | 30. 11. 2021 | [14 empty] | 0,01
0,01
|  | Zadavatel: | [11 empty] | IČ: | [16 empty] | 0,01
|  |  | Pardubický kraj, Komenského náměstí 125, Pardubice | [10 empty] | DIČ: | [16 empty] | 0,01
0,01
|  | Uchazeč: | [11 empty] | IČ: |  | Vyplň údaj | [14 empty] | 0,01
|  |  | Vyplň údaj | [10 empty] | DIČ: |  | Vyplň údaj | [14 empty] | 0,01
False
|  | Projektant: | [11 empty] | IČ: | [16 empty] | False
|  |  | IRBOS s.r.o., Čestice 115, Kostelec nad Orlicí | [10 empty] | DIČ: | [16 empty] | True
0,01
|  | Zpracovatel: | [11 empty] | IČ: | [16 empty] | 0,01
[14 empty] | DIČ: | [16 empty] | True
Poznámka:
Soupis prací je sestaven s využitím Cenové soustavy ÚRS. Položky, které pochází z této cenové soustavy, jsou ve sloupci 'Cenová soustava' označeny popisem 'CS ÚRS' a úrovní příslušného kalendářního pololetí. Veškeré další informace vymezující popis a podmínky použití těchto položek z Cenové soustavy, které nejsou uvedeny přímo v soupisu prací, jsou neomezeně dálkově k dispozici na webu podminky.urs.cz.
|  | Cena bez DPH | [11 empty] | 0
[8 empty] | Sazba daně |  | Základ daně |  |  |  | Výše daně
|  | DPH |  | základní |  |  |  | 21% |  | 0 |  |  |  | 0
|  |  |  | snížená |  |  |  | 15% |  | 0 |  |  |  | 0
|  |  |  | zákl. přenesená |  |  |  | 21% |  | 0 |  |  |  | 0
|  |  |  | sníž. přenesená |  |  |  | 15% |  | 0 |  |  |  | 0
|  |  |  | nulová |  |  |  | 0% |  | 0 |  |  |  | 0
|  | Cena s DPH | [6 empty] | v |  | CZK |  |  | 0
REKAPITULACE OBJEKTŮ STAVBY A SOUPISŮ PRACÍ
| Kód: | [6 empty] | SYN
| Stavba: | [6 empty] | Domov pod hradem Žampach - hospodaření se srážkovými vodami
| Místo: | [11 empty] | Datum: |  | 30. 11. 2021
| Zadavatel: | [6 empty] | Pardubický kraj, Komenského náměstí 125, Pardubice |  |  |  |  | Projektant: |  | IRBOS s.r.o., Čestice 115, Kostelec nad Orlicí |  |  | Informatívní údaje z listů zakázek
| Uchazeč: | [11 empty] | Zpracovatel:
| Kód |  |  |  | Popis | [6 empty] | Cena bez DPH [CZK] |  |  |  | Cena s DPH [CZK] | Typ | z toho Ostat. náklady [CZK] | DPH [CZK] | Normohodiny [h] | DPH základní [CZK] | DPH snížená [CZK] | DPH základní přenesená [CZK] | DPH snížená přenesená [CZK] | Základna DPH základní | Základna DPH snížená | Základna DPH zákl. přenesená | Základna DPH sníž. přenesená | Základna DPH nulová
| Náklady stavby celkem | [10 empty] | 0 |  |  |  | 0 |  | 0 | 0 | 0 | 0 | 0 | 0 | 0 | 0 | 0 | 0 | 0 | 0 |  | D | 0 | ###NOIMPORT### | IMPORT | {d48d8469-115a-476b-b4d9-c0e91dfcef85} | {00000000-0000-0000-0000-000000000000}
|  | ZP |  |  |  | Způsobilé výdaje | [5 empty] | 0 |  |  |  | 0 | STA | 0 | 0 | 0 | 0 | 0 | 0 | 0 | 0 | 0 | 0 | 0 | 0 |  | D | 1 | ###NOIMPORT### | IMPORT | {0a5f9e08-49b8-463c-88b2-f751f87c2bc9} | {d48d8469-115a-476b-b4d9-c0e91dfcef85} |  | 2
/ |  |  | SO-01a |  |  |  | Dešťová kanalizace s rozdělovací šachtou |  |  |  |  | 0 |  |  |  | 0 | Soupis | 0 | 0 | 0 | 0 | 0 | 0 | 0 | 0 | 0 | 0 | 0 | 0 |  |  | 2 |  | IMPORT | {dc9cbf5a-99c2-4bc1-b300-5f53a2c9716a} | {0a5f9e08-49b8-463c-88b2-f751f87c2bc9} | 827 22
/ |  |  | SO-02 |  |  |  | Nádrž |  |  |  |  | 0 |  |  |  | 0 | Soupis | 0 | 0 | 0 | 0 | 0 | 0 | 0 | 0 | 0 | 0 | 0 | 0 |  |  | 2 |  | IMPORT | {5e14a6e0-6063-4e5e-8d03-40f6ec3f48ac} | {0a5f9e08-49b8-463c-88b2-f751f87c2bc9} | 833 11
/ |  |  | SO-03b |  |  |  | Přívod vody pro areál spodního parku |  |  |  |  | 0 |  |  |  | 0 | Soupis | 0 | 0 | 0 | 0 | 0 | 0 | 0 | 0 | 0 | 0 | 0 | 0 |  |  | 2 |  | IMPORT | {00069475-4a56-4a78-b26a-79bbd12e535d} | {0a5f9e08-49b8-463c-88b2-f751f87c2bc9} | 831 21
/ |  |  | SO-04 |  |  |  | Jezírko |  |  |  |  | 0 |  |  |  | 0 | Soupis | 0 | 0 | 0 | 0 | 0 | 0 | 0 | 0 | 0 | 0 | 0 | 0 |  |  | 2 |  | IMPORT | {54268be8-b6e5-437a-b0ae-37472e81488e} | {0a5f9e08-49b8-463c-88b2-f751f87c2bc9} | 833 11
/ |  |  | SO-05b |  |  |  | Přívod vody pro areál horního parku |  |  |  |  | 0 |  |  |  | 0 | Soupis | 0 | 0 | 0 | 0 | 0 | 0 | 0 | 0 | 0 | 0 | 0 | 0 |  |  | 2 |  | IMPORT | {91fbab20-19e5-4e32-8f7c-ebf26ae5a573} | {0a5f9e08-49b8-463c-88b2-f751f87c2bc9} | 831 21
/ |  |  | F SO-06 02 SM ZP |  |  |  | Elektroinstalace (samostatná příloha) |  |  |  |  | 0 |  |  |  | 0 | Soupis | 0 | 0 | 0 | 0 | 0 | 0 | 0 | 0 | 0 | 0 | 0 | 0 |  |  | 2 |  | IMPORT | {1e9eab0e-785a-4251-861e-cb8b25068b11} | {0a5f9e08-49b8-463c-88b2-f751f87c2bc9}
/ |  |  | VON |  |  |  | Vedlejší a ostatní náklady |  |  |  |  | 0 |  |  |  | 0 | Soupis | 0 | 0 | 0 | 0 | 0 | 0 | 0 | 0 | 0 | 0 | 0 | 0 |  |  | 2 |  | IMPORT | {1ee03158-3242-4e54-bf96-e6a423bcc7c2} | {0a5f9e08-49b8-463c-88b2-f751f87c2bc9}
|  | NZP |  |  |  | Nezpůsobilé výdaje | [5 empty] | 0 |  |  |  | 0 | STA | 0 | 0 | 0 | 0 | 0 | 0 | 0 | 0 | 0 | 0 | 0 | 0 |  | D | 1 | ###NOIMPORT### | IMPORT | {d31c3367-ee54-44a0-88ba-7845e228f533} | {d48d8469-115a-476b-b4d9-c0e91dfcef85} |  | 2
/ |  |  | SO-01b |  |  |  | Dešťová kanalizace s rozdělovací šachtou |  |  |  |  | 0 |  |  |  | 0 | Soupis | 0 | 0 | 0 | 0 | 0 | 0 | 0 | 0 | 0 | 0 | 0 | 0 |  |  | 2 |  | IMPORT | {1a67f609-b792-40fd-82f1-9b75165e959d} | {d31c3367-ee54-44a0-88ba-7845e228f533} | 827 22
/ |  |  | SO-03a |  |  |  | Přívod vody pro areál spodního parku |  |  |  |  | 0 |  |  |  | 0 | Soupis | 0 | 0 | 0 | 0 | 0 | 0 | 0 | 0 | 0 | 0 | 0 | 0 |  |  | 2 |  | IMPORT | {1892ba0a-f026-4dda-a45d-28d5411144ef} | {d31c3367-ee54-44a0-88ba-7845e228f533} | 831 21
/ |  |  | SO-05a |  |  |  | Přívod vody pro areál horního parku |  |  |  |  | 0 |  |  |  | 0 | Soupis | 0 | 0 | 0 | 0 | 0 | 0 | 0 | 0 | 0 | 0 | 0 | 0 |  |  | 2 |  | IMPORT | {6d5ab5c5-9208-47db-baab-4954ecefb035} | {d31c3367-ee54-44a0-88ba-7845e228f533} | 831 21
/ |  |  | F SO-06 02 SM NZP |  |  |  | Elektroinstalace (samostatná příloha) |  |  |  |  | 0 |  |  |  | 0 | Soupis | 0 | 0 | 0 | 0 | 0 | 0 | 0 | 0 | 0 | 0 | 0 | 0 |  |  | 2 |  | IMPORT | {85059bac-6342-4ee1-b0ef-50704772809f} | {d31c3367-ee54-44a0-88ba-7845e228f533}

## SO-01a - Dešťová kanaliza...
{dc9cbf5a-99c2-4bc1-b300-5f53a2c9716a}
1
| KRYCÍ LIST SOUPISU PRACÍ | [7 empty] | v --- níže se nacházejí doplnkové a pomocné údaje k sestavám --- v | [8 empty] | False
Stavba:
Domov pod hradem Žampach - hospodaření se srážkovými vodami
Objekt:
ZP - Způsobilé výdaje
Soupis:
SO-01a - Dešťová kanalizace s rozdělovací šachtou
| KSO: |  | 827 22 |  |  | CC-CZ:
| Místo: |  |  |  |  | Datum: | 30. 11. 2021
| Zadavatel: |  |  |  |  | IČ:
|  | Pardubický kraj, Komenského náměstí 125, Pardubice |  |  |  | DIČ:
| Uchazeč: |  |  |  |  | IČ: | Vyplň údaj
|  | Vyplň údaj |  |  |  | DIČ: | Vyplň údaj
| Projektant: |  |  |  |  | IČ:
|  | IRBOS s.r.o., Čestice 115, Kostelec nad Orlicí |  |  |  | DIČ:
| Zpracovatel: |  |  |  |  | IČ:
DIČ:
Poznámka:
| Cena bez DPH | [5 empty] | 0
|  |  | Základ daně |  |  | Sazba daně | Výše daně
| DPH | základní | 0 |  |  | 21% | 0
|  | snížená | 0 |  |  | 15% | 0
|  | zákl. přenesená | 0 |  |  | 21% | 0
|  | sníž. přenesená | 0 |  |  | 15% | 0
|  | nulová | 0 |  |  | 0% | 0
| Cena s DPH |  |  | v | CZK |  | 0
REKAPITULACE ČLENĚNÍ SOUPISU PRACÍ
Stavba:
Domov pod hradem Žampach - hospodaření se srážkovými vodami
Objekt:
ZP - Způsobilé výdaje
Soupis:
SO-01a - Dešťová kanalizace s rozdělovací šachtou
Místo: | [5 empty] | Datum: | 30. 11. 2021
Zadavatel: |  |  | Pardubický kraj, Komenského náměstí 125, Pardubice |  |  | Projektant: | IRBOS s.r.o., Čestice 115, Kostelec nad Orlicí
Uchazeč: |  |  | Vyplň údaj |  |  | Zpracovatel:
Kód dílu - Popis | [6 empty] | Cena celkem [CZK]
Náklady stavby celkem | [6 empty] | 0 | [11 empty] | -1
| HSV - Práce a dodávky HSV | [5 empty] | 0
| 1 - Zemní práce | [5 empty] | 0
| 2 - Zakládání | [5 empty] | 0
| 4 - Vodorovné konstrukce | [5 empty] | 0
| 8 - Trubní vedení | [5 empty] | 0
| 9 - Ostatní konstrukce a práce, bourání | [5 empty] | 0
| 997 - Přesun sutě | [5 empty] | 0
| 998 - Přesun hmot | [5 empty] | 0
| PSV - Práce a dodávky PSV | [5 empty] | 0
| 767 - Konstrukce zámečnické | [5 empty] | 0
SOUPIS PRACÍ
Stavba:
Domov pod hradem Žampach - hospodaření se srážkovými vodami
Objekt:
ZP - Způsobilé výdaje
Soupis:
SO-01a - Dešťová kanalizace s rozdělovací šachtou
Místo: | [5 empty] | Datum: | 30. 11. 2021
Zadavatel: |  |  | Pardubický kraj, Komenského náměstí 125, Pardubice |  |  | Projektant: | IRBOS s.r.o., Čestice 115, Kostelec nad Orlicí
Uchazeč: |  |  | Vyplň údaj |  |  | Zpracovatel:
PČ | Typ | Kód | Popis | MJ | Množství | J.cena [CZK] | Cena celkem [CZK] | Cenová soustava |  | DPH | J. Nh [h] | Nh celkem [h] | J. hmotnost [t] | Hmotnost celkem [t] | J. suť [t] | Suť Celkem [t]
Náklady soupisu celkem | [6 empty] | 0 |  |  |  |  | 0 |  | 108.6243 |  | 6.493 |  | D | -1 | [10 empty] | 0
| D | HSV | Práce a dodávky HSV |  |  |  | 0 |  |  |  |  | 0 |  | 108.2639 |  | 6.493 | 1 | D | 0 |  |  |  | ROZPOCET | [6 empty] | 0
| D | 1 | Zemní práce |  |  |  | 0 |  |  |  |  | 0 |  | 60.2293 |  | 0 | 1 | D | 1 |  |  |  | ROZPOCET | [6 empty] | 0
1 | K | 119001405 | Dočasné zajištění potrubí z PE DN do 200 mm | m | 6 |  | 0 | CS ÚRS 2021 02 |  | snížená |  | 0 | 0.0369 | 0.2214 | 0 | 0 | 4 | K | 2 |  |  |  | ROZPOCET | 0 | 0 | 0 | 0 | 0 | 2 | 0 | 4 | 1568358056
| PP |  | Dočasné zajištění podzemního potrubí nebo vedení ve výkopišti ve stavu i poloze, ve kterých byla na začátku zemních prací a to s podepřením, vzepřením nebo vyvěšením, případně s ochranným bedněním, se zřízením a odstraněním zajišťovací konstrukce, s opotřebením hmot potrubí plastového, jmenovité světlosti DN do 200 mm | [14 empty] | PP | 2
| Online PSC |  | https://podminky.urs.cz/item/CS_URS_2021_02/119001405 | [14 empty] | Online PSC | 2
| VV |  | "stoka A - křížení plynovodu - viz. D.1.2.2." 3,0 |  | 3 | [12 empty] | VV | 2 | 2 | True | 0 | ROZPOCET
| VV |  | "stoka A - křížení výtlaku splaškové kanal.- viz. D.1.2.2." 3,0 |  | 3 | [12 empty] | VV | 2 | 2 | True | 0 | ROZPOCET
2 | K | 119001412 | Dočasné zajištění potrubí betonového, ŽB nebo kameninového DN přes 200 do 500 mm | m | 1.1 |  | 0 | CS ÚRS 2021 02 |  | snížená |  | 0 | 0.01269 | 0.013959 | 0 | 0 | 4 | K | 2 |  |  |  | ROZPOCET | 0 | 0 | 0 | 0 | 0 | 2 | 0 | 4 | 2102876612
| PP |  | Dočasné zajištění podzemního potrubí nebo vedení ve výkopišti ve stavu i poloze, ve kterých byla na začátku zemních prací a to s podepřením, vzepřením nebo vyvěšením, případně s ochranným bedněním, se zřízením a odstraněním zajišťovací konstrukce, s opotřebením hmot potrubí betonového, kameninového nebo železobetonového, světlosti DN přes 200 do 500 mm | [14 empty] | PP | 2
| Online PSC |  | https://podminky.urs.cz/item/CS_URS_2021_02/119001412 | [14 empty] | Online PSC | 2
| VV |  | "stoka A - křížení dešťové kanalizace - viz. D.1.2.2." 1,1 |  | 1.1 | [12 empty] | VV | 2 | 2 | True | 1 | ROZPOCET
3 | K | 119001421 | Dočasné zajištění kabelů a kabelových tratí ze 3 volně ložených kabelů | m | 3 |  | 0 | CS ÚRS 2021 02 |  | snížená |  | 0 | 0.0369 | 0.1107 | 0 | 0 | 4 | K | 2 |  |  |  | ROZPOCET | 0 | 0 | 0 | 0 | 0 | 2 | 0 | 4 | -1752879683
| PP |  | Dočasné zajištění podzemního potrubí nebo vedení ve výkopišti ve stavu i poloze, ve kterých byla na začátku zemních prací a to s podepřením, vzepřením nebo vyvěšením, případně s ochranným bedněním, se zřízením a odstraněním zajišťovací konstrukce, s opotřebením hmot kabelů a kabelových tratí z volně ložených kabelů a to do 3 kabelů | [14 empty] | PP | 2
| Online PSC |  | https://podminky.urs.cz/item/CS_URS_2021_02/119001421 | [14 empty] | Online PSC | 2
| VV |  | "stoka A1 - křížení sdělov. vedení - viz. D.1.2.3." 3,0 |  | 3 | [12 empty] | VV | 2 | 2 | True | 1 | ROZPOCET
4 | K | 121151103 | Sejmutí ornice plochy do 100 m2 tl vrstvy do 200 mm strojně | m2 | 27.5 |  | 0 | CS ÚRS 2021 02 |  | snížená |  | 0 | 0 | 0 | 0 | 0 | 4 | K | 2 |  |  |  | ROZPOCET | 0 | 0 | 0 | 0 | 0 | 2 | 0 | 4 | -1646806348
| PP |  | Sejmutí ornice strojně při souvislé ploše do 100 m2, tl. vrstvy do 200 mm | [14 empty] | PP | 2
| Online PSC |  | https://podminky.urs.cz/item/CS_URS_2021_02/121151103 | [14 empty] | Online PSC | 2
| VV |  | "stoka A - viz. C.3. + D.1.2.5." 10,0*1,1 |  | 11 | [12 empty] | VV | 2 | 2 | True | 0 | ROZPOCET
| VV |  | "stoka A1 - viz. C.3. + D.1.2.5." 15,0*1,1 |  | 16.5 | [12 empty] | VV | 2 | 2 | True | 0 | ROZPOCET
5 | K | 131251100 | Hloubení jam nezapažených v hornině třídy těžitelnosti I skupiny 3 objem do 20 m3 strojně | m3 | 3.528 |  | 0 | CS ÚRS 2021 02 |  | snížená |  | 0 | 0 | 0 | 0 | 0 | 4 | K | 2 |  |  |  | ROZPOCET | 0 | 0 | 0 | 0 | 0 | 2 | 0 | 4 | -1262323378
| PP |  | Hloubení nezapažených jam a zářezů strojně s urovnáním dna do předepsaného profilu a spádu v hornině třídy těžitelnosti I skupiny 3 do 20 m3 | [14 empty] | PP | 2
| Online PSC |  | https://podminky.urs.cz/item/CS_URS_2021_02/131251100 | [14 empty] | Online PSC | 2
| VV |  | "výtokový objekt - viz. D.1.2.9." 2,1*2,1*0,8 |  | 3.528 | [12 empty] | VV | 2 | 2 | True | 1 | ROZPOCET
6 | K | 131251202 | Hloubení jam zapažených v hornině třídy těžitelnosti I skupiny 3 objem do 50 m3 strojně | m3 | 29.09 |  | 0 | CS ÚRS 2021 02 |  | snížená |  | 0 | 0 | 0 | 0 | 0 | 4 | K | 2 |  |  |  | ROZPOCET | 0 | 0 | 0 | 0 | 0 | 2 | 0 | 4 | -655176678
| PP |  | Hloubení zapažených jam a zářezů strojně s urovnáním dna do předepsaného profilu a spádu v hornině třídy těžitelnosti I skupiny 3 přes 20 do 50 m3 | [14 empty] | PP | 2
| Online PSC |  | https://podminky.urs.cz/item/CS_URS_2021_02/131251202 | [14 empty] | Online PSC | 2
| VV |  | "rozdělovací šachta - viz. D.1.2.6" 4,1*3,3*2,15 |  | 29.09 | [12 empty] | VV | 2 | 2 | True | 1 | ROZPOCET
7 | K | 132254201 | Hloubení zapažených rýh š do 2000 mm v hornině třídy těžitelnosti I skupiny 3 objem do 20 m3 | m3 | 10.56 |  | 0 | CS ÚRS 2021 02 |  | snížená |  | 0 | 0 | 0 | 0 | 0 | 4 | K | 2 |  |  |  | ROZPOCET | 0 | 0 | 0 | 0 | 0 | 2 | 0 | 4 | 516666058
| PP |  | Hloubení zapažených rýh šířky přes 800 do 2 000 mm strojně s urovnáním dna do předepsaného profilu a spádu v hornině třídy těžitelnosti I skupiny 3 do 20 m3 | [14 empty] | PP | 2
| Online PSC |  | https://podminky.urs.cz/item/CS_URS_2021_02/132254201 | [14 empty] | Online PSC | 2
| VV |  | "stoka A - křížení plynovodu- viz. D.1.2.2." 3,0*1,1*1,2 |  | 3.96 | [12 empty] | VV | 2 | 2 | True | 0 | ROZPOCET
| VV |  | "stoka A - křížení výtlaku splaškové kanal.- viz. D.1.2.2." 3,0*1,1*1,2 |  | 3.96 | [12 empty] | VV | 2 | 2 | True | 0 | ROZPOCET
| VV |  | "stoka A1 - křížení sdělov. vedení - viz. D.1.2.3." 3,0*1,1*0,8 |  | 2.64 | [12 empty] | VV | 2 | 2 | True | 0 | ROZPOCET
8 | K | 132254202 | Hloubení zapažených rýh š do 2000 mm v hornině třídy těžitelnosti I skupiny 3 objem do 50 m3 | m3 | 28.158 |  | 0 | CS ÚRS 2021 02 |  | snížená |  | 0 | 0 | 0 | 0 | 0 | 4 | K | 2 |  |  |  | ROZPOCET | 0 | 0 | 0 | 0 | 0 | 2 | 0 | 4 | 1390351895
| PP |  | Hloubení zapažených rýh šířky přes 800 do 2 000 mm strojně s urovnáním dna do předepsaného profilu a spádu v hornině třídy těžitelnosti I skupiny 3 přes 20 do 50 m3 | [14 empty] | PP | 2
| Online PSC |  | https://podminky.urs.cz/item/CS_URS_2021_02/132254202 | [14 empty] | Online PSC | 2
| VV |  | "stoka A - viz. D.1.2.2.+5." (5,8*0,55+2,9*0,65+5,5*1,0)*0,85+(2,8*1,5+1,1*1,85+2,0*1,65+4,0*0,6)*1,1 |  | 22.117 | [12 empty] | VV | 2 | 2 | True | 0 | ROZPOCET
| VV |  | "stoka A - rozšíření a zahloubení pro šachtu Š6" 2,25*1,15*1,65+2,25*2,25*0,35 |  | 6.041 | [12 empty] | VV | 2 | 2 | True | 0 | ROZPOCET
9 | K | 132254203 | Hloubení zapažených rýh š do 2000 mm v hornině třídy těžitelnosti I skupiny 3 objem do 100 m3 | m3 | 56.667 |  | 0 | CS ÚRS 2021 02 |  | snížená |  | 0 | 0 | 0 | 0 | 0 | 4 | K | 2 |  |  |  | ROZPOCET | 0 | 0 | 0 | 0 | 0 | 2 | 0 | 4 | -922862934
| PP |  | Hloubení zapažených rýh šířky přes 800 do 2 000 mm strojně s urovnáním dna do předepsaného profilu a spádu v hornině třídy těžitelnosti I skupiny 3 přes 50 do 100 m3 | [14 empty] | PP | 2
| Online PSC |  | https://podminky.urs.cz/item/CS_URS_2021_02/132254203 | [14 empty] | Online PSC | 2
| VV |  | "stoka A1 - viz. D.1.2.3.+5." (6,4*0,75+5,0*1,2+3,7*1,6+2,6*2,15)*1,1 +(5,5*1,45+6,7*1,25+4,7*1,35)*0,85+2,5*1,1*2,0 |  | 49.332 | [12 empty] | VV | 2 | 2 | True | 0 | ROZPOCET
| VV |  | "stoka A1 - rozšíření a zahloubení pro šachtu Š2" 2,25*1,15*2,15+2,25*2,25*0,35 |  | 7.335 | [12 empty] | VV | 2 | 2 | True | 0 | ROZPOCET
10 | K | 139001101 | Příplatek za ztížení vykopávky v blízkosti podzemního vedení | m3 | 14.861 |  | 0 | CS ÚRS 2021 02 |  | snížená |  | 0 | 0 | 0 | 0 | 0 | 4 | K | 2 |  |  |  | ROZPOCET | 0 | 0 | 0 | 0 | 0 | 2 | 0 | 4 | -1789210391
| PP |  | Příplatek k cenám hloubených vykopávek za ztížení vykopávky v blízkosti podzemního vedení nebo výbušnin pro jakoukoliv třídu horniny | [14 empty] | PP | 2
| Online PSC |  | https://podminky.urs.cz/item/CS_URS_2021_02/139001101 | [14 empty] | Online PSC | 2
| VV |  | "stoka A - křížení plynovodu - viz. D.1.2.2." 3,0*1,1*1,6 |  | 5.28 | [12 empty] | VV | 2 | 2 | True | 0 | ROZPOCET
| VV |  | "stoka A - křížení výtlaku splaškové kanal.- viz. D.1.2.2." 3,0*1,1*0,85 |  | 2.805 | [12 empty] | VV | 2 | 2 | True | 0 | ROZPOCET
| VV |  | "stoka A - křížení dešťové kanalizace - viz. D.1.2.2." 1,1*1,6*1,6 |  | 2.816 | [12 empty] | VV | 2 | 2 | True | 0 | ROZPOCET
| VV |  | "stoka A1 - křížení sdělov. vedení - viz. D.1.2.3." 3,0*1,1*1,2 |  | 3.96 | [12 empty] | VV | 2 | 2 | True | 0 | ROZPOCET
11 | K | 151101101 | Zřízení příložného pažení a rozepření stěn rýh hl do 2 m | m2 | 153.05 |  | 0 | CS ÚRS 2021 02 |  | snížená |  | 0 | 0.00084 | 0.12856 | 0 | 0 | 4 | K | 2 |  |  |  | ROZPOCET | 0 | 0 | 0 | 0 | 0 | 2 | 0 | 4 | 807878098
| PP |  | Zřízení pažení a rozepření stěn rýh pro podzemní vedení příložné pro jakoukoliv mezerovitost, hloubky do 2 m | [14 empty] | PP | 2
| Online PSC |  | https://podminky.urs.cz/item/CS_URS_2021_02/151101101 | [14 empty] | Online PSC | 2
| VV |  | "stoka A - viz. D.1.2.2.+5." (5,8*0,55+2,9*0,65+5,5*1,0)*2+(2,8*1,5+1,1*1,85+2,0*1,65+4,0*0,6)*2 |  | 45.02 | [12 empty] | VV | 2 | 2 | True | 0 | ROZPOCET
| VV |  | "stoka A1 - viz. D.1.2.3.+5." (6,4*0,75+5,0*1,2+3,7*1,6)*2+(5,5*1,45+6,7*1,25+4,7*1,35)*2+2,5*2,0*2 |  | 88.83 | [12 empty] | VV | 2 | 2 | True | 0 | ROZPOCET
| VV |  | "stoka A - křížení plynovodu- viz. D.1.2.2." 3,0*2*1,2 |  | 7.2 | [12 empty] | VV | 2 | 2 | True | 0 | ROZPOCET
| VV |  | "stoka A - křížení výtlaku splaškové kanal.- viz. D.1.2.2." 3,0*2*1,2 |  | 7.2 | [12 empty] | VV | 2 | 2 | True | 0 | ROZPOCET
| VV |  | "stoka A1 - křížení sdělov. vedení - viz. D.1.2.3." 3,0*2*0,8 |  | 4.8 | [12 empty] | VV | 2 | 2 | True | 0 | ROZPOCET
12 | K | 151101102 | Zřízení příložného pažení a rozepření stěn rýh hl přes 2 do 4 m | m2 | 11.18 |  | 0 | CS ÚRS 2021 02 |  | snížená |  | 0 | 0.00085 | 0.009503 | 0 | 0 | 4 | K | 2 |  |  |  | ROZPOCET | 0 | 0 | 0 | 0 | 0 | 2 | 0 | 4 | -1500208019
| PP |  | Zřízení pažení a rozepření stěn rýh pro podzemní vedení příložné pro jakoukoliv mezerovitost, hloubky přes 2 do 4 m | [14 empty] | PP | 2
| Online PSC |  | https://podminky.urs.cz/item/CS_URS_2021_02/151101102 | [14 empty] | Online PSC | 2
| VV |  | "stoka A1 - viz. D.1.2.3.+5." 2,6*2,15*2 |  | 11.18 | [12 empty] | VV | 2 | 2 | True | 1 | ROZPOCET
13 | K | 151101111 | Odstranění příložného pažení a rozepření stěn rýh hl do 2 m | m2 | 153.05 |  | 0 | CS ÚRS 2021 02 |  | snížená |  | 0 | 0 | 0 | 0 | 0 | 4 | K | 2 |  |  |  | ROZPOCET | 0 | 0 | 0 | 0 | 0 | 2 | 0 | 4 | -455443671
| PP |  | Odstranění pažení a rozepření stěn rýh pro podzemní vedení s uložením materiálu na vzdálenost do 3 m od kraje výkopu příložné, hloubky do 2 m | [14 empty] | PP | 2
| Online PSC |  | https://podminky.urs.cz/item/CS_URS_2021_02/151101111 | [14 empty] | Online PSC | 2
14 | K | 151101112 | Odstranění příložného pažení a rozepření stěn rýh hl přes 2 do 4 m | m2 | 11.18 |  | 0 | CS ÚRS 2021 02 |  | snížená |  | 0 | 0 | 0 | 0 | 0 | 4 | K | 2 |  |  |  | ROZPOCET | 0 | 0 | 0 | 0 | 0 | 2 | 0 | 4 | -1116042055
| PP |  | Odstranění pažení a rozepření stěn rýh pro podzemní vedení s uložením materiálu na vzdálenost do 3 m od kraje výkopu příložné, hloubky přes 2 do 4 m | [14 empty] | PP | 2
| Online PSC |  | https://podminky.urs.cz/item/CS_URS_2021_02/151101112 | [14 empty] | Online PSC | 2
15 | K | 151101201 | Zřízení příložného pažení stěn výkopu hl do 4 m | m2 | 31.82 |  | 0 | CS ÚRS 2021 02 |  | snížená |  | 0 | 0.0007 | 0.022274 | 0 | 0 | 4 | K | 2 |  |  |  | ROZPOCET | 0 | 0 | 0 | 0 | 0 | 2 | 0 | 4 | -496940443
| PP |  | Zřízení pažení stěn výkopu bez rozepření nebo vzepření příložné, hloubky do 4 m | [14 empty] | PP | 2
| Online PSC |  | https://podminky.urs.cz/item/CS_URS_2021_02/151101201 | [14 empty] | Online PSC | 2
| VV |  | "rozdělovací šachta - viz. D.1.2.6" (4,1+3,3)*2*2,15 |  | 31.82 | [12 empty] | VV | 2 | 2 | True | 1 | ROZPOCET
16 | K | 151101211 | Odstranění příložného pažení stěn hl do 4 m | m2 | 31.82 |  | 0 | CS ÚRS 2021 02 |  | snížená |  | 0 | 0 | 0 | 0 | 0 | 4 | K | 2 |  |  |  | ROZPOCET | 0 | 0 | 0 | 0 | 0 | 2 | 0 | 4 | -1294816697
| PP |  | Odstranění pažení stěn výkopu bez rozepření nebo vzepření s uložením pažin na vzdálenost do 3 m od okraje výkopu příložné, hloubky do 4 m | [14 empty] | PP | 2
| Online PSC |  | https://podminky.urs.cz/item/CS_URS_2021_02/151101211 | [14 empty] | Online PSC | 2
17 | K | 151101301 | Zřízení rozepření stěn při pažení příložném hl do 4 m | m3 | 29.09 |  | 0 | CS ÚRS 2021 02 |  | snížená |  | 0 | 0.00046 | 0.013381 | 0 | 0 | 4 | K | 2 |  |  |  | ROZPOCET | 0 | 0 | 0 | 0 | 0 | 2 | 0 | 4 | 898670903
| PP |  | Zřízení rozepření zapažených stěn výkopů s potřebným přepažováním při pažení příložném, hloubky do 4 m | [14 empty] | PP | 2
| Online PSC |  | https://podminky.urs.cz/item/CS_URS_2021_02/151101301 | [14 empty] | Online PSC | 2
| VV |  | "rozdělovací šachta - viz. D.1.2.6" 4,1*3,3*2,15 |  | 29.09 | [12 empty] | VV | 2 | 2 | True | 1 | ROZPOCET
18 | K | 151101311 | Odstranění rozepření stěn při pažení příložném hl do 4 m | m3 | 29.09 |  | 0 | CS ÚRS 2021 02 |  | snížená |  | 0 | 0 | 0 | 0 | 0 | 4 | K | 2 |  |  |  | ROZPOCET | 0 | 0 | 0 | 0 | 0 | 2 | 0 | 4 | 952563865
| PP |  | Odstranění rozepření stěn výkopů s uložením materiálu na vzdálenost do 3 m od okraje výkopu pažení příložného, hloubky do 4 m | [14 empty] | PP | 2
| Online PSC |  | https://podminky.urs.cz/item/CS_URS_2021_02/151101311 | [14 empty] | Online PSC | 2
19 | K | 162751114 | Vodorovné přemístění přes 6 000 do 7000 m výkopku/sypaniny z horniny třídy těžitelnosti I skupiny 1 až 3 | m3 | 67.2 |  | 0 | CS ÚRS 2021 02 |  | snížená |  | 0 | 0 | 0 | 0 | 0 | 4 | K | 2 |  |  |  | ROZPOCET | 0 | 0 | 0 | 0 | 0 | 2 | 0 | 4 | -1888507912
| PP |  | Vodorovné přemístění výkopku nebo sypaniny po suchu na obvyklém dopravním prostředku, bez naložení výkopku, avšak se složením bez rozhrnutí z horniny třídy těžitelnosti I skupiny 1 až 3 na vzdálenost přes 6 000 do 7 000 m | [14 empty] | PP | 2
| Online PSC |  | https://podminky.urs.cz/item/CS_URS_2021_02/162751114 | [14 empty] | Online PSC | 2
| VV |  | "přebytečná zemina" 3,5+29,1+10,6+28,2+56,7-60,9 |  | 67.2 | [12 empty] | VV | 2 | 2 | True | 1 | ROZPOCET
20 | K | 167151101 | Nakládání výkopku z hornin třídy těžitelnosti I skupiny 1 až 3 do 100 m3 | m3 | 67.2 |  | 0 | CS ÚRS 2021 02 |  | snížená |  | 0 | 0 | 0 | 0 | 0 | 4 | K | 2 |  |  |  | ROZPOCET | 0 | 0 | 0 | 0 | 0 | 2 | 0 | 4 | 1706399705
| PP |  | Nakládání, skládání a překládání neulehlého výkopku nebo sypaniny strojně nakládání, množství do 100 m3, z horniny třídy těžitelnosti I, skupiny 1 až 3 | [14 empty] | PP | 2
| Online PSC |  | https://podminky.urs.cz/item/CS_URS_2021_02/167151101 | [14 empty] | Online PSC | 2
| VV |  | "přebytečná zemina" 3,5+29,1+10,6+28,2+56,7-60,9 |  | 67.2 | [12 empty] | VV | 2 | 2 | True | 1 | ROZPOCET
21 | K | 171201221 | Poplatek za uložení na skládce (skládkovné) zeminy a kamení kód odpadu 17 05 04 | t | 120.96 |  | 0 | CS ÚRS 2021 02 |  | snížená |  | 0 | 0 | 0 | 0 | 0 | 4 | K | 2 |  |  |  | ROZPOCET | 0 | 0 | 0 | 0 | 0 | 2 | 0 | 4 | -1095495697
| PP |  | Poplatek za uložení stavebního odpadu na skládce (skládkovné) zeminy a kamení zatříděného do Katalogu odpadů pod kódem 17 05 04 | [14 empty] | PP | 2
| Online PSC |  | https://podminky.urs.cz/item/CS_URS_2021_02/171201221 | [14 empty] | Online PSC | 2
| VV |  | "přebytečná zemina" 67,2*1,8 |  | 120.96 | [12 empty] | VV | 2 | 2 | True | 1 | ROZPOCET
22 | K | 171251201 | Uložení sypaniny na skládky nebo meziskládky | m3 | 67.2 |  | 0 | CS ÚRS 2021 02 |  | snížená |  | 0 | 0 | 0 | 0 | 0 | 4 | K | 2 |  |  |  | ROZPOCET | 0 | 0 | 0 | 0 | 0 | 2 | 0 | 4 | 942150341
| PP |  | Uložení sypaniny na skládky nebo meziskládky bez hutnění s upravením uložené sypaniny do předepsaného tvaru | [14 empty] | PP | 2
| Online PSC |  | https://podminky.urs.cz/item/CS_URS_2021_02/171251201 | [14 empty] | Online PSC | 2
| VV |  | "přebytečná zemina" 67,2 |  | 67.2 | [12 empty] | VV | 2 | 2 | True | 1 | ROZPOCET
23 | K | 174151101 | Zásyp jam, šachet rýh nebo kolem objektů sypaninou se zhutněním | m3 | 60.927 |  | 0 | CS ÚRS 2021 02 |  | snížená |  | 0 | 0 | 0 | 0 | 0 | 4 | K | 2 |  |  |  | ROZPOCET | 0 | 0 | 0 | 0 | 0 | 2 | 0 | 4 | 1131389643
| PP |  | Zásyp sypaninou z jakékoliv horniny strojně s uložením výkopku ve vrstvách se zhutněním jam, šachet, rýh nebo kolem objektů v těchto vykopávkách | [14 empty] | PP | 2
| Online PSC |  | https://podminky.urs.cz/item/CS_URS_2021_02/174151101 | [14 empty] | Online PSC | 2
| VV |  | "výtokový objekt - viz. D.1.2.9." 2,1*0,6*0,8+1,5*0,3*(1,1+0,5) |  | 1.728 | [12 empty] | VV | 2 | 2 | True | 0 | ROZPOCET
| VV |  | "rozdělovací šachta - viz. D.1.2.6" 4,1*3,3*2,15-(1,5*2,3+1,6*1,4)*0,15-(1,3*2,1+1,9*1,2)*2,0 |  | 18.216 | [12 empty] | VV | 2 | 2 | True | 0 | ROZPOCET
| VV |  | "stoka A - viz. D.1.2.2.+5." 5,5*0,85*0,3+(2,8*0,8+1,1*1,15+2,0*0,95)*1,1 |  | 7.348 | [12 empty] | VV | 2 | 2 | True | 0 | ROZPOCET
| VV |  | "stoka A - rozšíření pro šachtu Š6" (2,25*1,15-3,14*0,62*0,62)*0,95 |  | 1.311 | [12 empty] | VV | 2 | 2 | True | 0 | ROZPOCET
| VV |  | "stoka A1 - viz. D.1.2.3.+5." (6,4*0,05+5,0*0,5+3,7*0,9+2,6*1,45)*1,1 +(5,5*0,75+6,7*0,55+4,7*0,65)*0,85+2,5*1,1*1,3 |  | 23.722 | [12 empty] | VV | 2 | 2 | True | 0 | ROZPOCET
| VV |  | "stoka A1 - rozšíření pro šachtu Š2" (2,25*1,15-3,14*0,62*0,62)*1,45 |  | 2.002 | [12 empty] | VV | 2 | 2 | True | 0 | ROZPOCET
| VV |  | "stoka A - křížení plynovodu- viz. D.1.2.2." 3,0*1,1*0,8 |  | 2.64 | [12 empty] | VV | 2 | 2 | True | 0 | ROZPOCET
| VV |  | "stoka A - křížení výtlaku splaškové kanal.- viz. D.1.2.2." 3,0*1,1*0,8 |  | 2.64 | [12 empty] | VV | 2 | 2 | True | 0 | ROZPOCET
| VV |  | "stoka A1 - křížení sdělov. vedení - viz. D.1.2.3." 3,0*1,1*0,4 |  | 1.32 | [12 empty] | VV | 2 | 2 | True | 0 | ROZPOCET
24 | K | 175151101 | Obsypání potrubí strojně sypaninou bez prohození, uloženou do 3 m | m3 | 35.374 |  | 0 | CS ÚRS 2021 02 |  | snížená |  | 0 | 0 | 0 | 0 | 0 | 4 | K | 2 |  |  |  | ROZPOCET | 0 | 0 | 0 | 0 | 0 | 2 | 0 | 4 | 1379655939
| PP |  | Obsypání potrubí strojně sypaninou z vhodných třídy těžitelnosti I a II, skupiny 1 až 4 nebo materiálem připraveným podél výkopu ve vzdálenosti do 3 m od jeho kraje, pro jakoukoliv hloubku výkopu a míru zhutnění bez prohození sypaniny | [14 empty] | PP | 2
| Online PSC |  | https://podminky.urs.cz/item/CS_URS_2021_02/175151101 | [14 empty] | Online PSC | 2
| VV |  | "stoka A - viz. D.1.2.2.+5." 14,5*0,85*0,6+10,0*1,1*0,6-24,5*3,14*0,15*0,15 |  | 12.264 | [12 empty] | VV | 2 | 2 | True | 0 | ROZPOCET
| VV |  | "stoka A - rozšíření a zahloubení pro šachtu Š6" 2,25*1,15*0,6+2,25*2,25*0,35-3,14*0,62*0,62*0,95 |  | 2.178 | [12 empty] | VV | 2 | 2 | True | 0 | ROZPOCET
| VV |  | "stoka A1 - viz. D.1.2.3.+5." 16,5*1,1*0,6+17,2*0,85*0,6+2,5*1,1*0,6-36,2*3,14*0,15*0,15 |  | 18.754 | [12 empty] | VV | 2 | 2 | True | 0 | ROZPOCET
| VV |  | "stoka A1 - rozšíření a zahloubení pro šachtu Š2" 2,25*1,15*0,6+2,25*2,25*0,35-3,14*0,62*0,62*0,95 |  | 2.178 | [12 empty] | VV | 2 | 2 | True | 0 | ROZPOCET
25 | M | 58337302 | štěrkopísek frakce 0/16 | t | 59.709 |  | 0 | CS ÚRS 2021 02 |  | snížená |  | 0 | 1 | 59.709 | 0 | 0 | 8 | M | 2 |  |  |  | ROZPOCET | 0 | 0 | 0 | 0 | 0 | 2 | 0 | 4 | -1867441602
| PP |  | štěrkopísek frakce 0/16 | [14 empty] | PP | 2
| VV |  | 35,4*1,67*1,01 |  | 59.709 | [12 empty] | VV | 2 | 2 | True | 1 | ROZPOCET
26 | K | 181351003 | Rozprostření ornice tl vrstvy do 200 mm pl do 100 m2 v rovině nebo ve svahu do 1:5 strojně | m2 | 27.5 |  | 0 | CS ÚRS 2021 02 |  | snížená |  | 0 | 0 | 0 | 0 | 0 | 4 | K | 2 |  |  |  | ROZPOCET | 0 | 0 | 0 | 0 | 0 | 2 | 0 | 4 | 1887359523
| PP |  | Rozprostření a urovnání ornice v rovině nebo ve svahu sklonu do 1:5 strojně při souvislé ploše do 100 m2, tl. vrstvy do 200 mm | [14 empty] | PP | 2
| Online PSC |  | https://podminky.urs.cz/item/CS_URS_2021_02/181351003 | [14 empty] | Online PSC | 2
| VV |  | "stoka A - viz. C.3. + D.1.2.5." 10,0*1,1 |  | 11 | [12 empty] | VV | 2 | 2 | True | 0 | ROZPOCET
| VV |  | "stoka A1 - viz. C.3. + D.1.2.5." 15,0*1,1 |  | 16.5 | [12 empty] | VV | 2 | 2 | True | 0 | ROZPOCET
27 | K | 181411131 | Založení parkového trávníku výsevem pl do 1000 m2 v rovině a ve svahu do 1:5 | m2 | 27.5 |  | 0 | CS ÚRS 2021 02 |  | snížená |  | 0 | 0 | 0 | 0 | 0 | 4 | K | 2 |  |  |  | ROZPOCET | 0 | 0 | 0 | 0 | 0 | 2 | 0 | 4 | -933337120
| PP |  | Založení trávníku na půdě předem připravené plochy do 1000 m2 výsevem včetně utažení parkového v rovině nebo na svahu do 1:5 | [14 empty] | PP | 2
| Online PSC |  | https://podminky.urs.cz/item/CS_URS_2021_02/181411131 | [14 empty] | Online PSC | 2
| VV |  | "stoka A - viz. C.3. + D.1.2.5." 10,0*1,1 |  | 11 | [12 empty] | VV | 2 | 2 | True | 0 | ROZPOCET
| VV |  | "stoka A1 - viz. C.3. + D.1.2.5." 15,0*1,1 |  | 16.5 | [12 empty] | VV | 2 | 2 | True | 0 | ROZPOCET
28 | M | 00572410 | osivo směs travní parková | kg | 0.567 |  | 0 | CS ÚRS 2021 02 |  | snížená |  | 0 | 0.001 | 0.000567 | 0 | 0 | 8 | M | 2 |  |  |  | ROZPOCET | 0 | 0 | 0 | 0 | 0 | 2 | 0 | 4 | 398036793
| PP |  | osivo směs travní parková | [14 empty] | PP | 2
| P |  | Poznámka k položce: - 20 g/m2 | [14 empty] | P | 2
| VV |  | 27,5*0,02*1,03 |  | 0.567 | [12 empty] | VV | 2 | 2 | True | 1 | ROZPOCET
| D | 2 | Zakládání |  |  |  | 0 |  |  |  |  | 0 |  | 21.5493 |  | 0 | 1 | D | 1 |  |  |  | ROZPOCET | [6 empty] | 0
29 | K | 273313911 | Základové desky z betonu tř. C 30/37 | m3 | 0.854 |  | 0 | CS ÚRS 2021 02 |  | snížená |  | 0 | 2.4533 | 2.0951 | 0 | 0 | 4 | K | 2 |  |  |  | ROZPOCET | 0 | 0 | 0 | 0 | 0 | 2 | 0 | 4 | 1384677357
| PP |  | Základy z betonu prostého desky z betonu kamenem neprokládaného tř. C 30/37 | [14 empty] | PP | 2
| Online PSC |  | https://podminky.urs.cz/item/CS_URS_2021_02/273313911 | [14 empty] | Online PSC | 2
| VV |  | "rozdělovací šachta - viz. D.1.2.6" (1,5*2,3+1,6*1,4)*0,15 |  | 0.854 | [12 empty] | VV | 2 | 2 | True | 1 | ROZPOCET
30 | K | 273351121 | Zřízení bednění základových desek | m2 | 1.62 |  | 0 | CS ÚRS 2021 02 |  | snížená |  | 0 | 0.00247 | 0.0040014 | 0 | 0 | 4 | K | 2 |  |  |  | ROZPOCET | 0 | 0 | 0 | 0 | 0 | 2 | 0 | 4 | -1955204217
| PP |  | Bednění základů desek zřízení | [14 empty] | PP | 2
| Online PSC |  | https://podminky.urs.cz/item/CS_URS_2021_02/273351121 | [14 empty] | Online PSC | 2
| VV |  | "rozdělovací šachta - viz. D.1.2.6" (2,3+1,5*2+0,4+0,5+1,6*2+1,4)*0,15 |  | 1.62 | [12 empty] | VV | 2 | 2 | True | 1 | ROZPOCET
31 | K | 273351122 | Odstranění bednění základových desek | m2 | 1.62 |  | 0 | CS ÚRS 2021 02 |  | snížená |  | 0 | 0 | 0 | 0 | 0 | 4 | K | 2 |  |  |  | ROZPOCET | 0 | 0 | 0 | 0 | 0 | 2 | 0 | 4 | -1068707234
| PP |  | Bednění základů desek odstranění | [14 empty] | PP | 2
| Online PSC |  | https://podminky.urs.cz/item/CS_URS_2021_02/273351122 | [14 empty] | Online PSC | 2
32 | K | 274322611 | Základové pasy ze ŽB se zvýšenými nároky na prostředí tř. C 30/37 | m3 | 7.555 |  | 0 | CS ÚRS 2021 02 |  | snížená |  | 0 | 2.4533 | 18.5346 | 0 | 0 | 4 | K | 2 |  |  |  | ROZPOCET | 0 | 0 | 0 | 0 | 0 | 2 | 0 | 4 | -1569153102
| PP |  | Základy z betonu železového (bez výztuže) pasy z betonu se zvýšenými nároky na prostředí tř. C 30/37 | [14 empty] | PP | 2
| Online PSC |  | https://podminky.urs.cz/item/CS_URS_2021_02/274322611 | [14 empty] | Online PSC | 2
| VV |  | "výtokový objekt - viz. D.1.2.9." 1,5*1,5*0,8 |  | 1.8 | [12 empty] | VV | 2 | 2 | True | 0 | ROZPOCET
| VV |  | "rozdělovací šachta - viz. D.1.2.6" (1,3*2,1+1,6*1,2)*0,4-1,0*0,6*0,2+(2,1+0,7*2+0,7+0,8)*0,3*1,6+(1,6*2+0,6)*0,3*0,55+(1,6*2+0,72)*0,24*1,05 |  | 5.755 | [12 empty] | VV | 2 | 2 | True | 0 | ROZPOCET
33 | K | 274351121 | Zřízení bednění základových pasů rovného | m2 | 37.326 |  | 0 | CS ÚRS 2021 02 |  | snížená |  | 0 | 0.00269 | 0.10041 | 0 | 0 | 4 | K | 2 |  |  |  | ROZPOCET | 0 | 0 | 0 | 0 | 0 | 2 | 0 | 4 | 1732758697
| PP |  | Bednění základů pasů rovné zřízení | [14 empty] | PP | 2
| Online PSC |  | https://podminky.urs.cz/item/CS_URS_2021_02/274351121 | [14 empty] | Online PSC | 2
| VV |  | "výtokový objekt - viz. D.1.2.9." 1,5*0,8*2+1,5*(1,1+0,5) |  | 4.8 | [12 empty] | VV | 2 | 2 | True | 0 | ROZPOCET
| VV |  | "rozdělovací šachta - viz. D.1.2.6" (2,1+1,3*2+0,4+0,5+1,6*2+1,2)*2,0+(1,5+0,7*2+0,4+0,5+1,6*2)*1,6+0,6*0,55+0,72*1,05+0,6*0,2*2 |  | 32.526 | [12 empty] | VV | 2 | 2 | True | 0 | ROZPOCET
34 | K | 274351122 | Odstranění bednění základových pasů rovného | m2 | 37.326 |  | 0 | CS ÚRS 2021 02 |  | snížená |  | 0 | 0 | 0 | 0 | 0 | 4 | K | 2 |  |  |  | ROZPOCET | 0 | 0 | 0 | 0 | 0 | 2 | 0 | 4 | 1380491027
| PP |  | Bednění základů pasů rovné odstranění | [14 empty] | PP | 2
| Online PSC |  | https://podminky.urs.cz/item/CS_URS_2021_02/274351122 | [14 empty] | Online PSC | 2
35 | K | 274362021 | Výztuž základových pasů svařovanými sítěmi Kari | t | 0.767 |  | 0 | CS ÚRS 2021 02 |  | snížená |  | 0 | 1.0628 | 0.81514 | 0 | 0 | 4 | K | 2 |  |  |  | ROZPOCET | 0 | 0 | 0 | 0 | 0 | 2 | 0 | 4 | 373344861
| PP |  | Výztuž základů pasů ze svařovaných sítí z drátů typu KARI | [14 empty] | PP | 2
| Online PSC |  | https://podminky.urs.cz/item/CS_URS_2021_02/274362021 | [14 empty] | Online PSC | 2
| VV |  | "výtokový objekt - viz. D.1.2.9." 12,0*7,9*0,001 |  | 0.095 | [12 empty] | VV | 2 | 2 | True | 0 | ROZPOCET
| VV |  | "rozdělovací šachta - viz. D.1.2.6" 85,0*7,9*0,001 |  | 0.672 | [12 empty] | VV | 2 | 2 | True | 0 | ROZPOCET
| D | 4 | Vodorovné konstrukce |  |  |  | 0 |  |  |  |  | 0 |  | 12.7264 |  | 0 | 1 | D | 1 |  |  |  | ROZPOCET | [6 empty] | 0
36 | K | 451573111 | Lože pod potrubí otevřený výkop ze štěrkopísku | m3 | 5.775 |  | 0 | CS ÚRS 2021 02 |  | snížená |  | 0 | 1.8908 | 10.9192 | 0 | 0 | 4 | K | 2 |  |  |  | ROZPOCET | 0 | 0 | 0 | 0 | 0 | 2 | 0 | 4 | -749651968
| PP |  | Lože pod potrubí, stoky a drobné objekty v otevřeném výkopu z písku a štěrkopísku do 63 mm | [14 empty] | PP | 2
| Online PSC |  | https://podminky.urs.cz/item/CS_URS_2021_02/451573111 | [14 empty] | Online PSC | 2
| VV |  | "stoka A - viz. D.1.2.2.+5." 14,5*0,85*0,1+9,0*1,1*0,1 |  | 2.223 | [12 empty] | VV | 2 | 2 | True | 0 | ROZPOCET
| VV |  | "stoka A1 - viz. D.1.2.3.+5." 16,5*1,1*0,1+17,2*0,85*0,1+2,5*1,1*0,1 |  | 3.552 | [12 empty] | VV | 2 | 2 | True | 0 | ROZPOCET
37 | K | 452321171 | Podkladní desky ze ŽB tř. C 30/37 otevřený výkop | m3 | 0.706 |  | 0 | CS ÚRS 2021 02 |  | snížená |  | 0 | 2.429 | 1.7149 | 0 | 0 | 4 | K | 2 |  |  |  | ROZPOCET | 0 | 0 | 0 | 0 | 0 | 2 | 0 | 4 | -1785105530
| PP |  | Podkladní a zajišťovací konstrukce z betonu železového v otevřeném výkopu desky pod potrubí, stoky a drobné objekty z betonu tř. C 30/37 | [14 empty] | PP | 2
| Online PSC |  | https://podminky.urs.cz/item/CS_URS_2021_02/452321171 | [14 empty] | Online PSC | 2
| VV |  | "šachta Š2 - viz. D.1.2.8." 3,14*0,75*0,75*0,2 |  | 0.353 | [12 empty] | VV | 2 | 2 | True | 0 | ROZPOCET
| VV |  | "šachta Š6 - viz. D.1.2.8." 3,14*0,75*0,75*0,2 |  | 0.353 | [12 empty] | VV | 2 | 2 | True | 0 | ROZPOCET
38 | K | 452351101 | Bednění podkladních desek nebo bloků nebo sedlového lože otevřený výkop | m2 | 1.884 |  | 0 | CS ÚRS 2021 02 |  | snížená |  | 0 | 0.00632 | 0.011907 | 0 | 0 | 4 | K | 2 |  |  |  | ROZPOCET | 0 | 0 | 0 | 0 | 0 | 2 | 0 | 4 | 2060666503
| PP |  | Bednění podkladních a zajišťovacích konstrukcí v otevřeném výkopu desek nebo sedlových loží pod potrubí, stoky a drobné objekty | [14 empty] | PP | 2
| Online PSC |  | https://podminky.urs.cz/item/CS_URS_2021_02/452351101 | [14 empty] | Online PSC | 2
| VV |  | "šachta Š2 - viz. D.1.2.8." 3,14*1,5*0,2 |  | 0.942 | [12 empty] | VV | 2 | 2 | True | 0 | ROZPOCET
| VV |  | "šachta Š6 - viz. D.1.2.8." 3,14*1,5*0,2 |  | 0.942 | [12 empty] | VV | 2 | 2 | True | 0 | ROZPOCET
39 | K | 452368211 | Výztuž podkladních desek nebo bloků nebo pražců otevřený výkop ze svařovaných sítí Kari | t | 0.094 |  | 0 | CS ÚRS 2021 02 |  | snížená |  | 0 | 0.8554 | 0.080408 | 0 | 0 | 4 | K | 2 |  |  |  | ROZPOCET | 0 | 0 | 0 | 0 | 0 | 2 | 0 | 4 | 1559126616
| PP |  | Výztuž podkladních desek, bloků nebo pražců v otevřeném výkopu ze svařovaných sítí typu Kari | [14 empty] | PP | 2
| Online PSC |  | https://podminky.urs.cz/item/CS_URS_2021_02/452368211 | [14 empty] | Online PSC | 2
| VV |  | "šachta Š2 - viz. D.1.2.8." 6,0*7,9*0,001 |  | 0.047 | [12 empty] | VV | 2 | 2 | True | 0 | ROZPOCET
| VV |  | "šachta Š6 - viz. D.1.2.8." 6,0*7,9*0,001 |  | 0.047 | [12 empty] | VV | 2 | 2 | True | 0 | ROZPOCET
| D | 8 | Trubní vedení |  |  |  | 0 |  |  |  |  | 0 |  | 13.7284 |  | 6.4 | 1 | D | 1 |  |  |  | ROZPOCET | [6 empty] | 0
40 | K | 810391811 | Bourání stávajícího potrubí z betonu DN přes 200 do 400 | m | 20 |  | 0 | CS ÚRS 2021 02 |  | snížená |  | 0 | 0 | 0 | 0.32 | 6.4 | 4 | K | 2 |  |  |  | ROZPOCET | 0 | 0 | 0 | 0 | 0 | 2 | 0 | 4 | -1241232195
| PP |  | Bourání stávajícího potrubí z betonu v otevřeném výkopu DN přes 200 do 400 | [14 empty] | PP | 2
| Online PSC |  | https://podminky.urs.cz/item/CS_URS_2021_02/810391811 | [14 empty] | Online PSC | 2
| VV |  | "stávající potrubí DN 250 - viz. TZ D.1.2.1." 20,0 |  | 20 | [12 empty] | VV | 2 | 2 | True | 1 | ROZPOCET
41 | K | 871375221 | Kanalizační potrubí z tvrdého PVC jednovrstvé tuhost třídy SN8 DN 315 | m | 63.5 |  | 0 | CS ÚRS 2021 02 |  | snížená |  | 0 | 0.01182 | 0.75057 | 0 | 0 | 4 | K | 2 |  |  |  | ROZPOCET | 0 | 0 | 0 | 0 | 0 | 2 | 0 | 4 | 1978002958
| PP |  | Kanalizační potrubí z tvrdého PVC v otevřeném výkopu ve sklonu do 20 %, hladkého plnostěnného jednovrstvého, tuhost třídy SN 8 DN 315 | [14 empty] | PP | 2
| Online PSC |  | https://podminky.urs.cz/item/CS_URS_2021_02/871375221 | [14 empty] | Online PSC | 2
| VV |  | "stoka A - viz. D.1.2.10." 10,0+15,0 |  | 25 | [12 empty] | VV | 2 | 2 | True | 0 | ROZPOCET
| VV |  | "stoka A1 - viz. D.1.2.10." 17,5+18,5+2,5 |  | 38.5 | [12 empty] | VV | 2 | 2 | True | 0 | ROZPOCET
42 | K | 877375211 | Montáž tvarovek z tvrdého PVC-systém KG nebo z polypropylenu-systém KG 2000 jednoosé DN 315 | kus | 4 |  | 0 | CS ÚRS 2021 02 |  | snížená |  | 0 | 1e-05 | 4e-05 | 0 | 0 | 4 | K | 2 |  |  |  | ROZPOCET | 0 | 0 | 0 | 0 | 0 | 2 | 0 | 4 | -1425329304
| PP |  | Montáž tvarovek na kanalizačním potrubí z trub z plastu z tvrdého PVC nebo z polypropylenu v otevřeném výkopu jednoosých DN 315 | [14 empty] | PP | 2
| Online PSC |  | https://podminky.urs.cz/item/CS_URS_2021_02/877375211 | [14 empty] | Online PSC | 2
| VV |  | "stoka A - viz. D.1.2.10." 1,0 |  | 1 | [12 empty] | VV | 2 | 2 | True | 0 | ROZPOCET
| VV |  | "stoka A1 - viz. D.1.2.10." 3,0 |  | 3 | [12 empty] | VV | 2 | 2 | True | 0 | ROZPOCET
43 | M | 28611373 | koleno kanalizace PVC KG 300x15° | kus | 3 |  | 0 | CS ÚRS 2021 02 |  | snížená |  | 0 | 0.00348 | 0.01044 | 0 | 0 | 8 | M | 2 |  |  |  | ROZPOCET | 0 | 0 | 0 | 0 | 0 | 2 | 0 | 4 | -160042689
| PP |  | koleno kanalizace PVC KG 300x15° | [14 empty] | PP | 2
| VV |  | "stoka A1 - viz. D.1.2.10." 3,0 |  | 3 | [12 empty] | VV | 2 | 2 | True | 1 | ROZPOCET
44 | M | 28611376-R | koleno kanalizace PVC KG 300x67° | kus | 1 |  | 0 |  |  | snížená |  | 0 | 0.0061 | 0.0061 | 0 | 0 | 8 | M | 2 |  |  |  | ROZPOCET | 0 | 0 | 0 | 0 | 0 | 2 | 0 | 4 | -928012363
| PP |  | koleno kanalizace PVC KG 300x67° | [14 empty] | PP | 2
| VV |  | "stoka A - viz. D.1.2.10." 1,0 |  | 1 | [12 empty] | VV | 2 | 2 | True | 1 | ROZPOCET
45 | K | 891371112 | Montáž vodovodních šoupátek otevřený výkop DN 300 | kus | 1 |  | 0 | CS ÚRS 2021 02 |  | snížená |  | 0 | 0.00545 | 0.00545 | 0 | 0 | 4 | K | 2 |  |  |  | ROZPOCET | 0 | 0 | 0 | 0 | 0 | 2 | 0 | 4 | 285792535
| PP |  | Montáž vodovodních armatur na potrubí šoupátek nebo klapek uzavíracích v otevřeném výkopu nebo v šachtách s osazením zemní soupravy (bez poklopů) DN 300 | [14 empty] | PP | 2
| Online PSC |  | https://podminky.urs.cz/item/CS_URS_2021_02/891371112 | [14 empty] | Online PSC | 2
| VV |  | "stoka A1" 1,0 |  | 1 | [12 empty] | VV | 2 | 2 | True | 1 | ROZPOCET
46 | M | 42221459 | šoupátko odpadní voda litina GGG 50 krátká stavební dl PN10/16 DN 300x270mm | kus | 1 |  | 0 | CS ÚRS 2021 02 |  | snížená |  | 0 | 0.149 | 0.149 | 0 | 0 | 8 | M | 2 |  |  |  | ROZPOCET | 0 | 0 | 0 | 0 | 0 | 2 | 0 | 4 | 857987006
| PP |  | šoupátko odpadní voda litina GGG 50 krátká stavební dl PN10/16 DN 300x270mm | [14 empty] | PP | 2
47 | M | HWL.950125030007 | SOUPRAVA ZEMNÍ TELESKOPICKÁ E1 2,5-3,5 250-300 (2,5-3,5m) | kus | 1 |  | 0 |  |  | snížená |  | 0 | 0 | 0 | 0 | 0 | 8 | M | 2 |  |  |  | ROZPOCET | 0 | 0 | 0 | 0 | 0 | 2 | 0 | 4 | -583926348
| PP |  | SOUPRAVA ZEMNÍ TELESKOPICKÁ E1 2,5-3,5 250-300 (2,5-3,5m) | [14 empty] | PP | 2
48 | K | 894118001 | Příplatek ZKD 0,60 m výšky vstupu na potrubí | kus | 4 |  | 0 | CS ÚRS 2021 02 |  | snížená |  | 0 | 0.03573 | 0.14292 | 0 | 0 | 4 | K | 2 |  |  |  | ROZPOCET | 0 | 0 | 0 | 0 | 0 | 2 | 0 | 4 | -1388814368
| PP |  | Šachty kanalizační zděné Příplatek k cenám za každých dalších 0,60 m výšky vstupu | [14 empty] | PP | 2
| Online PSC |  | https://podminky.urs.cz/item/CS_URS_2021_02/894118001 | [14 empty] | Online PSC | 2
| VV |  | "šachta Š2 - viz. D.1.2.8." 3,0 |  | 3 | [12 empty] | VV | 2 | 2 | True | 0 | ROZPOCET
| VV |  | "šachta Š6 - viz. D.1.2.8." 1,0 |  | 1 | [12 empty] | VV | 2 | 2 | True | 0 | ROZPOCET
49 | K | 894411121 | Zřízení šachet kanalizačních z betonových dílců na potrubí DN přes 200 do 300 dno beton tř. C 25/30 | kus | 2 |  | 0 | CS ÚRS 2021 02 |  | snížená |  | 0 | 2.1168 | 4.2335 | 0 | 0 | 4 | K | 2 |  |  |  | ROZPOCET | 0 | 0 | 0 | 0 | 0 | 2 | 0 | 4 | -372769023
| PP |  | Zřízení šachet kanalizačních z betonových dílců výšky vstupu do 1,50 m s obložením dna betonem tř. C 25/30, na potrubí DN přes 200 do 300 | [14 empty] | PP | 2
| Online PSC |  | https://podminky.urs.cz/item/CS_URS_2021_02/894411121 | [14 empty] | Online PSC | 2
| VV |  | "šachta Š2 - viz. D.1.2.8." 1,0 |  | 1 | [12 empty] | VV | 2 | 2 | True | 0 | ROZPOCET
| VV |  | "šachta Š6 - viz. D.1.2.8." 1,0 |  | 1 | [12 empty] | VV | 2 | 2 | True | 0 | ROZPOCET
50 | M | PFB.1135106 | Dno jednolité šachtové 100/81 tl. 15 cm | kus | 1 |  | 0 |  |  | snížená |  | 0 | 2.53 | 2.53 | 0 | 0 | 8 | M | 2 |  |  |  | ROZPOCET | 0 | 0 | 0 | 0 | 0 | 2 | 0 | 4 | 2021336117
| PP |  | Dno jednolité šachtové 100/81 tl. 15 cm | [14 empty] | PP | 2
| VV |  | "Š2" 1,0 |  | 1 | [12 empty] | VV | 2 | 2 | True | 1 | ROZPOCET
51 | M | PFB.1135101 | Dno jednolité šachtové 100/53 tl. 15 cm | kus | 1 |  | 0 |  |  | snížená |  | 0 | 1.16 | 1.16 | 0 | 0 | 8 | M | 2 |  |  |  | ROZPOCET | 0 | 0 | 0 | 0 | 0 | 2 | 0 | 4 | -1559761844
| PP |  | Dno jednolité šachtové 100/53 tl. 15 cm | [14 empty] | PP | 2
| VV |  | "Š6" 1,0 |  | 1 | [12 empty] | VV | 2 | 2 | True | 1 | ROZPOCET
52 | M | 59224161 | skruž kanalizační s ocelovými stupadly 100x50x12cm | kus | 1 |  | 0 | CS ÚRS 2021 02 |  | snížená |  | 0 | 0.506 | 0.506 | 0 | 0 | 8 | M | 2 |  |  |  | ROZPOCET | 0 | 0 | 0 | 0 | 0 | 2 | 0 | 4 | 16668243
| PP |  | skruž kanalizační s ocelovými stupadly 100x50x12cm | [14 empty] | PP | 2
53 | M | 59224162 | skruž kanalizační s ocelovými stupadly 100x100x12cm | kus | 2 |  | 0 | CS ÚRS 2021 02 |  | snížená |  | 0 | 1.013 | 2.026 | 0 | 0 | 8 | M | 2 |  |  |  | ROZPOCET | 0 | 0 | 0 | 0 | 0 | 2 | 0 | 4 | -581421801
| PP |  | skruž kanalizační s ocelovými stupadly 100x100x12cm | [14 empty] | PP | 2
| VV |  | "Š2" 1,0 |  | 1 | [12 empty] | VV | 2 | 2 | True | 0 | ROZPOCET
| VV |  | "Š6" 1,0 |  | 1 | [12 empty] | VV | 2 | 2 | True | 0 | ROZPOCET
54 | M | 59224312 | kónus šachetní betonový kapsové plastové stupadlo 100x62,5x58cm | kus | 1 |  | 0 | CS ÚRS 2021 02 |  | snížená |  | 0 | 0.585 | 0.585 | 0 | 0 | 8 | M | 2 |  |  |  | ROZPOCET | 0 | 0 | 0 | 0 | 0 | 2 | 0 | 4 | 1573546070
| PP |  | kónus šachetní betonový kapsové plastové stupadlo 100x62,5x58cm | [14 empty] | PP | 2
55 | M | 59224176 | prstenec šachtový vyrovnávací betonový 625x120x80mm | kus | 1 |  | 0 | CS ÚRS 2021 02 |  | snížená |  | 0 | 0.051 | 0.051 | 0 | 0 | 8 | M | 2 |  |  |  | ROZPOCET | 0 | 0 | 0 | 0 | 0 | 2 | 0 | 4 | 1179503864
| PP |  | prstenec šachtový vyrovnávací betonový 625x120x80mm | [14 empty] | PP | 2
| VV |  | "Š2" 1,0 |  | 1 | [12 empty] | VV | 2 | 2 | True | 1 | ROZPOCET
56 | M | 59224184 | prstenec šachtový vyrovnávací betonový 625x120x40mm | kus | 1 |  | 0 | CS ÚRS 2021 02 |  | snížená |  | 0 | 0.028 | 0.028 | 0 | 0 | 8 | M | 2 |  |  |  | ROZPOCET | 0 | 0 | 0 | 0 | 0 | 2 | 0 | 4 | 1121488065
| PP |  | prstenec šachtový vyrovnávací betonový 625x120x40mm | [14 empty] | PP | 2
| VV |  | "Š6" 1,0 |  | 1 | [12 empty] | VV | 2 | 2 | True | 1 | ROZPOCET
57 | M | 59224315 | deska betonová zákrytová pro kruhové šachty 100/62,5x16,5cm | kus | 1 |  | 0 | CS ÚRS 2021 02 |  | snížená |  | 0 | 0.449 | 0.449 | 0 | 0 | 8 | M | 2 |  |  |  | ROZPOCET | 0 | 0 | 0 | 0 | 0 | 2 | 0 | 4 | 2030447874
| PP |  | deska betonová zákrytová pro kruhové šachty 100/62,5x16,5cm | [14 empty] | PP | 2
| VV |  | "Š6" 1,0 |  | 1 | [12 empty] | VV | 2 | 2 | True | 1 | ROZPOCET
58 | M | 59224348 | těsnění elastomerové pro spojení šachetních dílů DN 1000 | kus | 5 |  | 0 | CS ÚRS 2021 02 |  | snížená |  | 0 | 0.002 | 0.01 | 0 | 0 | 8 | M | 2 |  |  |  | ROZPOCET | 0 | 0 | 0 | 0 | 0 | 2 | 0 | 4 | 612733586
| PP |  | těsnění elastomerové pro spojení šachetních dílů DN 1000 | [14 empty] | PP | 2
| VV |  | "šachta Š2 - viz. D.1.2.8." 3,0 |  | 3 | [12 empty] | VV | 2 | 2 | True | 0 | ROZPOCET
| VV |  | "šachta Š6 - viz. D.1.2.8." 2,0 |  | 2 | [12 empty] | VV | 2 | 2 | True | 0 | ROZPOCET
59 | K | 899623171 | Obetonování potrubí nebo zdiva stok betonem prostým tř. C 25/30 v otevřeném výkopu | m3 | 0.2 |  | 0 | CS ÚRS 2021 02 |  | snížená |  | 0 | 2.4533 | 0.49066 | 0 | 0 | 4 | K | 2 |  |  |  | ROZPOCET | 0 | 0 | 0 | 0 | 0 | 2 | 0 | 4 | 2067223007
| PP |  | Obetonování potrubí nebo zdiva stok betonem prostým v otevřeném výkopu, beton tř. C 25/30 | [14 empty] | PP | 2
| Online PSC |  | https://podminky.urs.cz/item/CS_URS_2021_02/899623171 | [14 empty] | Online PSC | 2
| VV |  | "napojení stoky A do stávající šachty" 0,1 |  | 0.1 | [12 empty] | VV | 2 | 2 | True | 0 | ROZPOCET
| VV |  | "napojení stoky A do nádrže" 0,1 |  | 0.1 | [12 empty] | VV | 2 | 2 | True | 0 | ROZPOCET
60 | K | 899103112 | Osazení poklopů litinových nebo ocelových včetně rámů pro třídu zatížení B125, C250 | kus | 2 |  | 0 | CS ÚRS 2021 02 |  | snížená |  | 0 | 0.21734 | 0.43468 | 0 | 0 | 4 | K | 2 |  |  |  | ROZPOCET | 0 | 0 | 0 | 0 | 0 | 2 | 0 | 4 | 711080913
| PP |  | Osazení poklopů litinových a ocelových včetně rámů pro třídu zatížení B125, C250 | [14 empty] | PP | 2
| Online PSC |  | https://podminky.urs.cz/item/CS_URS_2021_02/899103112 | [14 empty] | Online PSC | 2
| VV |  | "šachta Š2+Š6 - viz. D.1.2.8." 1+1 |  | 2 | [12 empty] | VV | 2 | 2 | True | 1 | ROZPOCET
61 | M | 28661933 | poklop šachtový litinový DN 600 pro třídu zatížení B125 | kus | 2 |  | 0 | CS ÚRS 2021 02 |  | snížená |  | 0 | 0.08 | 0.16 | 0 | 0 | 8 | M | 2 |  |  |  | ROZPOCET | 0 | 0 | 0 | 0 | 0 | 2 | 0 | 4 | 519274312
| PP |  | poklop šachtový litinový DN 600 pro třídu zatížení B125 | [14 empty] | PP | 2
62 | K | 899999003-R | M+D dělené chráničky HDPE DN 110 vč. obsypu kamenivem | m | 6 |  | 0 |  |  | snížená |  | 0 | 0 | 0 | 0 | 0 | 4 | K | 2 |  |  |  | ROZPOCET | 0 | 0 | 0 | 0 | 0 | 2 | 0 | 4 | -1772438230
| PP |  | M+D dělené chráničky HDPE DN 110 vč. obsypu kamenivem | [14 empty] | PP | 2
| VV |  | "stoka A - křížení plynovodu - viz. D.1.2.2." 3,0 |  | 3 | [12 empty] | VV | 2 | 2 | True | 0 | ROZPOCET
| VV |  | "stoka A1 - křížení sdělov. vedení - viz. D.1.2.3." 3,0 |  | 3 | [12 empty] | VV | 2 | 2 | True | 0 | ROZPOCET
63 | K | 899999022-R | M+D dělené chráničky PE DN 160 vč. obsypu kamenivem | m | 3 |  | 0 |  |  | snížená |  | 0 | 0 | 0 | 0 | 0 | 4 | K | 2 |  |  |  | ROZPOCET | 0 | 0 | 0 | 0 | 0 | 2 | 0 | 4 | 55105320
| PP |  | M+D dělené chráničky PE DN 160 vč. obsypu kamenivem | [14 empty] | PP | 2
| VV |  | "stoka A - křížení výtlaku splaškové kanal.- viz. D.1.2.2." 3,0 |  | 3 | [12 empty] | VV | 2 | 2 | True | 1 | ROZPOCET
| D | 9 | Ostatní konstrukce a práce, bourání |  |  |  | 0 |  |  |  |  | 0 |  | 0.030505 |  | 0.093 | 1 | D | 1 |  |  |  | ROZPOCET | [6 empty] | 0
64 | K | 934956124 | Hradítka z dubového dřeva tl 50 mm | m2 | 0.66 |  | 0 | CS ÚRS 2021 02 |  | snížená |  | 0 | 0.04622 | 0.030505 | 0 | 0 | 4 | K | 2 |  |  |  | ROZPOCET | 0 | 0 | 0 | 0 | 0 | 2 | 0 | 4 | 1765734117
| PP |  | Přepadová a ochranná zařízení nádrží dřevěná hradítka (dluže požeráku) š.150 mm, bez nátěru, s potřebným kováním z dubového dřeva, tl. 50 mm | [14 empty] | PP | 2
| Online PSC |  | https://podminky.urs.cz/item/CS_URS_2021_02/934956124 | [14 empty] | Online PSC | 2
| VV |  | "dluže rozdělovací šachty - viz. D.1.2.6" 0,6*0,4*2+0,45*0,4 |  | 0.66 | [12 empty] | VV | 2 | 2 | True | 1 | ROZPOCET
65 | K | 971052331 | Vybourání nebo prorážení otvorů v ŽB příčkách a zdech pl do 0,09 m2 tl do 150 mm | kus | 1 |  | 0 | CS ÚRS 2021 02 |  | snížená |  | 0 | 0 | 0 | 0.034 | 0.034 | 4 | K | 2 |  |  |  | ROZPOCET | 0 | 0 | 0 | 0 | 0 | 2 | 0 | 4 | 970585763
| PP |  | Vybourání a prorážení otvorů v železobetonových příčkách a zdech základových nebo nadzákladových, plochy do 0,09 m2, tl. do 150 mm | [14 empty] | PP | 2
| Online PSC |  | https://podminky.urs.cz/item/CS_URS_2021_02/971052331 | [14 empty] | Online PSC | 2
| VV |  | "napojení stoky A do stávající šachty" 1 |  | 1 | [12 empty] | VV | 2 | 2 | True | 1 | ROZPOCET
66 | K | 971052341 | Vybourání nebo prorážení otvorů v ŽB příčkách a zdech pl do 0,09 m2 tl do 300 mm | kus | 1 |  | 0 | CS ÚRS 2021 02 |  | snížená |  | 0 | 0 | 0 | 0.059 | 0.059 | 4 | K | 2 |  |  |  | ROZPOCET | 0 | 0 | 0 | 0 | 0 | 2 | 0 | 4 | 1776806338
| PP |  | Vybourání a prorážení otvorů v železobetonových příčkách a zdech základových nebo nadzákladových, plochy do 0,09 m2, tl. do 300 mm | [14 empty] | PP | 2
| Online PSC |  | https://podminky.urs.cz/item/CS_URS_2021_02/971052341 | [14 empty] | Online PSC | 2
| VV |  | "napojení stoky A do nádrže" 1 |  | 1 | [12 empty] | VV | 2 | 2 | True | 1 | ROZPOCET
| D | 997 | Přesun sutě |  |  |  | 0 |  |  |  |  | 0 |  | 0 |  | 0 | 1 | D | 1 |  |  |  | ROZPOCET | [6 empty] | 0
67 | K | 997013501 | Odvoz suti a vybouraných hmot na skládku nebo meziskládku do 1 km se složením | t | 6.493 |  | 0 | CS ÚRS 2021 02 |  | snížená |  | 0 | 0 | 0 | 0 | 0 | 4 | K | 2 |  |  |  | ROZPOCET | 0 | 0 | 0 | 0 | 0 | 2 | 0 | 4 | -1391046711
| PP |  | Odvoz suti a vybouraných hmot na skládku nebo meziskládku se složením, na vzdálenost do 1 km | [14 empty] | PP | 2
| Online PSC |  | https://podminky.urs.cz/item/CS_URS_2021_02/997013501 | [14 empty] | Online PSC | 2
| VV |  | "stávající potrubí DN 250" 6,4 |  | 6.4 | [12 empty] | VV | 2 | 2 | True | 0 | ROZPOCET
| VV |  | "suť z vybouraných otvorů stávaj. šachet" 0,093 |  | 0.093 | [12 empty] | VV | 2 | 2 | True | 0 | ROZPOCET
68 | K | 997013509 | Příplatek k odvozu suti a vybouraných hmot na skládku ZKD 1 km přes 1 km | t | 38.958 |  | 0 | CS ÚRS 2021 02 |  | snížená |  | 0 | 0 | 0 | 0 | 0 | 4 | K | 2 |  |  |  | ROZPOCET | 0 | 0 | 0 | 0 | 0 | 2 | 0 | 4 | 755121042
| PP |  | Odvoz suti a vybouraných hmot na skládku nebo meziskládku se složením, na vzdálenost Příplatek k ceně za každý další i započatý 1 km přes 1 km | [14 empty] | PP | 2
| Online PSC |  | https://podminky.urs.cz/item/CS_URS_2021_02/997013509 | [14 empty] | Online PSC | 2
| VV |  | 6*6,493 |  | 38.958 | [12 empty] | VV | 2 | 2 | True | 1 | ROZPOCET
69 | K | 997013601 | Poplatek za uložení na skládce (skládkovné) stavebního odpadu betonového kód odpadu 17 01 01 | t | 6.493 |  | 0 | CS ÚRS 2021 02 |  | snížená |  | 0 | 0 | 0 | 0 | 0 | 4 | K | 2 |  |  |  | ROZPOCET | 0 | 0 | 0 | 0 | 0 | 2 | 0 | 4 | 1562139571
| PP |  | Poplatek za uložení stavebního odpadu na skládce (skládkovné) z prostého betonu zatříděného do Katalogu odpadů pod kódem 17 01 01 | [14 empty] | PP | 2
| Online PSC |  | https://podminky.urs.cz/item/CS_URS_2021_02/997013601 | [14 empty] | Online PSC | 2
| VV |  | "stávající potrubí DN 250" 6,4 |  | 6.4 | [12 empty] | VV | 2 | 2 | True | 0 | ROZPOCET
| VV |  | "suť z vybouraných otvorů stávaj. šachet" 0,093 |  | 0.093 | [12 empty] | VV | 2 | 2 | True | 0 | ROZPOCET
| D | 998 | Přesun hmot |  |  |  | 0 |  |  |  |  | 0 |  | 0 |  | 0 | 1 | D | 1 |  |  |  | ROZPOCET | [6 empty] | 0
70 | K | 998276101 | Přesun hmot pro trubní vedení z trub z plastických hmot otevřený výkop | t | 108.541 |  | 0 | CS ÚRS 2021 02 |  | snížená |  | 0 | 0 | 0 | 0 | 0 | 4 | K | 2 |  |  |  | ROZPOCET | 0 | 0 | 0 | 0 | 0 | 2 | 0 | 4 | 315056811
| PP |  | Přesun hmot pro trubní vedení hloubené z trub z plastických hmot nebo sklolaminátových pro vodovody nebo kanalizace v otevřeném výkopu dopravní vzdálenost do 15 m | [14 empty] | PP | 2
| Online PSC |  | https://podminky.urs.cz/item/CS_URS_2021_02/998276101 | [14 empty] | Online PSC | 2
| D | PSV | Práce a dodávky PSV |  |  |  | 0 |  |  |  |  | 0 |  | 0.36038 |  | 0 | 2 | D | 0 |  |  |  | ROZPOCET | [6 empty] | 0
| D | 767 | Konstrukce zámečnické |  |  |  | 0 |  |  |  |  | 0 |  | 0.36038 |  | 0 | 2 | D | 1 |  |  |  | ROZPOCET | [6 empty] | 0
71 | K | 767995111 | Montáž atypických zámečnických konstrukcí hm do 5 kg | kg | 38.03 |  | 0 | CS ÚRS 2021 02 |  | snížená |  | 0 | 7e-05 | 0.0026621 | 0 | 0 | 16 | K | 2 |  |  |  | ROZPOCET | 0 | 0 | 0 | 0 | 0 | 2 | 0 | 16 | 1365572978
| PP |  | Montáž ostatních atypických zámečnických konstrukcí hmotnosti do 5 kg | [14 empty] | PP | 2
| Online PSC |  | https://podminky.urs.cz/item/CS_URS_2021_02/767995111 | [14 empty] | Online PSC | 2
| VV |  | "stupadla rozdělovací šachty - viz. D.1.2.6" 9*1,0*2,0 |  | 18 | [12 empty] | VV | 2 | 2 | True | 0 | ROZPOCET
| VV |  | "vodicí drážky rozdělovací šachty - viz. D.1.2.6" 6*0,4*7,09 |  | 17.016 | [12 empty] | VV | 2 | 2 | True | 0 | ROZPOCET
| VV |  | "kotvení vodicích drážek - viz. D.1.2.6" 12*0,2*1,256 |  | 3.014 | [12 empty] | VV | 2 | 2 | True | 0 | ROZPOCET
72 | M | 13010015 | tyč ocelová kruhová jakost S235JR (11 375) D 18mm | t | 0.019 |  | 0 | CS ÚRS 2021 02 |  | snížená |  | 0 | 1 | 0.019 | 0 | 0 | 32 | M | 2 |  |  |  | ROZPOCET | 0 | 0 | 0 | 0 | 0 | 2 | 0 | 16 | 1812709376
| PP |  | tyč ocelová kruhová jakost S235JR (11 375) D 18mm | [14 empty] | PP | 2
| VV |  | "stupadla rozdělovací šachty - viz. D.1.2.6" 9*1,0*2,0*1,08*0,001 |  | 0.019 | [12 empty] | VV | 2 | 2 | True | 1 | ROZPOCET
73 | M | 13010812 | ocel profilová jakost S235JR (11 375) průřez U (UPN) 65 | t | 0.018 |  | 0 | CS ÚRS 2021 02 |  | snížená |  | 0 | 1 | 0.018 | 0 | 0 | 32 | M | 2 |  |  |  | ROZPOCET | 0 | 0 | 0 | 0 | 0 | 2 | 0 | 16 | 270067307
| PP |  | ocel profilová jakost S235JR (11 375) průřez U (UPN) 65 | [14 empty] | PP | 2
| VV |  | "vodicí drážky rozdělovací šachty - viz. D.1.2.6" 6*0,4*7,09*1,08*0,001 |  | 0.018 | [12 empty] | VV | 2 | 2 | True | 1 | ROZPOCET
74 | M | 13010200 | tyč ocelová plochá jakost S235JR (11 375) 40x4mm | t | 0.003 |  | 0 | CS ÚRS 2021 02 |  | snížená |  | 0 | 1 | 0.003 | 0 | 0 | 32 | M | 2 |  |  |  | ROZPOCET | 0 | 0 | 0 | 0 | 0 | 2 | 0 | 16 | 1311237363
| PP |  | tyč ocelová plochá jakost S235JR (11 375) 40x4mm | [14 empty] | PP | 2
| VV |  | "kotvení vodicích drážek - viz. D.1.2.6" 12*0,2*1,256*1,08*0,001 |  | 0.003 | [12 empty] | VV | 2 | 2 | True | 1 | ROZPOCET
75 | K | 767995114 | Montáž atypických zámečnických konstrukcí hm přes 20 do 50 kg | kg | 202.43 |  | 0 | CS ÚRS 2021 02 |  | snížená |  | 0 | 5e-05 | 0.010122 | 0 | 0 | 16 | K | 2 |  |  |  | ROZPOCET | 0 | 0 | 0 | 0 | 0 | 2 | 0 | 16 | -409878447
| PP |  | Montáž ostatních atypických zámečnických konstrukcí hmotnosti přes 20 do 50 kg | [14 empty] | PP | 2
| Online PSC |  | https://podminky.urs.cz/item/CS_URS_2021_02/767995114 | [14 empty] | Online PSC | 2
| VV |  | "poklopy rozdělovací šachty - viz. D.1.2.7." 76,45+65,41+3,2+0,72+2,42 |  | 148.2 | [12 empty] | VV | 2 | 2 | True | 0 | ROZPOCET
| VV |  | "žlab na shrabky - viz. D.1.2.6." 38,2*0,8 |  | 30.56 | [12 empty] | VV | 2 | 2 | True | 0 | ROZPOCET
| VV |  | "nosník I200 - viz. D.1.2.6." 26,3*0,9 |  | 23.67 | [12 empty] | VV | 2 | 2 | True | 0 | ROZPOCET
76 | M | 13010722 | ocel profilová jakost S235JR (11 375) průřez I (IPN) 200 | t | 0.026 |  | 0 | CS ÚRS 2021 02 |  | snížená |  | 0 | 1 | 0.026 | 0 | 0 | 32 | M | 2 |  |  |  | ROZPOCET | 0 | 0 | 0 | 0 | 0 | 2 | 0 | 16 | 1197137992
| PP |  | ocel profilová jakost S235JR (11 375) průřez I (IPN) 200 | [14 empty] | PP | 2
| VV |  | "nosník I200 - viz. D.1.2.6." 26,3*0,9*1,08*0,001 |  | 0.026 | [12 empty] | VV | 2 | 2 | True | 1 | ROZPOCET
77 | M | 55399012-R | Ocelový poklop 0,85x0,88 m z žebrovaného plechu tl. 6 mm uzamykatelný, žárově pozinkovaný | kus | 2 |  | 0 |  |  | snížená |  | 0 | 0.03981 | 0.07962 | 0 | 0 | 8 | M | 2 |  |  |  | ROZPOCET | 0 | 0 | 0 | 0 | 0 | 2 | 0 | 4 | 867459319
| PP |  | Ocelový poklop 0,85x0,88 m z žebrovaného plechu tl. 6 mm uzamykatelný, žárově pozinkovaný | [14 empty] | PP | 2
78 | M | 55399013-R | Ocelový poklop 0,8x0,8 m z žebrovaného plechu tl. 6 mm uzamykatelný, žárově pozinkovaný | kus | 2 |  | 0 |  |  | snížená |  | 0 | 0.03429 | 0.06858 | 0 | 0 | 8 | M | 2 |  |  |  | ROZPOCET | 0 | 0 | 0 | 0 | 0 | 2 | 0 | 4 | -889644448
| PP |  | Ocelový poklop 0,8x0,8 m z žebrovaného plechu tl. 6 mm uzamykatelný, žárově pozinkovaný | [14 empty] | PP | 2
79 | M | 55399014-R | Žlab na shrabky z nerezového děrovaného plechu tl. 4 mm, dl. 0,8 m, š. 0,4 m, v. 0,3 m | kus | 1 |  | 0 |  |  | snížená |  | 0 | 0.0306 | 0.0306 | 0 | 0 | 8 | M | 2 |  |  |  | ROZPOCET | 0 | 0 | 0 | 0 | 0 | 2 | 0 | 4 | 1276458482
| PP |  | Žlab na shrabky z nerezového děrovaného plechu tl. 4 mm, dl. 0,8 m, š. 0,4 m, v. 0,3 m | [14 empty] | PP | 2
80 | K | 767995115 | Montáž atypických zámečnických konstrukcí hm přes 50 do 100 kg | kg | 97.92 |  | 0 | CS ÚRS 2021 02 |  | snížená |  | 0 | 5e-05 | 0.004896 | 0 | 0 | 16 | K | 2 |  |  |  | ROZPOCET | 0 | 0 | 0 | 0 | 0 | 2 | 0 | 16 | 696452872
| PP |  | Montáž ostatních atypických zámečnických konstrukcí hmotnosti přes 50 do 100 kg | [14 empty] | PP | 2
| Online PSC |  | https://podminky.urs.cz/item/CS_URS_2021_02/767995115 | [14 empty] | Online PSC | 2
| VV |  | "česle rozdělovací šachty - viz. D.1.2.6." 18,0+3,9+8*0,2*1,256+4,89+69,12 |  | 97.92 | [12 empty] | VV | 2 | 2 | True | 0 | ROZPOCET
81 | M | 55399108-R | Ocelové česle 1,65 x 0,69 m žárově pozinkované vč. hrabla | kus | 1 |  | 0 |  |  | snížená |  | 0 | 0.0979 | 0.0979 | 0 | 0 | 8 | M | 2 |  |  |  | ROZPOCET | 0 | 0 | 0 | 0 | 0 | 2 | 0 | 4 | 1387484154
| PP |  | Ocelové česle 1,65 x 0,652 m žárově pozinkované vč. hrabla | [14 empty] | PP | 2
82 | K | 767999003 | Žárové pozinkování | kg | 63.381 |  | 0 |  |  | snížená |  | 0 | 0 | 0 | 0 | 0 | 16 | K | 2 |  |  |  | ROZPOCET | 0 | 0 | 0 | 0 | 0 | 2 | 0 | 16 | 1794272678
| PP |  | Žárové pozinkování | [14 empty] | PP | 2
| VV |  | "stupadla rozdělovací šachty - viz. D.1.2.6" 9*1,0*2,0*1,08 |  | 19.44 | [12 empty] | VV | 2 | 2 | True | 0 | ROZPOCET
| VV |  | "vodicí drážky rozdělovací šachty - viz. D.1.2.6" 6*0,4*7,09*1,08 |  | 18.377 | [12 empty] | VV | 2 | 2 | True | 0 | ROZPOCET
| VV |  | "nosník I200 - viz. D.1.2.6." 26,3*0,9*1,08 |  | 25.564 | [12 empty] | VV | 2 | 2 | True | 0 | ROZPOCET
83 | K | 998767101 | Přesun hmot tonážní pro zámečnické konstrukce v objektech v do 6 m | t | 0.084 |  | 0 | CS ÚRS 2021 02 |  | snížená |  | 0 | 0 | 0 | 0 | 0 | 16 | K | 2 |  |  |  | ROZPOCET | 0 | 0 | 0 | 0 | 0 | 2 | 0 | 16 | -2049216760
| PP |  | Přesun hmot pro zámečnické konstrukce stanovený z hmotnosti přesunovaného materiálu vodorovná dopravní vzdálenost do 50 m v objektech výšky do 6 m | [14 empty] | PP | 2
| Online PSC |  | https://podminky.urs.cz/item/CS_URS_2021_02/998767101 | [14 empty] | Online PSC | 2

## SO-02 - Nádrž
{5e14a6e0-6063-4e5e-8d03-40f6ec3f48ac}
1
| KRYCÍ LIST SOUPISU PRACÍ | [7 empty] | v --- níže se nacházejí doplnkové a pomocné údaje k sestavám --- v | [8 empty] | False
Stavba:
Domov pod hradem Žampach - hospodaření se srážkovými vodami
Objekt:
ZP - Způsobilé výdaje
Soupis:
SO-02 - Nádrž
| KSO: |  | 833 11 |  |  | CC-CZ:
| Místo: |  |  |  |  | Datum: | 30. 11. 2021
| Zadavatel: |  |  |  |  | IČ:
|  | Pardubický kraj, Komenského náměstí 125, Pardubice |  |  |  | DIČ:
| Uchazeč: |  |  |  |  | IČ: | Vyplň údaj
|  | Vyplň údaj |  |  |  | DIČ: | Vyplň údaj
| Projektant: |  |  |  |  | IČ:
|  | IRBOS s.r.o., Čestice 115, Kostelec nad Orlicí |  |  |  | DIČ:
| Zpracovatel: |  |  |  |  | IČ:
DIČ:
Poznámka:
| Cena bez DPH | [5 empty] | 0
|  |  | Základ daně |  |  | Sazba daně | Výše daně
| DPH | základní | 0 |  |  | 21% | 0
|  | snížená | 0 |  |  | 15% | 0
|  | zákl. přenesená | 0 |  |  | 21% | 0
|  | sníž. přenesená | 0 |  |  | 15% | 0
|  | nulová | 0 |  |  | 0% | 0
| Cena s DPH |  |  | v | CZK |  | 0
REKAPITULACE ČLENĚNÍ SOUPISU PRACÍ
Stavba:
Domov pod hradem Žampach - hospodaření se srážkovými vodami
Objekt:
ZP - Způsobilé výdaje
Soupis:
SO-02 - Nádrž
Místo: | [5 empty] | Datum: | 30. 11. 2021
Zadavatel: |  |  | Pardubický kraj, Komenského náměstí 125, Pardubice |  |  | Projektant: | IRBOS s.r.o., Čestice 115, Kostelec nad Orlicí
Uchazeč: |  |  | Vyplň údaj |  |  | Zpracovatel:
Kód dílu - Popis | [6 empty] | Cena celkem [CZK]
Náklady stavby celkem | [6 empty] | 0 | [11 empty] | -1
| HSV - Práce a dodávky HSV | [5 empty] | 0
| 1 - Zemní práce | [5 empty] | 0
| 2 - Zakládání | [5 empty] | 0
| 3 - Svislé a kompletní konstrukce | [5 empty] | 0
| 4 - Vodorovné konstrukce | [5 empty] | 0
| 8 - Trubní vedení | [5 empty] | 0
| 9 - Ostatní konstrukce a práce, bourání | [5 empty] | 0
| 997 - Přesun sutě | [5 empty] | 0
| 998 - Přesun hmot | [5 empty] | 0
SOUPIS PRACÍ
Stavba:
Domov pod hradem Žampach - hospodaření se srážkovými vodami
Objekt:
ZP - Způsobilé výdaje
Soupis:
SO-02 - Nádrž
Místo: | [5 empty] | Datum: | 30. 11. 2021
Zadavatel: |  |  | Pardubický kraj, Komenského náměstí 125, Pardubice |  |  | Projektant: | IRBOS s.r.o., Čestice 115, Kostelec nad Orlicí
Uchazeč: |  |  | Vyplň údaj |  |  | Zpracovatel:
PČ | Typ | Kód | Popis | MJ | Množství | J.cena [CZK] | Cena celkem [CZK] | Cenová soustava |  | DPH | J. Nh [h] | Nh celkem [h] | J. hmotnost [t] | Hmotnost celkem [t] | J. suť [t] | Suť Celkem [t]
Náklady soupisu celkem | [6 empty] | 0 |  |  |  |  | 0 |  | 187.1046 |  | 0.202 |  | D | -1 | [10 empty] | 0
| D | HSV | Práce a dodávky HSV |  |  |  | 0 |  |  |  |  | 0 |  | 187.1046 |  | 0.202 | 1 | D | 0 |  |  |  | ROZPOCET | [6 empty] | 0
| D | 1 | Zemní práce |  |  |  | 0 |  |  |  |  | 0 |  | 0.45039 |  | 0 | 1 | D | 1 |  |  |  | ROZPOCET | [6 empty] | 0
1 | K | 115101201 | Čerpání vody na dopravní výšku do 10 m průměrný přítok do 500 l/min | hod | 200 |  | 0 | CS ÚRS 2021 02 |  | snížená |  | 0 | 3e-05 | 0.006 | 0 | 0 | 4 | K | 2 |  |  |  | ROZPOCET | 0 | 0 | 0 | 0 | 0 | 2 | 0 | 4 | 1963811094
| PP |  | Čerpání vody na dopravní výšku do 10 m s uvažovaným průměrným přítokem do 500 l/min | [14 empty] | PP | 2
| Online PSC |  | https://podminky.urs.cz/item/CS_URS_2021_02/115101201 | [14 empty] | Online PSC | 2
2 | K | 121151123 | Sejmutí ornice plochy přes 500 m2 tl vrstvy do 200 mm strojně | m2 | 540 |  | 0 | CS ÚRS 2021 02 |  | snížená |  | 0 | 0 | 0 | 0 | 0 | 4 | K | 2 |  |  |  | ROZPOCET | 0 | 0 | 0 | 0 | 0 | 2 | 0 | 4 | 59581623
| PP |  | Sejmutí ornice strojně při souvislé ploše přes 500 m2, tl. vrstvy do 200 mm | [14 empty] | PP | 2
| Online PSC |  | https://podminky.urs.cz/item/CS_URS_2021_02/121151123 | [14 empty] | Online PSC | 2
| VV |  | "nádrž - viz. D.1.2.23." 540,0 |  | 540 | [12 empty] | VV | 2 | 2 | True | 1 | ROZPOCET
3 | K | 131251202 | Hloubení jam zapažených v hornině třídy těžitelnosti I skupiny 3 objem do 50 m3 strojně | m3 | 39.882 |  | 0 | CS ÚRS 2021 02 |  | snížená |  | 0 | 0 | 0 | 0 | 0 | 4 | K | 2 |  |  |  | ROZPOCET | 0 | 0 | 0 | 0 | 0 | 2 | 0 | 4 | -281836192
| PP |  | Hloubení zapažených jam a zářezů strojně s urovnáním dna do předepsaného profilu a spádu v hornině třídy těžitelnosti I skupiny 3 přes 20 do 50 m3 | [14 empty] | PP | 2
| Online PSC |  | https://podminky.urs.cz/item/CS_URS_2021_02/131251202 | [14 empty] | Online PSC | 2
| VV |  | "čerpací šachta - viz. D.1.2.12." 3,1*3,1*4,15 |  | 39.882 | [12 empty] | VV | 2 | 2 | True | 1 | ROZPOCET
4 | K | 131251204 | Hloubení jam zapažených v hornině třídy těžitelnosti I skupiny 3 objem do 500 m3 strojně | m3 | 465 |  | 0 | CS ÚRS 2021 02 |  | snížená |  | 0 | 0 | 0 | 0 | 0 | 4 | K | 2 |  |  |  | ROZPOCET | 0 | 0 | 0 | 0 | 0 | 2 | 0 | 4 | -1572717649
| PP |  | Hloubení zapažených jam a zářezů strojně s urovnáním dna do předepsaného profilu a spádu v hornině třídy těžitelnosti I skupiny 3 přes 100 do 500 m3 | [14 empty] | PP | 2
| Online PSC |  | https://podminky.urs.cz/item/CS_URS_2021_02/131251204 | [14 empty] | Online PSC | 2
| VV |  | "nádrž - viz. D.1.2.23." 465,0 |  | 465 | [12 empty] | VV | 2 | 2 | True | 1 | ROZPOCET
5 | K | 151101202 | Zřízení příložného pažení stěn výkopu hl přes 4 do 8 m | m2 | 256.39 |  | 0 | CS ÚRS 2021 02 |  | snížená |  | 0 | 0.00072 | 0.1846 | 0 | 0 | 4 | K | 2 |  |  |  | ROZPOCET | 0 | 0 | 0 | 0 | 0 | 2 | 0 | 4 | -418962879
| PP |  | Zřízení pažení stěn výkopu bez rozepření nebo vzepření příložné, hloubky přes 4 do 8 m | [14 empty] | PP | 2
| Online PSC |  | https://podminky.urs.cz/item/CS_URS_2021_02/151101202 | [14 empty] | Online PSC | 2
| VV |  | "čerpací šachta - viz. D.1.2.12." 3,1*4*4,15 |  | 51.46 | [12 empty] | VV | 2 | 2 | True | 0 | ROZPOCET
| VV |  | "nádrž - viz. D.1.2.11.a." (15,4+9,9)*2*4,05 |  | 204.93 | [12 empty] | VV | 2 | 2 | True | 0 | ROZPOCET
6 | K | 151101212 | Odstranění příložného pažení stěn hl přes 4 do 8 m | m2 | 256.39 |  | 0 | CS ÚRS 2021 02 |  | snížená |  | 0 | 0 | 0 | 0 | 0 | 4 | K | 2 |  |  |  | ROZPOCET | 0 | 0 | 0 | 0 | 0 | 2 | 0 | 4 | -1651878812
| PP |  | Odstranění pažení stěn výkopu bez rozepření nebo vzepření s uložením pažin na vzdálenost do 3 m od okraje výkopu příložné, hloubky přes 4 do 8 m | [14 empty] | PP | 2
| Online PSC |  | https://podminky.urs.cz/item/CS_URS_2021_02/151101212 | [14 empty] | Online PSC | 2
7 | K | 151101302 | Zřízení rozepření stěn při pažení příložném hl přes 4 do 8 m | m3 | 39.882 |  | 0 | CS ÚRS 2021 02 |  | snížená |  | 0 | 0.00048 | 0.019143 | 0 | 0 | 4 | K | 2 |  |  |  | ROZPOCET | 0 | 0 | 0 | 0 | 0 | 2 | 0 | 4 | -71203034
| PP |  | Zřízení rozepření zapažených stěn výkopů s potřebným přepažováním při pažení příložném, hloubky přes 4 do 8 m | [14 empty] | PP | 2
| Online PSC |  | https://podminky.urs.cz/item/CS_URS_2021_02/151101302 | [14 empty] | Online PSC | 2
| VV |  | "čerpací šachta - viz. D.1.2.12." 3,1*3,1*4,15 |  | 39.882 | [12 empty] | VV | 2 | 2 | True | 1 | ROZPOCET
8 | K | 151101312 | Odstranění rozepření stěn při pažení příložném hl přes 4 do 8 m | m3 | 39.882 |  | 0 | CS ÚRS 2021 02 |  | snížená |  | 0 | 0 | 0 | 0 | 0 | 4 | K | 2 |  |  |  | ROZPOCET | 0 | 0 | 0 | 0 | 0 | 2 | 0 | 4 | -1904120212
| PP |  | Odstranění rozepření stěn výkopů s uložením materiálu na vzdálenost do 3 m od okraje výkopu pažení příložného, hloubky přes 4 do 8 m | [14 empty] | PP | 2
| Online PSC |  | https://podminky.urs.cz/item/CS_URS_2021_02/151101312 | [14 empty] | Online PSC | 2
9 | K | 151101402 | Zřízení vzepření stěn při pažení příložném hl přes 4 do 8 m | m2 | 204.93 |  | 0 | CS ÚRS 2021 02 |  | snížená |  | 0 | 0.00112 | 0.22952 | 0 | 0 | 4 | K | 2 |  |  |  | ROZPOCET | 0 | 0 | 0 | 0 | 0 | 2 | 0 | 4 | 966341410
| PP |  | Zřízení vzepření zapažených stěn výkopů s potřebným přepažováním při pažení příložném, hloubky přes 4 do 8 m | [14 empty] | PP | 2
| Online PSC |  | https://podminky.urs.cz/item/CS_URS_2021_02/151101402 | [14 empty] | Online PSC | 2
| P |  | Poznámka k položce: Vzpěry se zabetonují při betonáži základové desky. | [14 empty] | P | 2
| VV |  | "nádrž - viz. D.1.2.11.a." (15,4+9,9)*2*4,05 |  | 204.93 | [12 empty] | VV | 2 | 2 | True | 1 | ROZPOCET
10 | K | 151101412 | Odstranění vzepření stěn při pažení příložném hl přes 4 do 8 m | m2 | 204.93 |  | 0 | CS ÚRS 2021 02 |  | snížená |  | 0 | 0 | 0 | 0 | 0 | 4 | K | 2 |  |  |  | ROZPOCET | 0 | 0 | 0 | 0 | 0 | 2 | 0 | 4 | -1711930613
| PP |  | Odstranění vzepření stěn výkopů s uložením materiálu na vzdálenost do 3 m od kraje výkopu při pažení příložném, hloubky přes 4 do 8 m | [14 empty] | PP | 2
| Online PSC |  | https://podminky.urs.cz/item/CS_URS_2021_02/151101412 | [14 empty] | Online PSC | 2
| P |  | Poznámka k položce: Při osazování jednotlivých dílů nádrže dojde k postupnému uřezávání vzpěr. | [14 empty] | P | 2
11 | K | 162751114 | Vodorovné přemístění přes 6 000 do 7000 m výkopku/sypaniny z horniny třídy těžitelnosti I skupiny 1 až 3 | m3 | 80.8 |  | 0 | CS ÚRS 2021 02 |  | snížená |  | 0 | 0 | 0 | 0 | 0 | 4 | K | 2 |  |  |  | ROZPOCET | 0 | 0 | 0 | 0 | 0 | 2 | 0 | 4 | 1007835417
| PP |  | Vodorovné přemístění výkopku nebo sypaniny po suchu na obvyklém dopravním prostředku, bez naložení výkopku, avšak se složením bez rozhrnutí z horniny třídy těžitelnosti I skupiny 1 až 3 na vzdálenost přes 6 000 do 7 000 m | [14 empty] | PP | 2
| Online PSC |  | https://podminky.urs.cz/item/CS_URS_2021_02/162751114 | [14 empty] | Online PSC | 2
| VV |  | "přebytečná zemina" 39,9+465,0-(265,0+159,1) |  | 80.8 | [12 empty] | VV | 2 | 2 | True | 1 | ROZPOCET
12 | K | 167151101 | Nakládání výkopku z hornin třídy těžitelnosti I skupiny 1 až 3 do 100 m3 | m3 | 80.8 |  | 0 | CS ÚRS 2021 02 |  | snížená |  | 0 | 0 | 0 | 0 | 0 | 4 | K | 2 |  |  |  | ROZPOCET | 0 | 0 | 0 | 0 | 0 | 2 | 0 | 4 | -1699428692
| PP |  | Nakládání, skládání a překládání neulehlého výkopku nebo sypaniny strojně nakládání, množství do 100 m3, z horniny třídy těžitelnosti I, skupiny 1 až 3 | [14 empty] | PP | 2
| Online PSC |  | https://podminky.urs.cz/item/CS_URS_2021_02/167151101 | [14 empty] | Online PSC | 2
| VV |  | "přebytečná zemina" 39,9+465,0-(265,0+159,1) |  | 80.8 | [12 empty] | VV | 2 | 2 | True | 1 | ROZPOCET
13 | K | 171151131 | Uložení sypaniny z hornin nesoudržných a soudržných střídavě do násypů zhutněných strojně | m3 | 265 |  | 0 | CS ÚRS 2021 02 |  | snížená |  | 0 | 0 | 0 | 0 | 0 | 4 | K | 2 |  |  |  | ROZPOCET | 0 | 0 | 0 | 0 | 0 | 2 | 0 | 4 | -1679787821
| PP |  | Uložení sypanin do násypů strojně s rozprostřením sypaniny ve vrstvách a s hrubým urovnáním zhutněných z hornin nesoudržných a soudržných střídavě ukládaných | [14 empty] | PP | 2
| Online PSC |  | https://podminky.urs.cz/item/CS_URS_2021_02/171151131 | [14 empty] | Online PSC | 2
| VV |  | "urovnání terénu kolem nádrže - viz. D.1.2.23." 265,0 |  | 265 | [12 empty] | VV | 2 | 2 | True | 1 | ROZPOCET
14 | K | 171201221 | Poplatek za uložení na skládce (skládkovné) zeminy a kamení kód odpadu 17 05 04 | t | 145.44 |  | 0 | CS ÚRS 2021 02 |  | snížená |  | 0 | 0 | 0 | 0 | 0 | 4 | K | 2 |  |  |  | ROZPOCET | 0 | 0 | 0 | 0 | 0 | 2 | 0 | 4 | 1676656642
| PP |  | Poplatek za uložení stavebního odpadu na skládce (skládkovné) zeminy a kamení zatříděného do Katalogu odpadů pod kódem 17 05 04 | [14 empty] | PP | 2
| Online PSC |  | https://podminky.urs.cz/item/CS_URS_2021_02/171201221 | [14 empty] | Online PSC | 2
| VV |  | "přebytečná zemina" 80,8*1,8 |  | 145.44 | [12 empty] | VV | 2 | 2 | True | 1 | ROZPOCET
15 | K | 171251201 | Uložení sypaniny na skládky nebo meziskládky | m3 | 80.8 |  | 0 | CS ÚRS 2021 02 |  | snížená |  | 0 | 0 | 0 | 0 | 0 | 4 | K | 2 |  |  |  | ROZPOCET | 0 | 0 | 0 | 0 | 0 | 2 | 0 | 4 | 1503457682
| PP |  | Uložení sypaniny na skládky nebo meziskládky bez hutnění s upravením uložené sypaniny do předepsaného tvaru | [14 empty] | PP | 2
| Online PSC |  | https://podminky.urs.cz/item/CS_URS_2021_02/171251201 | [14 empty] | Online PSC | 2
| VV |  | "přebytečná zemina" 80,8 |  | 80.8 | [12 empty] | VV | 2 | 2 | True | 1 | ROZPOCET
16 | K | 174151101 | Zásyp jam, šachet rýh nebo kolem objektů sypaninou se zhutněním | m3 | 159.143 |  | 0 | CS ÚRS 2021 02 |  | snížená |  | 0 | 0 | 0 | 0 | 0 | 4 | K | 2 |  |  |  | ROZPOCET | 0 | 0 | 0 | 0 | 0 | 2 | 0 | 4 | -1495595966
| PP |  | Zásyp sypaninou z jakékoliv horniny strojně s uložením výkopku ve vrstvách se zhutněním jam, šachet, rýh nebo kolem objektů v těchto vykopávkách | [14 empty] | PP | 2
| Online PSC |  | https://podminky.urs.cz/item/CS_URS_2021_02/174151101 | [14 empty] | Online PSC | 2
| VV |  | "čerpací šachta - viz. D.1.2.12." 3,1*3,1*4,15-(2,1*2,1*0,25+1,8*1,8*3,9) |  | 26.143 | [12 empty] | VV | 2 | 2 | True | 0 | ROZPOCET
| VV |  | "nádrž - viz. D.1.2.23." 133,0 |  | 133 | [12 empty] | VV | 2 | 2 | True | 0 | ROZPOCET
17 | K | 181351113 | Rozprostření ornice tl vrstvy do 200 mm pl přes 500 m2 v rovině nebo ve svahu do 1:5 strojně | m2 | 540 |  | 0 | CS ÚRS 2021 02 |  | snížená |  | 0 | 0 | 0 | 0 | 0 | 4 | K | 2 |  |  |  | ROZPOCET | 0 | 0 | 0 | 0 | 0 | 2 | 0 | 4 | 1625272956
| PP |  | Rozprostření a urovnání ornice v rovině nebo ve svahu sklonu do 1:5 strojně při souvislé ploše přes 500 m2, tl. vrstvy do 200 mm | [14 empty] | PP | 2
| Online PSC |  | https://podminky.urs.cz/item/CS_URS_2021_02/181351113 | [14 empty] | Online PSC | 2
| VV |  | "nádrž - viz. D.1.2.23." 540,0 |  | 540 | [12 empty] | VV | 2 | 2 | True | 1 | ROZPOCET
18 | K | 181411131 | Založení parkového trávníku výsevem pl do 1000 m2 v rovině a ve svahu do 1:5 | m2 | 540 |  | 0 | CS ÚRS 2021 02 |  | snížená |  | 0 | 0 | 0 | 0 | 0 | 4 | K | 2 |  |  |  | ROZPOCET | 0 | 0 | 0 | 0 | 0 | 2 | 0 | 4 | -640670739
| PP |  | Založení trávníku na půdě předem připravené plochy do 1000 m2 výsevem včetně utažení parkového v rovině nebo na svahu do 1:5 | [14 empty] | PP | 2
| Online PSC |  | https://podminky.urs.cz/item/CS_URS_2021_02/181411131 | [14 empty] | Online PSC | 2
19 | M | 00572410 | osivo směs travní parková | kg | 11.124 |  | 0 | CS ÚRS 2021 02 |  | snížená |  | 0 | 0.001 | 0.011124 | 0 | 0 | 8 | M | 2 |  |  |  | ROZPOCET | 0 | 0 | 0 | 0 | 0 | 2 | 0 | 4 | -1926519881
| PP |  | osivo směs travní parková | [14 empty] | PP | 2
| P |  | Poznámka k položce: - 20 g/m2 | [14 empty] | P | 2
| VV |  | 540,0*0,02*1,03 |  | 11.124 | [12 empty] | VV | 2 | 2 | True | 1 | ROZPOCET
20 | K | 181951112 | Úprava pláně v hornině třídy těžitelnosti I skupiny 1 až 3 se zhutněním strojně | m2 | 540 |  | 0 | CS ÚRS 2021 02 |  | snížená |  | 0 | 0 | 0 | 0 | 0 | 4 | K | 2 |  |  |  | ROZPOCET | 0 | 0 | 0 | 0 | 0 | 2 | 0 | 4 | -2016203132
| PP |  | Úprava pláně vyrovnáním výškových rozdílů strojně v hornině třídy těžitelnosti I, skupiny 1 až 3 se zhutněním | [14 empty] | PP | 2
| Online PSC |  | https://podminky.urs.cz/item/CS_URS_2021_02/181951112 | [14 empty] | Online PSC | 2
| VV |  | "urovnání terénu kolem nádrže - viz. D.1.2.23." 540,0 |  | 540 | [12 empty] | VV | 2 | 2 | True | 1 | ROZPOCET
| D | 2 | Zakládání |  |  |  | 0 |  |  |  |  | 0 |  | 169.1696 |  | 0 | 1 | D | 1 |  |  |  | ROZPOCET | [6 empty] | 0
21 | K | 212751106 | Trativod z drenážních trubek flexibilních PVC-U SN 4 perforace 360° včetně lože otevřený výkop DN 160 pro meliorace | m | 45 |  | 0 | CS ÚRS 2021 02 |  | snížená |  | 0 | 0.28736 | 12.9312 | 0 | 0 | 4 | K | 2 |  |  |  | ROZPOCET | 0 | 0 | 0 | 0 | 0 | 2 | 0 | 4 | 1439802038
| PP |  | Trativody z drenážních a melioračních trubek pro meliorace, dočasné nebo odlehčovací drenáže se zřízením štěrkového lože pod trubky a s jejich obsypem v otevřeném výkopu trubka flexibilní PVC-U SN 4 celoperforovaná 360° DN 160 | [14 empty] | PP | 2
| Online PSC |  | https://podminky.urs.cz/item/CS_URS_2021_02/212751106 | [14 empty] | Online PSC | 2
| VV |  | "nádrž - viz. D.1.2.11.a." 45,0 |  | 45 | [12 empty] | VV | 2 | 2 | True | 1 | ROZPOCET
22 | M | 28613291 | tvarovka T-kus drenážního systému komunikací, letišť a sportovišť DN 150 | kus | 1 |  | 0 | CS ÚRS 2021 02 |  | snížená |  | 0 | 0.0013 | 0.0013 | 0 | 0 | 8 | M | 2 |  |  |  | ROZPOCET | 0 | 0 | 0 | 0 | 0 | 2 | 0 | 4 | 1355492369
| PP |  | tvarovka T-kus drenážního systému komunikací, letišť a sportovišť DN 150 | [14 empty] | PP | 2
23 | K | 212751136 | Trativod z drenážních trubek flexibilních PVC-U SN 4 neperforovaná včetně lože otevřený výkop DN 160 pro meliorace | m | 21 |  | 0 | CS ÚRS 2021 02 |  | snížená |  | 0 | 0.28701 | 6.0272 | 0 | 0 | 4 | K | 2 |  |  |  | ROZPOCET | 0 | 0 | 0 | 0 | 0 | 2 | 0 | 4 | -1137617357
| PP |  | Trativody z drenážních a melioračních trubek pro meliorace, dočasné nebo odlehčovací drenáže se zřízením štěrkového lože pod trubky a s jejich obsypem v otevřeném výkopu trubka flexibilní PVC-U SN 4 neperforovaná DN 160 | [14 empty] | PP | 2
| Online PSC |  | https://podminky.urs.cz/item/CS_URS_2021_02/212751136 | [14 empty] | Online PSC | 2
| VV |  | "nádrž - viz. D.1.2.11.a." 21,0 |  | 21 | [12 empty] | VV | 2 | 2 | True | 1 | ROZPOCET
24 | K | 213311141 | Polštáře zhutněné pod základy ze štěrkopísku tříděného | m3 | 38.115 |  | 0 | CS ÚRS 2021 02 |  | snížená |  | 0 | 2.16 | 82.3284 | 0 | 0 | 4 | K | 2 |  |  |  | ROZPOCET | 0 | 0 | 0 | 0 | 0 | 2 | 0 | 4 | -582433699
| PP |  | Polštáře zhutněné pod základy ze štěrkopísku tříděného | [14 empty] | PP | 2
| Online PSC |  | https://podminky.urs.cz/item/CS_URS_2021_02/213311141 | [14 empty] | Online PSC | 2
| VV |  | "nádrž - viz. D.1.2.11.a." 15,4*9,9*0,25 |  | 38.115 | [12 empty] | VV | 2 | 2 | True | 1 | ROZPOCET
25 | K | 273322611 | Základové desky ze ŽB se zvýšenými nároky na prostředí tř. C 30/37 | m3 | 26.674 |  | 0 | CS ÚRS 2021 02 |  | snížená |  | 0 | 2.4533 | 65.4391 | 0 | 0 | 4 | K | 2 |  |  |  | ROZPOCET | 0 | 0 | 0 | 0 | 0 | 2 | 0 | 4 | 1976012387
| PP |  | Základy z betonu železového (bez výztuže) desky z betonu se zvýšenými nároky na prostředí tř. C 30/37 | [14 empty] | PP | 2
| Online PSC |  | https://podminky.urs.cz/item/CS_URS_2021_02/273322611 | [14 empty] | Online PSC | 2
| VV |  | "nádrž - viz. D.1.2.11.a." 13,98*8,48*0,225 |  | 26.674 | [12 empty] | VV | 2 | 2 | True | 1 | ROZPOCET
26 | K | 273351121 | Zřízení bednění základových desek | m2 | 10.107 |  | 0 | CS ÚRS 2021 02 |  | snížená |  | 0 | 0.00247 | 0.024964 | 0 | 0 | 4 | K | 2 |  |  |  | ROZPOCET | 0 | 0 | 0 | 0 | 0 | 2 | 0 | 4 | 2040262966
| PP |  | Bednění základů desek zřízení | [14 empty] | PP | 2
| Online PSC |  | https://podminky.urs.cz/item/CS_URS_2021_02/273351121 | [14 empty] | Online PSC | 2
| VV |  | "nádrž - viz. D.1.2.11.a." (13,98+8,48)*2*0,225 |  | 10.107 | [12 empty] | VV | 2 | 2 | True | 1 | ROZPOCET
27 | K | 273351122 | Odstranění bednění základových desek | m2 | 10.107 |  | 0 | CS ÚRS 2021 02 |  | snížená |  | 0 | 0 | 0 | 0 | 0 | 4 | K | 2 |  |  |  | ROZPOCET | 0 | 0 | 0 | 0 | 0 | 2 | 0 | 4 | -1115162195
| PP |  | Bednění základů desek odstranění | [14 empty] | PP | 2
| Online PSC |  | https://podminky.urs.cz/item/CS_URS_2021_02/273351122 | [14 empty] | Online PSC | 2
28 | K | 273361821 | Výztuž základových desek betonářskou ocelí 10 505 (R) | t | 0.142 |  | 0 | CS ÚRS 2021 02 |  | snížená |  | 0 | 1.0606 | 0.15061 | 0 | 0 | 4 | K | 2 |  |  |  | ROZPOCET | 0 | 0 | 0 | 0 | 0 | 2 | 0 | 4 | 612261042
| PP |  | Výztuž základů desek z betonářské oceli 10 505 (R) nebo BSt 500 | [14 empty] | PP | 2
| Online PSC |  | https://podminky.urs.cz/item/CS_URS_2021_02/273361821 | [14 empty] | Online PSC | 2
| VV |  | "nádrž - viz. D.1.2.11.a." (88,9+52,8)*0,001 |  | 0.142 | [12 empty] | VV | 2 | 2 | True | 1 | ROZPOCET
29 | K | 273362021 | Výztuž základových desek svařovanými sítěmi Kari | t | 2.133 |  | 0 | CS ÚRS 2021 02 |  | snížená |  | 0 | 1.0628 | 2.2669 | 0 | 0 | 4 | K | 2 |  |  |  | ROZPOCET | 0 | 0 | 0 | 0 | 0 | 2 | 0 | 4 | 2037641192
| PP |  | Výztuž základů desek ze svařovaných sítí z drátů typu KARI | [14 empty] | PP | 2
| Online PSC |  | https://podminky.urs.cz/item/CS_URS_2021_02/273362021 | [14 empty] | Online PSC | 2
| VV |  | "nádrž - viz. D.1.2.11.a." 270*7,9*0,001 |  | 2.133 | [12 empty] | VV | 2 | 2 | True | 1 | ROZPOCET
| D | 3 | Svislé a kompletní konstrukce |  |  |  | 0 |  |  |  |  | 0 |  | 0 |  | 0 | 1 | D | 1 |  |  |  | ROZPOCET | [6 empty] | 0
30 | K | 328999001-R | M+D Prefabrikovaných dílců nádrže - dle nabídky | soubor | 1 |  | 0 |  |  | snížená |  | 0 | 0 | 0 | 0 | 0 | 4 | K | 2 |  |  |  | ROZPOCET | 0 | 0 | 0 | 0 | 0 | 2 | 0 | 4 | 1058240324
| PP |  | M+D Prefabrikovaných dílců nádrže - dle nabídky | [14 empty] | PP | 2
| P |  | Poznámka k položce: Cena zahrnuje: výrobu, dopravu, montáž pomocí jeřábu, stupadla a nornou stěnu. | [14 empty] | P | 2
| D | 4 | Vodorovné konstrukce |  |  |  | 0 |  |  |  |  | 0 |  | 2.7737 |  | 0 | 1 | D | 1 |  |  |  | ROZPOCET | [6 empty] | 0
31 | K | 452321171 | Podkladní desky ze ŽB tř. C 30/37 otevřený výkop | m3 | 1.103 |  | 0 | CS ÚRS 2021 02 |  | snížená |  | 0 | 2.429 | 2.6792 | 0 | 0 | 4 | K | 2 |  |  |  | ROZPOCET | 0 | 0 | 0 | 0 | 0 | 2 | 0 | 4 | -1459129863
| PP |  | Podkladní a zajišťovací konstrukce z betonu železového v otevřeném výkopu desky pod potrubí, stoky a drobné objekty z betonu tř. C 30/37 | [14 empty] | PP | 2
| Online PSC |  | https://podminky.urs.cz/item/CS_URS_2021_02/452321171 | [14 empty] | Online PSC | 2
| VV |  | "čerpací šachta - viz. D.1.2.12." 2,1*2,1*0,25 |  | 1.103 | [12 empty] | VV | 2 | 2 | True | 1 | ROZPOCET
32 | K | 452351101 | Bednění podkladních desek nebo bloků nebo sedlového lože otevřený výkop | m2 | 2.1 |  | 0 | CS ÚRS 2021 02 |  | snížená |  | 0 | 0.00632 | 0.013272 | 0 | 0 | 4 | K | 2 |  |  |  | ROZPOCET | 0 | 0 | 0 | 0 | 0 | 2 | 0 | 4 | 47661892
| PP |  | Bednění podkladních a zajišťovacích konstrukcí v otevřeném výkopu desek nebo sedlových loží pod potrubí, stoky a drobné objekty | [14 empty] | PP | 2
| Online PSC |  | https://podminky.urs.cz/item/CS_URS_2021_02/452351101 | [14 empty] | Online PSC | 2
| VV |  | "čerpací šachta - viz. D.1.2.12." 2,1*4*0,25 |  | 2.1 | [12 empty] | VV | 2 | 2 | True | 1 | ROZPOCET
33 | K | 452368211 | Výztuž podkladních desek nebo bloků nebo pražců otevřený výkop ze svařovaných sítí Kari | t | 0.095 |  | 0 | CS ÚRS 2021 02 |  | snížená |  | 0 | 0.8554 | 0.081263 | 0 | 0 | 4 | K | 2 |  |  |  | ROZPOCET | 0 | 0 | 0 | 0 | 0 | 2 | 0 | 4 | -358060114
| PP |  | Výztuž podkladních desek, bloků nebo pražců v otevřeném výkopu ze svařovaných sítí typu Kari | [14 empty] | PP | 2
| Online PSC |  | https://podminky.urs.cz/item/CS_URS_2021_02/452368211 | [14 empty] | Online PSC | 2
| VV |  | "čerpací šachta - viz. D.1.2.12." 12,0*7,9*0,001 |  | 0.095 | [12 empty] | VV | 2 | 2 | True | 1 | ROZPOCET
| D | 8 | Trubní vedení |  |  |  | 0 |  |  |  |  | 0 |  | 14.7108 |  | 0 | 1 | D | 1 |  |  |  | ROZPOCET | [6 empty] | 0
34 | K | 894118001 | Příplatek ZKD 0,60 m výšky vstupu na potrubí | kus | 4 |  | 0 | CS ÚRS 2021 02 |  | snížená |  | 0 | 0.03573 | 0.14292 | 0 | 0 | 4 | K | 2 |  |  |  | ROZPOCET | 0 | 0 | 0 | 0 | 0 | 2 | 0 | 4 | 1438431324
| PP |  | Šachty kanalizační zděné Příplatek k cenám za každých dalších 0,60 m výšky vstupu | [14 empty] | PP | 2
| Online PSC |  | https://podminky.urs.cz/item/CS_URS_2021_02/894118001 | [14 empty] | Online PSC | 2
35 | K | 894411151 | Zřízení šachet kanalizačních z betonových dílců na potrubí DN 600 dno beton tř. C 25/30 | kus | 1 |  | 0 | CS ÚRS 2021 02 |  | snížená |  | 0 | 2.4209 | 2.4209 | 0 | 0 | 4 | K | 2 |  |  |  | ROZPOCET | 0 | 0 | 0 | 0 | 0 | 2 | 0 | 4 | -1786851966
| PP |  | Zřízení šachet kanalizačních z betonových dílců výšky vstupu do 1,50 m s obložením dna betonem tř. C 25/30, na potrubí DN 600 | [14 empty] | PP | 2
| Online PSC |  | https://podminky.urs.cz/item/CS_URS_2021_02/894411151 | [14 empty] | Online PSC | 2
| VV |  | "čerpací šachta - viz. D.1.2.12." 1,0 |  | 1 | [12 empty] | VV | 2 | 2 | True | 1 | ROZPOCET
36 | M | PFB.1122393 | Skruž čtvercová 150/150 se stupadly | kus | 2 |  | 0 |  |  | snížená |  | 0 | 3.7 | 7.4 | 0 | 0 | 8 | M | 2 |  |  |  | ROZPOCET | 0 | 0 | 0 | 0 | 0 | 2 | 0 | 4 | -468398198
| PP |  | Skruž čtvercová 150/150 se stupadly | [14 empty] | PP | 2
37 | M | PFB.1122313 | Skruž čtvercová 150/50 se stupadly | kus | 1 |  | 0 |  |  | snížená |  | 0 | 1.235 | 1.235 | 0 | 0 | 8 | M | 2 |  |  |  | ROZPOCET | 0 | 0 | 0 | 0 | 0 | 2 | 0 | 4 | -1627799186
| PP |  | Skruž čtvercová 150/50 se stupadly | [14 empty] | PP | 2
38 | M | 59224176 | prstenec šachtový vyrovnávací betonový 625x120x80mm | kus | 1 |  | 0 | CS ÚRS 2021 02 |  | snížená |  | 0 | 0.051 | 0.051 | 0 | 0 | 8 | M | 2 |  |  |  | ROZPOCET | 0 | 0 | 0 | 0 | 0 | 2 | 0 | 4 | 1551185611
| PP |  | prstenec šachtový vyrovnávací betonový 625x120x80mm | [14 empty] | PP | 2
39 | M | 59224364 | deska betonová zákrytová šachetní čtvercová 150x180x62,5cm | kus | 1 |  | 0 | CS ÚRS 2021 02 |  | snížená |  | 0 | 1.1 | 1.1 | 0 | 0 | 8 | M | 2 |  |  |  | ROZPOCET | 0 | 0 | 0 | 0 | 0 | 2 | 0 | 4 | -21204686
| PP |  | deska betonová zákrytová šachetní čtvercová 150x180x62,5cm | [14 empty] | PP | 2
40 | K | 894412411 | Osazení betonových nebo železobetonových dílců pro šachty skruží přechodových | kus | 2 |  | 0 | CS ÚRS 2021 02 |  | snížená |  | 0 | 0.01248 | 0.02496 | 0 | 0 | 4 | K | 2 |  |  |  | ROZPOCET | 0 | 0 | 0 | 0 | 0 | 2 | 0 | 4 | -1560173989
| PP |  | Osazení betonových nebo železobetonových dílců pro šachty skruží přechodových | [14 empty] | PP | 2
| Online PSC |  | https://podminky.urs.cz/item/CS_URS_2021_02/894412411 | [14 empty] | Online PSC | 2
| VV |  | "vstup do nádrže - viz. D.1.2.11.a." 2,0 |  | 2 | [12 empty] | VV | 2 | 2 | True | 1 | ROZPOCET
41 | M | 59224168 | skruž betonová přechodová 62,5/100x60x12cm, stupadla poplastovaná kapsová | kus | 2 |  | 0 | CS ÚRS 2021 02 |  | snížená |  | 0 | 0.548 | 1.096 | 0 | 0 | 8 | M | 2 |  |  |  | ROZPOCET | 0 | 0 | 0 | 0 | 0 | 2 | 0 | 4 | -808012844
| PP |  | skruž betonová přechodová 62,5/100x60x12cm, stupadla poplastovaná kapsová | [14 empty] | PP | 2
42 | K | 899104112 | Osazení poklopů litinových nebo ocelových včetně rámů pro třídu zatížení D400, E600 | kus | 3 |  | 0 | CS ÚRS 2021 02 |  | snížená |  | 0 | 0.21734 | 0.65202 | 0 | 0 | 4 | K | 2 |  |  |  | ROZPOCET | 0 | 0 | 0 | 0 | 0 | 2 | 0 | 4 | -279905739
| PP |  | Osazení poklopů litinových a ocelových včetně rámů pro třídu zatížení D400, E600 | [14 empty] | PP | 2
| Online PSC |  | https://podminky.urs.cz/item/CS_URS_2021_02/899104112 | [14 empty] | Online PSC | 2
| VV |  | "čerpací šachta - viz. D.1.2.12." 1,0 |  | 1 | [12 empty] | VV | 2 | 2 | True | 0 | ROZPOCET
| VV |  | "vstup do nádrže - viz. D.1.2.11.a." 2,0 |  | 2 | [12 empty] | VV | 2 | 2 | True | 0 | ROZPOCET
43 | M | 28661935 | poklop šachtový litinový DN 600 pro třídu zatížení D400 | kus | 3 |  | 0 | CS ÚRS 2021 02 |  | snížená |  | 0 | 0.196 | 0.588 | 0 | 0 | 8 | M | 2 |  |  |  | ROZPOCET | 0 | 0 | 0 | 0 | 0 | 2 | 0 | 4 | -85479102
| PP |  | poklop šachtový litinový DN 600 pro třídu zatížení D400 | [14 empty] | PP | 2
| D | 9 | Ostatní konstrukce a práce, bourání |  |  |  | 0 |  |  |  |  | 0 |  | 0 |  | 0.202 | 1 | D | 1 |  |  |  | ROZPOCET | [6 empty] | 0
44 | K | 931999001-R | Segmentové těsnění D 82,5/63 mm | kus | 2 |  | 0 |  |  | snížená |  | 0 | 0 | 0 | 0 | 0 | 4 | K | 2 |  |  |  | ROZPOCET | 0 | 0 | 0 | 0 | 0 | 2 | 0 | 4 | 44144050
| PP |  | Segmentové těsnění D 82,5/63 mm | [14 empty] | PP | 2
45 | K | 931999002-R | Segmentové těsnění D 367/315 mm | kus | 2 |  | 0 |  |  | snížená |  | 0 | 0 | 0 | 0 | 0 | 4 | K | 2 |  |  |  | ROZPOCET | 0 | 0 | 0 | 0 | 0 | 2 | 0 | 4 | -489065632
| PP |  | Segmentové těsnění D 367/315 mm | [14 empty] | PP | 2
46 | K | 971052231 | Vybourání nebo prorážení otvorů v ŽB příčkách a zdech pl do 0,0225 m2 tl do 150 mm | kus | 2 |  | 0 | CS ÚRS 2021 02 |  | snížená |  | 0 | 0 | 0 | 0.008 | 0.016 | 4 | K | 2 |  |  |  | ROZPOCET | 0 | 0 | 0 | 0 | 0 | 2 | 0 | 4 | 838658234
| PP |  | Vybourání a prorážení otvorů v železobetonových příčkách a zdech základových nebo nadzákladových, plochy do 0,0225 m2, tl. do 150 mm | [14 empty] | PP | 2
| Online PSC |  | https://podminky.urs.cz/item/CS_URS_2021_02/971052231 | [14 empty] | Online PSC | 2
| VV |  | "prostup ve stěně nádrže pro trubku DN 63" 2,0 |  | 2 | [12 empty] | VV | 2 | 2 | True | 1 | ROZPOCET
47 | K | 971052431 | Vybourání nebo prorážení otvorů v ŽB příčkách a zdech pl do 0,25 m2 tl do 150 mm | kus | 2 |  | 0 | CS ÚRS 2021 02 |  | snížená |  | 0 | 0 | 0 | 0.093 | 0.186 | 4 | K | 2 |  |  |  | ROZPOCET | 0 | 0 | 0 | 0 | 0 | 2 | 0 | 4 | 1577085968
| PP |  | Vybourání a prorážení otvorů v železobetonových příčkách a zdech základových nebo nadzákladových, plochy do 0,25 m2, tl. do 150 mm | [14 empty] | PP | 2
| Online PSC |  | https://podminky.urs.cz/item/CS_URS_2021_02/971052431 | [14 empty] | Online PSC | 2
| VV |  | "prostup ve stěně nádrže pro trubku DN 300" 2,0 |  | 2 | [12 empty] | VV | 2 | 2 | True | 1 | ROZPOCET
| D | 997 | Přesun sutě |  |  |  | 0 |  |  |  |  | 0 |  | 0 |  | 0 | 1 | D | 1 |  |  |  | ROZPOCET | [6 empty] | 0
48 | K | 997013501 | Odvoz suti a vybouraných hmot na skládku nebo meziskládku do 1 km se složením | t | 0.202 |  | 0 | CS ÚRS 2021 02 |  | snížená |  | 0 | 0 | 0 | 0 | 0 | 4 | K | 2 |  |  |  | ROZPOCET | 0 | 0 | 0 | 0 | 0 | 2 | 0 | 4 | -511942279
| PP |  | Odvoz suti a vybouraných hmot na skládku nebo meziskládku se složením, na vzdálenost do 1 km | [14 empty] | PP | 2
| Online PSC |  | https://podminky.urs.cz/item/CS_URS_2021_02/997013501 | [14 empty] | Online PSC | 2
| VV |  | "z vybouraných prostupů" 0,202 |  | 0.202 | [12 empty] | VV | 2 | 2 | True | 1 | ROZPOCET
49 | K | 997013509 | Příplatek k odvozu suti a vybouraných hmot na skládku ZKD 1 km přes 1 km | t | 1.212 |  | 0 | CS ÚRS 2021 02 |  | snížená |  | 0 | 0 | 0 | 0 | 0 | 4 | K | 2 |  |  |  | ROZPOCET | 0 | 0 | 0 | 0 | 0 | 2 | 0 | 4 | 695608874
| PP |  | Odvoz suti a vybouraných hmot na skládku nebo meziskládku se složením, na vzdálenost Příplatek k ceně za každý další i započatý 1 km přes 1 km | [14 empty] | PP | 2
| Online PSC |  | https://podminky.urs.cz/item/CS_URS_2021_02/997013509 | [14 empty] | Online PSC | 2
| VV |  | 6*0,202 |  | 1.212 | [12 empty] | VV | 2 | 2 | True | 1 | ROZPOCET
50 | K | 997013602 | Poplatek za uložení na skládce (skládkovné) stavebního odpadu železobetonového kód odpadu 17 01 01 | t | 0.202 |  | 0 | CS ÚRS 2021 02 |  | snížená |  | 0 | 0 | 0 | 0 | 0 | 4 | K | 2 |  |  |  | ROZPOCET | 0 | 0 | 0 | 0 | 0 | 2 | 0 | 4 | 639681549
| PP |  | Poplatek za uložení stavebního odpadu na skládce (skládkovné) z armovaného betonu zatříděného do Katalogu odpadů pod kódem 17 01 01 | [14 empty] | PP | 2
| Online PSC |  | https://podminky.urs.cz/item/CS_URS_2021_02/997013602 | [14 empty] | Online PSC | 2
| VV |  | "z vybouraných prostupů" 0,202 |  | 0.202 | [12 empty] | VV | 2 | 2 | True | 1 | ROZPOCET
| D | 998 | Přesun hmot |  |  |  | 0 |  |  |  |  | 0 |  | 0 |  | 0 | 1 | D | 1 |  |  |  | ROZPOCET | [6 empty] | 0
51 | K | 998144471 | Přesun hmot pro montované betonové nádrže, jímky a zásobníky v do 25 m | t | 187.105 |  | 0 | CS ÚRS 2021 02 |  | snížená |  | 0 | 0 | 0 | 0 | 0 | 4 | K | 2 |  |  |  | ROZPOCET | 0 | 0 | 0 | 0 | 0 | 2 | 0 | 4 | -1074977785
| PP |  | Přesun hmot pro nádrže, jímky, zásobníky a jámy pozemní mimo zemědělství se svislou nosnou konstrukcí montovanou z dílců betonových tyčových nebo plošných vodorovná dopravní vzdálenost do 50 m, pro nádrže výšky do 25 m | [14 empty] | PP | 2
| Online PSC |  | https://podminky.urs.cz/item/CS_URS_2021_02/998144471 | [14 empty] | Online PSC | 2

## SO-03b - Přívod vody pro ...
{00069475-4a56-4a78-b26a-79bbd12e535d}
1
| KRYCÍ LIST SOUPISU PRACÍ | [7 empty] | v --- níže se nacházejí doplnkové a pomocné údaje k sestavám --- v | [8 empty] | False
Stavba:
Domov pod hradem Žampach - hospodaření se srážkovými vodami
Objekt:
ZP - Způsobilé výdaje
Soupis:
SO-03b - Přívod vody pro areál spodního parku
| KSO: |  | 831 21 |  |  | CC-CZ:
| Místo: |  |  |  |  | Datum: | 30. 11. 2021
| Zadavatel: |  |  |  |  | IČ:
|  | Pardubický kraj, Komenského náměstí 125, Pardubice |  |  |  | DIČ:
| Uchazeč: |  |  |  |  | IČ: | Vyplň údaj
|  | Vyplň údaj |  |  |  | DIČ: | Vyplň údaj
| Projektant: |  |  |  |  | IČ:
|  | IRBOS s.r.o., Čestice 115, Kostelec nad Orlicí |  |  |  | DIČ:
| Zpracovatel: |  |  |  |  | IČ:
DIČ:
Poznámka:
| Cena bez DPH | [5 empty] | 0
|  |  | Základ daně |  |  | Sazba daně | Výše daně
| DPH | základní | 0 |  |  | 21% | 0
|  | snížená | 0 |  |  | 15% | 0
|  | zákl. přenesená | 0 |  |  | 21% | 0
|  | sníž. přenesená | 0 |  |  | 15% | 0
|  | nulová | 0 |  |  | 0% | 0
| Cena s DPH |  |  | v | CZK |  | 0
REKAPITULACE ČLENĚNÍ SOUPISU PRACÍ
Stavba:
Domov pod hradem Žampach - hospodaření se srážkovými vodami
Objekt:
ZP - Způsobilé výdaje
Soupis:
SO-03b - Přívod vody pro areál spodního parku
Místo: | [5 empty] | Datum: | 30. 11. 2021
Zadavatel: |  |  | Pardubický kraj, Komenského náměstí 125, Pardubice |  |  | Projektant: | IRBOS s.r.o., Čestice 115, Kostelec nad Orlicí
Uchazeč: |  |  | Vyplň údaj |  |  | Zpracovatel:
Kód dílu - Popis | [6 empty] | Cena celkem [CZK]
Náklady stavby celkem | [6 empty] | 0 | [11 empty] | -1
| HSV - Práce a dodávky HSV | [5 empty] | 0
| 8 - Trubní vedení | [5 empty] | 0
SOUPIS PRACÍ
Stavba:
Domov pod hradem Žampach - hospodaření se srážkovými vodami
Objekt:
ZP - Způsobilé výdaje
Soupis:
SO-03b - Přívod vody pro areál spodního parku
Místo: | [5 empty] | Datum: | 30. 11. 2021
Zadavatel: |  |  | Pardubický kraj, Komenského náměstí 125, Pardubice |  |  | Projektant: | IRBOS s.r.o., Čestice 115, Kostelec nad Orlicí
Uchazeč: |  |  | Vyplň údaj |  |  | Zpracovatel:
PČ | Typ | Kód | Popis | MJ | Množství | J.cena [CZK] | Cena celkem [CZK] | Cenová soustava |  | DPH | J. Nh [h] | Nh celkem [h] | J. hmotnost [t] | Hmotnost celkem [t] | J. suť [t] | Suť Celkem [t]
Náklady soupisu celkem | [6 empty] | 0 |  |  |  |  | 0 |  | 0 |  | 0 |  | D | -1 | [7 empty] | 0
| D | HSV | Práce a dodávky HSV |  |  |  | 0 |  |  |  |  | 0 |  | 0 |  | 0 | 1 | D | 0 | ROZPOCET | [6 empty] | 0
| D | 8 | Trubní vedení |  |  |  | 0 |  |  |  |  | 0 |  | 0 |  | 0 | 1 | D | 1 | ROZPOCET | [6 empty] | 0
1 | K | 899999999-R | Vystrojení šachty vč. montáže | soubor | 1 |  | 0 |  |  | snížená |  | 0 | 0 | 0 | 0 | 0 | 4 | K | 2 | ROZPOCET | 0 | 0 | 0 | 0 | 0 | 2 | 0 | 4 | -398224322
| PP |  | Vystrojení šachty vč. montáže | [14 empty] | PP | 2
| P |  | Poznámka k položce: Mosazný sací koš s nerezovým sítkem 2" - 1 ks Trubka pozinkovaná 2" - dl. 2 m Mosazné uzavírací šoupě 2" - 1 ks Příruba závitová DN 50 - 2 ks Montážní vložka DN 50 - 1 ks Třmen - 2 ks Redukce 1,5"/2" - 2 ks Příruba závitová 40x6/4 - 2 ks Vertikální povrchové čerpadlo 5 bar, 3 l/s, 2,2 kW - 1 ks Mosazná zpětná klapka 2" - 1 ks T-kus 2"/1" - 1 ks Kulový kohout zahradní 1", 16 bar - 1 ks | [14 empty] | P | 2

## SO-04 - Jezírko
{54268be8-b6e5-437a-b0ae-37472e81488e}
1
| KRYCÍ LIST SOUPISU PRACÍ | [7 empty] | v --- níže se nacházejí doplnkové a pomocné údaje k sestavám --- v | [8 empty] | False
Stavba:
Domov pod hradem Žampach - hospodaření se srážkovými vodami
Objekt:
ZP - Způsobilé výdaje
Soupis:
SO-04 - Jezírko
| KSO: |  | 833 11 |  |  | CC-CZ:
| Místo: |  |  |  |  | Datum: | 30. 11. 2021
| Zadavatel: |  |  |  |  | IČ:
|  | Pardubický kraj, Komenského náměstí 125, Pardubice |  |  |  | DIČ:
| Uchazeč: |  |  |  |  | IČ: | Vyplň údaj
|  | Vyplň údaj |  |  |  | DIČ: | Vyplň údaj
| Projektant: |  |  |  |  | IČ:
|  | IRBOS s.r.o., Čestice 115, Kostelec nad Orlicí |  |  |  | DIČ:
| Zpracovatel: |  |  |  |  | IČ:
DIČ:
Poznámka:
| Cena bez DPH | [5 empty] | 0
|  |  | Základ daně |  |  | Sazba daně | Výše daně
| DPH | základní | 0 |  |  | 21% | 0
|  | snížená | 0 |  |  | 15% | 0
|  | zákl. přenesená | 0 |  |  | 21% | 0
|  | sníž. přenesená | 0 |  |  | 15% | 0
|  | nulová | 0 |  |  | 0% | 0
| Cena s DPH |  |  | v | CZK |  | 0
REKAPITULACE ČLENĚNÍ SOUPISU PRACÍ
Stavba:
Domov pod hradem Žampach - hospodaření se srážkovými vodami
Objekt:
ZP - Způsobilé výdaje
Soupis:
SO-04 - Jezírko
Místo: | [5 empty] | Datum: | 30. 11. 2021
Zadavatel: |  |  | Pardubický kraj, Komenského náměstí 125, Pardubice |  |  | Projektant: | IRBOS s.r.o., Čestice 115, Kostelec nad Orlicí
Uchazeč: |  |  | Vyplň údaj |  |  | Zpracovatel:
Kód dílu - Popis | [6 empty] | Cena celkem [CZK]
Náklady stavby celkem | [6 empty] | 0 | [11 empty] | -1
| HSV - Práce a dodávky HSV | [5 empty] | 0
| 1 - Zemní práce | [5 empty] | 0
| 2 - Zakládání | [5 empty] | 0
| 4 - Vodorovné konstrukce | [5 empty] | 0
| 5 - Komunikace pozemní | [5 empty] | 0
| 8 - Trubní vedení | [5 empty] | 0
| 997 - Přesun sutě | [5 empty] | 0
| 998 - Přesun hmot | [5 empty] | 0
| PSV - Práce a dodávky PSV | [5 empty] | 0
| 711 - Izolace proti vodě, vlhkosti a plynům | [5 empty] | 0
| 767 - Konstrukce zámečnické | [5 empty] | 0
SOUPIS PRACÍ
Stavba:
Domov pod hradem Žampach - hospodaření se srážkovými vodami
Objekt:
ZP - Způsobilé výdaje
Soupis:
SO-04 - Jezírko
Místo: | [5 empty] | Datum: | 30. 11. 2021
Zadavatel: |  |  | Pardubický kraj, Komenského náměstí 125, Pardubice |  |  | Projektant: | IRBOS s.r.o., Čestice 115, Kostelec nad Orlicí
Uchazeč: |  |  | Vyplň údaj |  |  | Zpracovatel:
PČ | Typ | Kód | Popis | MJ | Množství | J.cena [CZK] | Cena celkem [CZK] | Cenová soustava |  | DPH | J. Nh [h] | Nh celkem [h] | J. hmotnost [t] | Hmotnost celkem [t] | J. suť [t] | Suť Celkem [t]
Náklady soupisu celkem | [6 empty] | 0 |  |  |  |  | 0 |  | 212.6741 |  | 1.92 |  | D | -1 | [10 empty] | 0
| D | HSV | Práce a dodávky HSV |  |  |  | 0 |  |  |  |  | 0 |  | 212.5688 |  | 1.92 | 1 | D | 0 |  |  |  | ROZPOCET | [6 empty] | 0
| D | 1 | Zemní práce |  |  |  | 0 |  |  |  |  | 0 |  | 0.87421 |  | 0 | 1 | D | 1 |  |  |  | ROZPOCET | [6 empty] | 0
1 | K | 121151103 | Sejmutí ornice plochy do 100 m2 tl vrstvy do 200 mm strojně | m2 | 37 |  | 0 | CS ÚRS 2021 02 |  | snížená |  | 0 | 0 | 0 | 0 | 0 | 4 | K | 2 |  |  |  | ROZPOCET | 0 | 0 | 0 | 0 | 0 | 2 | 0 | 4 | 1587412962
| PP |  | Sejmutí ornice strojně při souvislé ploše do 100 m2, tl. vrstvy do 200 mm | [14 empty] | PP | 2
| Online PSC |  | https://podminky.urs.cz/item/CS_URS_2021_02/121151103 | [14 empty] | Online PSC | 2
| VV |  | "průleh - viz. výkaz výměr D.1.2.23." 37,0 |  | 37 | [12 empty] | VV | 2 | 2 | True | 1 | ROZPOCET
2 | K | 121151113 | Sejmutí ornice plochy do 500 m2 tl vrstvy do 200 mm strojně | m2 | 177 |  | 0 | CS ÚRS 2021 02 |  | snížená |  | 0 | 0 | 0 | 0 | 0 | 4 | K | 2 |  |  |  | ROZPOCET | 0 | 0 | 0 | 0 | 0 | 2 | 0 | 4 | 863695992
| PP |  | Sejmutí ornice strojně při souvislé ploše přes 100 do 500 m2, tl. vrstvy do 200 mm | [14 empty] | PP | 2
| Online PSC |  | https://podminky.urs.cz/item/CS_URS_2021_02/121151113 | [14 empty] | Online PSC | 2
| VV |  | "hrázka - viz. výkaz výměr D.1.2.23." 177,0 |  | 177 | [12 empty] | VV | 2 | 2 | True | 1 | ROZPOCET
3 | K | 125253101 | Vykopávky melioračních kanálů pro meliorace zemědělské v hornině třídy těžitelnosti I skupiny 3 | m3 | 4 |  | 0 | CS ÚRS 2021 02 |  | snížená |  | 0 | 0 | 0 | 0 | 0 | 4 | K | 2 |  |  |  | ROZPOCET | 0 | 0 | 0 | 0 | 0 | 2 | 0 | 4 | -1737412765
| PP |  | Vykopávky melioračních kanálů přívodních (závlahových) nebo odpadních pro jakoukoliv šířku kanálu, jeho hloubku a množství vykopávky pro zemědělské meliorace v hornině třídy těžitelnosti I skupiny 3 | [14 empty] | PP | 2
| Online PSC |  | https://podminky.urs.cz/item/CS_URS_2021_02/125253101 | [14 empty] | Online PSC | 2
| VV |  | "průleh - viz. výkaz výměr D.1.2.23." 4,0 |  | 4 | [12 empty] | VV | 2 | 2 | True | 1 | ROZPOCET
4 | K | 131251100 | Hloubení jam nezapažených v hornině třídy těžitelnosti I skupiny 3 objem do 20 m3 strojně | m3 | 17.333 |  | 0 | CS ÚRS 2021 02 |  | snížená |  | 0 | 0 | 0 | 0 | 0 | 4 | K | 2 |  |  |  | ROZPOCET | 0 | 0 | 0 | 0 | 0 | 2 | 0 | 4 | 588557466
| PP |  | Hloubení nezapažených jam a zářezů strojně s urovnáním dna do předepsaného profilu a spádu v hornině třídy těžitelnosti I skupiny 3 do 20 m3 | [14 empty] | PP | 2
| Online PSC |  | https://podminky.urs.cz/item/CS_URS_2021_02/131251100 | [14 empty] | Online PSC | 2
| VV |  | "šachta Š4 - viz. D.1.2.18." 2,5*2,5*1,3 |  | 8.125 | [12 empty] | VV | 2 | 2 | True | 0 | ROZPOCET
| VV |  | "šachta Š5 - viz. D.1.2.19." 2,5*2,5*1,4 |  | 8.75 | [12 empty] | VV | 2 | 2 | True | 0 | ROZPOCET
| VV |  | "žlabovky - viz. D.1.2.17.a." 3,0*0,61*0,25 |  | 0.458 | [12 empty] | VV | 2 | 2 | True | 0 | ROZPOCET
5 | K | 131251103 | Hloubení jam nezapažených v hornině třídy těžitelnosti I skupiny 3 objem do 100 m3 strojně | m3 | 92.2 |  | 0 | CS ÚRS 2021 02 |  | snížená |  | 0 | 0 | 0 | 0 | 0 | 4 | K | 2 |  |  |  | ROZPOCET | 0 | 0 | 0 | 0 | 0 | 2 | 0 | 4 | -1636450408
| PP |  | Hloubení nezapažených jam a zářezů strojně s urovnáním dna do předepsaného profilu a spádu v hornině třídy těžitelnosti I skupiny 3 přes 50 do 100 m3 | [14 empty] | PP | 2
| Online PSC |  | https://podminky.urs.cz/item/CS_URS_2021_02/131251103 | [14 empty] | Online PSC | 2
| VV |  | "hrázka - viz. výkaz výměr D.1.2.23." 92,2 |  | 92.2 | [12 empty] | VV | 2 | 2 | True | 1 | ROZPOCET
6 | K | 131251202 | Hloubení jam zapažených v hornině třídy těžitelnosti I skupiny 3 objem do 50 m3 strojně | m3 | 21.236 |  | 0 | CS ÚRS 2021 02 |  | snížená |  | 0 | 0 | 0 | 0 | 0 | 4 | K | 2 |  |  |  | ROZPOCET | 0 | 0 | 0 | 0 | 0 | 2 | 0 | 4 | 1932943791
| PP |  | Hloubení zapažených jam a zářezů strojně s urovnáním dna do předepsaného profilu a spádu v hornině třídy těžitelnosti I skupiny 3 přes 20 do 50 m3 | [14 empty] | PP | 2
| Online PSC |  | https://podminky.urs.cz/item/CS_URS_2021_02/131251202 | [14 empty] | Online PSC | 2
| VV |  | "šachta - viz. D.1.2.17.a." 3,3*3,3*1,95 |  | 21.236 | [12 empty] | VV | 2 | 2 | True | 1 | ROZPOCET
7 | K | 132212211 | Hloubení rýh š do 2000 mm v soudržných horninách třídy těžitelnosti I skupiny 3 ručně | m3 | 8.125 |  | 0 | CS ÚRS 2021 02 |  | snížená |  | 0 | 0 | 0 | 0 | 0 | 4 | K | 2 |  |  |  | ROZPOCET | 0 | 0 | 0 | 0 | 0 | 2 | 0 | 4 | 63215538
| PP |  | Hloubení rýh šířky přes 800 do 2 000 mm ručně zapažených i nezapažených, s urovnáním dna do předepsaného profilu a spádu v hornině třídy těžitelnosti I skupiny 3 soudržných | [14 empty] | PP | 2
| Online PSC |  | https://podminky.urs.cz/item/CS_URS_2021_02/132212211 | [14 empty] | Online PSC | 2
| VV |  | "obetonování stávaj. potrubí - viz. D.1.2.17." (11,5-3,4)*(1,54*0,8-3,14*0,27*0,27) |  | 8.125 | [12 empty] | VV | 2 | 2 | True | 1 | ROZPOCET
8 | K | 132251251 | Hloubení rýh nezapažených š do 2000 mm v hornině třídy těžitelnosti I skupiny 3 objem do 20 m3 strojně | m3 | 11.875 |  | 0 | CS ÚRS 2021 02 |  | snížená |  | 0 | 0 | 0 | 0 | 0 | 4 | K | 2 |  |  |  | ROZPOCET | 0 | 0 | 0 | 0 | 0 | 2 | 0 | 4 | 257961254
| PP |  | Hloubení nezapažených rýh šířky přes 800 do 2 000 mm strojně s urovnáním dna do předepsaného profilu a spádu v hornině třídy těžitelnosti I skupiny 3 do 20 m3 | [14 empty] | PP | 2
| Online PSC |  | https://podminky.urs.cz/item/CS_URS_2021_02/132251251 | [14 empty] | Online PSC | 2
| VV |  | "výtok. čelo - viz. D.1.18." 2,82*0,9*1,2 |  | 3.046 | [12 empty] | VV | 2 | 2 | True | 0 | ROZPOCET
| VV |  | "prahy na stávaj. propustku (čela) - viz. D.1.18." (4,8*0,95+5,0*1,05)*0,9 |  | 8.829 | [12 empty] | VV | 2 | 2 | True | 0 | ROZPOCET
9 | K | 139001101 | Příplatek za ztížení vykopávky v blízkosti podzemního vedení | m3 | 11.09 |  | 0 | CS ÚRS 2021 02 |  | snížená |  | 0 | 0 | 0 | 0 | 0 | 4 | K | 2 |  |  |  | ROZPOCET | 0 | 0 | 0 | 0 | 0 | 2 | 0 | 4 | -1585763759
| PP |  | Příplatek k cenám hloubených vykopávek za ztížení vykopávky v blízkosti podzemního vedení nebo výbušnin pro jakoukoliv třídu horniny | [14 empty] | PP | 2
| Online PSC |  | https://podminky.urs.cz/item/CS_URS_2021_02/139001101 | [14 empty] | Online PSC | 2
| VV |  | "šachta Š5 - viz. D.1.2.19. (stávající dešťová kanal.)" 2,5*2,5*1,4 |  | 8.75 | [12 empty] | VV | 2 | 2 | True | 0 | ROZPOCET
| VV |  | "prahy na stávaj. propustku (čela) - viz. D.1.18." 1,3*0,9*(0,95+1,05) |  | 2.34 | [12 empty] | VV | 2 | 2 | True | 0 | ROZPOCET
10 | K | 151101201 | Zřízení příložného pažení stěn výkopu hl do 4 m | m2 | 25.74 |  | 0 | CS ÚRS 2021 02 |  | snížená |  | 0 | 0.0007 | 0.018018 | 0 | 0 | 4 | K | 2 |  |  |  | ROZPOCET | 0 | 0 | 0 | 0 | 0 | 2 | 0 | 4 | 635336269
| PP |  | Zřízení pažení stěn výkopu bez rozepření nebo vzepření příložné, hloubky do 4 m | [14 empty] | PP | 2
| Online PSC |  | https://podminky.urs.cz/item/CS_URS_2021_02/151101201 | [14 empty] | Online PSC | 2
| VV |  | "šachta - viz. D.1.2.17.a." 3,3*4*1,95 |  | 25.74 | [12 empty] | VV | 2 | 2 | True | 1 | ROZPOCET
11 | K | 151101211 | Odstranění příložného pažení stěn hl do 4 m | m2 | 25.74 |  | 0 | CS ÚRS 2021 02 |  | snížená |  | 0 | 0 | 0 | 0 | 0 | 4 | K | 2 |  |  |  | ROZPOCET | 0 | 0 | 0 | 0 | 0 | 2 | 0 | 4 | -1115830128
| PP |  | Odstranění pažení stěn výkopu bez rozepření nebo vzepření s uložením pažin na vzdálenost do 3 m od okraje výkopu příložné, hloubky do 4 m | [14 empty] | PP | 2
| Online PSC |  | https://podminky.urs.cz/item/CS_URS_2021_02/151101211 | [14 empty] | Online PSC | 2
12 | K | 151101301 | Zřízení rozepření stěn při pažení příložném hl do 4 m | m3 | 21.236 |  | 0 | CS ÚRS 2021 02 |  | snížená |  | 0 | 0.00046 | 0.0097686 | 0 | 0 | 4 | K | 2 |  |  |  | ROZPOCET | 0 | 0 | 0 | 0 | 0 | 2 | 0 | 4 | 885201232
| PP |  | Zřízení rozepření zapažených stěn výkopů s potřebným přepažováním při pažení příložném, hloubky do 4 m | [14 empty] | PP | 2
| Online PSC |  | https://podminky.urs.cz/item/CS_URS_2021_02/151101301 | [14 empty] | Online PSC | 2
| VV |  | "šachta - viz. D.1.2.17.a." 3,3*3,3*1,95 |  | 21.236 | [12 empty] | VV | 2 | 2 | True | 1 | ROZPOCET
13 | K | 151101311 | Odstranění rozepření stěn při pažení příložném hl do 4 m | m3 | 21.236 |  | 0 | CS ÚRS 2021 02 |  | snížená |  | 0 | 0 | 0 | 0 | 0 | 4 | K | 2 |  |  |  | ROZPOCET | 0 | 0 | 0 | 0 | 0 | 2 | 0 | 4 | 341278740
| PP |  | Odstranění rozepření stěn výkopů s uložením materiálu na vzdálenost do 3 m od okraje výkopu pažení příložného, hloubky do 4 m | [14 empty] | PP | 2
| Online PSC |  | https://podminky.urs.cz/item/CS_URS_2021_02/151101311 | [14 empty] | Online PSC | 2
14 | K | 162351103 | Vodorovné přemístění přes 50 do 500 m výkopku/sypaniny z horniny třídy těžitelnosti I skupiny 1 až 3 | m3 | 3.65 |  | 0 | CS ÚRS 2021 02 |  | snížená |  | 0 | 0 | 0 | 0 | 0 | 4 | K | 2 |  |  |  | ROZPOCET | 0 | 0 | 0 | 0 | 0 | 2 | 0 | 4 | -708763271
| PP |  | Vodorovné přemístění výkopku nebo sypaniny po suchu na obvyklém dopravním prostředku, bez naložení výkopku, avšak se složením bez rozhrnutí z horniny třídy těžitelnosti I skupiny 1 až 3 na vzdálenost přes 50 do 500 m | [14 empty] | PP | 2
| Online PSC |  | https://podminky.urs.cz/item/CS_URS_2021_02/162351103 | [14 empty] | Online PSC | 2
| VV |  | "přebytečná ornice z hrázky na úpravu plochy kolem nádrže" 177,0*0,2-127,0*0,25 |  | 3.65 | [12 empty] | VV | 2 | 2 | True | 1 | ROZPOCET
15 | K | 162751114 | Vodorovné přemístění přes 6 000 do 7000 m výkopku/sypaniny z horniny třídy těžitelnosti I skupiny 1 až 3 | m3 | 1 |  | 0 | CS ÚRS 2021 02 |  | snížená |  | 0 | 0 | 0 | 0 | 0 | 4 | K | 2 |  |  |  | ROZPOCET | 0 | 0 | 0 | 0 | 0 | 2 | 0 | 4 | 511371552
| PP |  | Vodorovné přemístění výkopku nebo sypaniny po suchu na obvyklém dopravním prostředku, bez naložení výkopku, avšak se složením bez rozhrnutí z horniny třídy těžitelnosti I skupiny 1 až 3 na vzdálenost přes 6 000 do 7 000 m | [14 empty] | PP | 2
| Online PSC |  | https://podminky.urs.cz/item/CS_URS_2021_02/162751114 | [14 empty] | Online PSC | 2
| VV |  | "přebytečná zemina" 4,0+17,3+92,2+21,2+8,1+11,9-(113,6+40,1) |  | 1 | [12 empty] | VV | 2 | 2 | True | 1 | ROZPOCET
16 | K | 167151101 | Nakládání výkopku z hornin třídy těžitelnosti I skupiny 1 až 3 do 100 m3 | m3 | 4.65 |  | 0 | CS ÚRS 2021 02 |  | snížená |  | 0 | 0 | 0 | 0 | 0 | 4 | K | 2 |  |  |  | ROZPOCET | 0 | 0 | 0 | 0 | 0 | 2 | 0 | 4 | -1300302835
| PP |  | Nakládání, skládání a překládání neulehlého výkopku nebo sypaniny strojně nakládání, množství do 100 m3, z horniny třídy těžitelnosti I, skupiny 1 až 3 | [14 empty] | PP | 2
| Online PSC |  | https://podminky.urs.cz/item/CS_URS_2021_02/167151101 | [14 empty] | Online PSC | 2
| VV |  | "přebytečná ornice z hrázky" 177,0*0,2-127,0*0,25 |  | 3.65 | [12 empty] | VV | 2 | 2 | True | 0 | ROZPOCET
| VV |  | "přebytečná zemina" 4,0+17,3+92,2+21,2+8,1+11,9-(113,6+40,1) |  | 1 | [12 empty] | VV | 2 | 2 | True | 0 | ROZPOCET
17 | K | 171153101 | Zemní hrázky melioračních kanálů z horniny třídy těžitelnosti I a II skupiny 1 až 4 | m3 | 113.6 |  | 0 | CS ÚRS 2021 02 |  | snížená |  | 0 | 0 | 0 | 0 | 0 | 4 | K | 2 |  |  |  | ROZPOCET | 0 | 0 | 0 | 0 | 0 | 2 | 0 | 4 | 565564313
| PP |  | Zemní hrázky přívodních a odpadních melioračních kanálů zhutňované po vrstvách tloušťky 200 mm s přemístěním sypaniny do 20 m nebo s jejím přehozením do 3 m z hornin třídy těžitelnosti I a II, skupiny 1 až 4 | [14 empty] | PP | 2
| Online PSC |  | https://podminky.urs.cz/item/CS_URS_2021_02/171153101 | [14 empty] | Online PSC | 2
| VV |  | "hrázka - viz. výkaz výměr D.1.2.23." 113,6 |  | 113.6 | [12 empty] | VV | 2 | 2 | True | 1 | ROZPOCET
18 | K | 171201221 | Poplatek za uložení na skládce (skládkovné) zeminy a kamení kód odpadu 17 05 04 | t | 1.8 |  | 0 | CS ÚRS 2021 02 |  | snížená |  | 0 | 0 | 0 | 0 | 0 | 4 | K | 2 |  |  |  | ROZPOCET | 0 | 0 | 0 | 0 | 0 | 2 | 0 | 4 | 1504919737
| PP |  | Poplatek za uložení stavebního odpadu na skládce (skládkovné) zeminy a kamení zatříděného do Katalogu odpadů pod kódem 17 05 04 | [14 empty] | PP | 2
| Online PSC |  | https://podminky.urs.cz/item/CS_URS_2021_02/171201221 | [14 empty] | Online PSC | 2
| VV |  | "přebytečná zemina" 1,0*1,8 |  | 1.8 | [12 empty] | VV | 2 | 2 | True | 1 | ROZPOCET
19 | K | 171251201 | Uložení sypaniny na skládky nebo meziskládky | m3 | 1 |  | 0 | CS ÚRS 2021 02 |  | snížená |  | 0 | 0 | 0 | 0 | 0 | 4 | K | 2 |  |  |  | ROZPOCET | 0 | 0 | 0 | 0 | 0 | 2 | 0 | 4 | -1195615781
| PP |  | Uložení sypaniny na skládky nebo meziskládky bez hutnění s upravením uložené sypaniny do předepsaného tvaru | [14 empty] | PP | 2
| Online PSC |  | https://podminky.urs.cz/item/CS_URS_2021_02/171251201 | [14 empty] | Online PSC | 2
| VV |  | "přebytečná zemina" 1,0 |  | 1 | [12 empty] | VV | 2 | 2 | True | 1 | ROZPOCET
20 | K | 174151101 | Zásyp jam, šachet rýh nebo kolem objektů sypaninou se zhutněním | m3 | 40.127 |  | 0 | CS ÚRS 2021 02 |  | snížená |  | 0 | 0 | 0 | 0 | 0 | 4 | K | 2 |  |  |  | ROZPOCET | 0 | 0 | 0 | 0 | 0 | 2 | 0 | 4 | -1581480514
| PP |  | Zásyp sypaninou z jakékoliv horniny strojně s uložením výkopku ve vrstvách se zhutněním jam, šachet, rýh nebo kolem objektů v těchto vykopávkách | [14 empty] | PP | 2
| Online PSC |  | https://podminky.urs.cz/item/CS_URS_2021_02/174151101 | [14 empty] | Online PSC | 2
| VV |  | "šachta Š4 - viz. D.1.2.18." 2,5*2,5*1,3-(3,14*0,75*0,75*0,15+3,14*0,62*0,62*1,15) |  | 6.472 | [12 empty] | VV | 2 | 2 | True | 0 | ROZPOCET
| VV |  | "šachta Š5 - viz. D.1.2.19." 2,5*2,5*1,4-(3,14*0,75*0,75*0,15+3,14*0,62*0,62*1,25) |  | 6.976 | [12 empty] | VV | 2 | 2 | True | 0 | ROZPOCET
| VV |  | "šachta - viz. D.1.2.17.a." 3,3*3,3*1,95-2,0*1,7*1,95 |  | 14.606 | [12 empty] | VV | 2 | 2 | True | 0 | ROZPOCET
| VV |  | "výtok. čelo - viz. D.1.18." 2,82*0,6*1,2 |  | 2.03 | [12 empty] | VV | 2 | 2 | True | 0 | ROZPOCET
| VV |  | "prahy na stávaj. propustku (čela) - viz. D.1.18." (4,8*0,95+5,0*1,05)*0,6 |  | 5.886 | [12 empty] | VV | 2 | 2 | True | 0 | ROZPOCET
| VV |  | "obetonování stávaj. potrubí - viz. D.1.2.17." (11,5-3,4)*(1,54*0,8-(0,94*0,47+3,14*0,42*0,42/2)) |  | 4.157 | [12 empty] | VV | 2 | 2 | True | 0 | ROZPOCET
21 | K | 175151101 | Obsypání potrubí strojně sypaninou bez prohození, uloženou do 3 m | m3 | 0.486 |  | 0 | CS ÚRS 2021 02 |  | snížená |  | 0 | 0 | 0 | 0 | 0 | 4 | K | 2 |  |  |  | ROZPOCET | 0 | 0 | 0 | 0 | 0 | 2 | 0 | 4 | 1102750278
| PP |  | Obsypání potrubí strojně sypaninou z vhodných třídy těžitelnosti I a II, skupiny 1 až 4 nebo materiálem připraveným podél výkopu ve vzdálenosti do 3 m od jeho kraje, pro jakoukoliv hloubku výkopu a míru zhutnění bez prohození sypaniny | [14 empty] | PP | 2
| Online PSC |  | https://podminky.urs.cz/item/CS_URS_2021_02/175151101 | [14 empty] | Online PSC | 2
| VV |  | "odtok z šachty Š4 - viz. D.1.2.18." 0,9*0,9*0,6 |  | 0.486 | [12 empty] | VV | 2 | 2 | True | 0 | ROZPOCET
22 | M | 58337302 | štěrkopísek frakce 0/16 | t | 0.843 |  | 0 | CS ÚRS 2021 02 |  | snížená |  | 0 | 1 | 0.843 | 0 | 0 | 8 | M | 2 |  |  |  | ROZPOCET | 0 | 0 | 0 | 0 | 0 | 2 | 0 | 4 | 1918067644
| PP |  | štěrkopísek frakce 0/16 | [14 empty] | PP | 2
| VV |  | 0,5*1,67*1,01 |  | 0.843 | [12 empty] | VV | 2 | 2 | True | 1 | ROZPOCET
23 | K | 181351003 | Rozprostření ornice tl vrstvy do 200 mm pl do 100 m2 v rovině nebo ve svahu do 1:5 strojně | m2 | 18.25 |  | 0 | CS ÚRS 2021 02 |  | snížená |  | 0 | 0 | 0 | 0 | 0 | 4 | K | 2 |  |  |  | ROZPOCET | 0 | 0 | 0 | 0 | 0 | 2 | 0 | 4 | -353483150
| PP |  | Rozprostření a urovnání ornice v rovině nebo ve svahu sklonu do 1:5 strojně při souvislé ploše do 100 m2, tl. vrstvy do 200 mm | [14 empty] | PP | 2
| Online PSC |  | https://podminky.urs.cz/item/CS_URS_2021_02/181351003 | [14 empty] | Online PSC | 2
| VV |  | "přebytečná ornice z hrázky na úpravu plochy kolem nádrže" 3,65/0,2 |  | 18.25 | [12 empty] | VV | 2 | 2 | True | 1 | ROZPOCET
24 | K | 181411132 | Založení parkového trávníku výsevem pl do 1000 m2 ve svahu přes 1:5 do 1:2 | m2 | 166 |  | 0 | CS ÚRS 2021 02 |  | snížená |  | 0 | 0 | 0 | 0 | 0 | 4 | K | 2 |  |  |  | ROZPOCET | 0 | 0 | 0 | 0 | 0 | 2 | 0 | 4 | 2026651571
| PP |  | Založení trávníku na půdě předem připravené plochy do 1000 m2 výsevem včetně utažení parkového na svahu přes 1:5 do 1:2 | [14 empty] | PP | 2
| Online PSC |  | https://podminky.urs.cz/item/CS_URS_2021_02/181411132 | [14 empty] | Online PSC | 2
| VV |  | "průleh - viz. výkaz výměr D.1.2.23." 39,0 |  | 39 | [12 empty] | VV | 2 | 2 | True | 0 | ROZPOCET
| VV |  | "hrázka - viz. výkaz výměr D.1.2.23. = SN" 127,0 |  | 127 | [12 empty] | VV | 2 | 2 | True | 0 | ROZPOCET
25 | M | 00572410 | osivo směs travní parková | kg | 3.42 |  | 0 | CS ÚRS 2021 02 |  | snížená |  | 0 | 0.001 | 0.00342 | 0 | 0 | 8 | M | 2 |  |  |  | ROZPOCET | 0 | 0 | 0 | 0 | 0 | 2 | 0 | 4 | -1879259060
| PP |  | osivo směs travní parková | [14 empty] | PP | 2
| P |  | Poznámka k položce: 20 g/m2 | [14 empty] | P | 2
| VV |  | 166,0*0,02*1,03 |  | 3.42 | [12 empty] | VV | 2 | 2 | True | 1 | ROZPOCET
26 | K | 181951112 | Úprava pláně v hornině třídy těžitelnosti I skupiny 1 až 3 se zhutněním strojně | m2 | 54.6 |  | 0 | CS ÚRS 2021 02 |  | snížená |  | 0 | 0 | 0 | 0 | 0 | 4 | K | 2 |  |  |  | ROZPOCET | 0 | 0 | 0 | 0 | 0 | 2 | 0 | 4 | 1208129304
| PP |  | Úprava pláně vyrovnáním výškových rozdílů strojně v hornině třídy těžitelnosti I, skupiny 1 až 3 se zhutněním | [14 empty] | PP | 2
| Online PSC |  | https://podminky.urs.cz/item/CS_URS_2021_02/181951112 | [14 empty] | Online PSC | 2
| VV |  | "hrázka - viz. výkaz výměr D.1.2.23." 54,6 |  | 54.6 | [12 empty] | VV | 2 | 2 | True | 1 | ROZPOCET
27 | K | 182151111 | Svahování v zářezech v hornině třídy těžitelnosti I skupiny 1 až 3 strojně | m2 | 91.7 |  | 0 | CS ÚRS 2021 02 |  | snížená |  | 0 | 0 | 0 | 0 | 0 | 4 | K | 2 |  |  |  | ROZPOCET | 0 | 0 | 0 | 0 | 0 | 2 | 0 | 4 | 2126562021
| PP |  | Svahování trvalých svahů do projektovaných profilů strojně s potřebným přemístěním výkopku při svahování v zářezech v hornině třídy těžitelnosti I, skupiny 1 až 3 | [14 empty] | PP | 2
| Online PSC |  | https://podminky.urs.cz/item/CS_URS_2021_02/182151111 | [14 empty] | Online PSC | 2
| VV |  | "průleh - viz. výkaz výměr D.1.2.23." 39,0 |  | 39 | [12 empty] | VV | 2 | 2 | True | 0 | ROZPOCET
| VV |  | "hrázka - viz. výkaz výměr D.1.2.23." 52,7 |  | 52.7 | [12 empty] | VV | 2 | 2 | True | 0 | ROZPOCET
28 | K | 182251101 | Svahování násypů strojně | m2 | 127 |  | 0 | CS ÚRS 2021 02 |  | snížená |  | 0 | 0 | 0 | 0 | 0 | 4 | K | 2 |  |  |  | ROZPOCET | 0 | 0 | 0 | 0 | 0 | 2 | 0 | 4 | 1445563848
| PP |  | Svahování trvalých svahů do projektovaných profilů strojně s potřebným přemístěním výkopku při svahování násypů v jakékoliv hornině | [14 empty] | PP | 2
| Online PSC |  | https://podminky.urs.cz/item/CS_URS_2021_02/182251101 | [14 empty] | Online PSC | 2
| VV |  | "hrázka - viz. výkaz výměr D.1.2.23." 127,0 |  | 127 | [12 empty] | VV | 2 | 2 | True | 1 | ROZPOCET
29 | K | 182351023 | Rozprostření ornice pl do 100 m2 ve svahu přes 1:5 tl vrstvy do 200 mm strojně | m2 | 39 |  | 0 | CS ÚRS 2021 02 |  | snížená |  | 0 | 0 | 0 | 0 | 0 | 4 | K | 2 |  |  |  | ROZPOCET | 0 | 0 | 0 | 0 | 0 | 2 | 0 | 4 | -1156820815
| PP |  | Rozprostření a urovnání ornice ve svahu sklonu přes 1:5 strojně při souvislé ploše do 100 m2, tl. vrstvy do 200 mm | [14 empty] | PP | 2
| Online PSC |  | https://podminky.urs.cz/item/CS_URS_2021_02/182351023 | [14 empty] | Online PSC | 2
| VV |  | "průleh - viz. výkaz výměr D.1.2.23." 39,0 |  | 39 | [12 empty] | VV | 2 | 2 | True | 1 | ROZPOCET
30 | K | 182351124 | Rozprostření ornice pl přes 100 do 500 m2 ve svahu přes 1:5 tl vrstvy přes 200 do 250 mm strojně | m2 | 127 |  | 0 | CS ÚRS 2021 02 |  | snížená |  | 0 | 0 | 0 | 0 | 0 | 4 | K | 2 |  |  |  | ROZPOCET | 0 | 0 | 0 | 0 | 0 | 2 | 0 | 4 | 107090624
| PP |  | Rozprostření a urovnání ornice ve svahu sklonu přes 1:5 strojně při souvislé ploše přes 100 do 500 m2, tl. vrstvy přes 200 do 250 mm | [14 empty] | PP | 2
| Online PSC |  | https://podminky.urs.cz/item/CS_URS_2021_02/182351124 | [14 empty] | Online PSC | 2
| VV |  | "hrázka - viz. výkaz výměr D.1.2.23. = SN" 127,0 |  | 127 | [12 empty] | VV | 2 | 2 | True | 1 | ROZPOCET
| D | 2 | Zakládání |  |  |  | 0 |  |  |  |  | 0 |  | 36.4817 |  | 0 | 1 | D | 1 |  |  |  | ROZPOCET | [6 empty] | 0
31 | K | 273313811 | Základové desky z betonu tř. C 25/30 | m3 | 6.314 |  | 0 | CS ÚRS 2021 02 |  | snížená |  | 0 | 2.4533 | 15.4901 | 0 | 0 | 4 | K | 2 |  |  |  | ROZPOCET | 0 | 0 | 0 | 0 | 0 | 2 | 0 | 4 | -446917282
| PP |  | Základy z betonu prostého desky z betonu kamenem neprokládaného tř. C 25/30 | [14 empty] | PP | 2
| Online PSC |  | https://podminky.urs.cz/item/CS_URS_2021_02/273313811 | [14 empty] | Online PSC | 2
| VV |  | "hrázka - viz. D.1.2.17." 18,3*2,3*0,15 |  | 6.314 | [12 empty] | VV | 2 | 2 | True | 1 | ROZPOCET
32 | K | 273351121 | Zřízení bednění základových desek | m2 | 6.18 |  | 0 | CS ÚRS 2021 02 |  | snížená |  | 0 | 0.00247 | 0.015265 | 0 | 0 | 4 | K | 2 |  |  |  | ROZPOCET | 0 | 0 | 0 | 0 | 0 | 2 | 0 | 4 | 1111511504
| PP |  | Bednění základů desek zřízení | [14 empty] | PP | 2
| Online PSC |  | https://podminky.urs.cz/item/CS_URS_2021_02/273351121 | [14 empty] | Online PSC | 2
| VV |  | "hrázka - viz. D.1.2.17." (18,3+2,3)*2*0,15 |  | 6.18 | [12 empty] | VV | 2 | 2 | True | 1 | ROZPOCET
33 | K | 273351122 | Odstranění bednění základových desek | m2 | 6.18 |  | 0 | CS ÚRS 2021 02 |  | snížená |  | 0 | 0 | 0 | 0 | 0 | 4 | K | 2 |  |  |  | ROZPOCET | 0 | 0 | 0 | 0 | 0 | 2 | 0 | 4 | 895302300
| PP |  | Bednění základů desek odstranění | [14 empty] | PP | 2
| Online PSC |  | https://podminky.urs.cz/item/CS_URS_2021_02/273351122 | [14 empty] | Online PSC | 2
34 | K | 274322611 | Základové pasy ze ŽB se zvýšenými nároky na prostředí tř. C 30/37 | m3 | 8.218 |  | 0 | CS ÚRS 2021 02 |  | snížená |  | 0 | 2.4533 | 20.1611 | 0 | 0 | 4 | K | 2 |  |  |  | ROZPOCET | 0 | 0 | 0 | 0 | 0 | 2 | 0 | 4 | 900299333
| PP |  | Základy z betonu železového (bez výztuže) pasy z betonu se zvýšenými nároky na prostředí tř. C 30/37 | [14 empty] | PP | 2
| Online PSC |  | https://podminky.urs.cz/item/CS_URS_2021_02/274322611 | [14 empty] | Online PSC | 2
| VV |  | "výtok. čelo - viz. D.1.18." 2,82*0,3*1,2 |  | 1.015 | [12 empty] | VV | 2 | 2 | True | 0 | ROZPOCET
| VV |  | "prahy na stávaj. propustku (čela) - viz. D.1.18." (4,8*0,95+5,0*1,05)*0,3 |  | 2.943 | [12 empty] | VV | 2 | 2 | True | 0 | ROZPOCET
| VV |  | "šachta - viz. D.1.2.17.a." 1,75*1,0*0,6*2+6*1,0*0,3*1,2 |  | 4.26 | [12 empty] | VV | 2 | 2 | True | 0 | ROZPOCET
35 | K | 274351121 | Zřízení bednění základových pasů rovného | m2 | 47.028 |  | 0 | CS ÚRS 2021 02 |  | snížená |  | 0 | 0.00269 | 0.12651 | 0 | 0 | 4 | K | 2 |  |  |  | ROZPOCET | 0 | 0 | 0 | 0 | 0 | 2 | 0 | 4 | -109674287
| PP |  | Bednění základů pasů rovné zřízení | [14 empty] | PP | 2
| Online PSC |  | https://podminky.urs.cz/item/CS_URS_2021_02/274351121 | [14 empty] | Online PSC | 2
| VV |  | "výtok. čelo - viz. D.1.18." (2,82+0,3)*2*1,2 |  | 7.488 | [12 empty] | VV | 2 | 2 | True | 0 | ROZPOCET
| VV |  | "prahy na stávaj. propustku (čela) - viz. D.1.18." (4,8+0,3)*2*0,95+(5,0+0,3)*2*1,05 |  | 20.82 | [12 empty] | VV | 2 | 2 | True | 0 | ROZPOCET
| VV |  | "šachta - viz. D.1.2.17.a." 6*(1,2*1,8+0,8*1,2) |  | 18.72 | [12 empty] | VV | 2 | 2 | True | 0 | ROZPOCET
36 | K | 274351122 | Odstranění bednění základových pasů rovného | m2 | 28.308 |  | 0 | CS ÚRS 2021 02 |  | snížená |  | 0 | 0 | 0 | 0 | 0 | 4 | K | 2 |  |  |  | ROZPOCET | 0 | 0 | 0 | 0 | 0 | 2 | 0 | 4 | -1365140626
| PP |  | Bednění základů pasů rovné odstranění | [14 empty] | PP | 2
| Online PSC |  | https://podminky.urs.cz/item/CS_URS_2021_02/274351122 | [14 empty] | Online PSC | 2
37 | K | 274362021 | Výztuž základových pasů svařovanými sítěmi Kari | t | 0.648 |  | 0 | CS ÚRS 2021 02 |  | snížená |  | 0 | 1.0628 | 0.68867 | 0 | 0 | 4 | K | 2 |  |  |  | ROZPOCET | 0 | 0 | 0 | 0 | 0 | 2 | 0 | 4 | -132886993
| PP |  | Výztuž základů pasů ze svařovaných sítí z drátů typu KARI | [14 empty] | PP | 2
| Online PSC |  | https://podminky.urs.cz/item/CS_URS_2021_02/274362021 | [14 empty] | Online PSC | 2
| VV |  | "výtok. čelo - viz. D.1.18. + výkaz výměr D.1.2.23." 12,0*7,9*0,001 |  | 0.095 | [12 empty] | VV | 2 | 2 | True | 0 | ROZPOCET
| VV |  | "prahy na stávaj. propustku (čela) - viz. D.1.18. + výkaz výměr D.1.2.23." (16,0+18,0)*7,9*0,001 |  | 0.269 | [12 empty] | VV | 2 | 2 | True | 0 | ROZPOCET
| VV |  | "šachta - viz. D.1.2.17.a." 36,0*7,9*0,001 |  | 0.284 | [12 empty] | VV | 2 | 2 | True | 0 | ROZPOCET
| D | 4 | Vodorovné konstrukce |  |  |  | 0 |  |  |  |  | 0 |  | 135.5443 |  | 0 | 1 | D | 1 |  |  |  | ROZPOCET | [6 empty] | 0
38 | K | 451313511 | Podkladní vrstva z betonu prostého se zvýšenými nároky na prostředí pod dlažbu tl do 100 mm | m2 | 1.83 |  | 0 | CS ÚRS 2021 02 |  | snížená |  | 0 | 0 | 0 | 0 | 0 | 4 | K | 2 |  |  |  | ROZPOCET | 0 | 0 | 0 | 0 | 0 | 2 | 0 | 4 | 2049202424
| PP |  | Podkladní vrstva z betonu prostého pod dlažbu se zvýšenými nároky na prostředí tl. do 100 mm | [14 empty] | PP | 2
| Online PSC |  | https://podminky.urs.cz/item/CS_URS_2021_02/451313511 | [14 empty] | Online PSC | 2
| VV |  | "žlabovky - viz. D.1.2.17.a." 3,0*0,61 |  | 1.83 | [12 empty] | VV | 2 | 2 | True | 1 | ROZPOCET
39 | K | 451573111 | Lože pod potrubí otevřený výkop ze štěrkopísku | m3 | 0.081 |  | 0 | CS ÚRS 2021 02 |  | snížená |  | 0 | 1.8908 | 0.15315 | 0 | 0 | 4 | K | 2 |  |  |  | ROZPOCET | 0 | 0 | 0 | 0 | 0 | 2 | 0 | 4 | -2073223612
| PP |  | Lože pod potrubí, stoky a drobné objekty v otevřeném výkopu z písku a štěrkopísku do 63 mm | [14 empty] | PP | 2
| Online PSC |  | https://podminky.urs.cz/item/CS_URS_2021_02/451573111 | [14 empty] | Online PSC | 2
| VV |  | "odtok z šachty Š4 - viz. D.1.2.18." 0,9*0,9*0,1 |  | 0.081 | [12 empty] | VV | 2 | 2 | True | 0 | ROZPOCET
40 | K | 452311161 | Podkladní desky z betonu prostého tř. C 25/30 otevřený výkop | m3 | 2.318 |  | 0 | CS ÚRS 2021 02 |  | snížená |  | 0 | 2.429 | 5.6304 | 0 | 0 | 4 | K | 2 |  |  |  | ROZPOCET | 0 | 0 | 0 | 0 | 0 | 2 | 0 | 4 | -620949807
| PP |  | Podkladní a zajišťovací konstrukce z betonu prostého v otevřeném výkopu desky pod potrubí, stoky a drobné objekty z betonu tř. C 25/30 | [14 empty] | PP | 2
| Online PSC |  | https://podminky.urs.cz/item/CS_URS_2021_02/452311161 | [14 empty] | Online PSC | 2
| VV |  | "obetonování stávaj. potrubí - viz. D.1.2.17." 11,5*0,94*0,1 |  | 1.081 | [12 empty] | VV | 2 | 2 | True | 0 | ROZPOCET
| VV |  | "šachta Š4 - viz. D.1.2.18." 3,14*0,75*0,75*0,15 |  | 0.265 | [12 empty] | VV | 2 | 2 | True | 0 | ROZPOCET
| VV |  | "šachta Š5 - viz. D.1.2.19." 3,14*0,75*0,75*0,15 |  | 0.265 | [12 empty] | VV | 2 | 2 | True | 0 | ROZPOCET
| VV |  | "šachta - viz. D.1.2.17.a." 2,05*1,15*0,15*2 |  | 0.707 | [12 empty] | VV | 2 | 2 | True | 0 | ROZPOCET
41 | K | 452351101 | Bednění podkladních desek nebo bloků nebo sedlového lože otevřený výkop | m2 | 5.064 |  | 0 | CS ÚRS 2021 02 |  | snížená |  | 0 | 0.00632 | 0.032004 | 0 | 0 | 4 | K | 2 |  |  |  | ROZPOCET | 0 | 0 | 0 | 0 | 0 | 2 | 0 | 4 | -697126116
| PP |  | Bednění podkladních a zajišťovacích konstrukcí v otevřeném výkopu desek nebo sedlových loží pod potrubí, stoky a drobné objekty | [14 empty] | PP | 2
| Online PSC |  | https://podminky.urs.cz/item/CS_URS_2021_02/452351101 | [14 empty] | Online PSC | 2
| VV |  | "šachta Š4 - viz. D.1.2.18." 3,14*1,5*0,15 |  | 0.707 | [12 empty] | VV | 2 | 2 | True | 0 | ROZPOCET
| VV |  | "šachta Š5 - viz. D.1.2.19." 3,14*1,5*0,15 |  | 0.707 | [12 empty] | VV | 2 | 2 | True | 0 | ROZPOCET
| VV |  | "šachta - viz. D.1.2.17.a." 6*1,5*0,15 |  | 1.35 | [12 empty] | VV | 2 | 2 | True | 0 | ROZPOCET
| VV |  | "obetonování stávaj. potrubí - viz. D.1.2.17." 11,5*2*0,1 |  | 2.3 | [12 empty] | VV | 2 | 2 | True | 0 | ROZPOCET
42 | K | 452384111 | Podkladní pražce z betonu prostého tř. C 12/15 otevřený výkop pl do 25000 mm2 | m | 6 |  | 0 | CS ÚRS 2021 02 |  | snížená |  | 0 | 0.05783 | 0.34698 | 0 | 0 | 4 | K | 2 |  |  |  | ROZPOCET | 0 | 0 | 0 | 0 | 0 | 2 | 0 | 4 | 1358305924
| PP |  | Podkladní a vyrovnávací konstrukce z betonu pražce z prostého betonu tř. C 12/15 pod potrubí v otevřeném výkopu, průřezové plochy do 25000 mm2 | [14 empty] | PP | 2
| Online PSC |  | https://podminky.urs.cz/item/CS_URS_2021_02/452384111 | [14 empty] | Online PSC | 2
| VV |  | "obetonování stávaj. potrubí - viz. D.1.2.17." 10*0,6 |  | 6 | [12 empty] | VV | 2 | 2 | True | 1 | ROZPOCET
43 | K | 461511111 | Opevnění z lomového kamene do drátěných košů gabionů zpracované na místě | m3 | 61.2 |  | 0 | CS ÚRS 2021 02 |  | snížená |  | 0 | 2.108 | 129.0096 | 0 | 0 | 4 | K | 2 |  |  |  | ROZPOCET | 0 | 0 | 0 | 0 | 0 | 2 | 0 | 4 | -880411328
| PP |  | Opevnění z drátěných košů (gabionů) z lomového kamene neupraveného, tříděného zpracované na místě | [14 empty] | PP | 2
| Online PSC |  | https://podminky.urs.cz/item/CS_URS_2021_02/461511111 | [14 empty] | Online PSC | 2
| VV |  | "hrázka - viz. D.1.2.17. + výkaz výměr D.1.2.23." 18*2,0*1,0*1,0+18*2,0*1,0*0,7 |  | 61.2 | [12 empty] | VV | 2 | 2 | True | 1 | ROZPOCET
44 | K | 465921215 | Kladení dlažby z desek a tvárnic hm do 60 kg na sucho se zalitím spár maltou tl do 10 cm | m2 | 1.8 |  | 0 | CS ÚRS 2021 02 |  | snížená |  | 0 | 0.02122 | 0.038196 | 0 | 0 | 4 | K | 2 |  |  |  | ROZPOCET | 0 | 0 | 0 | 0 | 0 | 2 | 0 | 4 | 17519067
| PP |  | Kladení dlažby z betonových nebo železobetonových desek a tvárnic na sucho na plochách vodorovných nebo ve sklonu hmotnosti do 60 kg se zalitím spár cementovou maltou tl. do 100 mm | [14 empty] | PP | 2
| Online PSC |  | https://podminky.urs.cz/item/CS_URS_2021_02/465921215 | [14 empty] | Online PSC | 2
| VV |  | "žlabovky - viz. D.1.2.17.a." 3,0*0,6 |  | 1.8 | [12 empty] | VV | 2 | 2 | True | 1 | ROZPOCET
45 | M | 59299059-R | Žlabovka 57x33x8 cm | kus | 9 |  | 0 |  |  | snížená |  | 0 | 0.0371 | 0.3339 | 0 | 0 | 8 | M | 2 |  |  |  | ROZPOCET | 0 | 0 | 0 | 0 | 0 | 2 | 0 | 4 | 114650592
| PP |  | Žlabovka 60x33x8 cm | [14 empty] | PP | 2
| D | 5 | Komunikace pozemní |  |  |  | 0 |  |  |  |  | 0 |  | 19.6725 |  | 0 | 1 | D | 1 |  |  |  | ROZPOCET | [6 empty] | 0
46 | K | 564762111 | Podklad z vibrovaného štěrku VŠ tl 200 mm | m2 | 40.5 |  | 0 | CS ÚRS 2021 02 |  | snížená |  | 0 | 0.48574 | 19.6725 | 0 | 0 | 4 | K | 2 |  |  |  | ROZPOCET | 0 | 0 | 0 | 0 | 0 | 2 | 0 | 4 | 919420516
| PP |  | Podklad nebo kryt z vibrovaného štěrku VŠ s rozprostřením, vlhčením a zhutněním, po zhutnění tl. 200 mm | [14 empty] | PP | 2
| Online PSC |  | https://podminky.urs.cz/item/CS_URS_2021_02/564762111 | [14 empty] | Online PSC | 2
| VV |  | "koruna hrázky - viz. D.1.2.17." 20,25*2,0 |  | 40.5 | [12 empty] | VV | 2 | 2 | True | 1 | ROZPOCET
| D | 8 | Trubní vedení |  |  |  | 0 |  |  |  |  | 0 |  | 19.9962 |  | 1.92 | 1 | D | 1 |  |  |  | ROZPOCET | [6 empty] | 0
47 | K | 871375221 | Kanalizační potrubí z tvrdého PVC jednovrstvé tuhost třídy SN8 DN 315 | m | 1.3 |  | 0 | CS ÚRS 2021 02 |  | snížená |  | 0 | 0.01182 | 0.015366 | 0 | 0 | 4 | K | 2 |  |  |  | ROZPOCET | 0 | 0 | 0 | 0 | 0 | 2 | 0 | 4 | 930862604
| PP |  | Kanalizační potrubí z tvrdého PVC v otevřeném výkopu ve sklonu do 20 %, hladkého plnostěnného jednovrstvého, tuhost třídy SN 8 DN 315 | [14 empty] | PP | 2
| Online PSC |  | https://podminky.urs.cz/item/CS_URS_2021_02/871375221 | [14 empty] | Online PSC | 2
| VV |  | "odtok z šachty Š4 - viz. D.1.2.18." 1,3 |  | 1.3 | [12 empty] | VV | 2 | 2 | True | 0 | ROZPOCET
48 | K | 890311851 | Bourání šachet ze ŽB strojně obestavěného prostoru do 1,5 m3 | m3 | 1 |  | 0 | CS ÚRS 2021 02 |  | snížená |  | 0 | 0 | 0 | 1.92 | 1.92 | 4 | K | 2 |  |  |  | ROZPOCET | 0 | 0 | 0 | 0 | 0 | 2 | 0 | 4 | -169599328
| PP |  | Bourání šachet a jímek strojně velikosti obestavěného prostoru do 1,5 m3 ze železobetonu | [14 empty] | PP | 2
| Online PSC |  | https://podminky.urs.cz/item/CS_URS_2021_02/890311851 | [14 empty] | Online PSC | 2
| VV |  | "stávající šachta v místě Š5 - viz. D.1.2.19." 1,0 |  | 1 | [12 empty] | VV | 2 | 2 | True | 1 | ROZPOCET
49 | K | 894411121 | Zřízení šachet kanalizačních z betonových dílců na potrubí DN přes 200 do 300 dno beton tř. C 25/30 | kus | 2 |  | 0 | CS ÚRS 2021 02 |  | snížená |  | 0 | 2.1168 | 4.2335 | 0 | 0 | 4 | K | 2 |  |  |  | ROZPOCET | 0 | 0 | 0 | 0 | 0 | 2 | 0 | 4 | 1145553889
| PP |  | Zřízení šachet kanalizačních z betonových dílců výšky vstupu do 1,50 m s obložením dna betonem tř. C 25/30, na potrubí DN přes 200 do 300 | [14 empty] | PP | 2
| Online PSC |  | https://podminky.urs.cz/item/CS_URS_2021_02/894411121 | [14 empty] | Online PSC | 2
| VV |  | "šachta Š4 - viz. D.1.2.18." 1,0 |  | 1 | [12 empty] | VV | 2 | 2 | True | 0 | ROZPOCET
| VV |  | "šachta Š5 - viz. D.1.2.19." 1,0 |  | 1 | [12 empty] | VV | 2 | 2 | True | 0 | ROZPOCET
50 | M | PFB.1135101 | Dno jednolité šachtové 100/53 tl. 15 cm | kus | 1 |  | 0 |  |  | snížená |  | 0 | 1.16 | 1.16 | 0 | 0 | 8 | M | 2 |  |  |  | ROZPOCET | 0 | 0 | 0 | 0 | 0 | 2 | 0 | 4 | -639021130
| PP |  | Dno jednolité šachtové 100/53 tl. 15 cm | [14 empty] | PP | 2
| VV |  | "Š4" 1,0 |  | 1 | [12 empty] | VV | 2 | 2 | True | 1 | ROZPOCET
51 | M | PFB.1135103 | Dno jednolité šachtové 100/63 tl. 15 cm | kus | 1 |  | 0 |  |  | snížená |  | 0 | 1.37 | 1.37 | 0 | 0 | 8 | M | 2 |  |  |  | ROZPOCET | 0 | 0 | 0 | 0 | 0 | 2 | 0 | 4 | 12537223
| PP |  | Dno jednolité šachtové 100/63 tl. 15 cm | [14 empty] | PP | 2
| VV |  | "Š5" 1,0 |  | 1 | [12 empty] | VV | 2 | 2 | True | 1 | ROZPOCET
52 | M | 59224160 | skruž kanalizační s ocelovými stupadly 100x25x12cm | kus | 2 |  | 0 | CS ÚRS 2021 02 |  | snížená |  | 0 | 0.254 | 0.508 | 0 | 0 | 8 | M | 2 |  |  |  | ROZPOCET | 0 | 0 | 0 | 0 | 0 | 2 | 0 | 4 | -654358310
| PP |  | skruž kanalizační s ocelovými stupadly 100x25x12cm | [14 empty] | PP | 2
| VV |  | "šachta Š4" 1,0 |  | 1 | [12 empty] | VV | 2 | 2 | True | 0 | ROZPOCET
| VV |  | "šachta Š5" 1,0 |  | 1 | [12 empty] | VV | 2 | 2 | True | 0 | ROZPOCET
53 | M | 59224315 | deska betonová zákrytová pro kruhové šachty 100/62,5x16,5cm | kus | 2 |  | 0 | CS ÚRS 2021 02 |  | snížená |  | 0 | 0.449 | 0.898 | 0 | 0 | 8 | M | 2 |  |  |  | ROZPOCET | 0 | 0 | 0 | 0 | 0 | 2 | 0 | 4 | 851481313
| PP |  | deska betonová zákrytová pro kruhové šachty 100/62,5x16,5cm | [14 empty] | PP | 2
| VV |  | "Š4" 1,0 |  | 1 | [12 empty] | VV | 2 | 2 | True | 0 | ROZPOCET
| VV |  | "Š5" 1,0 |  | 1 | [12 empty] | VV | 2 | 2 | True | 0 | ROZPOCET
54 | M | 59224348 | těsnění elastomerové pro spojení šachetních dílů DN 1000 | kus | 4 |  | 0 | CS ÚRS 2021 02 |  | snížená |  | 0 | 0.002 | 0.008 | 0 | 0 | 8 | M | 2 |  |  |  | ROZPOCET | 0 | 0 | 0 | 0 | 0 | 2 | 0 | 4 | 754667966
| PP |  | těsnění elastomerové pro spojení šachetních dílů DN 1000 | [14 empty] | PP | 2
| VV |  | "šachta Š4 - viz. D.1.2.18." 2,0 |  | 2 | [12 empty] | VV | 2 | 2 | True | 0 | ROZPOCET
| VV |  | "šachta Š5 - viz. D.1.2.19." 2,0 |  | 2 | [12 empty] | VV | 2 | 2 | True | 0 | ROZPOCET
55 | K | 899102112 | Osazení poklopů litinových nebo ocelových včetně rámů pro třídu zatížení A15, A50 | kus | 1 |  | 0 | CS ÚRS 2021 02 |  | snížená |  | 0 | 0.21734 | 0.21734 | 0 | 0 | 4 | K | 2 |  |  |  | ROZPOCET | 0 | 0 | 0 | 0 | 0 | 2 | 0 | 4 | 1144074033
| PP |  | Osazení poklopů litinových a ocelových včetně rámů pro třídu zatížení A15, A50 | [14 empty] | PP | 2
| Online PSC |  | https://podminky.urs.cz/item/CS_URS_2021_02/899102112 | [14 empty] | Online PSC | 2
| VV |  | "šachta Š5 - viz. D.1.2.19." 1,0 |  | 1 | [12 empty] | VV | 2 | 2 | True | 1 | ROZPOCET
56 | M | 28661932-R | poklop šachtový litina/beton DN 600 pro třídu zatížení A15 | kus | 1 |  | 0 |  |  | snížená |  | 0 | 0.075 | 0.075 | 0 | 0 | 8 | M | 2 |  |  |  | ROZPOCET | 0 | 0 | 0 | 0 | 0 | 2 | 0 | 4 | -1429788037
| PP |  | poklop šachtový litina/beton DN 600 pro třídu zatížení A15 | [14 empty] | PP | 2
57 | K | 899103112 | Osazení poklopů litinových nebo ocelových včetně rámů pro třídu zatížení B125, C250 | kus | 1 |  | 0 | CS ÚRS 2021 02 |  | snížená |  | 0 | 0.21734 | 0.21734 | 0 | 0 | 4 | K | 2 |  |  |  | ROZPOCET | 0 | 0 | 0 | 0 | 0 | 2 | 0 | 4 | -168538351
| PP |  | Osazení poklopů litinových a ocelových včetně rámů pro třídu zatížení B125, C250 | [14 empty] | PP | 2
| Online PSC |  | https://podminky.urs.cz/item/CS_URS_2021_02/899103112 | [14 empty] | Online PSC | 2
| VV |  | "šachta Š4 - viz. D.1.2.18." 1,0 |  | 1 | [12 empty] | VV | 2 | 2 | True | 1 | ROZPOCET
58 | M | 28661933 | poklop šachtový litinový DN 600 pro třídu zatížení B125 | kus | 1 |  | 0 | CS ÚRS 2021 02 |  | snížená |  | 0 | 0.08 | 0.08 | 0 | 0 | 8 | M | 2 |  |  |  | ROZPOCET | 0 | 0 | 0 | 0 | 0 | 2 | 0 | 4 | 32565891
| PP |  | poklop šachtový litinový DN 600 pro třídu zatížení B125 | [14 empty] | PP | 2
59 | K | 899623171 | Obetonování potrubí nebo zdiva stok betonem prostým tř. C 25/30 v otevřeném výkopu | m3 | 4.552 |  | 0 | CS ÚRS 2021 02 |  | snížená |  | 0 | 2.4533 | 11.1674 | 0 | 0 | 4 | K | 2 |  |  |  | ROZPOCET | 0 | 0 | 0 | 0 | 0 | 2 | 0 | 4 | -1177162903
| PP |  | Obetonování potrubí nebo zdiva stok betonem prostým v otevřeném výkopu, beton tř. C 25/30 | [14 empty] | PP | 2
| Online PSC |  | https://podminky.urs.cz/item/CS_URS_2021_02/899623171 | [14 empty] | Online PSC | 2
| VV |  | "obetonování stávaj. potrubí - viz. D.1.2.17." 11,5*(0,94*0,37+3,14*0,42*0,42/2-3,14*0,27*0,27) |  | 4.552 | [12 empty] | VV | 2 | 2 | True | 1 | ROZPOCET
60 | K | 899643111 | Bednění pro obetonování potrubí otevřený výkop | m2 | 11.5 |  | 0 | CS ÚRS 2021 02 |  | snížená |  | 0 | 0.00402 | 0.04623 | 0 | 0 | 4 | K | 2 |  |  |  | ROZPOCET | 0 | 0 | 0 | 0 | 0 | 2 | 0 | 4 | -2138159461
| PP |  | Bednění pro obetonování potrubí v otevřeném výkopu | [14 empty] | PP | 2
| Online PSC |  | https://podminky.urs.cz/item/CS_URS_2021_02/899643111 | [14 empty] | Online PSC | 2
| VV |  | "obetonování stávaj. potrubí - viz. D.1.2.17." 11,5*0,5*2 |  | 11.5 | [12 empty] | VV | 2 | 2 | True | 1 | ROZPOCET
| D | 997 | Přesun sutě |  |  |  | 0 |  |  |  |  | 0 |  | 0 |  | 0 | 1 | D | 1 |  |  |  | ROZPOCET | [6 empty] | 0
61 | K | 997013501 | Odvoz suti a vybouraných hmot na skládku nebo meziskládku do 1 km se složením | t | 1.92 |  | 0 | CS ÚRS 2021 02 |  | snížená |  | 0 | 0 | 0 | 0 | 0 | 4 | K | 2 |  |  |  | ROZPOCET | 0 | 0 | 0 | 0 | 0 | 2 | 0 | 4 | -733790959
| PP |  | Odvoz suti a vybouraných hmot na skládku nebo meziskládku se složením, na vzdálenost do 1 km | [14 empty] | PP | 2
| Online PSC |  | https://podminky.urs.cz/item/CS_URS_2021_02/997013501 | [14 empty] | Online PSC | 2
| VV |  | "suť z šachty" 1,920 |  | 1.92 | [12 empty] | VV | 2 | 2 | True | 0 | ROZPOCET
62 | K | 997013509 | Příplatek k odvozu suti a vybouraných hmot na skládku ZKD 1 km přes 1 km | t | 11.52 |  | 0 | CS ÚRS 2021 02 |  | snížená |  | 0 | 0 | 0 | 0 | 0 | 4 | K | 2 |  |  |  | ROZPOCET | 0 | 0 | 0 | 0 | 0 | 2 | 0 | 4 | -822668806
| PP |  | Odvoz suti a vybouraných hmot na skládku nebo meziskládku se složením, na vzdálenost Příplatek k ceně za každý další i započatý 1 km přes 1 km | [14 empty] | PP | 2
| Online PSC |  | https://podminky.urs.cz/item/CS_URS_2021_02/997013509 | [14 empty] | Online PSC | 2
| VV |  | 6*1,920 |  | 11.52 | [12 empty] | VV | 2 | 2 | True | 1 | ROZPOCET
63 | K | 997013601 | Poplatek za uložení na skládce (skládkovné) stavebního odpadu betonového kód odpadu 17 01 01 | t | 1.92 |  | 0 | CS ÚRS 2021 02 |  | snížená |  | 0 | 0 | 0 | 0 | 0 | 4 | K | 2 |  |  |  | ROZPOCET | 0 | 0 | 0 | 0 | 0 | 2 | 0 | 4 | 684682771
| PP |  | Poplatek za uložení stavebního odpadu na skládce (skládkovné) z prostého betonu zatříděného do Katalogu odpadů pod kódem 17 01 01 | [14 empty] | PP | 2
| Online PSC |  | https://podminky.urs.cz/item/CS_URS_2021_02/997013601 | [14 empty] | Online PSC | 2
| VV |  | "suť z šachty" 1,920 |  | 1.92 | [12 empty] | VV | 2 | 2 | True | 0 | ROZPOCET
| D | 998 | Přesun hmot |  |  |  | 0 |  |  |  |  | 0 |  | 0 |  | 0 | 1 | D | 1 |  |  |  | ROZPOCET | [6 empty] | 0
64 | K | 998332011 | Přesun hmot pro úpravy vodních toků a kanály | t | 212.622 |  | 0 | CS ÚRS 2021 02 |  | snížená |  | 0 | 0 | 0 | 0 | 0 | 4 | K | 2 |  |  |  | ROZPOCET | 0 | 0 | 0 | 0 | 0 | 2 | 0 | 4 | 1725112030
| PP |  | Přesun hmot pro úpravy vodních toků a kanály, hráze rybníků apod. dopravní vzdálenost do 500 m | [14 empty] | PP | 2
| Online PSC |  | https://podminky.urs.cz/item/CS_URS_2021_02/998332011 | [14 empty] | Online PSC | 2
| D | PSV | Práce a dodávky PSV |  |  |  | 0 |  |  |  |  | 0 |  | 0.10538 |  | 0 | 2 | D | 0 |  |  |  | ROZPOCET | [6 empty] | 0
| D | 711 | Izolace proti vodě, vlhkosti a plynům |  |  |  | 0 |  |  |  |  | 0 |  | 0.045023 |  | 0 | 2 | D | 1 |  |  |  | ROZPOCET | [6 empty] | 0
65 | K | 711131101 | Provedení izolace proti zemní vlhkosti pásy na sucho vodorovné AIP nebo tkaninou | m2 | 36 |  | 0 | CS ÚRS 2021 02 |  | snížená |  | 0 | 0 | 0 | 0 | 0 | 16 | K | 2 |  |  |  | ROZPOCET | 0 | 0 | 0 | 0 | 0 | 2 | 0 | 16 | 2052995314
| PP |  | Provedení izolace proti zemní vlhkosti pásy na sucho AIP nebo tkaniny na ploše vodorovné V | [14 empty] | PP | 2
| Online PSC |  | https://podminky.urs.cz/item/CS_URS_2021_02/711131101 | [14 empty] | Online PSC | 2
| VV |  | "koruna hrázky - viz. D.1.2.17." 18,0*2,0 |  | 36 | [12 empty] | VV | 2 | 2 | True | 1 | ROZPOCET
66 | K | 711132101 | Provedení izolace proti zemní vlhkosti pásy na sucho svislé AIP nebo tkaninou | m2 | 42.3 |  | 0 | CS ÚRS 2021 02 |  | snížená |  | 0 | 0 | 0 | 0 | 0 | 16 | K | 2 |  |  |  | ROZPOCET | 0 | 0 | 0 | 0 | 0 | 2 | 0 | 16 | -457738088
| PP |  | Provedení izolace proti zemní vlhkosti pásy na sucho AIP nebo tkaniny na ploše svislé S | [14 empty] | PP | 2
| Online PSC |  | https://podminky.urs.cz/item/CS_URS_2021_02/711132101 | [14 empty] | Online PSC | 2
| VV |  | "koruna hrázky - viz. D.1.2.17." 18,0*2,35 |  | 42.3 | [12 empty] | VV | 2 | 2 | True | 1 | ROZPOCET
67 | M | 69311082 | geotextilie netkaná separační, ochranná, filtrační, drenážní PP 500g/m2 | m2 | 90.045 |  | 0 | CS ÚRS 2021 02 |  | snížená |  | 0 | 0.0005 | 0.045023 | 0 | 0 | 32 | M | 2 |  |  |  | ROZPOCET | 0 | 0 | 0 | 0 | 0 | 2 | 0 | 16 | -2029768986
| PP |  | geotextilie netkaná separační, ochranná, filtrační, drenážní PP 500g/m2 | [14 empty] | PP | 2
| VV |  | (36,0+42,3)*1,15 |  | 90.045 | [12 empty] | VV | 2 | 2 | True | 1 | ROZPOCET
68 | K | 998711101 | Přesun hmot tonážní pro izolace proti vodě, vlhkosti a plynům v objektech v do 6 m | t | 0.045 |  | 0 | CS ÚRS 2021 02 |  | snížená |  | 0 | 0 | 0 | 0 | 0 | 16 | K | 2 |  |  |  | ROZPOCET | 0 | 0 | 0 | 0 | 0 | 2 | 0 | 16 | 266379831
| PP |  | Přesun hmot pro izolace proti vodě, vlhkosti a plynům stanovený z hmotnosti přesunovaného materiálu vodorovná dopravní vzdálenost do 50 m v objektech výšky do 6 m | [14 empty] | PP | 2
| Online PSC |  | https://podminky.urs.cz/item/CS_URS_2021_02/998711101 | [14 empty] | Online PSC | 2
| D | 767 | Konstrukce zámečnické |  |  |  | 0 |  |  |  |  | 0 |  | 0.06036 |  | 0 | 2 | D | 1 |  |  |  | ROZPOCET | [6 empty] | 0
69 | K | 767995111 | Montáž atypických zámečnických konstrukcí hm do 5 kg | kg | 4 |  | 0 | CS ÚRS 2021 02 |  | snížená |  | 0 | 7e-05 | 0.00028 | 0 | 0 | 16 | K | 2 |  |  |  | ROZPOCET | 0 | 0 | 0 | 0 | 0 | 2 | 0 | 16 | 1483047135
| PP |  | Montáž ostatních atypických zámečnických konstrukcí hmotnosti do 5 kg | [14 empty] | PP | 2
| Online PSC |  | https://podminky.urs.cz/item/CS_URS_2021_02/767995111 | [14 empty] | Online PSC | 2
| VV |  | "stupadla šestiboké šachty - viz. D.1.2.17.a." 2*1,0*2,0 |  | 4 | [12 empty] | VV | 2 | 2 | True | 0 | ROZPOCET
70 | M | 13010015 | tyč ocelová kruhová jakost S235JR (11 375) D 18mm | t | 0.004 |  | 0 | CS ÚRS 2021 02 |  | snížená |  | 0 | 1 | 0.004 | 0 | 0 | 32 | M | 2 |  |  |  | ROZPOCET | 0 | 0 | 0 | 0 | 0 | 2 | 0 | 16 | -1144685136
| PP |  | tyč ocelová kruhová jakost S235JR (11 375) D 18mm | [14 empty] | PP | 2
| VV |  | "stupadla šestiboké šachty - viz. D.1.2.17.a." 2*1,0*2,0*1,08*0,001 |  | 0.004 | [12 empty] | VV | 2 | 2 | True | 1 | ROZPOCET
71 | K | 767995115 | Montáž atypických zámečnických konstrukcí hm přes 50 do 100 kg | kg | 53.41 |  | 0 | CS ÚRS 2021 02 |  | snížená |  | 0 | 5e-05 | 0.0026705 | 0 | 0 | 16 | K | 2 |  |  |  | ROZPOCET | 0 | 0 | 0 | 0 | 0 | 2 | 0 | 16 | 1959382483
| PP |  | Montáž ostatních atypických zámečnických konstrukcí hmotnosti přes 50 do 100 kg | [14 empty] | PP | 2
| Online PSC |  | https://podminky.urs.cz/item/CS_URS_2021_02/767995115 | [14 empty] | Online PSC | 2
| VV |  | "mříž šestiboké šachty - viz. D.1.2.17.a." 53,41 |  | 53.41 | [12 empty] | VV | 2 | 2 | True | 1 | ROZPOCET
72 | M | 55399015-R | Mříž ocelová šestihranná žárově pozinkovaná | ks | 1 |  | 0 |  |  | snížená |  | 0 | 0.05341 | 0.05341 | 0 | 0 | 8 | M | 2 |  |  |  | ROZPOCET | 0 | 0 | 0 | 0 | 0 | 2 | 0 | 4 | -1327182997
| PP |  | Mříž ocelová šestihranná žárově pozinkovaná | [14 empty] | PP | 2
73 | K | 767999003-R | Žárové pozinkování | kg | 4.32 |  | 0 |  |  | snížená |  | 0 | 0 | 0 | 0 | 0 | 16 | K | 2 |  |  |  | ROZPOCET | 0 | 0 | 0 | 0 | 0 | 2 | 0 | 16 | 726326962
| PP |  | Žárové pozinkování | [14 empty] | PP | 2
| VV |  | "stupadla šestiboké šachty - viz. D.1.2.17.a." 2*1,0*2,0*1,08 |  | 4.32 | [12 empty] | VV | 2 | 2 | True | 0 | ROZPOCET
74 | K | 998767101 | Přesun hmot tonážní pro zámečnické konstrukce v objektech v do 6 m | t | 0.007 |  | 0 | CS ÚRS 2021 02 |  | snížená |  | 0 | 0 | 0 | 0 | 0 | 16 | K | 2 |  |  |  | ROZPOCET | 0 | 0 | 0 | 0 | 0 | 2 | 0 | 16 | 49621688
| PP |  | Přesun hmot pro zámečnické konstrukce stanovený z hmotnosti přesunovaného materiálu vodorovná dopravní vzdálenost do 50 m v objektech výšky do 6 m | [14 empty] | PP | 2
| Online PSC |  | https://podminky.urs.cz/item/CS_URS_2021_02/998767101 | [14 empty] | Online PSC | 2

## SO-05b - Přívod vody pro ...
{91fbab20-19e5-4e32-8f7c-ebf26ae5a573}
1
| KRYCÍ LIST SOUPISU PRACÍ | [7 empty] | v --- níže se nacházejí doplnkové a pomocné údaje k sestavám --- v | [8 empty] | False
Stavba:
Domov pod hradem Žampach - hospodaření se srážkovými vodami
Objekt:
ZP - Způsobilé výdaje
Soupis:
SO-05b - Přívod vody pro areál horního parku
| KSO: |  | 831 21 |  |  | CC-CZ:
| Místo: |  |  |  |  | Datum: | 30. 11. 2021
| Zadavatel: |  |  |  |  | IČ:
|  | Pardubický kraj, Komenského náměstí 125, Pardubice |  |  |  | DIČ:
| Uchazeč: |  |  |  |  | IČ: | Vyplň údaj
|  | Vyplň údaj |  |  |  | DIČ: | Vyplň údaj
| Projektant: |  |  |  |  | IČ:
|  | IRBOS s.r.o., Čestice 115, Kostelec nad Orlicí |  |  |  | DIČ:
| Zpracovatel: |  |  |  |  | IČ:
DIČ:
Poznámka:
| Cena bez DPH | [5 empty] | 0
|  |  | Základ daně |  |  | Sazba daně | Výše daně
| DPH | základní | 0 |  |  | 21% | 0
|  | snížená | 0 |  |  | 15% | 0
|  | zákl. přenesená | 0 |  |  | 21% | 0
|  | sníž. přenesená | 0 |  |  | 15% | 0
|  | nulová | 0 |  |  | 0% | 0
| Cena s DPH |  |  | v | CZK |  | 0
REKAPITULACE ČLENĚNÍ SOUPISU PRACÍ
Stavba:
Domov pod hradem Žampach - hospodaření se srážkovými vodami
Objekt:
ZP - Způsobilé výdaje
Soupis:
SO-05b - Přívod vody pro areál horního parku
Místo: | [5 empty] | Datum: | 30. 11. 2021
Zadavatel: |  |  | Pardubický kraj, Komenského náměstí 125, Pardubice |  |  | Projektant: | IRBOS s.r.o., Čestice 115, Kostelec nad Orlicí
Uchazeč: |  |  | Vyplň údaj |  |  | Zpracovatel:
Kód dílu - Popis | [6 empty] | Cena celkem [CZK]
Náklady stavby celkem | [6 empty] | 0 | [11 empty] | -1
| HSV - Práce a dodávky HSV | [5 empty] | 0
| 8 - Trubní vedení | [5 empty] | 0
SOUPIS PRACÍ
Stavba:
Domov pod hradem Žampach - hospodaření se srážkovými vodami
Objekt:
ZP - Způsobilé výdaje
Soupis:
SO-05b - Přívod vody pro areál horního parku
Místo: | [5 empty] | Datum: | 30. 11. 2021
Zadavatel: |  |  | Pardubický kraj, Komenského náměstí 125, Pardubice |  |  | Projektant: | IRBOS s.r.o., Čestice 115, Kostelec nad Orlicí
Uchazeč: |  |  | Vyplň údaj |  |  | Zpracovatel:
PČ | Typ | Kód | Popis | MJ | Množství | J.cena [CZK] | Cena celkem [CZK] | Cenová soustava |  | DPH | J. Nh [h] | Nh celkem [h] | J. hmotnost [t] | Hmotnost celkem [t] | J. suť [t] | Suť Celkem [t]
Náklady soupisu celkem | [6 empty] | 0 |  |  |  |  | 0 |  | 0 |  | 0 |  | D | -1 | [7 empty] | 0
| D | HSV | Práce a dodávky HSV |  |  |  | 0 |  |  |  |  | 0 |  | 0 |  | 0 | 1 | D | 0 | ROZPOCET | [6 empty] | 0
| D | 8 | Trubní vedení |  |  |  | 0 |  |  |  |  | 0 |  | 0 |  | 0 | 1 | D | 1 | ROZPOCET | [6 empty] | 0
1 | K | 899999999-R | Vystrojení šachty vč. montáže | soubor | 1 |  | 0 |  |  | snížená |  | 0 | 0 | 0 | 0 | 0 | 4 | K | 2 | ROZPOCET | 0 | 0 | 0 | 0 | 0 | 2 | 0 | 4 | 1526182681
| PP |  | Vystrojení šachty vč. montáže | [14 empty] | PP | 2
| P |  | Poznámka k položce: Mosazný sací koš s nerezovým sítkem 2" - 1 ks Trubka pozinkovaná 2" - dl. 2 m Mosazné uzavírací šoupě 2" - 1 ks Příruba závitová DN 50 - 2 ks Montážní vložka DN 50 - 1 ks Třmen - 2 ks Redukce 1,5"/2" - 2 ks Příruba závitová 40x6/4 - 2 ks Vertikální povrchové čerpadlo 5 bar, 3 l/s, 2,2 kW - 1 ks Mosazná zpětná klapka 2" - 1 ks T-kus 2"/1" - 1 ks Kulový kohout zahradní 1", 16 bar - 1 ks | [14 empty] | P | 2

## F SO-06 02 SM ZP - Elektr...
{1e9eab0e-785a-4251-861e-cb8b25068b11}
1
| KRYCÍ LIST SOUPISU PRACÍ | [7 empty] | v --- níže se nacházejí doplnkové a pomocné údaje k sestavám --- v | [8 empty] | False
Stavba:
Domov pod hradem Žampach - hospodaření se srážkovými vodami
Objekt:
ZP - Způsobilé výdaje
Soupis:
F SO-06 02 SM ZP - Elektroinstalace (samostatná příloha)
| KSO: |  |  |  |  | CC-CZ:
| Místo: |  |  |  |  | Datum: | 30. 11. 2021
| Zadavatel: |  |  |  |  | IČ:
|  | Pardubický kraj, Komenského náměstí 125, Pardubice |  |  |  | DIČ:
| Uchazeč: |  |  |  |  | IČ: | Vyplň údaj
|  | Vyplň údaj |  |  |  | DIČ: | Vyplň údaj
| Projektant: |  |  |  |  | IČ:
|  | IRBOS s.r.o., Čestice 115, Kostelec nad Orlicí |  |  |  | DIČ:
| Zpracovatel: |  |  |  |  | IČ:
DIČ:
Poznámka:
| Cena bez DPH | [5 empty] | 0
|  |  | Základ daně |  |  | Sazba daně | Výše daně
| DPH | základní | 0 |  |  | 21% | 0
|  | snížená | 0 |  |  | 15% | 0
|  | zákl. přenesená | 0 |  |  | 21% | 0
|  | sníž. přenesená | 0 |  |  | 15% | 0
|  | nulová | 0 |  |  | 0% | 0
| Cena s DPH |  |  | v | CZK |  | 0
REKAPITULACE ČLENĚNÍ SOUPISU PRACÍ
Stavba:
Domov pod hradem Žampach - hospodaření se srážkovými vodami
Objekt:
ZP - Způsobilé výdaje
Soupis:
F SO-06 02 SM ZP - Elektroinstalace (samostatná příloha)
Místo: | [5 empty] | Datum: | 30. 11. 2021
Zadavatel: |  |  | Pardubický kraj, Komenského náměstí 125, Pardubice |  |  | Projektant: | IRBOS s.r.o., Čestice 115, Kostelec nad Orlicí
Uchazeč: |  |  | Vyplň údaj |  |  | Zpracovatel:
Kód dílu - Popis | [6 empty] | Cena celkem [CZK]
Náklady stavby celkem | [6 empty] | 0 | [11 empty] | -1
| M - Práce a dodávky M | [5 empty] | 0
| 21-M - Elektromontáže | [5 empty] | 0
SOUPIS PRACÍ
Stavba:
Domov pod hradem Žampach - hospodaření se srážkovými vodami
Objekt:
ZP - Způsobilé výdaje
Soupis:
F SO-06 02 SM ZP - Elektroinstalace (samostatná příloha)
Místo: | [5 empty] | Datum: | 30. 11. 2021
Zadavatel: |  |  | Pardubický kraj, Komenského náměstí 125, Pardubice |  |  | Projektant: | IRBOS s.r.o., Čestice 115, Kostelec nad Orlicí
Uchazeč: |  |  | Vyplň údaj |  |  | Zpracovatel:
PČ | Typ | Kód | Popis | MJ | Množství | J.cena [CZK] | Cena celkem [CZK] | Cenová soustava |  | DPH | J. Nh [h] | Nh celkem [h] | J. hmotnost [t] | Hmotnost celkem [t] | J. suť [t] | Suť Celkem [t]
Náklady soupisu celkem | [6 empty] | 0 |  |  |  |  | 0 |  | 0 |  | 0 |  | D | -1 | [7 empty] | 0
| D | M | Práce a dodávky M |  |  |  | 0 |  |  |  |  | 0 |  | 0 |  | 0 | 3 | D | 0 | ROZPOCET | [6 empty] | 0
| D | 21-M | Elektromontáže |  |  |  | 0 |  |  |  |  | 0 |  | 0 |  | 0 | 3 | D | 1 | ROZPOCET | [6 empty] | 0
1 | K | 210999999-R | Elektroinstalace - samostatná příloha | soubor | 1 |  | 0 |  |  | snížená |  | 0 | 0 | 0 | 0 | 0 | 64 | K | 2 | ROZPOCET | 0 | 0 | 0 | 0 | 0 | 2 | 0 | 64 | -1088273127
| PP |  | Elektroinstalace - samostatná příloha: F SO 06 02 SM VV ZP.xls | [14 empty] | PP | 2

## VON - Vedlejší a ostatní ...
{1ee03158-3242-4e54-bf96-e6a423bcc7c2}
1
| KRYCÍ LIST SOUPISU PRACÍ | [7 empty] | v --- níže se nacházejí doplnkové a pomocné údaje k sestavám --- v | [8 empty] | False
Stavba:
Domov pod hradem Žampach - hospodaření se srážkovými vodami
Objekt:
ZP - Způsobilé výdaje
Soupis:
VON - Vedlejší a ostatní náklady
| KSO: |  |  |  |  | CC-CZ:
| Místo: |  |  |  |  | Datum: | 30. 11. 2021
| Zadavatel: |  |  |  |  | IČ:
|  | Pardubický kraj, Komenského náměstí 125, Pardubice |  |  |  | DIČ:
| Uchazeč: |  |  |  |  | IČ: | Vyplň údaj
|  | Vyplň údaj |  |  |  | DIČ: | Vyplň údaj
| Projektant: |  |  |  |  | IČ:
|  | IRBOS s.r.o., Čestice 115, Kostelec nad Orlicí |  |  |  | DIČ:
| Zpracovatel: |  |  |  |  | IČ:
DIČ:
Poznámka:
| Cena bez DPH | [5 empty] | 0
|  |  | Základ daně |  |  | Sazba daně | Výše daně
| DPH | základní | 0 |  |  | 21% | 0
|  | snížená | 0 |  |  | 15% | 0
|  | zákl. přenesená | 0 |  |  | 21% | 0
|  | sníž. přenesená | 0 |  |  | 15% | 0
|  | nulová | 0 |  |  | 0% | 0
| Cena s DPH |  |  | v | CZK |  | 0
REKAPITULACE ČLENĚNÍ SOUPISU PRACÍ
Stavba:
Domov pod hradem Žampach - hospodaření se srážkovými vodami
Objekt:
ZP - Způsobilé výdaje
Soupis:
VON - Vedlejší a ostatní náklady
Místo: | [5 empty] | Datum: | 30. 11. 2021
Zadavatel: |  |  | Pardubický kraj, Komenského náměstí 125, Pardubice |  |  | Projektant: | IRBOS s.r.o., Čestice 115, Kostelec nad Orlicí
Uchazeč: |  |  | Vyplň údaj |  |  | Zpracovatel:
Kód dílu - Popis | [6 empty] | Cena celkem [CZK]
Náklady stavby celkem | [6 empty] | 0 | [11 empty] | -1
| VRN - Vedlejší rozpočtové náklady | [5 empty] | 0
| VRN2 - Příprava staveniště | [5 empty] | 0
| VRN9 - Ostatní náklady | [5 empty] | 0
SOUPIS PRACÍ
Stavba:
Domov pod hradem Žampach - hospodaření se srážkovými vodami
Objekt:
ZP - Způsobilé výdaje
Soupis:
VON - Vedlejší a ostatní náklady
Místo: | [5 empty] | Datum: | 30. 11. 2021
Zadavatel: |  |  | Pardubický kraj, Komenského náměstí 125, Pardubice |  |  | Projektant: | IRBOS s.r.o., Čestice 115, Kostelec nad Orlicí
Uchazeč: |  |  | Vyplň údaj |  |  | Zpracovatel:
PČ | Typ | Kód | Popis | MJ | Množství | J.cena [CZK] | Cena celkem [CZK] | Cenová soustava |  | DPH | J. Nh [h] | Nh celkem [h] | J. hmotnost [t] | Hmotnost celkem [t] | J. suť [t] | Suť Celkem [t]
Náklady soupisu celkem | [6 empty] | 0 |  |  |  |  | 0 |  | 0 |  | 0 |  | D | -1 | [7 empty] | 0
| D | VRN | Vedlejší rozpočtové náklady |  |  |  | 0 |  |  |  |  | 0 |  | 0 |  | 0 | 5 | D | 0 | ROZPOCET | [6 empty] | 0
| D | VRN2 | Příprava staveniště |  |  |  | 0 |  |  |  |  | 0 |  | 0 |  | 0 | 5 | D | 1 | ROZPOCET | [6 empty] | 0
1 | K | 031002000 | Náklady spojené s vybudováním, provozem a likvidací zařízení staveniště | soubor | 1 |  | 0 |  |  | snížená |  | 0 | 0 | 0 | 0 | 0 | 1024 | K | 2 | ROZPOCET | 0 | 0 | 0 | 0 | 0 | 2 | 0 | 1024 | -1886255009
| PP |  | Náklady spojené s vybudováním, provozem a likvidací zařízení staveniště | [14 empty] | PP | 2
| P |  | Poznámka k položce: Zřízení zařízení staveniště, jeho připojení na sítě, oplocení prostoru a jejich následné odstranění. Zajištění přístupu k jednotlivým úsekům stavby za účelem provádění a uvedení do původního stavu po ukončení stavby, náhrada za dočasné zábory ploch (dočasná panelová komunikace dl. 30 m a zpevněná panelová plocha 35 m2 + ŠP podsyp). Zřízení a odstranění případných sjezdů, nájezdů, lávek přes výkopy. Pro zamezení ohrožení a pádu do výkopu bude staveniště viditelně ohraničeno a výkopy zajištěny zábradlím. Zřízení čistících zón před výjezdem z obvodu staveniště. Zajištění bezpečnosti práce a ochrany životního prostředí. Ochrana dřevin před mechanickým poškozením. Povrchy dotčené přístupem a dočasným záborem (manipulační plochy) budou před zahájením stavby zdokumentovány a po dokončení stavebních prací uvedeny do původního stavu včetně obnovy původního travního porostu. | [14 empty] | P | 2
2 | K | 031002002 | Dopravní značení na staveništi | soubor | 1 |  | 0 |  |  | snížená |  | 0 | 0 | 0 | 0 | 0 | 1024 | K | 2 | ROZPOCET | 0 | 0 | 0 | 0 | 0 | 2 | 0 | 1024 | 137185421
| PP |  | Dopravní značení na staveništi | [14 empty] | PP | 2
| P |  | Poznámka k položce: Projednání a zajištění zvláštního užívání komunikací a veřejných ploch, zajištění dopravního značení k dopravním omezením, řízení provozu vč. případné světelné signalizace, jejich údržba, přemisťování a následné odstranění, a to v rozsahu nezbytném pro řádné a bezpečné provádění stavby (částečná uzavírka komunikace III. tř.) | [14 empty] | P | 2
| D | VRN9 | Ostatní náklady |  |  |  | 0 |  |  |  |  | 0 |  | 0 |  | 0 | 4 | D | 1 | ROZPOCET | [6 empty] | 0
3 | K | 090001000 | Geodetické vytýčení před zahájením realizace stavebních prací vč. vytýčení hranic dotčených pozemků | soubor | 1 |  | 0 |  |  | snížená |  | 0 | 0 | 0 | 0 | 0 | 1024 | K | 2 | ROZPOCET | 0 | 0 | 0 | 0 | 0 | 2 | 0 | 1024 | -756545237
| PP |  | Geodetické vytýčení před zahájením realizace stavebních prací vč. vytýčení hranic dotčených pozemků | [14 empty] | PP | 2
4 | K | 090002000 | Vytyčení inženýrských sítí, ochrana stávajících vedení a zařízení před poškozením | soubor | 1 |  | 0 |  |  | snížená |  | 0 | 0 | 0 | 0 | 0 | 1024 | K | 2 | ROZPOCET | 0 | 0 | 0 | 0 | 0 | 2 | 0 | 1024 | 1957014185
| PP |  | Vytyčení inženýrských sítí, ochrana stávajících vedení a zařízení před poškozením | [14 empty] | PP | 2
| P |  | Poznámka k položce: např. vodovod, dešťová a splašková kanalizace, plynovod, sdělovací vedení, elektrické vedení, výtlak splaškové kanalizace | [14 empty] | P | 2
5 | K | 091003000 | Geodetické práce po výstavbě | soubor | 1 |  | 0 |  |  | snížená |  | 0 | 0 | 0 | 0 | 0 | 1024 | K | 2 | ROZPOCET | 0 | 0 | 0 | 0 | 0 | 2 | 0 | 1024 | -1902243394
| PP |  | Geodetické práce po výstavbě | [14 empty] | PP | 2
| P |  | Poznámka k položce: Geodetické zaměření skutečného provedení díla v pěti vyhotoveních v grafické (tištěné) podobě a v jednom digitálním vyhotovení . | [14 empty] | P | 2
6 | K | 091204000 | Dokumentace skutečného provedení dle vyhl. 499/2006 Sb. | soubor | 1 |  | 0 |  |  | snížená |  | 0 | 0 | 0 | 0 | 0 | 1024 | K | 2 | ROZPOCET | 0 | 0 | 0 | 0 | 0 | 2 | 0 | 1024 | -1309848591
| PP |  | Dokumentace skutečného provedení dle vyhl. 499/2006 Sb. | [14 empty] | PP | 2
| P |  | Poznámka k položce: Dokumentace skutečného provedení dle vyhl. 499/2006 Sb. ve třech listinných vyhotoveních a jednom elektronickém vyhotovení na CD-Rom | [14 empty] | P | 2
7 | K | 091304000 | Celobarevný plakát (formát A3) v místě realizace z materiálu odolného proti povětrnostním podmínkám, instalace po celou dobu realizace projektu na viditelném místě. | soubor | 1 |  | 0 |  |  | snížená |  | 0 | 0 | 0 | 0 | 0 | 1024 | K | 2 | ROZPOCET | 0 | 0 | 0 | 0 | 0 | 2 | 0 | 1024 | 2593415
| PP |  | Celobarevný plakát (formát A3) v místě realizace z materiálu odolného proti povětrnostním podmínkám, instalace po celou dobu realizace projektu na viditelném místě. | [14 empty] | PP | 2
8 | K | 091404000 | Zkoušky, atesty a revize podle ČSN a případných jiných právních nebo technických předpisů | soubor | 1 |  | 0 |  |  | snížená |  | 0 | 0 | 0 | 0 | 0 | 1024 | K | 2 | ROZPOCET | 0 | 0 | 0 | 0 | 0 | 2 | 0 | 1024 | 1213016086
| PP |  | Zkoušky, atesty a revize podle ČSN a případných jiných právních nebo technických předpisů | [14 empty] | PP | 2
| P |  | Poznámka k položce: Zajištění všech ostatních nezbytných zkoušek, atestů a revizí podle ČSN a případných jiných právních nebo technických předpisů platných v době provádění a předání díla, kterými bude prokázáno dosažení předepsané kvality a předepsaných technických parametrů díla. | [14 empty] | P | 2
9 | K | 092004006 | Zpracování dílenských výkresů | soubor | 1 |  | 0 |  |  | snížená |  | 0 | 0 | 0 | 0 | 0 | 1024 | K | 2 | ROZPOCET | 0 | 0 | 0 | 0 | 0 | 2 | 0 | 1024 | 557881406
| PP |  | Zpracování dílenských výkresů | [14 empty] | PP | 2
10 | K | 092004008 | Náklady spojené s pojištěním odpovědnosti za škodu, jak je uvedeno v návrhu smlouvy o dílo | soubor | 1 |  | 0 |  |  | snížená |  | 0 | 0 | 0 | 0 | 0 | 1024 | K | 2 | ROZPOCET | 0 | 0 | 0 | 0 | 0 | 2 | 0 | 1024 | 1641630429
| PP |  | Náklady spojené s pojištěním odpovědnosti za škodu, jak je uvedeno v návrhu smlouvy o dílo | [14 empty] | PP | 2
11 | K | 092004009 | Náklady spojené se zřízením bankovní záruky po dobu realizace stavby, jak je uvedeno v návrhu smlouvy o dílo | soubor | 1 |  | 0 |  |  | snížená |  | 0 | 0 | 0 | 0 | 0 | 1024 | K | 2 | ROZPOCET | 0 | 0 | 0 | 0 | 0 | 2 | 0 | 1024 | 668954334
| PP |  | Náklady spojené se zřízením bankovní záruky po dobu realizace stavby, jak je uvedeno v návrhu smlouvy o dílo | [14 empty] | PP | 2
12 | K | 092004010 | Náklady spojené se zřízením bankovní záruky po dobu záruční doby, jak je uvedeno v návrhu smlouvy o dílo | soubor | 1 |  | 0 |  |  | snížená |  | 0 | 0 | 0 | 0 | 0 | 1024 | K | 2 | ROZPOCET | 0 | 0 | 0 | 0 | 0 | 2 | 0 | 1024 | -2145431031
| PP |  | Náklady spojené se zřízením bankovní záruky po dobu záruční doby, jak je uvedeno v návrhu smlouvy o dílo | [14 empty] | PP | 2

## SO-01b - Dešťová kanaliza...
{1a67f609-b792-40fd-82f1-9b75165e959d}
1
| KRYCÍ LIST SOUPISU PRACÍ | [7 empty] | v --- níže se nacházejí doplnkové a pomocné údaje k sestavám --- v | [8 empty] | False
Stavba:
Domov pod hradem Žampach - hospodaření se srážkovými vodami
Objekt:
NZP - Nezpůsobilé výdaje
Soupis:
SO-01b - Dešťová kanalizace s rozdělovací šachtou
| KSO: |  | 827 22 |  |  | CC-CZ:
| Místo: |  |  |  |  | Datum: | 30. 11. 2021
| Zadavatel: |  |  |  |  | IČ:
|  | Pardubický kraj, Komenského náměstí 125, Pardubice |  |  |  | DIČ:
| Uchazeč: |  |  |  |  | IČ: | Vyplň údaj
|  | Vyplň údaj |  |  |  | DIČ: | Vyplň údaj
| Projektant: |  |  |  |  | IČ:
|  | IRBOS s.r.o., Čestice 115, Kostelec nad Orlicí |  |  |  | DIČ:
| Zpracovatel: |  |  |  |  | IČ:
DIČ:
Poznámka:
| Cena bez DPH | [5 empty] | 0
|  |  | Základ daně |  |  | Sazba daně | Výše daně
| DPH | základní | 0 |  |  | 21% | 0
|  | snížená | 0 |  |  | 15% | 0
|  | zákl. přenesená | 0 |  |  | 21% | 0
|  | sníž. přenesená | 0 |  |  | 15% | 0
|  | nulová | 0 |  |  | 0% | 0
| Cena s DPH |  |  | v | CZK |  | 0
REKAPITULACE ČLENĚNÍ SOUPISU PRACÍ
Stavba:
Domov pod hradem Žampach - hospodaření se srážkovými vodami
Objekt:
NZP - Nezpůsobilé výdaje
Soupis:
SO-01b - Dešťová kanalizace s rozdělovací šachtou
Místo: | [5 empty] | Datum: | 30. 11. 2021
Zadavatel: |  |  | Pardubický kraj, Komenského náměstí 125, Pardubice |  |  | Projektant: | IRBOS s.r.o., Čestice 115, Kostelec nad Orlicí
Uchazeč: |  |  | Vyplň údaj |  |  | Zpracovatel:
Kód dílu - Popis | [6 empty] | Cena celkem [CZK]
Náklady stavby celkem | [6 empty] | 0 | [11 empty] | -1
| HSV - Práce a dodávky HSV | [5 empty] | 0
| 1 - Zemní práce | [5 empty] | 0
| 4 - Vodorovné konstrukce | [5 empty] | 0
| 8 - Trubní vedení | [5 empty] | 0
| 9 - Ostatní konstrukce a práce, bourání | [5 empty] | 0
| 997 - Přesun sutě | [5 empty] | 0
| 998 - Přesun hmot | [5 empty] | 0
SOUPIS PRACÍ
Stavba:
Domov pod hradem Žampach - hospodaření se srážkovými vodami
Objekt:
NZP - Nezpůsobilé výdaje
Soupis:
SO-01b - Dešťová kanalizace s rozdělovací šachtou
Místo: | [5 empty] | Datum: | 30. 11. 2021
Zadavatel: |  |  | Pardubický kraj, Komenského náměstí 125, Pardubice |  |  | Projektant: | IRBOS s.r.o., Čestice 115, Kostelec nad Orlicí
Uchazeč: |  |  | Vyplň údaj |  |  | Zpracovatel:
PČ | Typ | Kód | Popis | MJ | Množství | J.cena [CZK] | Cena celkem [CZK] | Cenová soustava |  | DPH | J. Nh [h] | Nh celkem [h] | J. hmotnost [t] | Hmotnost celkem [t] | J. suť [t] | Suť Celkem [t]
Náklady soupisu celkem | [6 empty] | 0 |  |  |  |  | 0 |  | 49.1244 |  | 0.034 |  | D | -1 | [10 empty] | 0
| D | HSV | Práce a dodávky HSV |  |  |  | 0 |  |  |  |  | 0 |  | 49.1244 |  | 0.034 | 1 | D | 0 |  |  |  | ROZPOCET | [6 empty] | 0
| D | 1 | Zemní práce |  |  |  | 0 |  |  |  |  | 0 |  | 40.0751 |  | 0 | 1 | D | 1 |  |  |  | ROZPOCET | [6 empty] | 0
1 | K | 119001405 | Dočasné zajištění potrubí z PE DN do 200 mm | m | 2.2 |  | 0 | CS ÚRS 2021 02 |  | snížená |  | 0 | 0.0369 | 0.08118 | 0 | 0 | 4 | K | 2 |  |  |  | ROZPOCET | 0 | 0 | 0 | 0 | 0 | 2 | 0 | 4 | 1568358056
| PP |  | Dočasné zajištění podzemního potrubí nebo vedení ve výkopišti ve stavu i poloze, ve kterých byla na začátku zemních prací a to s podepřením, vzepřením nebo vyvěšením, případně s ochranným bedněním, se zřízením a odstraněním zajišťovací konstrukce, s opotřebením hmot potrubí plastového, jmenovité světlosti DN do 200 mm | [14 empty] | PP | 2
| Online PSC |  | https://podminky.urs.cz/item/CS_URS_2021_02/119001405 | [14 empty] | Online PSC | 2
| VV |  | "stoka A2 - křížení s přívodem vody - viz. D.1.2.4." 1,1*2 |  | 2.2 | [12 empty] | VV | 2 | 2 | True | 1 | ROZPOCET
2 | K | 119001421 | Dočasné zajištění kabelů a kabelových tratí ze 3 volně ložených kabelů | m | 3 |  | 0 | CS ÚRS 2021 02 |  | snížená |  | 0 | 0.0369 | 0.1107 | 0 | 0 | 4 | K | 2 |  |  |  | ROZPOCET | 0 | 0 | 0 | 0 | 0 | 2 | 0 | 4 | -1752879683
| PP |  | Dočasné zajištění podzemního potrubí nebo vedení ve výkopišti ve stavu i poloze, ve kterých byla na začátku zemních prací a to s podepřením, vzepřením nebo vyvěšením, případně s ochranným bedněním, se zřízením a odstraněním zajišťovací konstrukce, s opotřebením hmot kabelů a kabelových tratí z volně ložených kabelů a to do 3 kabelů | [14 empty] | PP | 2
| Online PSC |  | https://podminky.urs.cz/item/CS_URS_2021_02/119001421 | [14 empty] | Online PSC | 2
| VV |  | "stoka A2 - křížení sdělov. vedení - viz. D.1.2.4." 3,0 |  | 3 | [12 empty] | VV | 2 | 2 | True | 1 | ROZPOCET
3 | K | 132254201 | Hloubení zapažených rýh š do 2000 mm v hornině třídy těžitelnosti I skupiny 3 objem do 20 m3 | m3 | 2.64 |  | 0 | CS ÚRS 2021 02 |  | snížená |  | 0 | 0 | 0 | 0 | 0 | 4 | K | 2 |  |  |  | ROZPOCET | 0 | 0 | 0 | 0 | 0 | 2 | 0 | 4 | 516666058
| PP |  | Hloubení zapažených rýh šířky přes 800 do 2 000 mm strojně s urovnáním dna do předepsaného profilu a spádu v hornině třídy těžitelnosti I skupiny 3 do 20 m3 | [14 empty] | PP | 2
| Online PSC |  | https://podminky.urs.cz/item/CS_URS_2021_02/132254201 | [14 empty] | Online PSC | 2
| VV |  | "stoka A2 - křížení sdělov. vedení - viz. D.1.2.4." 3,0*1,1*0,8 |  | 2.64 | [12 empty] | VV | 2 | 2 | True | 1 | ROZPOCET
4 | K | 132254202 | Hloubení zapažených rýh š do 2000 mm v hornině třídy těžitelnosti I skupiny 3 objem do 50 m3 | m3 | 47.927 |  | 0 | CS ÚRS 2021 02 |  | snížená |  | 0 | 0 | 0 | 0 | 0 | 4 | K | 2 |  |  |  | ROZPOCET | 0 | 0 | 0 | 0 | 0 | 2 | 0 | 4 | 1390351895
| PP |  | Hloubení zapažených rýh šířky přes 800 do 2 000 mm strojně s urovnáním dna do předepsaného profilu a spádu v hornině třídy těžitelnosti I skupiny 3 přes 20 do 50 m3 | [14 empty] | PP | 2
| Online PSC |  | https://podminky.urs.cz/item/CS_URS_2021_02/132254202 | [14 empty] | Online PSC | 2
| VV |  | "stoka A2 - viz. D.1.2.4.+5." (3,0*1,2+8,2*1,1+14,3*1,0+11,0*1,1+3,5*1,3)*1,1 |  | 47.927 | [12 empty] | VV | 2 | 2 | True | 1 | ROZPOCET
5 | K | 139001101 | Příplatek za ztížení vykopávky v blízkosti podzemního vedení | m3 | 23.153 |  | 0 | CS ÚRS 2021 02 |  | snížená |  | 0 | 0 | 0 | 0 | 0 | 4 | K | 2 |  |  |  | ROZPOCET | 0 | 0 | 0 | 0 | 0 | 2 | 0 | 4 | -1789210391
| PP |  | Příplatek k cenám hloubených vykopávek za ztížení vykopávky v blízkosti podzemního vedení nebo výbušnin pro jakoukoliv třídu horniny | [14 empty] | PP | 2
| Online PSC |  | https://podminky.urs.cz/item/CS_URS_2021_02/139001101 | [14 empty] | Online PSC | 2
| VV |  | "stoka A2 - souběh s dešťovou kanal. - viz. D.1.2.4." 29,0*0,5*1,2 |  | 17.4 | [12 empty] | VV | 2 | 2 | True | 0 | ROZPOCET
| VV |  | "stoka A2 - křížení sdělov. vedení - viz. D.1.2.4." 3,0*1,1*0,9 |  | 2.97 | [12 empty] | VV | 2 | 2 | True | 0 | ROZPOCET
| VV |  | "stoka A2 - křížení s přívodem vody - viz. D.1.2.4." 1,1*1,1*(1,1+1,2) |  | 2.783 | [12 empty] | VV | 2 | 2 | True | 0 | ROZPOCET
6 | K | 151101101 | Zřízení příložného pažení a rozepření stěn rýh hl do 2 m | m2 | 91.94 |  | 0 | CS ÚRS 2021 02 |  | snížená |  | 0 | 0.00084 | 0.07723 | 0 | 0 | 4 | K | 2 |  |  |  | ROZPOCET | 0 | 0 | 0 | 0 | 0 | 2 | 0 | 4 | 807878098
| PP |  | Zřízení pažení a rozepření stěn rýh pro podzemní vedení příložné pro jakoukoliv mezerovitost, hloubky do 2 m | [14 empty] | PP | 2
| Online PSC |  | https://podminky.urs.cz/item/CS_URS_2021_02/151101101 | [14 empty] | Online PSC | 2
| VV |  | "stoka A2 - viz. D.1.2.4.+5." (3,0*1,2+8,2*1,1+14,3*1,0+11,0*1,1+3,5*1,3)*2 |  | 87.14 | [12 empty] | VV | 2 | 2 | True | 0 | ROZPOCET
| VV |  | "stoka A2 - křížení sdělov. vedení - viz. D.1.2.4." 3,0*2*0,8 |  | 4.8 | [12 empty] | VV | 2 | 2 | True | 0 | ROZPOCET
7 | K | 151101111 | Odstranění příložného pažení a rozepření stěn rýh hl do 2 m | m2 | 91.94 |  | 0 | CS ÚRS 2021 02 |  | snížená |  | 0 | 0 | 0 | 0 | 0 | 4 | K | 2 |  |  |  | ROZPOCET | 0 | 0 | 0 | 0 | 0 | 2 | 0 | 4 | -455443671
| PP |  | Odstranění pažení a rozepření stěn rýh pro podzemní vedení s uložením materiálu na vzdálenost do 3 m od kraje výkopu příložné, hloubky do 2 m | [14 empty] | PP | 2
| Online PSC |  | https://podminky.urs.cz/item/CS_URS_2021_02/151101111 | [14 empty] | Online PSC | 2
8 | K | 162751114 | Vodorovné přemístění přes 6 000 do 7000 m výkopku/sypaniny z horniny třídy těžitelnosti I skupiny 1 až 3 | m3 | 32.1 |  | 0 | CS ÚRS 2021 02 |  | snížená |  | 0 | 0 | 0 | 0 | 0 | 4 | K | 2 |  |  |  | ROZPOCET | 0 | 0 | 0 | 0 | 0 | 2 | 0 | 4 | -1888507912
| PP |  | Vodorovné přemístění výkopku nebo sypaniny po suchu na obvyklém dopravním prostředku, bez naložení výkopku, avšak se složením bez rozhrnutí z horniny třídy těžitelnosti I skupiny 1 až 3 na vzdálenost přes 6 000 do 7 000 m | [14 empty] | PP | 2
| Online PSC |  | https://podminky.urs.cz/item/CS_URS_2021_02/162751114 | [14 empty] | Online PSC | 2
| VV |  | "přebytečná zemina" 2,6+47,9-18,4 |  | 32.1 | [12 empty] | VV | 2 | 2 | True | 1 | ROZPOCET
9 | K | 167151101 | Nakládání výkopku z hornin třídy těžitelnosti I skupiny 1 až 3 do 100 m3 | m3 | 32.1 |  | 0 | CS ÚRS 2021 02 |  | snížená |  | 0 | 0 | 0 | 0 | 0 | 4 | K | 2 |  |  |  | ROZPOCET | 0 | 0 | 0 | 0 | 0 | 2 | 0 | 4 | 1706399705
| PP |  | Nakládání, skládání a překládání neulehlého výkopku nebo sypaniny strojně nakládání, množství do 100 m3, z horniny třídy těžitelnosti I, skupiny 1 až 3 | [14 empty] | PP | 2
| Online PSC |  | https://podminky.urs.cz/item/CS_URS_2021_02/167151101 | [14 empty] | Online PSC | 2
| VV |  | "přebytečná zemina" 2,6+47,9-18,4 |  | 32.1 | [12 empty] | VV | 2 | 2 | True | 1 | ROZPOCET
10 | K | 171201221 | Poplatek za uložení na skládce (skládkovné) zeminy a kamení kód odpadu 17 05 04 | t | 57.78 |  | 0 | CS ÚRS 2021 02 |  | snížená |  | 0 | 0 | 0 | 0 | 0 | 4 | K | 2 |  |  |  | ROZPOCET | 0 | 0 | 0 | 0 | 0 | 2 | 0 | 4 | -1095495697
| PP |  | Poplatek za uložení stavebního odpadu na skládce (skládkovné) zeminy a kamení zatříděného do Katalogu odpadů pod kódem 17 05 04 | [14 empty] | PP | 2
| Online PSC |  | https://podminky.urs.cz/item/CS_URS_2021_02/171201221 | [14 empty] | Online PSC | 2
| VV |  | "přebytečná zemina" 32,1*1,8 |  | 57.78 | [12 empty] | VV | 2 | 2 | True | 1 | ROZPOCET
11 | K | 171251201 | Uložení sypaniny na skládky nebo meziskládky | m3 | 32.1 |  | 0 | CS ÚRS 2021 02 |  | snížená |  | 0 | 0 | 0 | 0 | 0 | 4 | K | 2 |  |  |  | ROZPOCET | 0 | 0 | 0 | 0 | 0 | 2 | 0 | 4 | 942150341
| PP |  | Uložení sypaniny na skládky nebo meziskládky bez hutnění s upravením uložené sypaniny do předepsaného tvaru | [14 empty] | PP | 2
| Online PSC |  | https://podminky.urs.cz/item/CS_URS_2021_02/171251201 | [14 empty] | Online PSC | 2
| VV |  | "přebytečná zemina" 32,1 |  | 32.1 | [12 empty] | VV | 2 | 2 | True | 1 | ROZPOCET
12 | K | 174151101 | Zásyp jam, šachet rýh nebo kolem objektů sypaninou se zhutněním | m3 | 18.447 |  | 0 | CS ÚRS 2021 02 |  | snížená |  | 0 | 0 | 0 | 0 | 0 | 4 | K | 2 |  |  |  | ROZPOCET | 0 | 0 | 0 | 0 | 0 | 2 | 0 | 4 | 1131389643
| PP |  | Zásyp sypaninou z jakékoliv horniny strojně s uložením výkopku ve vrstvách se zhutněním jam, šachet, rýh nebo kolem objektů v těchto vykopávkách | [14 empty] | PP | 2
| Online PSC |  | https://podminky.urs.cz/item/CS_URS_2021_02/174151101 | [14 empty] | Online PSC | 2
| VV |  | "stoka A2 - viz. D.1.2.4.+5." (3,0*0,5+8,2*0,4+14,3*0,3+11,0*0,4+3,5*0,6)*1,1 |  | 17.127 | [12 empty] | VV | 2 | 2 | True | 0 | ROZPOCET
| VV |  | "stoka A2 - křížení sdělov. vedení - viz. D.1.2.4." 3,0*1,1*0,4 |  | 1.32 | [12 empty] | VV | 2 | 2 | True | 0 | ROZPOCET
13 | K | 175151101 | Obsypání potrubí strojně sypaninou bez prohození, uloženou do 3 m | m3 | 23.574 |  | 0 | CS ÚRS 2021 02 |  | snížená |  | 0 | 0 | 0 | 0 | 0 | 4 | K | 2 |  |  |  | ROZPOCET | 0 | 0 | 0 | 0 | 0 | 2 | 0 | 4 | 1379655939
| PP |  | Obsypání potrubí strojně sypaninou z vhodných třídy těžitelnosti I a II, skupiny 1 až 4 nebo materiálem připraveným podél výkopu ve vzdálenosti do 3 m od jeho kraje, pro jakoukoliv hloubku výkopu a míru zhutnění bez prohození sypaniny | [14 empty] | PP | 2
| Online PSC |  | https://podminky.urs.cz/item/CS_URS_2021_02/175151101 | [14 empty] | Online PSC | 2
| VV |  | "stoka A2 - viz. D.1.2.4.+5." 40,0*(1,1*0,6-3,14*0,15*0,15) |  | 23.574 | [12 empty] | VV | 2 | 2 | True | 1 | ROZPOCET
14 | M | 58337302 | štěrkopísek frakce 0/16 | t | 39.806 |  | 0 | CS ÚRS 2021 02 |  | snížená |  | 0 | 1 | 39.806 | 0 | 0 | 8 | M | 2 |  |  |  | ROZPOCET | 0 | 0 | 0 | 0 | 0 | 2 | 0 | 4 | -1867441602
| PP |  | štěrkopísek frakce 0/16 | [14 empty] | PP | 2
| VV |  | 23,6*1,67*1,01 |  | 39.806 | [12 empty] | VV | 2 | 2 | True | 1 | ROZPOCET
| D | 4 | Vodorovné konstrukce |  |  |  | 0 |  |  |  |  | 0 |  | 8.3194 |  | 0 | 1 | D | 1 |  |  |  | ROZPOCET | [6 empty] | 0
15 | K | 451573111 | Lože pod potrubí otevřený výkop ze štěrkopísku | m3 | 4.4 |  | 0 | CS ÚRS 2021 02 |  | snížená |  | 0 | 1.8908 | 8.3194 | 0 | 0 | 4 | K | 2 |  |  |  | ROZPOCET | 0 | 0 | 0 | 0 | 0 | 2 | 0 | 4 | -749651968
| PP |  | Lože pod potrubí, stoky a drobné objekty v otevřeném výkopu z písku a štěrkopísku do 63 mm | [14 empty] | PP | 2
| Online PSC |  | https://podminky.urs.cz/item/CS_URS_2021_02/451573111 | [14 empty] | Online PSC | 2
| VV |  | "stoka A2 - viz. D.1.2.4.+5." 40,0*1,1*0,1 |  | 4.4 | [12 empty] | VV | 2 | 2 | True | 1 | ROZPOCET
| D | 8 | Trubní vedení |  |  |  | 0 |  |  |  |  | 0 |  | 0.72989 |  | 0 | 1 | D | 1 |  |  |  | ROZPOCET | [6 empty] | 0
16 | K | 871375221 | Kanalizační potrubí z tvrdého PVC jednovrstvé tuhost třídy SN8 DN 315 | m | 40 |  | 0 | CS ÚRS 2021 02 |  | snížená |  | 0 | 0.01182 | 0.4728 | 0 | 0 | 4 | K | 2 |  |  |  | ROZPOCET | 0 | 0 | 0 | 0 | 0 | 2 | 0 | 4 | 1978002958
| PP |  | Kanalizační potrubí z tvrdého PVC v otevřeném výkopu ve sklonu do 20 %, hladkého plnostěnného jednovrstvého, tuhost třídy SN 8 DN 315 | [14 empty] | PP | 2
| Online PSC |  | https://podminky.urs.cz/item/CS_URS_2021_02/871375221 | [14 empty] | Online PSC | 2
| VV |  | "stoka A2 - viz. D.1.2.10." 0,6+29,6+6,8+3,0 |  | 40 | [12 empty] | VV | 2 | 2 | True | 1 | ROZPOCET
17 | K | 877375211 | Montáž tvarovek z tvrdého PVC-systém KG nebo z polypropylenu-systém KG 2000 jednoosé DN 315 | kus | 3 |  | 0 | CS ÚRS 2021 02 |  | snížená |  | 0 | 1e-05 | 3e-05 | 0 | 0 | 4 | K | 2 |  |  |  | ROZPOCET | 0 | 0 | 0 | 0 | 0 | 2 | 0 | 4 | -1425329304
| PP |  | Montáž tvarovek na kanalizačním potrubí z trub z plastu z tvrdého PVC nebo z polypropylenu v otevřeném výkopu jednoosých DN 315 | [14 empty] | PP | 2
| Online PSC |  | https://podminky.urs.cz/item/CS_URS_2021_02/877375211 | [14 empty] | Online PSC | 2
| VV |  | "stoka A2 - viz. D.1.2.10." 3,0 |  | 3 | [12 empty] | VV | 2 | 2 | True | 1 | ROZPOCET
18 | M | 28611374 | koleno kanalizace PVC KG 300x30° | kus | 3 |  | 0 | CS ÚRS 2021 02 |  | snížená |  | 0 | 0.00391 | 0.01173 | 0 | 0 | 8 | M | 2 |  |  |  | ROZPOCET | 0 | 0 | 0 | 0 | 0 | 2 | 0 | 4 | 1971405957
| PP |  | koleno kanalizace PVC KG 300x30° | [14 empty] | PP | 2
| VV |  | "stoka A2 - viz. D.1.2.10." 3,0 |  | 3 | [12 empty] | VV | 2 | 2 | True | 1 | ROZPOCET
19 | K | 899623171 | Obetonování potrubí nebo zdiva stok betonem prostým tř. C 25/30 v otevřeném výkopu | m3 | 0.1 |  | 0 | CS ÚRS 2021 02 |  | snížená |  | 0 | 2.4533 | 0.24533 | 0 | 0 | 4 | K | 2 |  |  |  | ROZPOCET | 0 | 0 | 0 | 0 | 0 | 2 | 0 | 4 | 2067223007
| PP |  | Obetonování potrubí nebo zdiva stok betonem prostým v otevřeném výkopu, beton tř. C 25/30 | [14 empty] | PP | 2
| Online PSC |  | https://podminky.urs.cz/item/CS_URS_2021_02/899623171 | [14 empty] | Online PSC | 2
| VV |  | "napojení stoky A2 do stávající šachty" 0,1 |  | 0.1 | [12 empty] | VV | 2 | 2 | True | 1 | ROZPOCET
20 | K | 899999003-R | M+D dělené chráničky HDPE DN 110 vč. obsypu kamenivem | m | 3 |  | 0 |  |  | snížená |  | 0 | 0 | 0 | 0 | 0 | 4 | K | 2 |  |  |  | ROZPOCET | 0 | 0 | 0 | 0 | 0 | 2 | 0 | 4 | -1772438230
| PP |  | M+D dělené chráničky HDPE DN 110 vč. obsypu kamenivem | [14 empty] | PP | 2
| VV |  | "stoka A2 - křížení sdělov. vedení - viz. D.1.2.4." 3,0 |  | 3 | [12 empty] | VV | 2 | 2 | True | 1 | ROZPOCET
| D | 9 | Ostatní konstrukce a práce, bourání |  |  |  | 0 |  |  |  |  | 0 |  | 0 |  | 0.034 | 1 | D | 1 |  |  |  | ROZPOCET | [6 empty] | 0
21 | K | 971052331 | Vybourání nebo prorážení otvorů v ŽB příčkách a zdech pl do 0,09 m2 tl do 150 mm | kus | 1 |  | 0 | CS ÚRS 2021 02 |  | snížená |  | 0 | 0 | 0 | 0.034 | 0.034 | 4 | K | 2 |  |  |  | ROZPOCET | 0 | 0 | 0 | 0 | 0 | 2 | 0 | 4 | 970585763
| PP |  | Vybourání a prorážení otvorů v železobetonových příčkách a zdech základových nebo nadzákladových, plochy do 0,09 m2, tl. do 150 mm | [14 empty] | PP | 2
| Online PSC |  | https://podminky.urs.cz/item/CS_URS_2021_02/971052331 | [14 empty] | Online PSC | 2
| VV |  | "napojení stoky A2 do stávající šachty" 1 |  | 1 | [12 empty] | VV | 2 | 2 | True | 1 | ROZPOCET
| D | 997 | Přesun sutě |  |  |  | 0 |  |  |  |  | 0 |  | 0 |  | 0 | 1 | D | 1 |  |  |  | ROZPOCET | [6 empty] | 0
22 | K | 997013501 | Odvoz suti a vybouraných hmot na skládku nebo meziskládku do 1 km se složením | t | 0.034 |  | 0 | CS ÚRS 2021 02 |  | snížená |  | 0 | 0 | 0 | 0 | 0 | 4 | K | 2 |  |  |  | ROZPOCET | 0 | 0 | 0 | 0 | 0 | 2 | 0 | 4 | -1391046711
| PP |  | Odvoz suti a vybouraných hmot na skládku nebo meziskládku se složením, na vzdálenost do 1 km | [14 empty] | PP | 2
| Online PSC |  | https://podminky.urs.cz/item/CS_URS_2021_02/997013501 | [14 empty] | Online PSC | 2
| VV |  | "suť z vybouraného otvoru stávaj. šachty" 0,034 |  | 0.034 | [12 empty] | VV | 2 | 2 | True | 0 | ROZPOCET
23 | K | 997013509 | Příplatek k odvozu suti a vybouraných hmot na skládku ZKD 1 km přes 1 km | t | 0.204 |  | 0 | CS ÚRS 2021 02 |  | snížená |  | 0 | 0 | 0 | 0 | 0 | 4 | K | 2 |  |  |  | ROZPOCET | 0 | 0 | 0 | 0 | 0 | 2 | 0 | 4 | 755121042
| PP |  | Odvoz suti a vybouraných hmot na skládku nebo meziskládku se složením, na vzdálenost Příplatek k ceně za každý další i započatý 1 km přes 1 km | [14 empty] | PP | 2
| Online PSC |  | https://podminky.urs.cz/item/CS_URS_2021_02/997013509 | [14 empty] | Online PSC | 2
| VV |  | 6*0,034 |  | 0.204 | [12 empty] | VV | 2 | 2 | True | 1 | ROZPOCET
24 | K | 997013601 | Poplatek za uložení na skládce (skládkovné) stavebního odpadu betonového kód odpadu 17 01 01 | t | 0.034 |  | 0 | CS ÚRS 2021 02 |  | snížená |  | 0 | 0 | 0 | 0 | 0 | 4 | K | 2 |  |  |  | ROZPOCET | 0 | 0 | 0 | 0 | 0 | 2 | 0 | 4 | 1562139571
| PP |  | Poplatek za uložení stavebního odpadu na skládce (skládkovné) z prostého betonu zatříděného do Katalogu odpadů pod kódem 17 01 01 | [14 empty] | PP | 2
| Online PSC |  | https://podminky.urs.cz/item/CS_URS_2021_02/997013601 | [14 empty] | Online PSC | 2
| VV |  | "suť z vybouraného otvoru stávaj. šachty" 0,034 |  | 0.034 | [12 empty] | VV | 2 | 2 | True | 0 | ROZPOCET
| D | 998 | Přesun hmot |  |  |  | 0 |  |  |  |  | 0 |  | 0 |  | 0 | 1 | D | 1 |  |  |  | ROZPOCET | [6 empty] | 0
25 | K | 998276101 | Přesun hmot pro trubní vedení z trub z plastických hmot otevřený výkop | t | 49.124 |  | 0 | CS ÚRS 2021 02 |  | snížená |  | 0 | 0 | 0 | 0 | 0 | 4 | K | 2 |  |  |  | ROZPOCET | 0 | 0 | 0 | 0 | 0 | 2 | 0 | 4 | 315056811
| PP |  | Přesun hmot pro trubní vedení hloubené z trub z plastických hmot nebo sklolaminátových pro vodovody nebo kanalizace v otevřeném výkopu dopravní vzdálenost do 15 m | [14 empty] | PP | 2
| Online PSC |  | https://podminky.urs.cz/item/CS_URS_2021_02/998276101 | [14 empty] | Online PSC | 2

## SO-03a - Přívod vody pro ...
{1892ba0a-f026-4dda-a45d-28d5411144ef}
1
| KRYCÍ LIST SOUPISU PRACÍ | [7 empty] | v --- níže se nacházejí doplnkové a pomocné údaje k sestavám --- v | [8 empty] | False
Stavba:
Domov pod hradem Žampach - hospodaření se srážkovými vodami
Objekt:
NZP - Nezpůsobilé výdaje
Soupis:
SO-03a - Přívod vody pro areál spodního parku
| KSO: |  | 831 21 |  |  | CC-CZ:
| Místo: |  |  |  |  | Datum: | 30. 11. 2021
| Zadavatel: |  |  |  |  | IČ:
|  | Pardubický kraj, Komenského náměstí 125, Pardubice |  |  |  | DIČ:
| Uchazeč: |  |  |  |  | IČ: | Vyplň údaj
|  | Vyplň údaj |  |  |  | DIČ: | Vyplň údaj
| Projektant: |  |  |  |  | IČ:
|  | IRBOS s.r.o., Čestice 115, Kostelec nad Orlicí |  |  |  | DIČ:
| Zpracovatel: |  |  |  |  | IČ:
DIČ:
Poznámka:
| Cena bez DPH | [5 empty] | 0
|  |  | Základ daně |  |  | Sazba daně | Výše daně
| DPH | základní | 0 |  |  | 21% | 0
|  | snížená | 0 |  |  | 15% | 0
|  | zákl. přenesená | 0 |  |  | 21% | 0
|  | sníž. přenesená | 0 |  |  | 15% | 0
|  | nulová | 0 |  |  | 0% | 0
| Cena s DPH |  |  | v | CZK |  | 0
REKAPITULACE ČLENĚNÍ SOUPISU PRACÍ
Stavba:
Domov pod hradem Žampach - hospodaření se srážkovými vodami
Objekt:
NZP - Nezpůsobilé výdaje
Soupis:
SO-03a - Přívod vody pro areál spodního parku
Místo: | [5 empty] | Datum: | 30. 11. 2021
Zadavatel: |  |  | Pardubický kraj, Komenského náměstí 125, Pardubice |  |  | Projektant: | IRBOS s.r.o., Čestice 115, Kostelec nad Orlicí
Uchazeč: |  |  | Vyplň údaj |  |  | Zpracovatel:
Kód dílu - Popis | [6 empty] | Cena celkem [CZK]
Náklady stavby celkem | [6 empty] | 0 | [11 empty] | -1
| HSV - Práce a dodávky HSV | [5 empty] | 0
| 1 - Zemní práce | [5 empty] | 0
| 2 - Zakládání | [5 empty] | 0
| 4 - Vodorovné konstrukce | [5 empty] | 0
| 8 - Trubní vedení | [5 empty] | 0
| 998 - Přesun hmot | [5 empty] | 0
SOUPIS PRACÍ
Stavba:
Domov pod hradem Žampach - hospodaření se srážkovými vodami
Objekt:
NZP - Nezpůsobilé výdaje
Soupis:
SO-03a - Přívod vody pro areál spodního parku
Místo: | [5 empty] | Datum: | 30. 11. 2021
Zadavatel: |  |  | Pardubický kraj, Komenského náměstí 125, Pardubice |  |  | Projektant: | IRBOS s.r.o., Čestice 115, Kostelec nad Orlicí
Uchazeč: |  |  | Vyplň údaj |  |  | Zpracovatel:
PČ | Typ | Kód | Popis | MJ | Množství | J.cena [CZK] | Cena celkem [CZK] | Cenová soustava |  | DPH | J. Nh [h] | Nh celkem [h] | J. hmotnost [t] | Hmotnost celkem [t] | J. suť [t] | Suť Celkem [t]
Náklady soupisu celkem | [6 empty] | 0 |  |  |  |  | 0 |  | 269.5542 |  | 0 |  | D | -1 | [10 empty] | 0
| D | HSV | Práce a dodávky HSV |  |  |  | 0 |  |  |  |  | 0 |  | 269.5542 |  | 0 | 1 | D | 0 |  |  |  | ROZPOCET | [6 empty] | 0
| D | 1 | Zemní práce |  |  |  | 0 |  |  |  |  | 0 |  | 194.3159 |  | 0 | 1 | D | 1 |  |  |  | ROZPOCET | [6 empty] | 0
1 | K | 121151113 | Sejmutí ornice plochy do 500 m2 tl vrstvy do 200 mm strojně | m2 | 384 |  | 0 | CS ÚRS 2021 02 |  | snížená |  | 0 | 0 | 0 | 0 | 0 | 4 | K | 2 |  |  |  | ROZPOCET | 0 | 0 | 0 | 0 | 0 | 2 | 0 | 4 | 741002034
| PP |  | Sejmutí ornice strojně při souvislé ploše přes 100 do 500 m2, tl. vrstvy do 200 mm | [14 empty] | PP | 2
| Online PSC |  | https://podminky.urs.cz/item/CS_URS_2021_02/121151113 | [14 empty] | Online PSC | 2
| VV |  | "viz. vzor. řez D.1.2.14." 480,0*0,8 |  | 384 | [12 empty] | VV | 2 | 2 | True | 1 | ROZPOCET
2 | K | 131251100 | Hloubení jam nezapažených v hornině třídy těžitelnosti I skupiny 3 objem do 20 m3 strojně | m3 | 5.44 |  | 0 | CS ÚRS 2021 02 |  | snížená |  | 0 | 0 | 0 | 0 | 0 | 4 | K | 2 |  |  |  | ROZPOCET | 0 | 0 | 0 | 0 | 0 | 2 | 0 | 4 | -421996620
| PP |  | Hloubení nezapažených jam a zářezů strojně s urovnáním dna do předepsaného profilu a spádu v hornině třídy těžitelnosti I skupiny 3 do 20 m3 | [14 empty] | PP | 2
| Online PSC |  | https://podminky.urs.cz/item/CS_URS_2021_02/131251100 | [14 empty] | Online PSC | 2
| VV |  | "vyústění do potoka" 1,6*1,6*0,5 |  | 1.28 | [12 empty] | VV | 2 | 2 | True | 0 | ROZPOCET
| VV |  | "bloky - viz. Kladečské schéma D.1.2.15." 13*0,8*0,8*0,5 |  | 4.16 | [12 empty] | VV | 2 | 2 | True | 0 | ROZPOCET
3 | K | 132251104 | Hloubení rýh nezapažených š do 800 mm v hornině třídy těžitelnosti I skupiny 3 objem přes 100 m3 strojně | m3 | 136.2 |  | 0 | CS ÚRS 2021 02 |  | snížená |  | 0 | 0 | 0 | 0 | 0 | 4 | K | 2 |  |  |  | ROZPOCET | 0 | 0 | 0 | 0 | 0 | 2 | 0 | 4 | 903412843
| PP |  | Hloubení nezapažených rýh šířky do 800 mm strojně s urovnáním dna do předepsaného profilu a spádu v hornině třídy těžitelnosti I skupiny 3 přes 100 m3 | [14 empty] | PP | 2
| Online PSC |  | https://podminky.urs.cz/item/CS_URS_2021_02/132251104 | [14 empty] | Online PSC | 2
| VV |  | "hlavní rozvod - viz. vzor. řez D.1.2.14." 317,5*0,8*0,3+87,5*0,8*0,6 |  | 118.2 | [12 empty] | VV | 2 | 2 | True | 0 | ROZPOCET
| VV |  | "odbočné řady - viz. vzor. řez D.1.2.14." 60,0*0,8*0,3 |  | 14.4 | [12 empty] | VV | 2 | 2 | True | 0 | ROZPOCET
| VV |  | "vyústění do potoka - viz. vzor. řez D.1.2.14." 15,0*0,8*0,3 |  | 3.6 | [12 empty] | VV | 2 | 2 | True | 0 | ROZPOCET
4 | K | 139001101 | Příplatek za ztížení vykopávky v blízkosti podzemního vedení | m3 | 0.968 |  | 0 | CS ÚRS 2021 02 |  | snížená |  | 0 | 0 | 0 | 0 | 0 | 4 | K | 2 |  |  |  | ROZPOCET | 0 | 0 | 0 | 0 | 0 | 2 | 0 | 4 | 4301722
| PP |  | Příplatek k cenám hloubených vykopávek za ztížení vykopávky v blízkosti podzemního vedení nebo výbušnin pro jakoukoliv třídu horniny | [14 empty] | PP | 2
| Online PSC |  | https://podminky.urs.cz/item/CS_URS_2021_02/139001101 | [14 empty] | Online PSC | 2
| VV |  | "křížení sdělovacího vedení - viz. D.1.2.13." 0,8*1,1*(0,5+0,6) |  | 0.968 | [12 empty] | VV | 2 | 2 | True | 1 | ROZPOCET
5 | K | 162751114 | Vodorovné přemístění přes 6 000 do 7000 m výkopku/sypaniny z horniny třídy těžitelnosti I skupiny 1 až 3 | m3 | 115.9 |  | 0 | CS ÚRS 2021 02 |  | snížená |  | 0 | 0 | 0 | 0 | 0 | 4 | K | 2 |  |  |  | ROZPOCET | 0 | 0 | 0 | 0 | 0 | 2 | 0 | 4 | -211246727
| PP |  | Vodorovné přemístění výkopku nebo sypaniny po suchu na obvyklém dopravním prostředku, bez naložení výkopku, avšak se složením bez rozhrnutí z horniny třídy těžitelnosti I skupiny 1 až 3 na vzdálenost přes 6 000 do 7 000 m | [14 empty] | PP | 2
| Online PSC |  | https://podminky.urs.cz/item/CS_URS_2021_02/162751114 | [14 empty] | Online PSC | 2
| VV |  | "přebytečná zemina" 5,4+136,2-25,7 |  | 115.9 | [12 empty] | VV | 2 | 2 | True | 1 | ROZPOCET
6 | K | 167151111 | Nakládání výkopku z hornin třídy těžitelnosti I skupiny 1 až 3 přes 100 m3 | m3 | 115.9 |  | 0 | CS ÚRS 2021 02 |  | snížená |  | 0 | 0 | 0 | 0 | 0 | 4 | K | 2 |  |  |  | ROZPOCET | 0 | 0 | 0 | 0 | 0 | 2 | 0 | 4 | 1556219113
| PP |  | Nakládání, skládání a překládání neulehlého výkopku nebo sypaniny strojně nakládání, množství přes 100 m3, z hornin třídy těžitelnosti I, skupiny 1 až 3 | [14 empty] | PP | 2
| Online PSC |  | https://podminky.urs.cz/item/CS_URS_2021_02/167151111 | [14 empty] | Online PSC | 2
| VV |  | "přebytečná zemina" 5,4+136,2-25,7 |  | 115.9 | [12 empty] | VV | 2 | 2 | True | 1 | ROZPOCET
7 | K | 171201221 | Poplatek za uložení na skládce (skládkovné) zeminy a kamení kód odpadu 17 05 04 | t | 208.62 |  | 0 | CS ÚRS 2021 02 |  | snížená |  | 0 | 0 | 0 | 0 | 0 | 4 | K | 2 |  |  |  | ROZPOCET | 0 | 0 | 0 | 0 | 0 | 2 | 0 | 4 | 1493220054
| PP |  | Poplatek za uložení stavebního odpadu na skládce (skládkovné) zeminy a kamení zatříděného do Katalogu odpadů pod kódem 17 05 04 | [14 empty] | PP | 2
| Online PSC |  | https://podminky.urs.cz/item/CS_URS_2021_02/171201221 | [14 empty] | Online PSC | 2
| VV |  | "přebytečná zemina" 115,9*1,8 |  | 208.62 | [12 empty] | VV | 2 | 2 | True | 1 | ROZPOCET
8 | K | 171251201 | Uložení sypaniny na skládky nebo meziskládky | m3 | 115.9 |  | 0 | CS ÚRS 2021 02 |  | snížená |  | 0 | 0 | 0 | 0 | 0 | 4 | K | 2 |  |  |  | ROZPOCET | 0 | 0 | 0 | 0 | 0 | 2 | 0 | 4 | 1577247688
| PP |  | Uložení sypaniny na skládky nebo meziskládky bez hutnění s upravením uložené sypaniny do předepsaného tvaru | [14 empty] | PP | 2
| Online PSC |  | https://podminky.urs.cz/item/CS_URS_2021_02/171251201 | [14 empty] | Online PSC | 2
| VV |  | "přebytečná zemina" 115,9 |  | 115.9 | [12 empty] | VV | 2 | 2 | True | 1 | ROZPOCET
9 | K | 174151101 | Zásyp jam, šachet rýh nebo kolem objektů sypaninou se zhutněním | m3 | 25.68 |  | 0 | CS ÚRS 2021 02 |  | snížená |  | 0 | 0 | 0 | 0 | 0 | 4 | K | 2 |  |  |  | ROZPOCET | 0 | 0 | 0 | 0 | 0 | 2 | 0 | 4 | 129930904
| PP |  | Zásyp sypaninou z jakékoliv horniny strojně s uložením výkopku ve vrstvách se zhutněním jam, šachet, rýh nebo kolem objektů v těchto vykopávkách | [14 empty] | PP | 2
| Online PSC |  | https://podminky.urs.cz/item/CS_URS_2021_02/174151101 | [14 empty] | Online PSC | 2
| VV |  | "hlavní rozvod - viz. vzor. řez D.1.2.14." 87,5*0,8*0,3 |  | 21 | [12 empty] | VV | 2 | 2 | True | 0 | ROZPOCET
| VV |  | "vyústění do potoka" (1,6+1,0)*0,6*0,5 |  | 0.78 | [12 empty] | VV | 2 | 2 | True | 0 | ROZPOCET
| VV |  | "bloky - viz. Kladečské schéma D.1.2.15." 13*(0,8+0,2)*0,6*0,5 |  | 3.9 | [12 empty] | VV | 2 | 2 | True | 0 | ROZPOCET
10 | K | 175151101 | Obsypání potrubí strojně sypaninou bez prohození, uloženou do 3 m | m3 | 115.2 |  | 0 | CS ÚRS 2021 02 |  | snížená |  | 0 | 0 | 0 | 0 | 0 | 4 | K | 2 |  |  |  | ROZPOCET | 0 | 0 | 0 | 0 | 0 | 2 | 0 | 4 | -633023810
| PP |  | Obsypání potrubí strojně sypaninou z vhodných třídy těžitelnosti I a II, skupiny 1 až 4 nebo materiálem připraveným podél výkopu ve vzdálenosti do 3 m od jeho kraje, pro jakoukoliv hloubku výkopu a míru zhutnění bez prohození sypaniny | [14 empty] | PP | 2
| Online PSC |  | https://podminky.urs.cz/item/CS_URS_2021_02/175151101 | [14 empty] | Online PSC | 2
| VV |  | "viz. vzor. řez D.1.2.14." 480,0*0,8*0,3 |  | 115.2 | [12 empty] | VV | 2 | 2 | True | 1 | ROZPOCET
11 | M | 58337302 | štěrkopísek frakce 0/16 | t | 194.308 |  | 0 | CS ÚRS 2021 02 |  | snížená |  | 0 | 1 | 194.308 | 0 | 0 | 8 | M | 2 |  |  |  | ROZPOCET | 0 | 0 | 0 | 0 | 0 | 2 | 0 | 4 | -418207976
| PP |  | štěrkopísek frakce 0/16 | [14 empty] | PP | 2
| VV |  | 115,2*1,67*1,01 |  | 194.308 | [12 empty] | VV | 2 | 2 | True | 1 | ROZPOCET
12 | K | 181351103 | Rozprostření ornice tl vrstvy do 200 mm pl přes 100 do 500 m2 v rovině nebo ve svahu do 1:5 strojně | m2 | 384 |  | 0 | CS ÚRS 2021 02 |  | snížená |  | 0 | 0 | 0 | 0 | 0 | 4 | K | 2 |  |  |  | ROZPOCET | 0 | 0 | 0 | 0 | 0 | 2 | 0 | 4 | -2127764975
| PP |  | Rozprostření a urovnání ornice v rovině nebo ve svahu sklonu do 1:5 strojně při souvislé ploše přes 100 do 500 m2, tl. vrstvy do 200 mm | [14 empty] | PP | 2
| Online PSC |  | https://podminky.urs.cz/item/CS_URS_2021_02/181351103 | [14 empty] | Online PSC | 2
| VV |  | "viz. vzor. řez D.1.2.14." 480,0*0,8 |  | 384 | [12 empty] | VV | 2 | 2 | True | 1 | ROZPOCET
13 | K | 181411131 | Založení parkového trávníku výsevem pl do 1000 m2 v rovině a ve svahu do 1:5 | m2 | 384 |  | 0 | CS ÚRS 2021 02 |  | snížená |  | 0 | 0 | 0 | 0 | 0 | 4 | K | 2 |  |  |  | ROZPOCET | 0 | 0 | 0 | 0 | 0 | 2 | 0 | 4 | -757416102
| PP |  | Založení trávníku na půdě předem připravené plochy do 1000 m2 výsevem včetně utažení parkového v rovině nebo na svahu do 1:5 | [14 empty] | PP | 2
| Online PSC |  | https://podminky.urs.cz/item/CS_URS_2021_02/181411131 | [14 empty] | Online PSC | 2
14 | M | 00572410 | osivo směs travní parková | kg | 7.91 |  | 0 | CS ÚRS 2021 02 |  | snížená |  | 0 | 0.001 | 0.00791 | 0 | 0 | 8 | M | 2 |  |  |  | ROZPOCET | 0 | 0 | 0 | 0 | 0 | 2 | 0 | 4 | 1084807610
| PP |  | osivo směs travní parková | [14 empty] | PP | 2
| P |  | Poznámka k položce: - 20 g/m2 | [14 empty] | P | 2
| VV |  | 384,0*0,02*1,03 |  | 7.91 | [12 empty] | VV | 2 | 2 | True | 1 | ROZPOCET
| D | 2 | Zakládání |  |  |  | 0 |  |  |  |  | 0 |  | 1.232 |  | 0 | 1 | D | 1 |  |  |  | ROZPOCET | [6 empty] | 0
15 | K | 274313911 | Základové pásy z betonu tř. C 30/37 | m3 | 0.5 |  | 0 | CS ÚRS 2021 02 |  | snížená |  | 0 | 2.4533 | 1.2266 | 0 | 0 | 4 | K | 2 |  |  |  | ROZPOCET | 0 | 0 | 0 | 0 | 0 | 2 | 0 | 4 | -2111909725
| PP |  | Základy z betonu prostého pasy betonu kamenem neprokládaného tř. C 30/37 | [14 empty] | PP | 2
| Online PSC |  | https://podminky.urs.cz/item/CS_URS_2021_02/274313911 | [14 empty] | Online PSC | 2
| VV |  | "vyústění do potoka" 1,0*1,0*0,5 |  | 0.5 | [12 empty] | VV | 2 | 2 | True | 1 | ROZPOCET
16 | K | 274351121 | Zřízení bednění základových pasů rovného | m2 | 2 |  | 0 | CS ÚRS 2021 02 |  | snížená |  | 0 | 0.00269 | 0.00538 | 0 | 0 | 4 | K | 2 |  |  |  | ROZPOCET | 0 | 0 | 0 | 0 | 0 | 2 | 0 | 4 | -263708525
| PP |  | Bednění základů pasů rovné zřízení | [14 empty] | PP | 2
| Online PSC |  | https://podminky.urs.cz/item/CS_URS_2021_02/274351121 | [14 empty] | Online PSC | 2
| VV |  | "vyústění do potoka" 1,0*4*0,5 |  | 2 | [12 empty] | VV | 2 | 2 | True | 1 | ROZPOCET
17 | K | 274351122 | Odstranění bednění základových pasů rovného | m2 | 2 |  | 0 | CS ÚRS 2021 02 |  | snížená |  | 0 | 0 | 0 | 0 | 0 | 4 | K | 2 |  |  |  | ROZPOCET | 0 | 0 | 0 | 0 | 0 | 2 | 0 | 4 | 14798563
| PP |  | Bednění základů pasů rovné odstranění | [14 empty] | PP | 2
| Online PSC |  | https://podminky.urs.cz/item/CS_URS_2021_02/274351122 | [14 empty] | Online PSC | 2
| D | 4 | Vodorovné konstrukce |  |  |  | 0 |  |  |  |  | 0 |  | 73.4033 |  | 0 | 1 | D | 1 |  |  |  | ROZPOCET | [6 empty] | 0
18 | K | 451573111 | Lože pod potrubí otevřený výkop ze štěrkopísku | m3 | 38.4 |  | 0 | CS ÚRS 2021 02 |  | snížená |  | 0 | 1.8908 | 72.6056 | 0 | 0 | 4 | K | 2 |  |  |  | ROZPOCET | 0 | 0 | 0 | 0 | 0 | 2 | 0 | 4 | 600583821
| PP |  | Lože pod potrubí, stoky a drobné objekty v otevřeném výkopu z písku a štěrkopísku do 63 mm | [14 empty] | PP | 2
| Online PSC |  | https://podminky.urs.cz/item/CS_URS_2021_02/451573111 | [14 empty] | Online PSC | 2
| VV |  | "viz. vzor. řez D.1.2.14." 480,0*0,8*0,1 |  | 38.4 | [12 empty] | VV | 2 | 2 | True | 1 | ROZPOCET
19 | K | 452313151 | Podkladní bloky z betonu prostého tř. C 20/25 otevřený výkop | m3 | 0.312 |  | 0 | CS ÚRS 2021 02 |  | snížená |  | 0 | 2.429 | 0.75785 | 0 | 0 | 4 | K | 2 |  |  |  | ROZPOCET | 0 | 0 | 0 | 0 | 0 | 2 | 0 | 4 | -12271746
| PP |  | Podkladní a zajišťovací konstrukce z betonu prostého v otevřeném výkopu bloky pro potrubí z betonu tř. C 20/25 | [14 empty] | PP | 2
| Online PSC |  | https://podminky.urs.cz/item/CS_URS_2021_02/452313151 | [14 empty] | Online PSC | 2
| VV |  | "viz. Kladečské schéma D.1.2.15." 13*0,2*0,2*0,6 |  | 0.312 | [12 empty] | VV | 2 | 2 | True | 1 | ROZPOCET
20 | K | 452353101 | Bednění podkladních bloků otevřený výkop | m2 | 6.24 |  | 0 | CS ÚRS 2021 02 |  | snížená |  | 0 | 0.00639 | 0.039874 | 0 | 0 | 4 | K | 2 |  |  |  | ROZPOCET | 0 | 0 | 0 | 0 | 0 | 2 | 0 | 4 | 1890512715
| PP |  | Bednění podkladních a zajišťovacích konstrukcí v otevřeném výkopu bloků pro potrubí | [14 empty] | PP | 2
| Online PSC |  | https://podminky.urs.cz/item/CS_URS_2021_02/452353101 | [14 empty] | Online PSC | 2
| VV |  | 13*0,2*4*0,6 |  | 6.24 | [12 empty] | VV | 2 | 2 | True | 1 | ROZPOCET
| D | 8 | Trubní vedení |  |  |  | 0 |  |  |  |  | 0 |  | 0.60302 |  | 0 | 1 | D | 1 |  |  |  | ROZPOCET | [6 empty] | 0
21 | K | 871211141 | Montáž potrubí z PE100 SDR 11 otevřený výkop svařovaných na tupo D 63 x 5,8 mm | m | 480 |  | 0 | CS ÚRS 2021 02 |  | snížená |  | 0 | 0 | 0 | 0 | 0 | 4 | K | 2 |  |  |  | ROZPOCET | 0 | 0 | 0 | 0 | 0 | 2 | 0 | 4 | -1940431973
| PP |  | Montáž vodovodního potrubí z plastů v otevřeném výkopu z polyetylenu PE 100 svařovaných na tupo SDR 11/PN16 D 63 x 5,8 mm | [14 empty] | PP | 2
| Online PSC |  | https://podminky.urs.cz/item/CS_URS_2021_02/871211141 | [14 empty] | Online PSC | 2
| VV |  | "hlavní rozvod - viz. Kladečské schéma D.1.2.15." 405,0 |  | 405 | [12 empty] | VV | 2 | 2 | True | 0 | ROZPOCET
| VV |  | "odbočné řady - viz. Kladečské schéma D.1.2.15." 60,0 |  | 60 | [12 empty] | VV | 2 | 2 | True | 0 | ROZPOCET
| VV |  | "vyústění do potoka - viz. Kladečské schéma D.1.2.15." 15,0 |  | 15 | [12 empty] | VV | 2 | 2 | True | 0 | ROZPOCET
22 | M | 28613655 | trubka vodovodní LDPE (rPE) D 63x5,8mm | m | 487.2 |  | 0 | CS ÚRS 2021 02 |  | snížená |  | 0 | 0.001 | 0.4872 | 0 | 0 | 8 | M | 2 |  |  |  | ROZPOCET | 0 | 0 | 0 | 0 | 0 | 2 | 0 | 4 | -91474891
| PP |  | trubka vodovodní LDPE (rPE) D 63x5,8mm | [14 empty] | PP | 2
| P |  | Poznámka k položce: - trubka pro závlahy PE-LLD | [14 empty] | P | 2
| VV |  | 480*1,015 |  | 487.2 | [12 empty] | VV | 2 | 2 | True | 1 | ROZPOCET
23 | K | 877211212 | Montáž kolen 90° svařovaných na tupo na vodovodním potrubí z PE trub d 63 | kus | 2 |  | 0 | CS ÚRS 2021 02 |  | snížená |  | 0 | 0 | 0 | 0 | 0 | 4 | K | 2 |  |  |  | ROZPOCET | 0 | 0 | 0 | 0 | 0 | 2 | 0 | 4 | -174292022
| PP |  | Montáž tvarovek na vodovodním plastovém potrubí z polyetylenu PE 100 svařovaných na tupo SDR 11/PN16 kolen 90° d 63 | [14 empty] | PP | 2
| Online PSC |  | https://podminky.urs.cz/item/CS_URS_2021_02/877211212 | [14 empty] | Online PSC | 2
| VV |  | "viz. Kladečské schéma D.1.2.15." 2,0 |  | 2 | [12 empty] | VV | 2 | 2 | True | 1 | ROZPOCET
24 | M | 28614813 | koleno 90° SDR11 PE 100 PN16 D 63mm | kus | 2 |  | 0 | CS ÚRS 2021 02 |  | snížená |  | 0 | 0.0008 | 0.0016 | 0 | 0 | 8 | M | 2 |  |  |  | ROZPOCET | 0 | 0 | 0 | 0 | 0 | 2 | 0 | 4 | -215015871
| PP |  | koleno 90° SDR11 PE 100 PN16 D 63mm | [14 empty] | PP | 2
25 | K | 891211112 | Montáž vodovodních šoupátek otevřený výkop DN 50 | kus | 1 |  | 0 | CS ÚRS 2021 02 |  | snížená |  | 0 | 0.00072 | 0.00072 | 0 | 0 | 4 | K | 2 |  |  |  | ROZPOCET | 0 | 0 | 0 | 0 | 0 | 2 | 0 | 4 | 1021031251
| PP |  | Montáž vodovodních armatur na potrubí šoupátek nebo klapek uzavíracích v otevřeném výkopu nebo v šachtách s osazením zemní soupravy (bez poklopů) DN 50 | [14 empty] | PP | 2
| Online PSC |  | https://podminky.urs.cz/item/CS_URS_2021_02/891211112 | [14 empty] | Online PSC | 2
26 | M | 42221301 | šoupátko pitná voda litina GGG 50 krátká stavební dl PN10/16 DN 50x150mm | kus | 1 |  | 0 | CS ÚRS 2021 02 |  | snížená |  | 0 | 0.012 | 0.012 | 0 | 0 | 8 | M | 2 |  |  |  | ROZPOCET | 0 | 0 | 0 | 0 | 0 | 2 | 0 | 4 | -748135769
| PP |  | šoupátko pitná voda litina GGG 50 krátká stavební dl PN10/16 DN 50x150mm | [14 empty] | PP | 2
27 | M | 42291060 | souprava zemní pro šoupátka DN 40-50mm Rd 1,0m | kus | 1 |  | 0 | CS ÚRS 2021 02 |  | snížená |  | 0 | 0.0035 | 0.0035 | 0 | 0 | 8 | M | 2 |  |  |  | ROZPOCET | 0 | 0 | 0 | 0 | 0 | 2 | 0 | 4 | -2063676590
| PP |  | souprava zemní pro šoupátka DN 40-50mm Rd 1,0m | [14 empty] | PP | 2
28 | K | 891215111 | Montáž koncových klapek hrdlových DN 50 | kus | 1 |  | 0 | CS ÚRS 2021 02 |  | snížená |  | 0 | 0.0002 | 0.0002 | 0 | 0 | 4 | K | 2 |  |  |  | ROZPOCET | 0 | 0 | 0 | 0 | 0 | 2 | 0 | 4 | -466006012
| PP |  | Montáž vodovodních armatur na potrubí koncových klapek (žabích) hrdlových DN 50 | [14 empty] | PP | 2
| Online PSC |  | https://podminky.urs.cz/item/CS_URS_2021_02/891215111 | [14 empty] | Online PSC | 2
29 | M | 28699001-R | Klapka koncová d 50 mm pro plastové trubky trubky | kus | 1 |  | 0 |  |  | snížená |  | 0 | 0 | 0 | 0 | 0 | 8 | M | 2 |  |  |  | ROZPOCET | 0 | 0 | 0 | 0 | 0 | 2 | 0 | 4 | 487556790
| PP |  | Klapka koncová d 50 mm pro plastové trubky trubky | [14 empty] | PP | 2
30 | K | 899121102 | Osazení poklopů plastových šoupátkových | kus | 1 |  | 0 | CS ÚRS 2021 02 |  | snížená |  | 0 | 0 | 0 | 0 | 0 | 4 | K | 2 |  |  |  | ROZPOCET | 0 | 0 | 0 | 0 | 0 | 2 | 0 | 4 | -842861951
| PP |  | Osazení poklopů plastových šoupátkových | [14 empty] | PP | 2
| Online PSC |  | https://podminky.urs.cz/item/CS_URS_2021_02/899121102 | [14 empty] | Online PSC | 2
31 | M | 56230633 | poklop uliční šoupátkový kulatý plastový PA s litinovým víkem | kus | 1 |  | 0 | CS ÚRS 2021 02 |  | snížená |  | 0 | 0.0069 | 0.0069 | 0 | 0 | 8 | M | 2 |  |  |  | ROZPOCET | 0 | 0 | 0 | 0 | 0 | 2 | 0 | 4 | -19723191
| PP |  | poklop uliční šoupátkový kulatý plastový PA s litinovým víkem | [14 empty] | PP | 2
32 | K | 899722113 | Krytí potrubí z plastů výstražnou fólií z PVC 34cm | m | 480 |  | 0 | CS ÚRS 2021 02 |  | snížená |  | 0 | 9e-05 | 0.0432 | 0 | 0 | 4 | K | 2 |  |  |  | ROZPOCET | 0 | 0 | 0 | 0 | 0 | 2 | 0 | 4 | -1900168447
| PP |  | Krytí potrubí z plastů výstražnou fólií z PVC šířky 34 cm | [14 empty] | PP | 2
| Online PSC |  | https://podminky.urs.cz/item/CS_URS_2021_02/899722113 | [14 empty] | Online PSC | 2
33 | K | 899999989-R | Montáž závlahového systému | soubor | 1 |  | 0 |  |  | snížená |  | 0 | 0 | 0 | 0 | 0 | 4 | K | 2 |  |  |  | ROZPOCET | 0 | 0 | 0 | 0 | 0 | 2 | 0 | 4 | 118051146
| PP |  | Montáž závlahového systému | [14 empty] | PP | 2
| VV |  | "viz. Kladečské schéma D.1.2.15." 1,0 |  | 1 | [12 empty] | VV | 2 | 2 | True | 1 | ROZPOCET
34 | M | 28699002-R | Úderový postřikovač RC 130, tryska 5,6 mm | kus | 4 |  | 0 |  |  | snížená |  | 0 | 0 | 0 | 0 | 0 | 8 | M | 2 |  |  |  | ROZPOCET | 0 | 0 | 0 | 0 | 0 | 2 | 0 | 4 | 1428149410
| PP |  | Úderový postřikovač RC 130, tryska 5,6 mm | [14 empty] | PP | 2
35 | M | 28699003-R | Stojan posuvný pro RC 130 - lyžiny 3/4" vnitřní závit | kus | 4 |  | 0 |  |  | snížená |  | 0 | 0 | 0 | 0 | 0 | 8 | M | 2 |  |  |  | ROZPOCET | 0 | 0 | 0 | 0 | 0 | 2 | 0 | 4 | -773742646
| PP |  | Stojan posuvný pro RC 130 - lyžiny 3/4" vnitřní závit | [14 empty] | PP | 2
36 | M | 28699004-R | Dvojnipl 3/4" mosaz | kus | 4 |  | 0 |  |  | snížená |  | 0 | 0 | 0 | 0 | 0 | 8 | M | 2 |  |  |  | ROZPOCET | 0 | 0 | 0 | 0 | 0 | 2 | 0 | 4 | -1059542675
| PP |  | Dvojnipl 3/4" mosaz | [14 empty] | PP | 2
37 | M | 27233115 | hadice pro průmyslovou vodu přetlak 0,63MPa D 25/34mm | m | 60 |  | 0 | CS ÚRS 2021 02 |  | snížená |  | 0 | 0.00069 | 0.0414 | 0 | 0 | 8 | M | 2 |  |  |  | ROZPOCET | 0 | 0 | 0 | 0 | 0 | 2 | 0 | 4 | -1994331466
| PP |  | hadice pro průmyslovou vodu přetlak 0,63MPa D 25/34mm | [14 empty] | PP | 2
38 | M | 28699005-R | Geka spojka - přechod na hadici 1" | kus | 8 |  | 0 |  |  | snížená |  | 0 | 0 | 0 | 0 | 0 | 8 | M | 2 |  |  |  | ROZPOCET | 0 | 0 | 0 | 0 | 0 | 2 | 0 | 4 | 321513871
| PP |  | Geka spojka - přechod na hadici 1" | [14 empty] | PP | 2
39 | M | 28699006-R | Geka spojka 1" - vnitřní závit | kus | 4 |  | 0 |  |  | snížená |  | 0 | 0 | 0 | 0 | 0 | 8 | M | 2 |  |  |  | ROZPOCET | 0 | 0 | 0 | 0 | 0 | 2 | 0 | 4 | 2145051019
| PP |  | Geka spojka 1" - vnitřní závit | [14 empty] | PP | 2
40 | M | 28699007-R | Geka spojka 3/4" - vnější závit | kus | 4 |  | 0 |  |  | snížená |  | 0 | 0 | 0 | 0 | 0 | 8 | M | 2 |  |  |  | ROZPOCET | 0 | 0 | 0 | 0 | 0 | 2 | 0 | 4 | -170945401
| PP |  | Geka spojka 3/4" - vnější závit | [14 empty] | PP | 2
41 | M | 28699008-R | Koleno 1" MF plastové | kus | 4 |  | 0 |  |  | snížená |  | 0 | 0 | 0 | 0 | 0 | 8 | M | 2 |  |  |  | ROZPOCET | 0 | 0 | 0 | 0 | 0 | 2 | 0 | 4 | 574206427
| PP |  | Koleno 1" MF plastové | [14 empty] | PP | 2
42 | M | 28699009-R | Přípojný klíč k vodní zásuvce 1" plastový | kus | 4 |  | 0 |  |  | snížená |  | 0 | 0 | 0 | 0 | 0 | 8 | M | 2 |  |  |  | ROZPOCET | 0 | 0 | 0 | 0 | 0 | 2 | 0 | 4 | 1934133437
| PP |  | Přípojný klíč k vodní zásuvce 1" plastový | [14 empty] | PP | 2
43 | M | 28699010-R | Šachta zátěžová, kruhová 9" | kus | 13 |  | 0 |  |  | snížená |  | 0 | 0 | 0 | 0 | 0 | 8 | M | 2 |  |  |  | ROZPOCET | 0 | 0 | 0 | 0 | 0 | 2 | 0 | 4 | -688760371
| PP |  | Šachta zátěžová, kruhová 9" | [14 empty] | PP | 2
44 | M | 28699011-R | Vodní zásuvka 1" plastová | kus | 13 |  | 0 |  |  | snížená |  | 0 | 0 | 0 | 0 | 0 | 8 | M | 2 |  |  |  | ROZPOCET | 0 | 0 | 0 | 0 | 0 | 2 | 0 | 4 | -676303803
| PP |  | Vodní zásuvka 1" plastová | [14 empty] | PP | 2
45 | M | 28699012-R | Třmínek pro uchycení k betonovému bloku | kus | 26 |  | 0 |  |  | snížená |  | 0 | 0 | 0 | 0 | 0 | 8 | M | 2 |  |  |  | ROZPOCET | 0 | 0 | 0 | 0 | 0 | 2 | 0 | 4 | 623187457
| PP |  | Třmínek pro uchycení k betonovému bloku | [14 empty] | PP | 2
46 | M | 28615175 | T-kus SDR11 PE 100 D 63mm | kus | 15 |  | 0 | CS ÚRS 2021 02 |  | snížená |  | 0 | 0.00042 | 0.0063 | 0 | 0 | 8 | M | 2 |  |  |  | ROZPOCET | 0 | 0 | 0 | 0 | 0 | 2 | 0 | 4 | 1712753990
| PP |  | T-kus SDR11 PE 100 D 63mm | [14 empty] | PP | 2
| D | 998 | Přesun hmot |  |  |  | 0 |  |  |  |  | 0 |  | 0 |  | 0 | 1 | D | 1 |  |  |  | ROZPOCET | [6 empty] | 0
47 | K | 998276101 | Přesun hmot pro trubní vedení z trub z plastických hmot otevřený výkop | t | 269.554 |  | 0 | CS ÚRS 2021 02 |  | snížená |  | 0 | 0 | 0 | 0 | 0 | 4 | K | 2 |  |  |  | ROZPOCET | 0 | 0 | 0 | 0 | 0 | 2 | 0 | 4 | 1656086897
| PP |  | Přesun hmot pro trubní vedení hloubené z trub z plastických hmot nebo sklolaminátových pro vodovody nebo kanalizace v otevřeném výkopu dopravní vzdálenost do 15 m | [14 empty] | PP | 2
| Online PSC |  | https://podminky.urs.cz/item/CS_URS_2021_02/998276101 | [14 empty] | Online PSC | 2

## SO-05a - Přívod vody pro ...
{6d5ab5c5-9208-47db-baab-4954ecefb035}
1
| KRYCÍ LIST SOUPISU PRACÍ | [7 empty] | v --- níže se nacházejí doplnkové a pomocné údaje k sestavám --- v | [8 empty] | False
Stavba:
Domov pod hradem Žampach - hospodaření se srážkovými vodami
Objekt:
NZP - Nezpůsobilé výdaje
Soupis:
SO-05a - Přívod vody pro areál horního parku
| KSO: |  | 831 21 |  |  | CC-CZ:
| Místo: |  |  |  |  | Datum: | 30. 11. 2021
| Zadavatel: |  |  |  |  | IČ:
|  | Pardubický kraj, Komenského náměstí 125, Pardubice |  |  |  | DIČ:
| Uchazeč: |  |  |  |  | IČ: | Vyplň údaj
|  | Vyplň údaj |  |  |  | DIČ: | Vyplň údaj
| Projektant: |  |  |  |  | IČ:
|  | IRBOS s.r.o., Čestice 115, Kostelec nad Orlicí |  |  |  | DIČ:
| Zpracovatel: |  |  |  |  | IČ:
DIČ:
Poznámka:
| Cena bez DPH | [5 empty] | 0
|  |  | Základ daně |  |  | Sazba daně | Výše daně
| DPH | základní | 0 |  |  | 21% | 0
|  | snížená | 0 |  |  | 15% | 0
|  | zákl. přenesená | 0 |  |  | 21% | 0
|  | sníž. přenesená | 0 |  |  | 15% | 0
|  | nulová | 0 |  |  | 0% | 0
| Cena s DPH |  |  | v | CZK |  | 0
REKAPITULACE ČLENĚNÍ SOUPISU PRACÍ
Stavba:
Domov pod hradem Žampach - hospodaření se srážkovými vodami
Objekt:
NZP - Nezpůsobilé výdaje
Soupis:
SO-05a - Přívod vody pro areál horního parku
Místo: | [5 empty] | Datum: | 30. 11. 2021
Zadavatel: |  |  | Pardubický kraj, Komenského náměstí 125, Pardubice |  |  | Projektant: | IRBOS s.r.o., Čestice 115, Kostelec nad Orlicí
Uchazeč: |  |  | Vyplň údaj |  |  | Zpracovatel:
Kód dílu - Popis | [6 empty] | Cena celkem [CZK]
Náklady stavby celkem | [6 empty] | 0 | [11 empty] | -1
| HSV - Práce a dodávky HSV | [5 empty] | 0
| 1 - Zemní práce | [5 empty] | 0
| 4 - Vodorovné konstrukce | [5 empty] | 0
| 5 - Komunikace pozemní | [5 empty] | 0
| 8 - Trubní vedení | [5 empty] | 0
| 9 - Ostatní konstrukce a práce, bourání | [5 empty] | 0
| 997 - Přesun sutě | [5 empty] | 0
| 998 - Přesun hmot | [5 empty] | 0
SOUPIS PRACÍ
Stavba:
Domov pod hradem Žampach - hospodaření se srážkovými vodami
Objekt:
NZP - Nezpůsobilé výdaje
Soupis:
SO-05a - Přívod vody pro areál horního parku
Místo: | [5 empty] | Datum: | 30. 11. 2021
Zadavatel: |  |  | Pardubický kraj, Komenského náměstí 125, Pardubice |  |  | Projektant: | IRBOS s.r.o., Čestice 115, Kostelec nad Orlicí
Uchazeč: |  |  | Vyplň údaj |  |  | Zpracovatel:
PČ | Typ | Kód | Popis | MJ | Množství | J.cena [CZK] | Cena celkem [CZK] | Cenová soustava |  | DPH | J. Nh [h] | Nh celkem [h] | J. hmotnost [t] | Hmotnost celkem [t] | J. suť [t] | Suť Celkem [t]
Náklady soupisu celkem | [6 empty] | 0 |  |  |  |  | 0 |  | 249.2864 |  | 78.282 |  | D | -1 | [10 empty] | 0
| D | HSV | Práce a dodávky HSV |  |  |  | 0 |  |  |  |  | 0 |  | 249.2864 |  | 78.282 | 1 | D | 0 |  |  |  | ROZPOCET | [6 empty] | 0
| D | 1 | Zemní práce |  |  |  | 0 |  |  |  |  | 0 |  | 113.9237 |  | 78.282 | 1 | D | 1 |  |  |  | ROZPOCET | [6 empty] | 0
1 | K | 113107322 | Odstranění podkladu z kameniva drceného tl přes 100 do 200 mm strojně pl do 50 m2 | m2 | 80.46 |  | 0 | CS ÚRS 2021 02 |  | snížená |  | 0 | 0 | 0 | 0.29 | 23.3334 | 4 | K | 2 |  |  |  | ROZPOCET | 0 | 0 | 0 | 0 | 0 | 2 | 0 | 4 | -800054368
| PP |  | Odstranění podkladů nebo krytů strojně plochy jednotlivě do 50 m2 s přemístěním hmot na skládku na vzdálenost do 3 m nebo s naložením na dopravní prostředek z kameniva hrubého drceného, o tl. vrstvy přes 100 do 200 mm | [14 empty] | PP | 2
| Online PSC |  | https://podminky.urs.cz/item/CS_URS_2021_02/113107322 | [14 empty] | Online PSC | 2
| VV |  | "viz. podélný profil D.1.2.20. + vzor. řezy D.1.2.21." | [14 empty] | VV | 2 | 1 | True | 0 | ROZPOCET
| VV |  | "v komunikaci v areálu" 69,1*1,0 |  | 69.1 | [12 empty] | VV | 2 | 2 | True | 0 | ROZPOCET
| VV |  | "v komunikaci III. tř." 7,1*1,6 |  | 11.36 | [12 empty] | VV | 2 | 2 | True | 0 | ROZPOCET
2 | K | 113107331 | Odstranění podkladu z betonu prostého tl přes 100 do 150 mm strojně pl do 50 m2 | m2 | 84.01 |  | 0 | CS ÚRS 2021 02 |  | snížená |  | 0 | 0 | 0 | 0.325 | 27.3033 | 4 | K | 2 |  |  |  | ROZPOCET | 0 | 0 | 0 | 0 | 0 | 2 | 0 | 4 | -398654137
| PP |  | Odstranění podkladů nebo krytů strojně plochy jednotlivě do 50 m2 s přemístěním hmot na skládku na vzdálenost do 3 m nebo s naložením na dopravní prostředek z betonu prostého, o tl. vrstvy přes 100 do 150 mm | [14 empty] | PP | 2
| Online PSC |  | https://podminky.urs.cz/item/CS_URS_2021_02/113107331 | [14 empty] | Online PSC | 2
| VV |  | "viz. podélný profil D.1.2.20. + vzor. řezy D.1.2.21." | [14 empty] | VV | 2 | 1 | True | 0 | ROZPOCET
| VV |  | "v komunikaci v areálu" 69,1*1,0 |  | 69.1 | [12 empty] | VV | 2 | 2 | True | 0 | ROZPOCET
| VV |  | "v komunikaci III. tř." 7,1*2,1 |  | 14.91 | [12 empty] | VV | 2 | 2 | True | 0 | ROZPOCET
3 | K | 113107342 | Odstranění podkladu živičného tl přes 50 do 100 mm strojně pl do 50 m2 | m2 | 87.56 |  | 0 | CS ÚRS 2021 02 |  | snížená |  | 0 | 0 | 0 | 0.22 | 19.2632 | 4 | K | 2 |  |  |  | ROZPOCET | 0 | 0 | 0 | 0 | 0 | 2 | 0 | 4 | 63718654
| PP |  | Odstranění podkladů nebo krytů strojně plochy jednotlivě do 50 m2 s přemístěním hmot na skládku na vzdálenost do 3 m nebo s naložením na dopravní prostředek živičných, o tl. vrstvy přes 50 do 100 mm | [14 empty] | PP | 2
| Online PSC |  | https://podminky.urs.cz/item/CS_URS_2021_02/113107342 | [14 empty] | Online PSC | 2
| VV |  | "viz. podélný profil D.1.2.20. + vzor. řezy D.1.2.21." | [14 empty] | VV | 2 | 1 | True | 0 | ROZPOCET
| VV |  | "v komunikaci v areálu" 69,1*1,0 |  | 69.1 | [12 empty] | VV | 2 | 2 | True | 0 | ROZPOCET
| VV |  | "v komunikaci III. tř." 7,1*2,6 |  | 18.46 | [12 empty] | VV | 2 | 2 | True | 0 | ROZPOCET
4 | K | 113154122 | Frézování živičného krytu tl 40 mm pruh š přes 0,5 do 1 m pl do 500 m2 bez překážek v trase | m2 | 91.11 |  | 0 | CS ÚRS 2021 02 |  | snížená |  | 0 | 4e-05 | 0.0036444 | 0.092 | 8.3821 | 4 | K | 2 |  |  |  | ROZPOCET | 0 | 0 | 0 | 0 | 0 | 2 | 0 | 4 | -1944710299
| PP |  | Frézování živičného podkladu nebo krytu s naložením na dopravní prostředek plochy do 500 m2 bez překážek v trase pruhu šířky přes 0,5 m do 1 m, tloušťky vrstvy 40 mm | [14 empty] | PP | 2
| Online PSC |  | https://podminky.urs.cz/item/CS_URS_2021_02/113154122 | [14 empty] | Online PSC | 2
| VV |  | "viz. podélný profil D.1.2.20. + vzor. řezy D.1.2.21." | [14 empty] | VV | 2 | 1 | True | 0 | ROZPOCET
| VV |  | "v komunikaci v areálu" 69,1*1,0 |  | 69.1 | [12 empty] | VV | 2 | 2 | True | 0 | ROZPOCET
| VV |  | "v komunikaci III. tř." 7,1*3,1 |  | 22.01 | [12 empty] | VV | 2 | 2 | True | 0 | ROZPOCET
5 | K | 119001405 | Dočasné zajištění potrubí z PE DN do 200 mm | m | 7 |  | 0 | CS ÚRS 2021 02 |  | snížená |  | 0 | 0.0369 | 0.2583 | 0 | 0 | 4 | K | 2 |  |  |  | ROZPOCET | 0 | 0 | 0 | 0 | 0 | 2 | 0 | 4 | 1015571451
| PP |  | Dočasné zajištění podzemního potrubí nebo vedení ve výkopišti ve stavu i poloze, ve kterých byla na začátku zemních prací a to s podepřením, vzepřením nebo vyvěšením, případně s ochranným bedněním, se zřízením a odstraněním zajišťovací konstrukce, s opotřebením hmot potrubí plastového, jmenovité světlosti DN do 200 mm | [14 empty] | PP | 2
| Online PSC |  | https://podminky.urs.cz/item/CS_URS_2021_02/119001405 | [14 empty] | Online PSC | 2
| VV |  | "křížení vodovodu - viz. D.1.2.20." 1,0 |  | 1 | [12 empty] | VV | 2 | 2 | True | 0 | ROZPOCET
| VV |  | "křížení plynovodu - viz. D.1.2.20." 2*3,0 |  | 6 | [12 empty] | VV | 2 | 2 | True | 0 | ROZPOCET
6 | K | 119001412 | Dočasné zajištění potrubí betonového, ŽB nebo kameninového DN přes 200 do 500 mm | m | 9 |  | 0 | CS ÚRS 2021 02 |  | snížená |  | 0 | 0.01269 | 0.11421 | 0 | 0 | 4 | K | 2 |  |  |  | ROZPOCET | 0 | 0 | 0 | 0 | 0 | 2 | 0 | 4 | -673794924
| PP |  | Dočasné zajištění podzemního potrubí nebo vedení ve výkopišti ve stavu i poloze, ve kterých byla na začátku zemních prací a to s podepřením, vzepřením nebo vyvěšením, případně s ochranným bedněním, se zřízením a odstraněním zajišťovací konstrukce, s opotřebením hmot potrubí betonového, kameninového nebo železobetonového, světlosti DN přes 200 do 500 mm | [14 empty] | PP | 2
| Online PSC |  | https://podminky.urs.cz/item/CS_URS_2021_02/119001412 | [14 empty] | Online PSC | 2
| VV |  | "křížení dešťové kanalizace - viz. D.1.2.20." 1,0 |  | 1 | [12 empty] | VV | 2 | 2 | True | 0 | ROZPOCET
| VV |  | "křížení splaškové kanalizace - viz. D.1.2.20." 8*1,0 |  | 8 | [12 empty] | VV | 2 | 2 | True | 0 | ROZPOCET
7 | K | 119001421 | Dočasné zajištění kabelů a kabelových tratí ze 3 volně ložených kabelů | m | 18 |  | 0 | CS ÚRS 2021 02 |  | snížená |  | 0 | 0.0369 | 0.6642 | 0 | 0 | 4 | K | 2 |  |  |  | ROZPOCET | 0 | 0 | 0 | 0 | 0 | 2 | 0 | 4 | -1227720357
| PP |  | Dočasné zajištění podzemního potrubí nebo vedení ve výkopišti ve stavu i poloze, ve kterých byla na začátku zemních prací a to s podepřením, vzepřením nebo vyvěšením, případně s ochranným bedněním, se zřízením a odstraněním zajišťovací konstrukce, s opotřebením hmot kabelů a kabelových tratí z volně ložených kabelů a to do 3 kabelů | [14 empty] | PP | 2
| Online PSC |  | https://podminky.urs.cz/item/CS_URS_2021_02/119001421 | [14 empty] | Online PSC | 2
| VV |  | "křížení sdělov. vedení - viz. D.1.2.20." 2*3,0 |  | 6 | [12 empty] | VV | 2 | 2 | True | 0 | ROZPOCET
| VV |  | "křížení elektr. vedení - viz. D.1.1.20." 4*3,0 |  | 12 | [12 empty] | VV | 2 | 2 | True | 0 | ROZPOCET
8 | K | 121151113 | Sejmutí ornice plochy do 500 m2 tl vrstvy do 200 mm strojně | m2 | 154.8 |  | 0 | CS ÚRS 2021 02 |  | snížená |  | 0 | 0 | 0 | 0 | 0 | 4 | K | 2 |  |  |  | ROZPOCET | 0 | 0 | 0 | 0 | 0 | 2 | 0 | 4 | 1844957956
| PP |  | Sejmutí ornice strojně při souvislé ploše přes 100 do 500 m2, tl. vrstvy do 200 mm | [14 empty] | PP | 2
| Online PSC |  | https://podminky.urs.cz/item/CS_URS_2021_02/121151113 | [14 empty] | Online PSC | 2
| VV |  | "viz. podélný profil D.1.2.20. + vzor. řezy D.1.2.21." 154,8*1,0 |  | 154.8 | [12 empty] | VV | 2 | 2 | True | 1 | ROZPOCET
9 | K | 132254204 | Hloubení zapažených rýh š do 2000 mm v hornině třídy těžitelnosti I skupiny 3 objem do 500 m3 | m3 | 140.475 |  | 0 | CS ÚRS 2021 02 |  | snížená |  | 0 | 0 | 0 | 0 | 0 | 4 | K | 2 |  |  |  | ROZPOCET | 0 | 0 | 0 | 0 | 0 | 2 | 0 | 4 | -1649103789
| PP |  | Hloubení zapažených rýh šířky přes 800 do 2 000 mm strojně s urovnáním dna do předepsaného profilu a spádu v hornině třídy těžitelnosti I skupiny 3 přes 100 do 500 m3 | [14 empty] | PP | 2
| Online PSC |  | https://podminky.urs.cz/item/CS_URS_2021_02/132254204 | [14 empty] | Online PSC | 2
| VV |  | "viz. podélný profil D.1.2.20. + vzor. řezy D.1.2.21." | [14 empty] | VV | 2 | 1 | True | 0 | ROZPOCET
| VV |  | "ve volném terénu" (11,0*0,4+35,9*0,3+13,9*0,5+12,6*0,4+21,9*0,5+12,4*0,4+7,3*0,6+10,8*0,75+29,0*0,9)*1,0 |  | 81.65 | [12 empty] | VV | 2 | 2 | True | 0 | ROZPOCET
| VV |  | "v komunikaci v areálu" (6,1*0,4+24,2*0,3+38,8*0,4)*1,0 |  | 25.22 | [12 empty] | VV | 2 | 2 | True | 0 | ROZPOCET
| VV |  | "v komunikaci III. tř." 7,1*1,1*0,5 |  | 3.905 | [12 empty] | VV | 2 | 2 | True | 0 | ROZPOCET
| VV |  | "křížení plynovodu - viz. D.1.2.20." 2*3,0*1,1*1,5 |  | 9.9 | [12 empty] | VV | 2 | 2 | True | 0 | ROZPOCET
| VV |  | "křížení sdělov. vedení - viz. D.1.2.20." 2*3,0*1,1*1,0 |  | 6.6 | [12 empty] | VV | 2 | 2 | True | 0 | ROZPOCET
| VV |  | "křížení elektr. vedení - viz. D.1.1.20." 4*3,0*1,1*1,0 |  | 13.2 | [12 empty] | VV | 2 | 2 | True | 0 | ROZPOCET
10 | K | 139001101 | Příplatek za ztížení vykopávky v blízkosti podzemního vedení | m3 | 43.098 |  | 0 | CS ÚRS 2021 02 |  | snížená |  | 0 | 0 | 0 | 0 | 0 | 4 | K | 2 |  |  |  | ROZPOCET | 0 | 0 | 0 | 0 | 0 | 2 | 0 | 4 | -1869047642
| PP |  | Příplatek k cenám hloubených vykopávek za ztížení vykopávky v blízkosti podzemního vedení nebo výbušnin pro jakoukoliv třídu horniny | [14 empty] | PP | 2
| Online PSC |  | https://podminky.urs.cz/item/CS_URS_2021_02/139001101 | [14 empty] | Online PSC | 2
| VV |  | "křížení vodovodu - viz. D.1.2.20." 1,0*1,1*(0,7*2+1,5) |  | 3.19 | [12 empty] | VV | 2 | 2 | True | 0 | ROZPOCET
| VV |  | "křížení plynovodu - viz. D.1.2.20." 2*3,0*1,1*1,5 |  | 9.9 | [12 empty] | VV | 2 | 2 | True | 0 | ROZPOCET
| VV |  | "křížení dešťové kanalizace (zahrnuje rovněž výkop pod plotem) - viz. D.1.2.20." 1,1*1,6*0,9 |  | 1.584 | [12 empty] | VV | 2 | 2 | True | 0 | ROZPOCET
| VV |  | "křížení splaškové kanalizace - viz. D.1.2.20." 1,1*1,6*(0,5*3+0,7*2+0,8+0,6*2) |  | 8.624 | [12 empty] | VV | 2 | 2 | True | 0 | ROZPOCET
| VV |  | "křížení sdělov. vedení - viz. D.1.2.20." 2*3,0*1,1*1,0 |  | 6.6 | [12 empty] | VV | 2 | 2 | True | 0 | ROZPOCET
| VV |  | "křížení elektr. vedení - viz. D.1.2.20." 4*3,0*1,1*1,0 |  | 13.2 | [12 empty] | VV | 2 | 2 | True | 0 | ROZPOCET
11 | K | 151101101 | Zřízení příložného pažení a rozepření stěn rýh hl do 2 m | m2 | 403.816 |  | 0 | CS ÚRS 2021 02 |  | snížená |  | 0 | 0.00084 | 0.33921 | 0 | 0 | 4 | K | 2 |  |  |  | ROZPOCET | 0 | 0 | 0 | 0 | 0 | 2 | 0 | 4 | -933174177
| PP |  | Zřízení pažení a rozepření stěn rýh pro podzemní vedení příložné pro jakoukoliv mezerovitost, hloubky do 2 m | [14 empty] | PP | 2
| Online PSC |  | https://podminky.urs.cz/item/CS_URS_2021_02/151101101 | [14 empty] | Online PSC | 2
| VV |  | "ve volném terénu" (11,0*0,6+35,9*0,5+13,9*0,7+12,6*0,6+21,9*0,7+12,4*0,6+7,3*0,8+10,8*0,95+29,0*1,1)*2 |  | 225.22 | [12 empty] | VV | 2 | 2 | True | 0 | ROZPOCET
| VV |  | "v komunikaci v areálu" (6,1*0,84+24,2*0,74+38,8*0,84)*2 |  | 111.248 | [12 empty] | VV | 2 | 2 | True | 0 | ROZPOCET
| VV |  | "v komunikaci III. tř." 7,1*0,94*2 |  | 13.348 | [12 empty] | VV | 2 | 2 | True | 0 | ROZPOCET
| VV |  | "křížení plynovodu - viz. D.1.2.20." 2*3,0*1,5*2 |  | 18 | [12 empty] | VV | 2 | 2 | True | 0 | ROZPOCET
| VV |  | "křížení sdělov. vedení - viz. D.1.2.20." 2*3,0*1,0*2 |  | 12 | [12 empty] | VV | 2 | 2 | True | 0 | ROZPOCET
| VV |  | "křížení elektr. vedení - viz. D.1.1.20." 4*3,0*1,0*2 |  | 24 | [12 empty] | VV | 2 | 2 | True | 0 | ROZPOCET
12 | K | 151101111 | Odstranění příložného pažení a rozepření stěn rýh hl do 2 m | m2 | 403.816 |  | 0 | CS ÚRS 2021 02 |  | snížená |  | 0 | 0 | 0 | 0 | 0 | 4 | K | 2 |  |  |  | ROZPOCET | 0 | 0 | 0 | 0 | 0 | 2 | 0 | 4 | 10047253
| PP |  | Odstranění pažení a rozepření stěn rýh pro podzemní vedení s uložením materiálu na vzdálenost do 3 m od kraje výkopu příložné, hloubky do 2 m | [14 empty] | PP | 2
| Online PSC |  | https://podminky.urs.cz/item/CS_URS_2021_02/151101111 | [14 empty] | Online PSC | 2
13 | K | 162751114 | Vodorovné přemístění přes 6 000 do 7000 m výkopku/sypaniny z horniny třídy těžitelnosti I skupiny 1 až 3 | m3 | 109.58 |  | 0 | CS ÚRS 2021 02 |  | snížená |  | 0 | 0 | 0 | 0 | 0 | 4 | K | 2 |  |  |  | ROZPOCET | 0 | 0 | 0 | 0 | 0 | 2 | 0 | 4 | 502175296
| PP |  | Vodorovné přemístění výkopku nebo sypaniny po suchu na obvyklém dopravním prostředku, bez naložení výkopku, avšak se složením bez rozhrnutí z horniny třídy těžitelnosti I skupiny 1 až 3 na vzdálenost přes 6 000 do 7 000 m | [14 empty] | PP | 2
| Online PSC |  | https://podminky.urs.cz/item/CS_URS_2021_02/162751114 | [14 empty] | Online PSC | 2
| VV |  | "přebytečná zemina" 140,5-(33,3-(1,85+0,53)) |  | 109.58 | [12 empty] | VV | 2 | 2 | True | 1 | ROZPOCET
14 | K | 167151111 | Nakládání výkopku z hornin třídy těžitelnosti I skupiny 1 až 3 přes 100 m3 | m3 | 109.58 |  | 0 | CS ÚRS 2021 02 |  | snížená |  | 0 | 0 | 0 | 0 | 0 | 4 | K | 2 |  |  |  | ROZPOCET | 0 | 0 | 0 | 0 | 0 | 2 | 0 | 4 | 255173292
| PP |  | Nakládání, skládání a překládání neulehlého výkopku nebo sypaniny strojně nakládání, množství přes 100 m3, z hornin třídy těžitelnosti I, skupiny 1 až 3 | [14 empty] | PP | 2
| Online PSC |  | https://podminky.urs.cz/item/CS_URS_2021_02/167151111 | [14 empty] | Online PSC | 2
| VV |  | "přebytečná zemina" 140,5-(33,3-(1,85+0,53)) |  | 109.58 | [12 empty] | VV | 2 | 2 | True | 1 | ROZPOCET
15 | K | 171201221 | Poplatek za uložení na skládce (skládkovné) zeminy a kamení kód odpadu 17 05 04 | t | 197.28 |  | 0 | CS ÚRS 2021 02 |  | snížená |  | 0 | 0 | 0 | 0 | 0 | 4 | K | 2 |  |  |  | ROZPOCET | 0 | 0 | 0 | 0 | 0 | 2 | 0 | 4 | -1736077896
| PP |  | Poplatek za uložení stavebního odpadu na skládce (skládkovné) zeminy a kamení zatříděného do Katalogu odpadů pod kódem 17 05 04 | [14 empty] | PP | 2
| Online PSC |  | https://podminky.urs.cz/item/CS_URS_2021_02/171201221 | [14 empty] | Online PSC | 2
| VV |  | "přebytečná zemina" 109,6*1,8 |  | 197.28 | [12 empty] | VV | 2 | 2 | True | 1 | ROZPOCET
16 | K | 171251201 | Uložení sypaniny na skládky nebo meziskládky | m3 | 109.6 |  | 0 | CS ÚRS 2021 02 |  | snížená |  | 0 | 0 | 0 | 0 | 0 | 4 | K | 2 |  |  |  | ROZPOCET | 0 | 0 | 0 | 0 | 0 | 2 | 0 | 4 | 1417529882
| PP |  | Uložení sypaniny na skládky nebo meziskládky bez hutnění s upravením uložené sypaniny do předepsaného tvaru | [14 empty] | PP | 2
| Online PSC |  | https://podminky.urs.cz/item/CS_URS_2021_02/171251201 | [14 empty] | Online PSC | 2
| VV |  | "přebytečná zemina" 109,6 |  | 109.6 | [12 empty] | VV | 2 | 2 | True | 1 | ROZPOCET
17 | K | 174151101 | Zásyp jam, šachet rýh nebo kolem objektů sypaninou se zhutněním | m3 | 33.286 |  | 0 | CS ÚRS 2021 02 |  | snížená |  | 0 | 0 | 0 | 0 | 0 | 4 | K | 2 |  |  |  | ROZPOCET | 0 | 0 | 0 | 0 | 0 | 2 | 0 | 4 | 1199443973
| PP |  | Zásyp sypaninou z jakékoliv horniny strojně s uložením výkopku ve vrstvách se zhutněním jam, šachet, rýh nebo kolem objektů v těchto vykopávkách | [14 empty] | PP | 2
| Online PSC |  | https://podminky.urs.cz/item/CS_URS_2021_02/174151101 | [14 empty] | Online PSC | 2
| VV |  | "rozvody ve volném terénu" (13,9*0,1+21,9*0,1+7,3*0,2+10,8*0,35+29,0*0,5)*1,0 |  | 23.32 | [12 empty] | VV | 2 | 2 | True | 0 | ROZPOCET
| VV |  | "křížení plynovodu v terénu - viz. D.1.2.20." 3,0*1,1*0,8 |  | 2.64 | [12 empty] | VV | 2 | 2 | True | 0 | ROZPOCET
| VV |  | "křížení plynovodu v komunikaci - viz. D.1.2.20. (ŠD)" 3,0*1,1*0,56 |  | 1.848 | [12 empty] | VV | 2 | 2 | True | 0 | ROZPOCET
| VV |  | "křížení sdělov. vedení v terénu - viz. D.1.2.20." 3,0*1,1*0,3 |  | 0.99 | [12 empty] | VV | 2 | 2 | True | 0 | ROZPOCET
| VV |  | "křížení sdělov. vedení v komunikaci - viz. D.1.2.20. (ŠD)" 3,0*1,1*0,16 |  | 0.528 | [12 empty] | VV | 2 | 2 | True | 0 | ROZPOCET
| VV |  | "křížení elektr. vedení - viz. D.1.1.20." 4*3,0*1,1*0,3 |  | 3.96 | [12 empty] | VV | 2 | 2 | True | 0 | ROZPOCET
18 | M | 58344197 | štěrkodrť frakce 0/63 | t | 4.086 |  | 0 | CS ÚRS 2021 02 |  | snížená |  | 0 | 1 | 4.086 | 0 | 0 | 8 | M | 2 |  |  |  | ROZPOCET | 0 | 0 | 0 | 0 | 0 | 2 | 0 | 4 | -1556725441
| PP |  | štěrkodrť frakce 0/63 | [14 empty] | PP | 2
| VV |  | "křížení plynovodu v komunikaci - viz. D.1.2.11. (ŠD)" 1,85*1,7*1,01 |  | 3.176 | [12 empty] | VV | 2 | 2 | True | 0 | ROZPOCET
| VV |  | "křížení sdělov. vedení v komunikaci - viz. D.1.2.11. (ŠD)" 0,53*1,7*1,01 |  | 0.91 | [12 empty] | VV | 2 | 2 | True | 0 | ROZPOCET
19 | K | 175151101 | Obsypání potrubí strojně sypaninou bez prohození, uloženou do 3 m | m3 | 64.284 |  | 0 | CS ÚRS 2021 02 |  | snížená |  | 0 | 0 | 0 | 0 | 0 | 4 | K | 2 |  |  |  | ROZPOCET | 0 | 0 | 0 | 0 | 0 | 2 | 0 | 4 | 2018182644
| PP |  | Obsypání potrubí strojně sypaninou z vhodných třídy těžitelnosti I a II, skupiny 1 až 4 nebo materiálem připraveným podél výkopu ve vzdálenosti do 3 m od jeho kraje, pro jakoukoliv hloubku výkopu a míru zhutnění bez prohození sypaniny | [14 empty] | PP | 2
| Online PSC |  | https://podminky.urs.cz/item/CS_URS_2021_02/175151101 | [14 empty] | Online PSC | 2
| VV |  | "viz. podélný profil D.1.2.20. + vzor. řezy D.1.2.21." | [14 empty] | VV | 2 | 1 | True | 0 | ROZPOCET
| VV |  | "ve volném terénu" (35,9*0,2+118,9*0,3)*1,0 |  | 42.85 | [12 empty] | VV | 2 | 2 | True | 0 | ROZPOCET
| VV |  | "v komunikaci v areálu" (6,1*0,3+24,2*0,2+38,8*0,3)*1,0 |  | 18.31 | [12 empty] | VV | 2 | 2 | True | 0 | ROZPOCET
| VV |  | "v komunikaci III. tř." 7,1*1,1*0,4 |  | 3.124 | [12 empty] | VV | 2 | 2 | True | 0 | ROZPOCET
20 | M | 58337302 | štěrkopísek frakce 0/16 | t | 108.455 |  | 0 | CS ÚRS 2021 02 |  | snížená |  | 0 | 1 | 108.455 | 0 | 0 | 8 | M | 2 |  |  |  | ROZPOCET | 0 | 0 | 0 | 0 | 0 | 2 | 0 | 4 | -1341633691
| PP |  | štěrkopísek frakce 0/16 | [14 empty] | PP | 2
| VV |  | 64,3*1,67*1,01 |  | 108.455 | [12 empty] | VV | 2 | 2 | True | 1 | ROZPOCET
21 | K | 181351103 | Rozprostření ornice tl vrstvy do 200 mm pl přes 100 do 500 m2 v rovině nebo ve svahu do 1:5 strojně | m2 | 154.8 |  | 0 | CS ÚRS 2021 02 |  | snížená |  | 0 | 0 | 0 | 0 | 0 | 4 | K | 2 |  |  |  | ROZPOCET | 0 | 0 | 0 | 0 | 0 | 2 | 0 | 4 | 1287826362
| PP |  | Rozprostření a urovnání ornice v rovině nebo ve svahu sklonu do 1:5 strojně při souvislé ploše přes 100 do 500 m2, tl. vrstvy do 200 mm | [14 empty] | PP | 2
| Online PSC |  | https://podminky.urs.cz/item/CS_URS_2021_02/181351103 | [14 empty] | Online PSC | 2
| VV |  | "viz. podélný profil D.1.2.20. + vzor. řezy D.1.2.21." 154,8*1,0 |  | 154.8 | [12 empty] | VV | 2 | 2 | True | 1 | ROZPOCET
22 | K | 181411131 | Založení parkového trávníku výsevem pl do 1000 m2 v rovině a ve svahu do 1:5 | m2 | 154.8 |  | 0 | CS ÚRS 2021 02 |  | snížená |  | 0 | 0 | 0 | 0 | 0 | 4 | K | 2 |  |  |  | ROZPOCET | 0 | 0 | 0 | 0 | 0 | 2 | 0 | 4 | 1409459250
| PP |  | Založení trávníku na půdě předem připravené plochy do 1000 m2 výsevem včetně utažení parkového v rovině nebo na svahu do 1:5 | [14 empty] | PP | 2
| Online PSC |  | https://podminky.urs.cz/item/CS_URS_2021_02/181411131 | [14 empty] | Online PSC | 2
23 | M | 00572410 | osivo směs travní parková | kg | 3.189 |  | 0 | CS ÚRS 2021 02 |  | snížená |  | 0 | 0.001 | 0.003189 | 0 | 0 | 8 | M | 2 |  |  |  | ROZPOCET | 0 | 0 | 0 | 0 | 0 | 2 | 0 | 4 | -10865052
| PP |  | osivo směs travní parková | [14 empty] | PP | 2
| P |  | Poznámka k položce: - 20 g/m2 | [14 empty] | P | 2
| VV |  | 154,8*0,02*1,03 |  | 3.189 | [12 empty] | VV | 2 | 2 | True | 1 | ROZPOCET
| D | 4 | Vodorovné konstrukce |  |  |  | 0 |  |  |  |  | 0 |  | 43.811 |  | 0 | 1 | D | 1 |  |  |  | ROZPOCET | [6 empty] | 0
24 | K | 451573111 | Lože pod potrubí otevřený výkop ze štěrkopísku | m3 | 23.171 |  | 0 | CS ÚRS 2021 02 |  | snížená |  | 0 | 1.8908 | 43.811 | 0 | 0 | 4 | K | 2 |  |  |  | ROZPOCET | 0 | 0 | 0 | 0 | 0 | 2 | 0 | 4 | 831487832
| PP |  | Lože pod potrubí, stoky a drobné objekty v otevřeném výkopu z písku a štěrkopísku do 63 mm | [14 empty] | PP | 2
| Online PSC |  | https://podminky.urs.cz/item/CS_URS_2021_02/451573111 | [14 empty] | Online PSC | 2
| VV |  | "viz. podélný profil D.1.2.20. + vzor. řezy D.1.2.21." | [14 empty] | VV | 2 | 1 | True | 0 | ROZPOCET
| VV |  | "ve volném terénu" 154,8*1,0*0,1 |  | 15.48 | [12 empty] | VV | 2 | 2 | True | 0 | ROZPOCET
| VV |  | "v komunikaci v areálu" 69,1*1,0*0,1 |  | 6.91 | [12 empty] | VV | 2 | 2 | True | 0 | ROZPOCET
| VV |  | "v komunikaci III. tř." 7,1*1,1*0,1 |  | 0.781 | [12 empty] | VV | 2 | 2 | True | 0 | ROZPOCET
| D | 5 | Komunikace pozemní |  |  |  | 0 |  |  |  |  | 0 |  | 91.2277 |  | 0 | 1 | D | 1 |  |  |  | ROZPOCET | [6 empty] | 0
25 | K | 564861111 | Podklad ze štěrkodrtě ŠD tl 200 mm | m2 | 80.46 |  | 0 | CS ÚRS 2021 02 |  | snížená |  | 0 | 0.46 | 37.0116 | 0 | 0 | 4 | K | 2 |  |  |  | ROZPOCET | 0 | 0 | 0 | 0 | 0 | 2 | 0 | 4 | -424586041
| PP |  | Podklad ze štěrkodrti ŠD s rozprostřením a zhutněním, po zhutnění tl. 200 mm | [14 empty] | PP | 2
| Online PSC |  | https://podminky.urs.cz/item/CS_URS_2021_02/564861111 | [14 empty] | Online PSC | 2
| VV |  | "viz. podélný profil D.1.2.20. + vzor. řezy D.1.2.21." | [14 empty] | VV | 2 | 1 | True | 0 | ROZPOCET
| VV |  | "v komunikaci v areálu" 69,1*1,0 |  | 69.1 | [12 empty] | VV | 2 | 2 | True | 0 | ROZPOCET
| VV |  | "v komunikaci III. tř." 7,1*1,6 |  | 11.36 | [12 empty] | VV | 2 | 2 | True | 0 | ROZPOCET
26 | K | 565155101 | Asfaltový beton vrstva podkladní ACP 16+ (obalované kamenivo OKS) tl 70 mm š do 1,5 m | m2 | 87.56 |  | 0 | CS ÚRS 2021 02 |  | snížená |  | 0 | 0.18463 | 16.1662 | 0 | 0 | 4 | K | 2 |  |  |  | ROZPOCET | 0 | 0 | 0 | 0 | 0 | 2 | 0 | 4 | 853961210
| PP |  | Asfaltový beton vrstva podkladní ACP 16+ (obalované kamenivo střednězrnné - OKS) s rozprostřením a zhutněním v pruhu šířky do 1,5 m, po zhutnění tl. 70 mm | [14 empty] | PP | 2
| Online PSC |  | https://podminky.urs.cz/item/CS_URS_2021_02/565155101 | [14 empty] | Online PSC | 2
| VV |  | "viz. podélný profil D.1.2.20. + vzor. řezy D.1.2.21." | [14 empty] | VV | 2 | 1 | True | 0 | ROZPOCET
| VV |  | "v komunikaci v areálu" 69,1*1,0 |  | 69.1 | [12 empty] | VV | 2 | 2 | True | 0 | ROZPOCET
| VV |  | "v komunikaci III. tř." 7,1*2,6 |  | 18.46 | [12 empty] | VV | 2 | 2 | True | 0 | ROZPOCET
27 | K | 567122112 | Podklad ze směsi stmelené cementem SC C 8/10 (KSC I) tl 130 mm | m2 | 84.01 |  | 0 | CS ÚRS 2021 02 |  | snížená |  | 0 | 0.33206 | 27.8964 | 0 | 0 | 4 | K | 2 |  |  |  | ROZPOCET | 0 | 0 | 0 | 0 | 0 | 2 | 0 | 4 | 1548940153
| PP |  | Podklad ze směsi stmelené cementem SC bez dilatačních spár, s rozprostřením a zhutněním SC C 8/10 (KSC I), po zhutnění tl. 130 mm | [14 empty] | PP | 2
| Online PSC |  | https://podminky.urs.cz/item/CS_URS_2021_02/567122112 | [14 empty] | Online PSC | 2
| VV |  | "viz. podélný profil D.1.2.20. + vzor. řezy D.1.2.21." | [14 empty] | VV | 2 | 1 | True | 0 | ROZPOCET
| VV |  | "v komunikaci v areálu" 69,1*1,0 |  | 69.1 | [12 empty] | VV | 2 | 2 | True | 0 | ROZPOCET
| VV |  | "v komunikaci III. tř." 7,1*2,1 |  | 14.91 | [12 empty] | VV | 2 | 2 | True | 0 | ROZPOCET
28 | K | 573111112 | Postřik živičný infiltrační s posypem z asfaltu množství 1 kg/m2 | m2 | 84.01 |  | 0 | CS ÚRS 2021 02 |  | snížená |  | 0 | 0.00601 | 0.5049 | 0 | 0 | 4 | K | 2 |  |  |  | ROZPOCET | 0 | 0 | 0 | 0 | 0 | 2 | 0 | 4 | 242718030
| PP |  | Postřik infiltrační PI z asfaltu silničního s posypem kamenivem, v množství 1,00 kg/m2 | [14 empty] | PP | 2
| Online PSC |  | https://podminky.urs.cz/item/CS_URS_2021_02/573111112 | [14 empty] | Online PSC | 2
| VV |  | "viz. podélný profil D.1.2.20. + vzor. řezy D.1.2.21." | [14 empty] | VV | 2 | 1 | True | 0 | ROZPOCET
| VV |  | "v komunikaci v areálu" 69,1*1,0 |  | 69.1 | [12 empty] | VV | 2 | 2 | True | 0 | ROZPOCET
| VV |  | "v komunikaci III. tř." 7,1*2,1 |  | 14.91 | [12 empty] | VV | 2 | 2 | True | 0 | ROZPOCET
29 | K | 573211107 | Postřik živičný spojovací z asfaltu v množství 0,30 kg/m2 | m2 | 87.56 |  | 0 | CS ÚRS 2021 02 |  | snížená |  | 0 | 0.00031 | 0.027144 | 0 | 0 | 4 | K | 2 |  |  |  | ROZPOCET | 0 | 0 | 0 | 0 | 0 | 2 | 0 | 4 | -993257459
| PP |  | Postřik spojovací PS bez posypu kamenivem z asfaltu silničního, v množství 0,30 kg/m2 | [14 empty] | PP | 2
| Online PSC |  | https://podminky.urs.cz/item/CS_URS_2021_02/573211107 | [14 empty] | Online PSC | 2
| VV |  | "viz. podélný profil D.1.2.20. + vzor. řezy D.1.2.21." | [14 empty] | VV | 2 | 1 | True | 0 | ROZPOCET
| VV |  | "v komunikaci v areálu" 69,1*1,0 |  | 69.1 | [12 empty] | VV | 2 | 2 | True | 0 | ROZPOCET
| VV |  | "v komunikaci III. tř." 7,1*2,6 |  | 18.46 | [12 empty] | VV | 2 | 2 | True | 0 | ROZPOCET
30 | K | 577134211 | Asfaltový beton vrstva obrusná ACO 11 (ABS) tř. II tl 40 mm š do 3 m z nemodifikovaného asfaltu | m2 | 91.11 |  | 0 | CS ÚRS 2021 02 |  | snížená |  | 0 | 0.10373 | 9.4508 | 0 | 0 | 4 | K | 2 |  |  |  | ROZPOCET | 0 | 0 | 0 | 0 | 0 | 2 | 0 | 4 | -1634247144
| PP |  | Asfaltový beton vrstva obrusná ACO 11 (ABS) s rozprostřením a se zhutněním z nemodifikovaného asfaltu v pruhu šířky do 3 m tř. II, po zhutnění tl. 40 mm | [14 empty] | PP | 2
| Online PSC |  | https://podminky.urs.cz/item/CS_URS_2021_02/577134211 | [14 empty] | Online PSC | 2
| VV |  | "viz. podélný profil D.1.2.20. + vzor. řezy D.1.2.21." | [14 empty] | VV | 2 | 1 | True | 0 | ROZPOCET
| VV |  | "v komunikaci v areálu" 69,1*1,0 |  | 69.1 | [12 empty] | VV | 2 | 2 | True | 0 | ROZPOCET
| VV |  | "v komunikaci III. tř." 7,1*3,1 |  | 22.01 | [12 empty] | VV | 2 | 2 | True | 0 | ROZPOCET
31 | K | 599142111 | Úprava zálivky dilatačních nebo pracovních spár v cementobetonovém krytu hl do 40 mm š přes 20 do 40 mm | m | 76.2 |  | 0 | CS ÚRS 2021 02 |  | snížená |  | 0 | 0.00224 | 0.17069 | 0 | 0 | 4 | K | 2 |  |  |  | ROZPOCET | 0 | 0 | 0 | 0 | 0 | 2 | 0 | 4 | -522562309
| PP |  | Úprava zálivky dilatačních nebo pracovních spár v cementobetonovém krytu, hloubky do 40 mm, šířky přes 20 do 40 mm | [14 empty] | PP | 2
| Online PSC |  | https://podminky.urs.cz/item/CS_URS_2021_02/599142111 | [14 empty] | Online PSC | 2
| VV |  | "viz. podélný profil D.1.2.20." 7,1+6,1+24,2+38,8 |  | 76.2 | [12 empty] | VV | 2 | 2 | True | 1 | ROZPOCET
| D | 8 | Trubní vedení |  |  |  | 0 |  |  |  |  | 0 |  | 0.32386 |  | 0 | 1 | D | 1 |  |  |  | ROZPOCET | [6 empty] | 0
32 | K | 871211141 | Montáž potrubí z PE100 SDR 11 otevřený výkop svařovaných na tupo D 63 x 5,8 mm | m | 231 |  | 0 | CS ÚRS 2021 02 |  | snížená |  | 0 | 0 | 0 | 0 | 0 | 4 | K | 2 |  |  |  | ROZPOCET | 0 | 0 | 0 | 0 | 0 | 2 | 0 | 4 | -1422332855
| PP |  | Montáž vodovodního potrubí z plastů v otevřeném výkopu z polyetylenu PE 100 svařovaných na tupo SDR 11/PN16 D 63 x 5,8 mm | [14 empty] | PP | 2
| Online PSC |  | https://podminky.urs.cz/item/CS_URS_2021_02/871211141 | [14 empty] | Online PSC | 2
| VV |  | "hlavní rozvod - viz. Kladečské schéma D.1.2.22." 231,0 |  | 231 | [12 empty] | VV | 2 | 2 | True | 1 | ROZPOCET
33 | M | 28613655 | trubka vodovodní LDPE (rPE) D 63x5,8mm | m | 234.465 |  | 0 | CS ÚRS 2021 02 |  | snížená |  | 0 | 0.001 | 0.23447 | 0 | 0 | 8 | M | 2 |  |  |  | ROZPOCET | 0 | 0 | 0 | 0 | 0 | 2 | 0 | 4 | 1448547266
| PP |  | trubka vodovodní LDPE (rPE) D 63x5,8mm | [14 empty] | PP | 2
| P |  | Poznámka k položce: - trubka pro závlahy PE-LLD | [14 empty] | P | 2
| VV |  | 231*1,015 |  | 234.465 | [12 empty] | VV | 2 | 2 | True | 1 | ROZPOCET
34 | K | 877211212 | Montáž kolen 90° svařovaných na tupo na vodovodním potrubí z PE trub d 63 | kus | 2 |  | 0 | CS ÚRS 2021 02 |  | snížená |  | 0 | 0 | 0 | 0 | 0 | 4 | K | 2 |  |  |  | ROZPOCET | 0 | 0 | 0 | 0 | 0 | 2 | 0 | 4 | -1188349784
| PP |  | Montáž tvarovek na vodovodním plastovém potrubí z polyetylenu PE 100 svařovaných na tupo SDR 11/PN16 kolen 90° d 63 | [14 empty] | PP | 2
| Online PSC |  | https://podminky.urs.cz/item/CS_URS_2021_02/877211212 | [14 empty] | Online PSC | 2
| VV |  | "viz. Kladečské schéma D.1.2.22." 2,0 |  | 2 | [12 empty] | VV | 2 | 2 | True | 1 | ROZPOCET
35 | M | 28614813 | koleno 90° SDR11 PE 100 PN16 D 63mm | kus | 2 |  | 0 | CS ÚRS 2021 02 |  | snížená |  | 0 | 0.0008 | 0.0016 | 0 | 0 | 8 | M | 2 |  |  |  | ROZPOCET | 0 | 0 | 0 | 0 | 0 | 2 | 0 | 4 | -427235321
| PP |  | koleno 90° SDR11 PE 100 PN16 D 63mm | [14 empty] | PP | 2
36 | K | 891211112 | Montáž vodovodních šoupátek otevřený výkop DN 50 | kus | 1 |  | 0 | CS ÚRS 2021 02 |  | snížená |  | 0 | 0.00072 | 0.00072 | 0 | 0 | 4 | K | 2 |  |  |  | ROZPOCET | 0 | 0 | 0 | 0 | 0 | 2 | 0 | 4 | -1198037849
| PP |  | Montáž vodovodních armatur na potrubí šoupátek nebo klapek uzavíracích v otevřeném výkopu nebo v šachtách s osazením zemní soupravy (bez poklopů) DN 50 | [14 empty] | PP | 2
| Online PSC |  | https://podminky.urs.cz/item/CS_URS_2021_02/891211112 | [14 empty] | Online PSC | 2
37 | M | 42221301 | šoupátko pitná voda litina GGG 50 krátká stavební dl PN10/16 DN 50x150mm | kus | 1 |  | 0 | CS ÚRS 2021 02 |  | snížená |  | 0 | 0.012 | 0.012 | 0 | 0 | 8 | M | 2 |  |  |  | ROZPOCET | 0 | 0 | 0 | 0 | 0 | 2 | 0 | 4 | 1991649486
| PP |  | šoupátko pitná voda litina GGG 50 krátká stavební dl PN10/16 DN 50x150mm | [14 empty] | PP | 2
38 | M | 42291060 | souprava zemní pro šoupátka DN 40-50mm Rd 1,0m | kus | 1 |  | 0 | CS ÚRS 2021 02 |  | snížená |  | 0 | 0.0035 | 0.0035 | 0 | 0 | 8 | M | 2 |  |  |  | ROZPOCET | 0 | 0 | 0 | 0 | 0 | 2 | 0 | 4 | -1594923286
| PP |  | souprava zemní pro šoupátka DN 40-50mm Rd 1,0m | [14 empty] | PP | 2
39 | K | 899121102 | Osazení poklopů plastových šoupátkových | kus | 1 |  | 0 | CS ÚRS 2021 02 |  | snížená |  | 0 | 0 | 0 | 0 | 0 | 4 | K | 2 |  |  |  | ROZPOCET | 0 | 0 | 0 | 0 | 0 | 2 | 0 | 4 | -854921654
| PP |  | Osazení poklopů plastových šoupátkových | [14 empty] | PP | 2
| Online PSC |  | https://podminky.urs.cz/item/CS_URS_2021_02/899121102 | [14 empty] | Online PSC | 2
40 | M | 56230633 | poklop uliční šoupátkový kulatý plastový PA s litinovým víkem | kus | 1 |  | 0 | CS ÚRS 2021 02 |  | snížená |  | 0 | 0.0069 | 0.0069 | 0 | 0 | 8 | M | 2 |  |  |  | ROZPOCET | 0 | 0 | 0 | 0 | 0 | 2 | 0 | 4 | -1120824815
| PP |  | poklop uliční šoupátkový kulatý plastový PA s litinovým víkem | [14 empty] | PP | 2
41 | K | 899721111 | Signalizační vodič DN do 150 mm na potrubí | m | 231 |  | 0 | CS ÚRS 2021 02 |  | snížená |  | 0 | 0.00019 | 0.04389 | 0 | 0 | 4 | K | 2 |  |  |  | ROZPOCET | 0 | 0 | 0 | 0 | 0 | 2 | 0 | 4 | -1931791109
| PP |  | Signalizační vodič na potrubí DN do 150 mm | [14 empty] | PP | 2
| Online PSC |  | https://podminky.urs.cz/item/CS_URS_2021_02/899721111 | [14 empty] | Online PSC | 2
42 | K | 899722113 | Krytí potrubí z plastů výstražnou fólií z PVC 34cm | m | 231 |  | 0 | CS ÚRS 2021 02 |  | snížená |  | 0 | 9e-05 | 0.02079 | 0 | 0 | 4 | K | 2 |  |  |  | ROZPOCET | 0 | 0 | 0 | 0 | 0 | 2 | 0 | 4 | -1810113331
| PP |  | Krytí potrubí z plastů výstražnou fólií z PVC šířky 34 cm | [14 empty] | PP | 2
| Online PSC |  | https://podminky.urs.cz/item/CS_URS_2021_02/899722113 | [14 empty] | Online PSC | 2
43 | K | 899999003-R | M+D dělené chráničky HDPE DN 110 vč. obsypu kamenivem | m | 24 |  | 0 |  |  | snížená |  | 0 | 0 | 0 | 0 | 0 | 4 | K | 2 |  |  |  | ROZPOCET | 0 | 0 | 0 | 0 | 0 | 2 | 0 | 4 | -1682326448
| PP |  | M+D dělené chráničky HDPE DN 110 vč. obsypu kamenivem | [14 empty] | PP | 2
| VV |  | "křížení plynovodu - viz. D.1.2.20." 2*3,0 |  | 6 | [12 empty] | VV | 2 | 2 | True | 0 | ROZPOCET
| VV |  | "křížení sdělov. vedení - viz. D.1.2.20." 2*3,0 |  | 6 | [12 empty] | VV | 2 | 2 | True | 0 | ROZPOCET
| VV |  | "křížení elektr. vedení - viz. D.1.2.20." 4*3,0 |  | 12 | [12 empty] | VV | 2 | 2 | True | 0 | ROZPOCET
| D | 9 | Ostatní konstrukce a práce, bourání |  |  |  | 0 |  |  |  |  | 0 |  | 0 |  | 0 | 1 | D | 1 |  |  |  | ROZPOCET | [6 empty] | 0
44 | K | 919735111 | Řezání stávajícího živičného krytu hl do 50 mm | m | 76.2 |  | 0 | CS ÚRS 2021 02 |  | snížená |  | 0 | 0 | 0 | 0 | 0 | 4 | K | 2 |  |  |  | ROZPOCET | 0 | 0 | 0 | 0 | 0 | 2 | 0 | 4 | -2137095636
| PP |  | Řezání stávajícího živičného krytu nebo podkladu hloubky do 50 mm | [14 empty] | PP | 2
| Online PSC |  | https://podminky.urs.cz/item/CS_URS_2021_02/919735111 | [14 empty] | Online PSC | 2
| VV |  | "viz. podélný profil D.1.1.20." 7,1+6,1+24,2+38,8 |  | 76.2 | [12 empty] | VV | 2 | 2 | True | 1 | ROZPOCET
| D | 997 | Přesun sutě |  |  |  | 0 |  |  |  |  | 0 |  | 0 |  | 0 | 1 | D | 1 |  |  |  | ROZPOCET | [6 empty] | 0
45 | K | 997221551 | Vodorovná doprava suti ze sypkých materiálů do 1 km | t | 78.282 |  | 0 | CS ÚRS 2021 02 |  | snížená |  | 0 | 0 | 0 | 0 | 0 | 4 | K | 2 |  |  |  | ROZPOCET | 0 | 0 | 0 | 0 | 0 | 2 | 0 | 4 | 141771834
| PP |  | Vodorovná doprava suti bez naložení, ale se složením a s hrubým urovnáním ze sypkých materiálů, na vzdálenost do 1 km | [14 empty] | PP | 2
| Online PSC |  | https://podminky.urs.cz/item/CS_URS_2021_02/997221551 | [14 empty] | Online PSC | 2
| VV |  | "z komunikace" 78,282 |  | 78.282 | [12 empty] | VV | 2 | 2 | True | 1 | ROZPOCET
46 | K | 997221559 | Příplatek ZKD 1 km u vodorovné dopravy suti ze sypkých materiálů | t | 469.692 |  | 0 | CS ÚRS 2021 02 |  | snížená |  | 0 | 0 | 0 | 0 | 0 | 4 | K | 2 |  |  |  | ROZPOCET | 0 | 0 | 0 | 0 | 0 | 2 | 0 | 4 | 1838999265
| PP |  | Vodorovná doprava suti bez naložení, ale se složením a s hrubým urovnáním Příplatek k ceně za každý další i započatý 1 km přes 1 km | [14 empty] | PP | 2
| Online PSC |  | https://podminky.urs.cz/item/CS_URS_2021_02/997221559 | [14 empty] | Online PSC | 2
| VV |  | 6*78,282 |  | 469.692 | [12 empty] | VV | 2 | 2 | True | 1 | ROZPOCET
47 | K | 997221615 | Poplatek za uložení na skládce (skládkovné) stavebního odpadu betonového kód odpadu 17 01 01 | t | 27.303 |  | 0 | CS ÚRS 2021 02 |  | snížená |  | 0 | 0 | 0 | 0 | 0 | 4 | K | 2 |  |  |  | ROZPOCET | 0 | 0 | 0 | 0 | 0 | 2 | 0 | 4 | -731524020
| PP |  | Poplatek za uložení stavebního odpadu na skládce (skládkovné) z prostého betonu zatříděného do Katalogu odpadů pod kódem 17 01 01 | [14 empty] | PP | 2
| Online PSC |  | https://podminky.urs.cz/item/CS_URS_2021_02/997221615 | [14 empty] | Online PSC | 2
| VV |  | "z komunikace SC podklad" 27,303 |  | 27.303 | [12 empty] | VV | 2 | 2 | True | 1 | ROZPOCET
48 | K | 997221645 | Poplatek za uložení na skládce (skládkovné) odpadu asfaltového bez dehtu kód odpadu 17 03 02 | t | 27.645 |  | 0 | CS ÚRS 2021 02 |  | snížená |  | 0 | 0 | 0 | 0 | 0 | 4 | K | 2 |  |  |  | ROZPOCET | 0 | 0 | 0 | 0 | 0 | 2 | 0 | 4 | -301424687
| PP |  | Poplatek za uložení stavebního odpadu na skládce (skládkovné) asfaltového bez obsahu dehtu zatříděného do Katalogu odpadů pod kódem 17 03 02 | [14 empty] | PP | 2
| Online PSC |  | https://podminky.urs.cz/item/CS_URS_2021_02/997221645 | [14 empty] | Online PSC | 2
| VV |  | "z komunikace" 19,263+8,382 |  | 27.645 | [12 empty] | VV | 2 | 2 | True | 1 | ROZPOCET
49 | K | 997221655 | Poplatek za uložení na skládce (skládkovné) zeminy a kamení kód odpadu 17 05 04 | t | 23.333 |  | 0 | CS ÚRS 2021 02 |  | snížená |  | 0 | 0 | 0 | 0 | 0 | 4 | K | 2 |  |  |  | ROZPOCET | 0 | 0 | 0 | 0 | 0 | 2 | 0 | 4 | 1207455973
| PP |  | Poplatek za uložení stavebního odpadu na skládce (skládkovné) zeminy a kamení zatříděného do Katalogu odpadů pod kódem 17 05 04 | [14 empty] | PP | 2
| Online PSC |  | https://podminky.urs.cz/item/CS_URS_2021_02/997221655 | [14 empty] | Online PSC | 2
| VV |  | "podkladní kamenivo z komunikace" 23,333 |  | 23.333 | [12 empty] | VV | 2 | 2 | True | 1 | ROZPOCET
| D | 998 | Přesun hmot |  |  |  | 0 |  |  |  |  | 0 |  | 0 |  | 0 | 1 | D | 1 |  |  |  | ROZPOCET | [6 empty] | 0
50 | K | 998225111 | Přesun hmot pro pozemní komunikace s krytem z kamene, monolitickým betonovým nebo živičným | t | 91.228 |  | 0 | CS ÚRS 2021 02 |  | snížená |  | 0 | 0 | 0 | 0 | 0 | 4 | K | 2 |  |  |  | ROZPOCET | 0 | 0 | 0 | 0 | 0 | 2 | 0 | 4 | 224959138
| PP |  | Přesun hmot pro komunikace s krytem z kameniva, monolitickým betonovým nebo živičným dopravní vzdálenost do 200 m jakékoliv délky objektu | [14 empty] | PP | 2
| Online PSC |  | https://podminky.urs.cz/item/CS_URS_2021_02/998225111 | [14 empty] | Online PSC | 2
51 | K | 998276101 | Přesun hmot pro trubní vedení z trub z plastických hmot otevřený výkop | t | 158.058 |  | 0 | CS ÚRS 2021 02 |  | snížená |  | 0 | 0 | 0 | 0 | 0 | 4 | K | 2 |  |  |  | ROZPOCET | 0 | 0 | 0 | 0 | 0 | 2 | 0 | 4 | -55789524
| PP |  | Přesun hmot pro trubní vedení hloubené z trub z plastických hmot nebo sklolaminátových pro vodovody nebo kanalizace v otevřeném výkopu dopravní vzdálenost do 15 m | [14 empty] | PP | 2
| Online PSC |  | https://podminky.urs.cz/item/CS_URS_2021_02/998276101 | [14 empty] | Online PSC | 2
| VV |  | 249,286-91,228 |  | 158.058 | [12 empty] | VV | 2 | 2 | True | 1 | ROZPOCET

## F SO-06 02 SM NZP - Elekt...
{85059bac-6342-4ee1-b0ef-50704772809f}
1
| KRYCÍ LIST SOUPISU PRACÍ | [7 empty] | v --- níže se nacházejí doplnkové a pomocné údaje k sestavám --- v | [8 empty] | False
Stavba:
Domov pod hradem Žampach - hospodaření se srážkovými vodami
Objekt:
NZP - Nezpůsobilé výdaje
Soupis:
F SO-06 02 SM NZP - Elektroinstalace (samostatná příloha)
| KSO: |  |  |  |  | CC-CZ:
| Místo: |  |  |  |  | Datum: | 30. 11. 2021
| Zadavatel: |  |  |  |  | IČ:
|  | Pardubický kraj, Komenského náměstí 125, Pardubice |  |  |  | DIČ:
| Uchazeč: |  |  |  |  | IČ: | Vyplň údaj
|  | Vyplň údaj |  |  |  | DIČ: | Vyplň údaj
| Projektant: |  |  |  |  | IČ:
|  | IRBOS s.r.o., Čestice 115, Kostelec nad Orlicí |  |  |  | DIČ:
| Zpracovatel: |  |  |  |  | IČ:
DIČ:
Poznámka:
| Cena bez DPH | [5 empty] | 0
|  |  | Základ daně |  |  | Sazba daně | Výše daně
| DPH | základní | 0 |  |  | 21% | 0
|  | snížená | 0 |  |  | 15% | 0
|  | zákl. přenesená | 0 |  |  | 21% | 0
|  | sníž. přenesená | 0 |  |  | 15% | 0
|  | nulová | 0 |  |  | 0% | 0
| Cena s DPH |  |  | v | CZK |  | 0
REKAPITULACE ČLENĚNÍ SOUPISU PRACÍ
Stavba:
Domov pod hradem Žampach - hospodaření se srážkovými vodami
Objekt:
NZP - Nezpůsobilé výdaje
Soupis:
F SO-06 02 SM NZP - Elektroinstalace (samostatná příloha)
Místo: | [5 empty] | Datum: | 30. 11. 2021
Zadavatel: |  |  | Pardubický kraj, Komenského náměstí 125, Pardubice |  |  | Projektant: | IRBOS s.r.o., Čestice 115, Kostelec nad Orlicí
Uchazeč: |  |  | Vyplň údaj |  |  | Zpracovatel:
Kód dílu - Popis | [6 empty] | Cena celkem [CZK]
Náklady stavby celkem | [6 empty] | 0 | [11 empty] | -1
| M - Práce a dodávky M | [5 empty] | 0
| 21-M - Elektromontáže | [5 empty] | 0
SOUPIS PRACÍ
Stavba:
Domov pod hradem Žampach - hospodaření se srážkovými vodami
Objekt:
NZP - Nezpůsobilé výdaje
Soupis:
F SO-06 02 SM NZP - Elektroinstalace (samostatná příloha)
Místo: | [5 empty] | Datum: | 30. 11. 2021
Zadavatel: |  |  | Pardubický kraj, Komenského náměstí 125, Pardubice |  |  | Projektant: | IRBOS s.r.o., Čestice 115, Kostelec nad Orlicí
Uchazeč: |  |  | Vyplň údaj |  |  | Zpracovatel:
PČ | Typ | Kód | Popis | MJ | Množství | J.cena [CZK] | Cena celkem [CZK] | Cenová soustava |  | DPH | J. Nh [h] | Nh celkem [h] | J. hmotnost [t] | Hmotnost celkem [t] | J. suť [t] | Suť Celkem [t]
Náklady soupisu celkem | [6 empty] | 0 |  |  |  |  | 0 |  | 0 |  | 0 |  | D | -1 | [7 empty] | 0
| D | M | Práce a dodávky M |  |  |  | 0 |  |  |  |  | 0 |  | 0 |  | 0 | 3 | D | 0 | ROZPOCET | [6 empty] | 0
| D | 21-M | Elektromontáže |  |  |  | 0 |  |  |  |  | 0 |  | 0 |  | 0 | 3 | D | 1 | ROZPOCET | [6 empty] | 0
1 | K | 210999999-R | Elektroinstalace - samostatná příloha | soubor | 1 |  | 0 |  |  | snížená |  | 0 | 0 | 0 | 0 | 0 | 64 | K | 2 | ROZPOCET | 0 | 0 | 0 | 0 | 0 | 2 | 0 | 64 | -1088273127
| PP |  | Elektroinstalace - samostatná příloha: F SO 06 02 SM VV NZP.xls | [14 empty] | PP | 2

## Pokyny pro vyplnění
Struktura údajů, formát souboru a metodika pro zpracování
Struktura
Soubor je složen ze záložky Rekapitulace stavby a záložek s názvem soupisu prací pro jednotlivé objekty ve formátu XLSX. Každá ze záložek přitom obsahuje
ještě samostatné sestavy vymezené orámovaním a nadpisem sestavy.
Rekapitulace stavby obsahuje sestavu Rekapitulace stavby a Rekapitulace objektů stavby a soupisů prací.
V sestavě Rekapitulace stavby jsou uvedeny informace identifikující předmět veřejné zakázky na stavební práce, KSO, CC-CZ, CZ-CPV, CZ-CPA a rekapitulaci
celkové nabídkové ceny uchazeče.
Termínem "uchazeč" (resp. zhotovitel) se myslí "účastník zadávacího řízení" ve smyslu zákona o zadávání veřejných zakázek.
V sestavě Rekapitulace objektů stavby a soupisů prací je uvedena rekapitulace stavebních objektů, inženýrských objektů, provozních souborů,
vedlejších a ostatních nákladů a ostatních nákladů s rekapitulací nabídkové ceny za jednotlivé soupisy prací. Na základě údaje Typ je možné
identifikovat, zda se jedná o objekt nebo soupis prací pro daný objekt:
|  | STA | Stavební objekt pozemní
|  | ING | Stavební objekt inženýrský
|  | PRO | Provozní soubor
|  | VON | Vedlejší a ostatní náklady
|  | OST | Ostatní
|  | Soupis | Soupis prací pro daný typ objektu
Soupis prací pro jednotlivé objekty obsahuje sestavy Krycí list soupisu prací, Rekapitulace členění soupisu prací, Soupis prací. Za soupis prací může být považován
i objekt stavby v případě, že neobsahuje podřízenou zakázku.
Krycí list soupisu obsahuje rekapitulaci informací o předmětu veřejné zakázky ze sestavy Rekapitulace stavby, informaci o zařazení objektu do KSO,
CC-CZ, CZ-CPV, CZ-CPA a rekapitulaci celkové nabídkové ceny uchazeče za aktuální soupis prací.
Rekapitulace členění soupisu prací obsahuje rekapitulaci soupisu prací ve všech úrovních členění soupisu tak, jak byla tato členění použita (např.
stavební díly, funkční díly, případně jiné členění) s rekapitulací nabídkové ceny.
Soupis prací obsahuje položky veškerých stavebních nebo montážních prací, dodávek materiálů a služeb nezbytných pro zhotovení stavebního objektu,
inženýrského objektu, provozního souboru, vedlejších a ostatních nákladů.
Pro položky soupisu prací se zobrazují následující informace:
|  | PČ |  | Pořadové číslo položky v aktuálním soupisu
|  | TYP |  | Typ položky: K - konstrukce, M - materiál, PP - plný popis, PSC - poznámka k souboru cen, P - poznámka k položce, VV - výkaz výměr
|  | Kód |  | Kód položky
|  | Popis |  | Zkrácený popis položky
|  | MJ |  | Měrná jednotka položky
|  | Množství |  | Množství v měrné jednotce
|  | J.cena |  | Jednotková cena položky. Zadaní může obsahovat namísto J.ceny sloupce J.materiál a J.montáž, jejichž součet definuje
J.cenu položky.
|  | Cena celkem |  | Celková cena položky daná jako součin množství a j.ceny
|  | Cenová soustava |  | Příslušnost položky do cenové soustavy
Ke každé položce soupisu prací se na samostatných řádcích může zobrazovat:
Plný popis položky
Poznámka k souboru cen a poznámka zadavatele
Výkaz výměr
Pokud je k řádku výkazu výměr evidovaný údaj ve sloupci Kód, jedná se o definovaný odkaz, na který se může odvolávat výkaz výměr z jiné položky.
Metodika pro zpracování
Jednotlivé sestavy jsou v souboru provázány. Editovatelné pole jsou zvýrazněny žlutým podbarvením, ostatní pole neslouží k editaci a nesmí být jakkoliv
modifikovány.
Uchazeč je pro podání nabídky povinen vyplnit žlutě podbarvená pole:
Pole Uchazeč v sestavě Rekapitulace stavby - zde uchazeč vyplní svůj název (název subjektu)
Pole IČ a DIČ v sestavě Rekapitulace stavby - zde uchazeč vyplní svoje IČ a DIČ
Datum v sestavě Rekapitulace stavby - zde uchazeč vyplní datum vytvoření nabídky
J.cena = jednotková cena v sestavě Soupis prací o maximálním počtu desetinných míst uvedených v poli
- pokud sestavy soupisů prací obsahují pole J.cena, měla by být všechna tato pole vyplněna nenulovými
Poznámka - nepovinný údaj pro položku soupisu
V případě, že sestavy soupisů prací neobsahují pole J.cena, potom ve všech soupisech prací obsahují pole:
- J.materiál - jednotková cena materiálu
- J.montáž - jednotková cena montáže
Uchazeč v tomto případě by měl vyplnit všechna pole J.materiál a pole J.montáž nenulovými kladnými číslicemi. V případech, kdy položka
neobsahuje žádný materiál je přípustné, aby pole J.materiál bylo vyplněno nulou. V případech, kdy položka neobsahuje žádnou montáž je přípustné,
aby pole J.montáž bylo vyplněno nulou. Obě pole - J.materiál, J.Montáž u jedné položky by však neměly být vyplněny nulou.
Rekapitulace stavby
Název |  |  | Povinný |  | Popis | Typ | Max. počet
atributu |  |  | (A/N) |  |  |  | znaků
Kód |  |  | A |  | Kód stavby | String | 20
Stavba |  |  | A |  | Název stavby | String | 120
Místo |  |  | N |  | Místo stavby | String | 50
Datum |  |  | A |  | Datum vykonaného exportu | Date
KSO |  |  | N |  | Klasifikace stavebního objektu | String | 15
CC-CZ |  |  | N |  | Klasifikace stavbeních děl | String | 15
CZ-CPV |  |  | N |  | Společný slovník pro veřejné zakázky | String | 20
CZ-CPA |  |  | N |  | Klasifikace produkce podle činností | String | 20
Zadavatel |  |  | N |  | Zadavatel zadaní | String | 50
IČ |  |  | N |  | IČ zadavatele zadaní | String | 20
DIČ |  |  | N |  | DIČ zadavatele zadaní | String | 20
Uchazeč |  |  | N |  | Uchazeč veřejné zakázky | String | 50
Projektant |  |  | N |  | Projektant | String | 50
Poznámka |  |  | N |  | Poznámka k zadání | String | 255
Sazba DPH |  |  | A |  | Rekapitulace sazeb DPH u položek soupisů | eGSazbaDph
Základna DPH |  |  | A |  | Základna DPH určena součtem celkové ceny z položek soupisů | Double
Hodnota DPH |  |  | A |  | Hodnota DPH | Double
Cena bez DPH |  |  | A |  | Celková cena bez DPH za celou stavbu. Sčítává se ze všech listů. | Double
Cena s DPH |  |  | A |  | Celková cena s DPH za celou stavbu | Double
Rekapitulace objektů stavby a soupisů prací
Název |  |  | Povinný |  | Popis | Typ | Max. počet
atributu |  |  | (A/N) |  |  |  | znaků
Kód |  |  | A |  | Přebírá se z Rekapitulace stavby | String | 20
Stavba |  |  | A |  | Přebírá se z Rekapitulace stavby | String | 120
Místo |  |  | N |  | Přebírá se z Rekapitulace stavby | String | 50
Datum |  |  | A |  | Přebírá se z Rekapitulace stavby | Date
Zadavatel |  |  | N |  | Přebírá se z Rekapitulace stavby | String | 50
Projektant |  |  | N |  | Přebírá se z Rekapitulace stavby | String | 50
Uchazeč |  |  | N |  | Přebírá se z Rekapitulace stavby | String | 50
Kód |  |  | A |  | Kód objektu | String | 20
Objektu, Soupis prací |  |  | A |  | Název objektu | String | 120
Cena bez DPH |  |  | A |  | Cena bez DPH za daný objekt | Double
Cena s DPH |  |  | A |  | Cena spolu s DPH za daný objekt | Double
Typ |  |  | A |  | Typ zakázky | eGTypZakazky
Krycí list soupisu
Název |  |  | Povinný |  | Popis | Typ | Max. počet
atributu |  |  | (A/N) |  |  |  | znaků
Stavba |  |  | A |  | Přebírá se z Rekapitulace stavby | String | 120
Objekt |  |  | A |  | Kód a název objektu | String | 20 + 120
Soupis |  |  | A |  | Kód a název soupisu | String | 20 + 120
KSO |  |  | N |  | Klasifikace stavebního objektu | String | 15
CC-CZ |  |  | N |  | Klasifikace stavbeních děl | String | 15
CZ-CPV |  |  | N |  | Společný slovník pro veřejné zakázky | String | 20
CZ-CPA |  |  | N |  | Klasifikace produkce podle činností | String | 20
Místo |  |  | N |  | Přebírá se z Rekapitulace stavby | String | 50
Zadavatel |  |  | N |  | Přebírá se z Rekapitulace stavby | String | 50
Uchazeč |  |  | N |  | Přebírá se z Rekapitulace stavby | String | 50
Projektant |  |  | N |  | Přebírá se z Rekapitulace stavby | String | 50
Poznámka |  |  | N |  | Poznámka k soupisu prací | String | 255
Sazba DPH |  |  | A |  | Rekapitulace sazeb DPH na položkách aktuálního soupisu | eGSazbaDph
Základna DPH |  |  | A |  | Základna DPH určena součtem celkové ceny z položek aktuálního soupisu | Double
Hodnota DPH |  |  | A |  | Hodnota DPH | Double
Cena bez DPH |  |  | A |  | Cena bez DPH za daný soupis | Double
Cena s DPH |  |  | A |  | Cena s DPH za daný soupis | Double
Rekapitulace členění soupisu prací
Název |  |  | Povinný |  | Popis | Typ | Max. počet
atributu |  |  | (A/N) |  |  |  | znaků
Stavba |  |  | A |  | Přebírá se z Rekapitulace stavby | String | 120
Objekt |  |  | A |  | Kód a název objektu, přebírá se z Krycího listu soupisu | String | 20 + 120
Soupis |  |  | A |  | Kód a název objektu, přebírá se z Krycího listu soupisu | String | 20 + 120
Místo |  |  | N |  | Přebírá se z Rekapitulace stavby | String | 50
Datum |  |  | A |  | Přebírá se z Rekapitulace stavby | Date
Zadavatel |  |  | N |  | Přebírá se z Rekapitulace stavby | String | 50
Projektant |  |  | N |  | Přebírá se z Rekapitulace stavby | String | 50
Uchazeč |  |  | N |  | Přebírá se z Rekapitulace stavby | String | 50
Kód dílu - Popis |  |  | A |  | Kód a název dílu ze soupisu | String | 20 + 100
Cena celkem |  |  | A |  | Cena celkem za díl ze soupisu | Double
Soupis prací
Název |  |  | Povinný |  | Popis | Typ | Max. počet
atributu |  |  | (A/N) |  |  |  | znaků
Stavba |  |  | A |  | Přebírá se z Rekapitulace stavby | String | 120
Objekt |  |  | A |  | Kód a název objektu | String | 20 + 120
Soupis |  |  | A |  | Přebírá se z Krycího listu soupisu | String | 20 + 120
Místo |  |  | N |  | Přebírá se z Krycího listu soupisu | String | 50
Datum |  |  | A |  | Přebírá se z Krycího listu soupisu | Date
Zadavatel |  |  | N |  | Přebírá se z Krycího listu soupisu | String | 50
Projektant |  |  | N |  | Přebírá se z Krycího listu soupisu | String | 50
Uchazeč |  |  | N |  | Přebírá se z Krycího listu soupisu | String | 50
PČ |  |  | A |  | Pořadové číslo položky soupisu | Long
Typ |  |  | A |  | Typ položky soupisu | eGTypPolozky | 1
Kód |  |  | A |  | Kód položky ze soupisu | String | 20
Popis |  |  | A |  | Popis položky ze soupisu | String | 255
MJ |  |  | A |  | Měrná jednotka položky | String | 10
Množství |  |  | A |  | Množství položky soupisu | Double
J.Cena |  |  | A |  | Jednotková cena položky | Double
Cena celkem |  |  | A |  | Cena celkem vyčíslena jako J.Cena * Množství | Double
Cenová soustava |  |  | N |  | Zařazení položky do cenové soustavy | String | 50
p |  |  | N |  | Poznámka položky ze soupisu | Memo
psc |  |  | N |  | Poznámka k souboru cen ze soupisu | Memo
pp |  |  | N |  | Plný popis položky ze soupisu | Memo
vv |  |  | N |  | Výkaz výměr (figura, výraz, výměra) ze soupisu | Text,Text,Double | 20, 150
DPH |  |  | A |  | Sazba DPH pro položku | eGSazbaDPH
Hmotnost |  |  | A |  | Hmotnost položky ze soupisu | Double
Suť |  |  | A |  | Suť položky ze soupisu | Double
Nh |  |  | N |  | Normohodiny položky ze soupisu | Double
Datová věta
Typ věty |  |  | Hodnota |  | Význam
eGSazbaDPH |  |  | základní |  | Základní sazba DPH
|  |  | snížená |  | Snížená sazba DPH
|  |  | nulová |  | Nulová sazba DPH
|  |  | zákl. přenesená |  | Základní sazba DPH přenesená
|  |  | sníž. přenesená |  | Snížená sazba DPH přenesená
eGTypZakazky |  |  | STA |  | Stavební objekt
|  |  | PRO |  | Provozní soubor
|  |  | ING |  | Inženýrský objekt
|  |  | VON |  | Vedlejší a ostatní náklady
|  |  | OST |  | Ostatní náklady
eGTypPolozky |  |  | 1 |  | Položka typu HSV
|  |  | 2 |  | Položka typu PSV
|  |  | 3 |  | Položka typu M
|  |  | 4 |  | Položka typu OST