## Mat
Domov pod hradem Žampach – hospodaření se srážkovými vodami
F SO 06 Elektroinstalace
Jednostupňový projekt
Soupis montážního materiálu - TO
Položky v soupise materiálu
Nezpůsobilé
Část rozvaděče
Název |  | Počet | J
Příbal k rozvaděči
Hladinový spínač HRH-5 v krabici IP67, minimálně 160x135x83mm |  | 1 | ks | 0 | 0
s vývodkami dle schéma rozvaděče, s integrovanou DIN lištou na 4M
Propojovací kabel OLFLON FEP 1x1,0BK |  | 18 | m | 0 | 0
Hladinová sonda nerezová SHR-1-N |  | 3 | ks | 0 | 0
Část trasy - včetně napojení RCS1
Název |  | Počet | J
Kabel CYKY-J 5x2,5 |  | 250 | m | 0 | 0
Krabice IP67, minimálně 160x135x83mm, 5x svorka řadová do 2,5mm2, |  | 1 | ks | 0 | 0
s vývodkami dle schéma rozvaděče, s integrovanou DIN lištou na 4M
Montáž |  | 5 | hod | 0 | 0
Podružný materiál |  | 3.5 | % | 0 | 0
Revize |  | 1 | hod | 0 | 0
Poznámky:
1) Pomocný montážní materiál vyspecifikuje montážní firma na montáži
2) Před nákupem kabelu důsledně proměřit skutečnou vzálenost. |  |  |  |  | Nezpůsobilé
Celkem P / N | bez DPH |  |  |  | 0