## Mat
Domov pod hradem Žampach – hospodaření se srážkovými vodami
F SO 06 Elektroinstalace
Jednostupňový projekt
Soupis montážního materiálu - TO
Položky v soupise materiálu
Část stavba - včetně napojení RD | [5 empty] | Způsobilé
Název |  |  | Počet | J
Výkop 80/35 | III.kategorie | ručně | 27 | m | 0 | 0
včetně kabelového lože, zásypu a hutnění
Výstražná fólie š=30 cm |  |  | 80 | m | 0 | 0
Pásek FeZn 30/4 |  |  | 75 | m | 0 | 0
Drát FeZn D=10mm |  |  | 12 | m | 0 | 0
Svorka univerzální |  |  | 16 | ks | 0 | 0
Trubka (chránička) DN63 | pod komunikací |  | 15 | m | 0 | 0
Teréní úpravy |  |  | 25 | m2 | 0 | 0
Geodetické zaměření - trasy |  |  | 0.08 | km | 0 | 0
Geodetické zaměření - bod |  |  | 10 | ks | 0 | 0
Prostupka voděodolná šikmá pro 2 kabely |  |  | 1 | ks | 0 | 0
Část rozvaděče
Název |  |  | Počet | J
Doplnění do rozvaděče RH
Jistič 20A/3/C |  |  | 1 | ks | 0 | 0
Jistič 25A/3/C |  |  | 1 | ks | 0 | 0
Jistič 32A/3/B |  |  | 1 | ks | 0 | 0
Přepěťová ochrana "C" |  |  | 3 | ks | 0 | 0
Úprava v rozvaděči, propojky, pomocný materiál, zkouška |  |  | 1 | kpl | 0 | 0
Rozvaděč RC2
Rozvaděč sloupkový venkový typový SP4/3 + P |  |  | 1 | kpl | 0 | 0
Vypínač 25A/3p |  |  | 1 | ks | 0 | 0
Jistič 6A/1/B |  |  | 2 | ks | 0 | 0
Jistič 13A/3/B |  |  | 1 | ks | 0 | 0
Motorový spouštěč Msi-4, nastaveno 3,4A |  |  | 2 | ks | 0 | 0
Modulový přepínač A-O-R, In = 10A |  |  | 2 | ks | 0 | 0
Modulová signálka, 230V, zelená, 6A |  |  | 2 | ks | 0 | 0
Stykač motorový na DIN, C16/3, Uc = 230V |  |  | 2 | ks | 0 | 0
Pomocné modulové relé, In=10A, 3/0, Uc=230V |  |  | 2 | ks | 0 | 0
Trafo modulové 230/12V DC, 75VA |  |  | 1 | ks | 0 | 0
SIM je dodávkou uživatele
GSM ovladač a hlásič GD-04 |  |  | 1 | ks | 0 | 0
Zálohovací modul GD-04A |  |  | 1 | ks | 0 | 0
Přepěťová ochrana "C" |  |  | 4 | ks | 0 | 0
Montáž, zkoušky, propoje |  |  | 1 | kpl | 0 | 0
Revize |  |  | 1 | kpl | 0 | 0
Příbal k rozvaděči
Hladinový spínač HRH-5 v krabici IP67, minimálně 160x135x83mm |  |  | 2 | ks | 0 | 0
s vývodkami dle schéma rozvaděče, s integrovanou DIN lištou na 4M
Propojovací kabel OLFLON FEP 1x1,0BK |  |  | 36 | m | 0 | 0
Hladinová sonda nerezová SHR-1-N |  |  | 6 | ks | 0 | 0
Hladinová sonda nerezová SHR-1-N |  |  | 0 | ks | 0 | 0
Část trasy - včetně napojení RCS1
Název |  |  | Počet | J
Kabel CYKY-J 5x1,5 |  |  | 160 | m | 0 | 0
Kabel CYKY-J 5x2,5 |  |  | 180 | m | 0 | 0
Kabel CYKY-J 5x6 |  |  | 150 | m | 0 | 0
Lišta vkládací 40/40mm bílá s připevněním po 1m |  |  | 14 | m | 0 | 0
Krabice IP67, minimálně 160x135x83mm, 5x svorka řadová do 2,5mm2, |  |  | 1 | ks | 0 | 0
s vývodkami dle schéma rozvaděče, s integrovanou DIN lištou na 4M
Krabice IP67, minimálně 160x135x83mm, 5x svorka řadová do 2,5mm2, |  |  | 0 | ks | 0
s vývodkami dle schéma rozvaděče, s integrovanou DIN lištou na 4M
Montáž |  |  | 100 | hod | 0 | 0
Podružný materiál |  |  | 3.5 | % | 0 | 0
Revize |  |  | 14 | hod | 0 | 0
Poznámky:
1) Pomocný montážní materiál vyspecifikuje montážní firma na montáži
2) Před nákupem kabelu důsledně proměřit skutečnou vzálenost. | [5 empty] | Způsobilé
Celkem P / N | bez DPH |  |  |  |  | 0