## SO.101 - Chodník
KRYCÍ LIST ROZPOČTU
Stavba: |  |  | OA Choceň - rekonstrukce střechy objektu Tyršovo náměstí 220
Objekt: |  |  | Dopravně inženýrské opatření "DIO"
Místo: | [8 empty] | Datum: | 2022-11-07
Objednatel: | [6 empty] | IČ: |  | DIČ:
Zhotovitel: | [6 empty] | IČ: |  | DIČ:
Projektant: | [6 empty] | IČ: |  | DIČ:
Zpracovatel: | [6 empty] | IČ: |  | DIČ:
Poznámka:
Náklady z rozpočtu | [8 empty] | 0
Ostatní náklady | [8 empty] | 0
Cena bez DPH | [8 empty] | 0
DPH |  | základní | 21% | ze | 0 |  |  |  | 0
|  | snížená | 15% | ze
Cena s DPH |  |  |  | v | CZK |  |  | 0
REKAPITULACE ROZPOČTU
Stavba: |  |  | OA Choceň - rekonstrukce střechy objektu Tyršovo náměstí 220
Objekt: |  |  | Dopravně inženýrské opatření "DIO"
Místo: | [6 empty] | Datum: |  | 2022-11-07
Objednatel: | [6 empty] | Projektant:
Zhotovitel: | [6 empty] | Zpracovatel:
Kód - Popis | [9 empty] | Cena celkem [CZK] |  | Hmotnost celkem [t] |  | Suť celkem [t]
1) Náklady z rozpočtu | [9 empty] | 0 |  | 54.4328 |  | 55.18
| 9 - Ostatní konstrukce a práce, bourání | [8 empty] | 0 |  | 0.07015 |  | 0
| 9 - Odstranění stávajícího ostrůvku a úprava komunikace | [8 empty] | 0 |  | 14.4079 |  | 30.1
| 5 - Komunikace pozemní | [8 empty] | 0 |  | 39.9548 |  | 25.08
| 0 | [8 empty] | 0 |  | 0 |  | 0
2) Ostatní náklady | [9 empty] | 0 |  | 0 |  | 0
Celkové náklady za stavbu 1) + 2) | [9 empty] | 0 |  | 54.43 |  | 55.18
ROZPOČET
Stavba: |  |  | OA Choceň - rekonstrukce střechy objektu Tyršovo náměstí 220
Místo: | [6 empty] | Datum: |  | 2022-11-07
Objednatel: | [6 empty] | Projektant:
Zhotovitel: | [6 empty] | Zpracovatel:
PČ | Typ | Kód | Popis |  |  | MJ | Množství | J.cena [CZK] |  | Cena celkem [CZK] | J. hmotnost [t] | Hmotnost celkem [t] | J. suť [t] | Suť celkem [t]
Náklady z rozpočtu | [9 empty] | 0 |  | 54.4328 |  | 55.18
| 9 - Dopravní značení | [8 empty] | 0 |  | 0.07015 |  | 0
27 | K | 915711111RT2 | Vodorovné značení dělicích čar 12 cm střík.barvou - barva žlutá - PŘECHODNÉ VODOROVNÉ ZNAČENÍ |  |  | m | 235 |  |  | 0 | 0.00013 | 0.03055 | 0 | 0
27 | K | 915791111R00 | Předznačení pro značení dělicí čáry,vodicí proužky - PŘECHODNÉ VODOROVNÉ ZNAČENÍ |  |  | m | 235 |  |  | 0 | 0 | 0 | 0 | 0
27 | K |  | Odstranění vodorovné značení dělicích čar 12 cm střík.barvou - barva žlutá - PŘECHODNÉ VODOROVNÉ ZNAČENÍ |  |  | m | 235 |  |  | 0 | 0 | 0 | 0 | 0
27 | K | 915711111R00 | Vodorovné značení dělicích čar 12 cm střík.barvou - STÁLÉ VODOROVNÉ ZNAČENÍ |  |  | m | 44 |  |  | 0 | 0.0009 | 0.0396 | 0 | 0
27 | K | 915791111R00 | Předznačení pro značení dělicí čáry,vodicí proužky - STÁLÉ VODOROVNÉ ZNAČENÍ |  |  | m | 44 |  |  | 0 | 0 | 0 | 0 | 0
29 | K | 915721111R00 | Vodorovné značení střík.barvou stopčar,zeber atd. - STÁLÉ VODOROVNÉ ZNAČENÍ |  |  | m2 | 85 |  |  | 0 | 0 | 0 | 0 | 0
27 | K | 915791112R00 | Předznačení pro značení stopčáry, zebry, nápisů - STÁLÉ VODOROVNÉ ZNAČENÍ |  |  | m2 | 85 |  |  | 0 | 0 | 0 | 0 | 0
27 | K |  | Zakrytí a opětovné zprovoznění stávajícího svislého dopravního značení |  |  | kpl | 1 |  |  | 0 | 0 | 0 | 0 | 0
27 | K |  | Demontáž a opětovná montáž svislého dopravního značení včetně sloupku zatky atd.. - STÁLÉ SVISLÉ DOPRAVNÍ ZNAČENÍ |  |  | kpl | 1 |  |  | 0 | 0 | 0 | 0 | 0
27 | K |  | PŘECHOVNÉ SVISLÉ DOPRAVNÍ ZNAČENÍ - svislé dopravní značení včetně sloupků a podstavce - nájemné na celou dobu stavby |  |  | ks | 18 |  |  | 0 | 0 | 0 | 0 | 0
| 9 - Odstranění stávajícího ostrůvku a úprava komunikace | [8 empty] | 0 |  | 14.4079 |  | 30.1
| K | 113203111R00 | Vytrhání obrub z dlažebních kostek |  |  | m | 44 |  |  | 0 | 0 | 0 | 0.115 | 5.06
| K | 979071122R00 | Očištění vybour.kostek drobných s výplní MC/živicí |  |  | m2 | 8.8 |  |  | 0 | 0 | 0 | 0 | 0
|  | VODÍCÍ PROUŽEK | 22*2 |  |  |  | 44
44
| K | 113202111R00 | Vytrhání obrub obrubníků silničních - kamenné krajníky |  |  | m | 26.5 |  |  | 0 | 0 | 0 | 0.27 | 7.155
| K | 979024441R00 | Očištění vybour. obrubníků všech loží a výplní |  |  | M | 26.5 |  |  | 0 | 0 | 0 | 0 | 0
|  | OBRUBNÍK | 26,5 |  |  |  | 26.5
26.5
| K | 113106221R00 | Rozebrání dlažeb z drobných kostek v kam. Těženém |  |  | m2 | 21.5 |  |  | 0 | 0 | 0 | 0.2 | 4.3
| K | 979071121R00 | Očištění vybour. kostek drobných s výplní kam. Těž |  |  | m2 | 21.5 |  |  | 0 | 0 | 0 | 0 | 0
|  | ŽULOVÁ DLAŽBA | 9+12,5 |  |  |  | 21.5
21.5
| K | 113107520R00 | Odstranění podkladu pl. 50 m2,kam.drcené tl.20 cm |  |  | m2 | 9 |  |  | 0 | 0 | 0 | 0.44 | 3.96
|  | CHODNÍK ŽULA | 9 |  |  |  | 9
9
| K | 113107535R00 | Odstranění podkladu pl. 50 m2,kam.drcené tl.35 cm |  |  | m2 | 12.5 |  |  | 0 | 0 | 0 | 0.77 | 9.625
|  | OSTRUVEK ŽULA | 12,5 |  |  |  | 12.5
12.5
| K | 979083513R00 | Vodorovné přemístění suti do 1 km |  |  | t | 13.585 |  |  | 0 | 0 | 0 | 0 | 0
| K | 979083519R00 | Příplatek za dalších 1000 m |  |  | t | 285.285 |  |  | 0 | 0 | 0 | 0 | 0
| K | 979087212R00 | Nakládání suti na dopravní prostředky - komunikace |  |  | t | 13.585 |  |  | 0 | 0 | 0 | 0 | 0
| K |  | Poplatek za uložení odpadu z kameniva na skládce (skládkovné) |  |  | t | 13.585 |  |  | 0 | 0 | 0 | 0 | 0
| K | 564831111R00 | Podklad ze štěrkodrti po zhutnění tloušťky 10 cm |  |  | m2 | 26 |  |  | 0 | 0.288 | 7.488 | 0 | 0
| K | 573111112R00 | Postřik živičný infiltr.+ posyp,z asfaltu 1 kg/m2 |  |  | m2 | 26 |  |  | 0 | 0.004 | 0.104 | 0 | 0
| K | 565131111R00 | Podklad z obal kamen. ACP 16+, š. do 3 m, tl. 5 cm |  |  | m2 | 26 |  |  | 0 | 0.13188 | 3.4289 | 0 | 0
| K | 573211111R00 | Postřik živičný spojovací z asfaltu 0,5-0,7 kg/m2 |  |  | m2 | 26 |  |  | 0 | 0.00061 | 0.01586 | 0 | 0
| K | 577141112R00 | Beton asfalt. ACO 11+,nebo ACO 16+,do 3 m, tl.5 cm |  |  | m2 | 26 |  |  | 0 | 0.12966 | 3.3712 | 0 | 0
|  | CELOVÁ ÚPRAVA ASFALT | 26 |  |  |  | 26
26
| K | 998223011R00 | Přesun hmot, pozemní komunikace, kryt dlážděný |  |  | t | 7.2039 |  |  | 0 | 0 | 0 | 0 | 0
| K | 998225111R00 | Přesun hmot, pozemní komunikace, kryt živičný |  |  | t | 7.2039 |  |  | 0 | 0 | 0 | 0 | 0
| 5 - Komunikace pozemní | [8 empty] | 0 |  | 39.9548 |  | 25.08
32 | K | 460030081RT3 | Řezání spáry v asfaltu nebo betonu - v tloušťce vrstvy do 8-10 cm |  |  | m | 23.5 |  |  | 0 | 0 | 0 | 0 | 0
1 | K | 113107510R00 | Odstranění podkladu pl. 50 m2,kam.drcené tl.10 cm |  |  | m2 | 32 |  |  | 0 | 0 | 0 | 0.22 | 7.04
2 | K | 113108310R00 | Odstranění asfaltové vrstvy pl. do 50 m2, tl.10 cm |  |  | m2 | 32 |  |  | 0 | 0 | 0 | 0.22 | 7.04
|  | OCHRANNÝ OSTRŮVEK | 32 |  |  |  | 32
32
4 | K | 113151114R00 | Fréz.živič.krytu pl.do 500 m2,pruh do 75 cm,tl.5cm |  |  | m2 | 100 |  |  | 0 | 0 | 0 | 0.11 | 11
|  | ASFALTOVÝ CHODNÍK | 132-32 |  |  |  | 100
100
| K | 979083513R00 | Vodorovné přemístění suti do 1 km |  |  | t | 25.08 |  |  | 0 | 0 | 0 | 0 | 0
| K | 979083519R00 | Příplatek za dalších 1000 m |  |  | t | 526.68 |  |  | 0 | 0 | 0 | 0 | 0
| K | 979087212R00 | Nakládání suti na dopravní prostředky - komunikace |  |  | t | 25.08 |  |  | 0 | 0 | 0 | 0 | 0
| K |  | Poplatek za uložení odpadu z kameniva na skládce (skládkovné) |  |  | t | 7.04 |  |  | 0 | 0 | 0 | 0 | 0
| K |  | Poplatek za uložení odpadu z ASFALTU na skládce (skládkovné) |  |  | t | 18.04 |  |  | 0 | 0 | 0 | 0 | 0
36 | K | 917411111R00 | Osaz. stoj. obrub. kam. bez opěry, lože kam.těžené |  |  | m | 26.5 |  |  | 0 | 0.24258 | 6.4284 | 0 | 0
33 | K | 918101111R00 | Lože pod obrubníky nebo obruby dlažeb z C 12/15 |  |  | m3 | 1.855 |  |  | 0 | 2.525 | 4.6839 | 0 | 0
|  | OBRUBNÍK | 26,5 |  |  |  | 26.5
26.5
| K | 564831111R00 | Podklad ze štěrkodrti po zhutnění tloušťky 10 cm |  |  | m2 | 16.5 |  |  | 0 | 0.288 | 4.752 | 0 | 0
|  | PLOCHA | 32-15,5 |  |  |  | 16.5
16.5
| K | 564861111R00 | Podklad ze štěrkodrti po zhutnění tloušťky 20 cm |  |  | m2 | 15.5 |  |  | 0 | 0.441 | 6.8355 | 0 | 0
|  | PLOCHA | 15,5 |  |  |  | 15.5
15.5
| K | 573111112R00 | Postřik živičný infiltr.+ posyp,z asfaltu 1 kg/m2 |  |  | m2 | 7 |  |  | 0 | 0.004 | 0.028 | 0 | 0
| K | 565131111R00 | Podklad z obal kamen. ACP 16+, š. do 3 m, tl. 5 cm |  |  | m2 | 7 |  |  | 0 | 0.13188 | 0.92316 | 0 | 0
|  | PLOCHA | 32-25 |  |  |  | 7
7
| K | 573211111R00 | Postřik živičný spojovací z asfaltu 0,5-0,7 kg/m2 |  |  | m2 | 107 |  |  | 0 | 0.00061 | 0.06527 | 0 | 0
| K | 577141112R00 | Beton asfalt. ACO 11+,nebo ACO 16+,do 3 m, tl.5 cm |  |  | m2 | 107 |  |  | 0 | 0.12966 | 13.8736 | 0 | 0
|  | PLOCHA | 132-25 |  |  |  | 107
107
32 | K | 919731122R00 | Zarovnání styčné plochy živičné tl. do 10 cm |  |  | m | 23.5 |  |  | 0 | 0 | 0 | 0 | 0
|  | 919726213R00 | Těsnění spár krytu zálivkou za tepla |  |  | m | 23.5 |  |  | 0 | 0 | 0 | 0 | 0
43 |  | 591211111R00 | Kladení dlažby drobné kostky,lože z kamen.tl. 5 cm |  |  | m2 | 21.5 |  |  | 0 | 0.11 | 2.365 | 0 | 0
|  | OSTRŮVEK | 21,5 |  |  |  | 21.5
21.5
| K | 998223011R00 | Přesun hmot, pozemní komunikace, kryt dlážděný |  |  | t | 19.9774 |  |  | 0 | 0 | 0 | 0 | 0
| K | 998225111R00 | Přesun hmot, pozemní komunikace, kryt živičný |  |  | t | 19.9774 |  |  | 0 | 0 | 0 | 0 | 0
POZNÁNKA: