## varna_konvektomaty
Označení pozic | Nový popis | Poznámka | Výrobce | Model | Povolená tolerance k délce | Délka (mm) | Povolená tolerance k hloubce | Hloubka (mm) | Povolená tolerance k výšce | Výška (mm) | Povolená tolerance k příkonu el. 230V | Příkon el. 230V/(kW) | Povolená tolerance k příkonu el. 400V | Příkon el. 400V/ (kW) | ks | Cena/ks bez DPH | Cena celkem bez DPH
116 Konvektomaty
116.4a | Elektrický konvektomat pro 20GN 1/1 se zavážecím vozíkem s rozestupy zásuvů min. 63mm, bojlerový.Rovnoměrná tepelná úprava v každém zásuvu. Automatická korekce programu vzhledem ke vloženému množství potraviny. Režim konvektomatu se třemi provozními režimy: pára max.30–min.130 °C, horký vzduch max.30–min.300 °C, kombinace páry a horkého vzduchu max.30–min.300 °C. Měření, nastavování a regulace vlhkosti s přesností na 1 procento. Režim Delta-T. Funkce min.: vaření, smažení, fritování, vaření v páře, pečení, nízkoteplotní úpravy přes noc. Ovládací obrazovka. Dotykový display/obrazovka (kapacitní nebo rezistivní). Systém automatického čištění- mytí varné komory. Tukový filtr ve varné komoře. Integrovaná ruční sprcha s automatickým navíjením. Sonda teploty jádra se min. tříbodovým měřením. Min. 350 libovolně nastavitelných programů min. s 12 kroky., min. 5 rychlosti vzduchu, nastavitelné. Funkce zajišťující zchlazení varného prostoru. Automatická předvolba okamžiku spuštění. Zobrazení skutečných a požadovaných hodnot na displeji. bojler pro výrobu páry s automatickým plněním vodou. Detekce vodního kamene a zavápnění. Zásuvy v zavážecím vozíku vhodné pro gastronádoby GN 1/1, 1/2, 1/3. Rozhraní USB pro export dat HACCP na paměťový modul USB nebo pro snadnou aktualizaci softwaru. Povolená tolerance parametrů +-10% pokud není uvedeno maximum či minimum. | Povolená tolerance parametrů +/-10%, pokud není uvedeno maximum či minimum. |  |  | Max: | 950 | Max bez kliky dveří : | 850 |  |  |  |  | Max: | 39 | 1 |  | 0
116.4b | Elektrický konvektomat pro 20GN 1/1 se zavážecím vozíkem s rozestupy zásuvů min. 63mm, bojlerový.Rovnoměrná tepelná úprava v každém zásuvu. Automatická korekce programu vzhledem ke vloženému množství potraviny. Režim konvektomatu se třemi provozními režimy: pára max.30–min.130 °C, horký vzduch max.30–min.300 °C, kombinace páry a horkého vzduchu max.30–min.300 °C. Měření, nastavování a regulace vlhkosti s přesností na 1 procento. Režim Delta-T. Funkce min.: vaření, smažení, fritování, vaření v páře, pečení, nízkoteplotní úpravy přes noc. Ovládací obrazovka. Dotykový display/obrazovka (kapacitní nebo rezistivní). Systém automatického čištění- mytí varné komory. Tukový filtr ve varné komoře. Integrovaná ruční sprcha s automatickým navíjením. Sonda teploty jádra se min. tříbodovým měřením. Min. 350 libovolně nastavitelných programů min. s 12 kroky., min. 5 rychlosti vzduchu, nastavitelné. Funkce zajišťující zchlazení varného prostoru. Automatická předvolba okamžiku spuštění. Zobrazení skutečných a požadovaných hodnot na displeji. bojler pro výrobu páry s automatickým plněním vodou. Detekce vodního kamene a zavápnění. Zásuvy v zavážecím vozíku vhodné pro gastronádoby GN 1/1, 1/2, 1/3. Rozhraní USB pro export dat HACCP na paměťový modul USB nebo pro snadnou aktualizaci softwaru. Povolená tolerance parametrů +-10% pokud není uvedeno maximum či minimum. | Povolená tolerance parametrů +/-10%, pokud není uvedeno maximum či minimum. |  |  | Max: | 950 | Max bez kliky dveří : | 850 |  |  |  |  | Max: | 39 | 1 |  | 0
116.4c | Elektrický konvektomat pro 20GN 1/1 se zavážecím vozíkem s rozestupy zásuvů min. 63mm, bojlerový.Rovnoměrná tepelná úprava v každém zásuvu. Automatická korekce programu vzhledem ke vloženému množství potraviny. Režim konvektomatu se třemi provozními režimy: pára max.30–min.130 °C, horký vzduch max.30–min.300 °C, kombinace páry a horkého vzduchu max.30–min.300 °C. Měření, nastavování a regulace vlhkosti s přesností na 1 procento. Režim Delta-T. Funkce min.: vaření, smažení, fritování, vaření v páře, pečení, nízkoteplotní úpravy přes noc. Ovládací obrazovka. Dotykový display/obrazovka (kapacitní nebo rezistivní). Systém automatického čištění- mytí varné komory. Tukový filtr ve varné komoře. Integrovaná ruční sprcha s automatickým navíjením. Sonda teploty jádra se min. tříbodovým měřením. Min. 350 libovolně nastavitelných programů min. s 12 kroky., min. 5 rychlosti vzduchu, nastavitelné. Funkce zajišťující zchlazení varného prostoru. Automatická předvolba okamžiku spuštění. Zobrazení skutečných a požadovaných hodnot na displeji. bojler pro výrobu páry s automatickým plněním vodou. Detekce vodního kamene a zavápnění. Zásuvy v zavážecím vozíku vhodné pro gastronádoby GN 1/1, 1/2, 1/3. Rozhraní USB pro export dat HACCP na paměťový modul USB nebo pro snadnou aktualizaci softwaru. Povolená tolerance parametrů +-10% pokud není uvedeno maximum či minimum. | Povolená tolerance parametrů +/-10%, pokud není uvedeno maximum či minimum. |  |  | Max: | 950 | Max bez kliky dveří : | 850 |  |  |  |  | Max: | 39 | 1 |  | 0
116.4d | Elektrický konvektomat pro 20GN 1/1 se zavážecím vozíkem s rozestupy zásuvů min. 63mm, bojlerový.Rovnoměrná tepelná úprava v každém zásuvu. Automatická korekce programu vzhledem ke vloženému množství potraviny. Režim konvektomatu se třemi provozními režimy: pára max.30–min.130 °C, horký vzduch max.30–min.300 °C, kombinace páry a horkého vzduchu max.30–min.300 °C. Měření, nastavování a regulace vlhkosti s přesností na 1 procento. Režim Delta-T. Funkce min.: vaření, smažení, fritování, vaření v páře, pečení, nízkoteplotní úpravy přes noc. Ovládací obrazovka. Dotykový display/obrazovka (kapacitní nebo rezistivní). Systém automatického čištění- mytí varné komory. Tukový filtr ve varné komoře. Integrovaná ruční sprcha s automatickým navíjením. Sonda teploty jádra se min. tříbodovým měřením. Min. 350 libovolně nastavitelných programů min. s 12 kroky., min. 5 rychlosti vzduchu, nastavitelné. Funkce zajišťující zchlazení varného prostoru. Automatická předvolba okamžiku spuštění. Zobrazení skutečných a požadovaných hodnot na displeji. bojler pro výrobu páry s automatickým plněním vodou. Detekce vodního kamene a zavápnění. Zásuvy v zavážecím vozíku vhodné pro gastronádoby GN 1/1, 1/2, 1/3. Rozhraní USB pro export dat HACCP na paměťový modul USB nebo pro snadnou aktualizaci softwaru. Povolená tolerance parametrů +-10% pokud není uvedeno maximum či minimum. | Povolená tolerance parametrů +/-10%, pokud není uvedeno maximum či minimum. |  |  | Max: | 950 | Max bez kliky dveří : | 850 |  |  |  |  | Max: | 39 | 1 |  | 0
116.21 | Elektrický konvektomat pro 10GN 1/1 s rozestupy zásuvů min. 65mm, bojlerový.Rovnoměrná tepelná úprava v každém zásuvu. Automatická korekce programu vzhledem ke vloženému množství potraviny. Režim konvektomatu se třemi provozními režimy: pára max.30–min.130 °C, horký vzduch max.30–min.300 °C, kombinace páry a horkého vzduchu max.30–min.300 °C. Měření, nastavování a regulace vlhkosti s přesností na 1 procento. Režim Delta-T. Funkce: vaření, smažení, fritování, vaření v páře, pečení, nízkoteplotní úpravy přes noc. Ovládací obrazovka. Dotykový display/obrazovka (kapacitní nebo rezistivní). Systém automatického čištění- mytí varné komory. Integrovaná ruční sprcha s automatickým navíjením. Sonda teploty jádra se min. tříbodovým měřením. Min. 350 libovolně nastavitelných programů min. s 12 kroky., min. 5 rychlosti vzduchu, nastavitelné. Funkce zajišťující zchlazení varného prostoru. Automatická předvolba okamžiku spuštění. Zobrazení skutečných a požadovaných hodnot na displeji. bojler pro výrobu páry s automatickým plněním vodou. Detekce vodního kamene a zavápnění. Zásuvy vhodné pro gastronádoby GN 1/1, 1/2, 1/3. Rozhraní USB pro export dat HACCP na paměťový modul USB nebo pro snadnou aktualizaci softwaru. Konvektomat včetně nerezové podestavby z materiálu min AISI 304. se zásuvy pro 10GN1/1.Povolená tolerance parametrů +-10% pokud není uvedeno maximum či minimum. | Povolená tolerance parametrů +/-10%, pokud není uvedeno maximum či minimum. |  |  | Max: | 950 | Max bez kliky dveří : | 850 |  |  |  |  | Max: | 19 | 1 |  | 0
| Zařízení pro udržování a nízkoteplotní úpravy pokrmů kapacita min. 4X GN1/1 40. Vaření pomocí min. 2 režimů: manuální / individuální měnitelné programy. Ovládání prostřednictvím displeje. Možnost uložení vlastního programu min. 8. Dvířka s regulací vlhkosti . 4x madlo pro manipulaci. Vnitřní zaoblená komora. Vnitřní a vnější plášť: nerez min. CrNi 18/10. Povolená tolerance parametrů +-10% pokud není uvedeno maximum či minimum. Umístěno ve sporáku pozice 116.22b v podestavbě. Zařízení na el. zásuvku 230V. | Povolená tolerance parametrů +/-10%, pokud není uvedeno maximum či minimum. | [12 empty] | 1 |  | 0
18 | Náhradní zavážecí vozík pro konvektomat 20GN1/1 | [13 empty] | 4 |  | 0
215 Výdej
215.22 | Zařízení pro udržování a nízkoteplotní úpravy pokrmů kapacita min. 4X GN1/1 40. Vaření pomocí min. 2 režimů: manuální / individuální měnitelné programy. Ovládání prostřednictvím displeje. Možnost uložení vlastního programu min. 8. Dvířka s regulací vlhkosti . 4x madlo pro manipulaci. Vnitřní zaoblená komora. Vnitřní a vnější plášť: nerez min. CrNi 18/10. Povolená tolerance parametrů +-10% pokud není uvedeno maximum či minimum. Umístěno ve sporáku pozice 116.22b v podestavbě. Zařízení na el. zásuvku 230V. | Povolená tolerance parametrů +/-10%, pokud není uvedeno maximum či minimum. | [12 empty] | 2 |  | 0
215.23 | Elektrický konvektomat pro 6GN 1/1 s rozestupy zásuvů min. 65mm, bojlerový.Rovnoměrná tepelná úprava v každém zásuvu. Automatická korekce programu vzhledem ke vloženému množství potraviny. Režim konvektomatu se třemi provozními režimy: pára max.30–min.130 °C, horký vzduch max.30–min.300 °C, kombinace páry a horkého vzduchu max.30–min.300 °C. Měření, nastavování a regulace vlhkosti s přesností na 1 procento. Režim Delta-T. Funkce min.: vaření, smažení, fritování, vaření v páře, pečení, nízkoteplotní úpravy přes noc. Ovládací obrazovka. Dotykový display/obrazovka (kapacitní nebo rezistivní). Systém automatického čištění- mytí varné komory. Integrovaná ruční sprcha s automatickým navíjením. Sonda teploty jádra s min. tříbodovým měřením. Min. 350 libovolně nastavitelných programů min. s 12 kroky., min. 5 rychlostí vzduchu, nastavitelné. Funkce zajišťující zchlazení varného prostoru. Automatická předvolba okamžiku spuštění. Zobrazení skutečných a požadovaných hodnot na displeji. bojler pro výrobu páry s automatickým plněním vodou. Detekce vodního kamene a zavápnění. Zásuvy vhodné pro gastronádoby GN 1/1, 1/2, 1/3. Rozhraní USB pro export dat HACCP na paměťový modul USB nebo pro snadnou aktualizaci softwaru. Konvektomaty jsou v sestavě tzv. do věže umístěny na sobě.Povolená tolerance parametrů +-10% pokud není uvedeno maximum či minimum. | Povolená tolerance parametrů +/-10%, pokud není uvedeno maximum či minimum. |  |  | Max: | 950 | Max bez kliky dveří: | 850 |  |  |  |  | Max: | 12 | 2 |  | 0
0
Položkový rozpočet nezahrnuje kompletní drobné vybavení kuchyně (např. gastronádoby, hrnce,koše do myčky a na skladování nádobí, nože, krájecí desky apod.).
Povolená tolerance exaktních hodnot, které nejsou dány rozpětím (min./max.) je +/- 10% za podmínky dodržení celkového projektového řešení všech navazujících profesí.
Pokud u některých položek není uveden rozměr, má se za to, že dodavatel musí respektovat celkové projektové řešení všech profesí včetně stavební dispozice.
Obecné minimální požadavky na nerezový nábytek
Materiál u veškerého nerezového nábytku AISI 304
Nerezový nábytek je vyroben bez použítí nýtování v hlavní konstrukci nábytku, pouze za použití svařování, sváry řádně očištěny, z pohledové strany zabroušeny do pohledové kvality
Veškerý materiál musí být schválen pro styk s potravinami
Minimální tloušťky u jednotlivých druhů nábytku:
Dřezy 1,5 mm
Pracovní desky stolů min.1,2 mm
Police 1,0mm
Korpusy skříněk 1,0mm
Konstrukce stolů s jaklu min.35x35mm o síle mni.1,5mm
Vodící lišty min. 1,5mm
Základny skříněk min.1,0mm
Policové regály min.1,25mm
Dvířka mni.1,0mm
Pracovní desky stolů:
Materiál - nerezová ocel AISI304
Síla použitého plechu 1,2mm
Výztuhy s nerezových profilů
Pracovní desky bez požitití dřevěných nebo dřevoobsahujících materiálů
Deska celistvá plně zavařena bezespár
Pracovní plochy u stěn bude s bočními a zadními lemy minimálně 50mm
U mycích stolů se sprchou budou lemy vždy provedeny 200mm
Desky provedeny s okapničkou nad samotným tělesem podstavce s přesahem
Pracovní desky s dřezy - navíc oproti pracovním deskám stolů:
Dřezy provedyny radiusově beze spár o síle materiálu 1,5mm
Vevaření dřezu provedeno v bezesparém a neviditelném provedení
Kolem dřezů bude proveden vždy prolis
Zásuvky v nábytku:
Zásuvky jsou vyrobeny pro rozměr GN1/1.
Nosnost zásuvky je min.50kg
Zásuvky jsou uchyceny na celonerezových teleskopických držácích umožňující plné vysunutí zásuvky
Čela zásuvek jsou vyrobena z jednoho kusu bezespár včetně madla
Zásuvky mají celonerezové ohýbané madlo
Pokud jsou zásuvky umístěny pod sebou v bloku, je blok z pravé, levé a zadní strany uzavřen nerezovým plechem
Dveře nábytku:
Dveře jsou instalovány na nerezových pantech nebo jsou posuvné
Čela dveří jsou vyrobena z jednoho kusu bezespár včetně madla
Dveře mají celonerezové ohýbané madlo
Podnoží pracovních stolů:
Podnoží pracovních stolů je vyrobeno s uzavřených nerezových profilů 35x35mm o síle 1,5mm
Materiál nerezová ocel AISI 304
Pro oplechování nerezových stolů bude použit nerezový plech AISI 304 o síle 1,0mm
Podnoží je opatřeno stavitelnými nožičkami s možností regulace v rozsahu 30mm, pokud není podnoží instalováno na stavební sokl
Pokud je instalován v pracovní desce dřez, ten bude zakryt z čela stolu nerezovým plechem AISI 304 o výšce dle hloubky dřezu a to v celé délce stolu.
Pokud je podnoží pracovních stolů instalováno na zděný či nerezový sokl, je stůl proveden minimálně s plnou odkládací policí se zadním lemem o výšce 50mm zakrývající sokl
Pokud je podnoží pracovních stolů instalováno na zděný či nerezový sokl, je stůl proveden minimálně s plnou odkládací policí zakrývající sokl
Regály:
Nohy regálů jsou vyrobeny z nerezové oceli AISI 304, jakl 40x40mm o síle 1,5mm
Nosnost police 100kg
Regály budou opatřeny stavitelnými nažičkami s možností regulace o rozsahu 25mm
Vysvětlivky:
„Min:“ znamená minimální povolenou hodnotu
„Max.“ znamená maximální povolenou hodnotu
+-10% - rozsah povolených hodnot v toleranci plus a mínus 10%