## varna_vydej
Označení pozic | Nový popis | Poznámka | Výrobce | Model | Povolená tolerance k délce | Délka (mm) | Povolená tolerance k hloubce | Hloubka (mm) | Povolená tolerance k výšce | Výška (mm) | Povolená tolerance k příkonu el. 230V | Příkon el. 230V/(kW) | Povolená tolerance k příkonu el. 400V | Příkon el. 400V/ (kW) | ks | Cena/ks bez DPH | Cena celkem bez DPH
215 Výdej
215.1 | Výdejní maska nerez, čelní opláštění vč. soklu, Nástavba tvořena nerezovou konstrukcí s vrchní skleněnou policíz kaleného skla v čirém provedení. Nástavba v části položky 215.2 samoobslužná, v další části obslužná. Nástavba je osazena LED osvětlením v celé délce. Pracovní plocha ve výšce 900mm.Tolerance exaktních hodnot pokud není uvedeno max nebo min +-10%. | Povolená tolerance parametrů +/-10%, pokud není uvedeno maximum či minimum. |  |  | +-10% | 6040 | +-10% | 250 | +-10% | 1350 |  |  |  |  | 1 |  | 0
215.2 | Výdejní elektrická vodní lázeň, pojízdná, 4 otočná kola o průměru 125mm, 2 z toho s brzdou, 4 nárazníky v rozích, 3xsamostatně ovládané vany pro GN1/1 200 umožňující ohřev pokrmů v GN pomocí horké vody, nebo tzv na sucho, bez vody, v každé vaně výpustný kohout, spodní police, madlo na delší straně. Připojení na elektrickou energii, krouceným kablem přes elektrickou zásuvku 230V, Plynulá regulace teploty každé vany samostatněv rozsahu : max. 30 až min. 95st. C | Povolená tolerance parametrů +/-10%, pokud není uvedeno maximum či minimum. | [12 empty] | 1 |  | 0
215.3 | Výdejní elektrická vodní lázeň, pojízdná, 4 otočná kola o průměru 125mm, 2 z toho s brzdou, 4 nárazníky v rozích, 4xsamostatně ovládané vany pro GN1/1 200 umožňující ohřev pokrmů v GN pomocí horké vody, nebo tzv na sucho, bez vody, v každé vaně výpustný kohout, spodní police, madlo na delší straně. Připojení na elektrickou energii, krouceným kablem přes elektrickou zásuvku 230V, Plynulá regulace teploty každé vany samostatněv rozsahu: max. 30 až min. 95st. C | Povolená tolerance parametrů +/-10%, pokud není uvedeno maximum či minimum. | [12 empty] | 3 |  | 0
215.4 | Banketový vozík vyhřívaný, vyroben z nerezového materiálu. Dvouplášťové provedení vč. tepelné izolace. Křídlové otevírání dveří v úhlu min. 270° s aretací. Rozsah teploty od max.30 - min.90°C. konvekční vytápění systémem horkého vzduchu, včetně zvlhčovací nádobky, Regulace teploty a vlhkosti digitálně. Čtyři otočná kolečka (min.Ø125, 2x brzděná). Kapacita min.15GN 1/1. Lisované podélné vsuny s roztečí min 75mm, pryžové nárazníky v rozích. Tolerance exaktních hodnot pokud není uvedeno max. nebo min. +-10%.Elektrické připojení na zásuvku 230V. | Povolená tolerance parametrů +/-10%, pokud není uvedeno maximum či minimum. | [12 empty] | 3 |  | 0
215.5 | Vyhřívaný zásobník na nádobí univerzální 1-tubusový, možnost vložení všech tvarů nádobí: kulaté až do průměru 32 cm(půdorysně do plochy šachty), 4 kulaté do průměru 120mm(půdorysně do plochy šachty), čtercové, obdelníkové, oválné, IPX 5, kapacita min.80 talířů až do průměru min. 320mm, regulace teploty v rozsahu max.30 - min.110°C. Zásobník umožňuje úplné vyjmutí šachty pro lepší čištění,pro nastavení pružin a pro servísní přistup. Polykarbonátový kryt při výdeji lze zavěsit na madlo vozíku. Tolerance exaktních hodnot pokud není uvedeno max nebo min +-10%. Elektrické připojení elektrickou zásuvkou 230V. | Povolená tolerance parametrů +/-10%, pokud není uvedeno maximum či minimum. | [12 empty] | 6 |  | 0
215.6 | Výdejní stůl nerez - rohový, čelní opláštění vč. soklu, spodní police | Povolená tolerance parametrů +/-10%, pokud není uvedeno maximum či minimum. |  |  | +-10% | 1400 | +-10% | 700 | +-10% | 900 |  |  |  |  | 1 |  | 0
215.7 | Automatický kávovar na espresso, kávu a další horké nápoje. S pevným připojením na vodu. Dotykový displej, 2 mlýnky na kávu, 1 zásobník na kávová zrna a 1 zásobník na instatní ingredience, překapávač z nerezové oceli, samosatný okruh horké vody, odkapní deska, indikátor zavápnění, odvápňovací a čistící program. Výkon: espresso - 120-150 šálků / hod.; káva - 80-100 šálků / hod.; instantní nápoj - min.200 šálků / hod. Tolerance exaktních hodnot pokud není uvedeno max nebo min +-10%. Elektrické připojení přes zásuvku 230V | Povolená tolerance parametrů +/-10%, pokud není uvedeno maximum či minimum. |  |  | +-10% | 330 | +-10% | 570 | +-10% | 660 | +-10% |  |  |  | 1 |  | 0
215.8 | Chlazená vitrína na zákusky, dvoupatrová, samoobslužná. Čelní opláštění vč. soklu. 1XSpodní chlazený prostor se zásuvy GN 1/1 a dvířky, osvětlení LED pod každou policí. Nucená cirkulace vzduchu. Zadní dvířka, posuvná, skleněná. Digitální termostat. Chladící médium R134A.Uvedený příkon je maximální. Tolerance exaktních hodnot pokud není uvedeno max nebo min +-10%. Elektrické připojení 230V. Maximální výška nejvyšší police pro zákusky 1600mm. | Povolená tolerance parametrů +/-10%, pokud není uvedeno maximum či minimum. |  |  | +-10% | 1200 | +-10% | 700 | +-10% | [5 empty] | 1 |  | 0
215.9 | Výdejní stůl nerez - rohový, čelní opláštění vč. soklu. 2xSpodní chlazený prostor pro GN 1/1, uzavřený dvířky. Digitální termostat max+2až min.+8°C. Hygienická nástavba. Tvořena nerezovou konstrukcí s vrchní policí a čelním sklem v čirém provedení. Nástavba je osazena infra osvětlením v celé délce.Tolerance exaktních hodnot pokud není uvedeno max nebo min +-10%.Elektrické připojení 230V | Povolená tolerance parametrů +/-10%, pokud není uvedeno maximum či minimum. |  |  | +-10% | 1600 | +-10% | 700 | +-10% | 900 |  |  |  |  | 1 |  | 0
215.10 | Výdejní stůl nerez, čelní opláštění vč. soklu. Výdejní vana 1GN 1/1, samostatně vyhřívaná. Elektronická regulace teploty max.30-min. 90°Cs displejem. Celonerezové provedení. Vana o hloubce 210 mm. Automatické napouštění a dopouštění vody. Hladinový senzor - hlídání maximální a minimální hladiny. Ochrana proti přetečení vany.Ovládací prvky na čelním panelu. Zásuvka 230V na čelním panelu. Spodní prostor tvoří režon s posuvnými dvířky. Nastavitelná perforovaná středová police. Elektronická regulace teploty max.30-min.90°C s displejem. Hygienická nástavba. Tvořena nerezovou konstrukcí s vrchní policí a čelním sklem v čirém provedení. Nástavba je osazena infra osvětlením v celé délce. Příprava pro vestavbu položky 215.11. Tolerance exaktních hodnot pokud není uvedeno max nebo min +-10%. Elektrické připojení 230V | Povolená tolerance parametrů +/-10%, pokud není uvedeno maximum či minimum. |  |  | +-10% | 1700 | +-10% | 700 | +-10% | 900 |  |  |  |  | 1 |  | 0
215.11 | Vestavný udržovač hranolků vč. Perforovaného dna. Obsah min. 20dm3. Ovládání pomocí 3stupňového hlavního vypínače s kontrolkou provozu s funkcemi min:topení pod / topení nad / topení pod a nad.Tolerance exaktních hodnot pokud není uvedeno max nebo min +-10%. Elektrické připojení 230V. | Povolená tolerance parametrů +/-10%, pokud není uvedeno maximum či minimum. |  |  | +-10% | 400 | +-10% | 600 | +-10% | [5 empty] | 1 |  | 0
215.12 | Stolní váha pro vážení při prodeji zboží s výpočtem ceny (potraviny, zelenina apod.) s nerezovou vážní miskou min.300xmin.300. Funkce: tárování, 7 předvoleb pro přímé ceny, programování přednastavených položek. Standardní komunikace RS-232. Váživost: 3/6 kg – dvou-rozsahová rozlišení (dílek): 1/2g. ES ověření pro obchodní vážení. Tolerance exaktních hodnot pokud není uvedeno max nebo min +-10%. Elektrické připojení přes adaptér na 230V a bateriový provoz. | Povolená tolerance parametrů +/-10%, pokud není uvedeno maximum či minimum. | [12 empty] | 1 |  | 0
215.13 | Chlazený výdejní stůl(2 sekce pro GN1/1 s dvířky) s chlazenou vanou pro 3GN1/1 150, čelní opláštění vč. Soklu. Spodní chlazený prostor pro GN 1/1, uzavřený dvířky. Digitální termostat max.+2až. min.+8°C. Nástavba tvořena nerezovou konstrukcí s vrchní policí v čirém provedení. Nástavba je osazena LED osvětlením v celé délce. Tolerance exaktních hodnot pokud není uvedeno max nebo min +-10%. Elektrické připojení 230V | Povolená tolerance parametrů +/-10%, pokud není uvedeno maximum či minimum. |  |  | +-10% | 1600 | +-10% | 700 | +-10% | 900 | +-10% |  |  |  | 1 |  | 0
215.15 | Zákryt na etážový vozík nerez ve tvaru L, čelní opláštění vč. Soklu. Rozměry jsou minimální. | Povolená tolerance parametrů +/-10%, pokud není uvedeno maximum či minimum. |  |  | Min: | 800 | Min: | 700 | Min: | 900 |  |  |  |  | 1 |  | 0
215.16 | Nerezový pracovní stůl ve tvaru „L“ s dřezem (rozměr dřezu500x600x300 mm), vevařené umyvadlo(rozměr umyvadla 290x400x200mm) , výklopný odpadkový koš pod umyvadlem, zadní a levý lem, spodní police, jednolitá pracovní deska v bezesparém provedení, rohové provedení. | Povolená tolerance parametrů +/-10%, pokud není uvedeno maximum či minimum. |  |  |  | 2100/1200 |  | 700 |  | 900 |  |  |  |  | 1 |  | 0
| Stojánková páková baterie | [13 empty] | 1 |  | 0
| Stojánková páková baterie | [13 empty] | 1 |  | 0
215.24 | Digestoř nad konvektomaty vč. Tukových lamelových filtrů. kondenzační, recirkulační s protipachovým filtračním systémem. Systémové zařízení výrobce konvektomatu. Systémová digestoř elektronicky řízená konvektomaty. Rozměry dle konvektomatů.Elektrické připojení 230V | Povolená tolerance parametrů +/-10%, pokud není uvedeno maximum či minimum. | [12 empty] | 1 |  | 0
215.25 | Kombinovaná chladicí/mrazící skříň, samostatné prostory 2x300l, GN 2/1 s nuceným oběhem vzduchu s automatickým odtáváním a odpaření kondenzátu horkým plynem, nastavitelný s digitálním displejem. 2 Samostatně oddělení prostory. Rozsah teplot max.-2 až min.+8°C u chladící části a min.-15 až max.-22°C u mrazící části. Nerezové provedení vně i uvnitř.vnitřní prostor se zaoblenými hranami. Výparník umístěný vně chladicí komory. Jednotka ve formě monobloku v horní části přístroje. Výškově nastavitelné nohy.Povolená tolerance parametrů +-10% pokud není uvedeno maximum či minimum. Elektrické připojení zásuvkou 230V | Povolená tolerance parametrů +/-10%, pokud není uvedeno maximum či minimum. |  |  | Max: | 900 | Max: | 900 | Max: | 2100 |  |  |  |  | 1 |  | 0
215.26 | Pojezdová dráha trubková nerez, 4 trubky | Povolená tolerance parametrů +/-10%, pokud není uvedeno maximum či minimum. |  |  | +-10% | 14500 |  | 350 | [6 empty] | 1 |  | 0
215.27 | Pokladní blok s neutrálním prostorem před pokladnou, čelní opláštění po celé delce v prostoru pokladny 1x police, 1x zásuvka vč. Pojezdové dráhy a soklu. Povolená tolerance parametrů +-10% pokud není uvedeno maximum či minimum | Povolená tolerance parametrů +/-10%, pokud není uvedeno maximum či minimum. |  |  | +-10% | 1600 | +-10% | 1000 | +-10% | 900 |  |  |  |  | 2 |  | 0
215.28 | Stolní váha pro vážení při prodeji zboží s výpočtem ceny (potraviny, zelenina apod.) s nerezovou vážní miskou min.300xmin.300. Funkce: tárování, 7 předvoleb pro přímé ceny, programování přednastavených položek. Standardní komunikace RS-232. Váživost: 3/6 kg – dvou-rozsahová rozlišení (dílek): 1/2g. ES ověření pro obchodní vážení. Tolerance exaktních hodnot pokud není uvedeno max nebo min +-10%. Elektrické připojení přes adaptér na 230V a bateriový provoz. | Povolená tolerance parametrů +/-10%, pokud není uvedeno maximum či minimum. | [12 empty] | 2 |  | 0
215.29 | Pokladna - dodávka provozovatele | [13 empty] | 2
215.30 | Výdejní stůl skříňový nerezový s policí samoobslužný, kostra stolu uzavřená ze 3 stran, spodní police, celoplošné zatížení police min.80 kg, min 4x stavitelná noha, sokl po celém obvodu stolu, výška 150 mm. 3x vestavná odkapní vanička 150x150 mm. Uzamykatelná skříňka s posuvnými dvířky. Policová nástavba se 2 policemi. Pojezdová dráha na podnosy trubková (4x trubka průměru min. 25mm, celk. šířka 330-350mm), délky 1600mm(+-10%). Konstrukční příprava pro interiérové opláštění všech pohledových stran (z pohledu zákazníka) lamino deskou tl. 18 mm. Povolená tolerance parametrů +-10% pokud není uvedeno maximum či minimum | Povolená tolerance parametrů +/-10%, pokud není uvedeno maximum či minimum. |  |  | Max: | 1600 | Max: | 700 | Max: | 900 |  |  |  |  | 1 |  | 0
215.31 | Výčepní stojan s jedním kohoutem | [13 empty] | 3 |  | 0
215.32 | Chladič piva a nápojů pro 3 nápoje, čerpadlo s výtlakem min. 7 metrů. Saturační sud. Výkon min. 70 litrů/hod. Přístup pro servisní zásahy. Redukční ventil CO2. Hadice 6x8 mm vzduchová. Vodní filtr patrona, hlava 3/8". Manometr pr. 40 mm 0-10 bar zadní. Regulátor 1/4-8 mm. Elektrické připojení 230V. | Povolená tolerance parametrů +/-10%, pokud není uvedeno maximum či minimum. | [12 empty] | 1 |  | 0
215.33 | Zásobník na tácy a příbory vč. 5xGN 1/4 – 150mm, pojízdné provedení, 4 otočná kola 2 z toho s brdou, pr kol 125mm, kapacita táců 530x370mm min 100ks | Povolená tolerance parametrů +/-10%, pokud není uvedeno maximum či minimum. |  |  | +-10% | 710 | +-10% | 600 | +-10% | 1200 |  |  |  |  | 2 |  | 0
220 | Bateriový mycí stroj na podlahu, včetně náhradní baterie, min. výkon 1200 m2/h Šířka pracovního záběru min. 40 cm, Šířka sací lamely min. 65 cm. Objem nádrže na vodu min.40 l. Objem sběrné nádrže min 40 l. Příkon min. 900 W. Vytrvalost baterie min. 2h. Včetně příslušenství: Kartáč, nabíječka, stírací lišta | Povolená tolerance parametrů +/-10%, pokud není uvedeno maximum či minimum. | [12 empty] | 1 |  | 0
237 Studená kuchyně
237.1 | Nerezový pracovní stůl 2 x dřez (rozměr každého dřezu500x600x300 mm), prolis okolo dřezu. vevařené umyvadlo (rozměr umyvadla290x400x200mm) , výklopný odpadkový koš pod umyvadlem, zadní a pravý lem,4x zásuvka pro GN1/1 150 pod pracovní deskou, jednolitá pracovní deska v bezesparém provedení, rohové provedení, zásuvy pro GN. |  |  |  |  | 11600 |  | 700 |  | 900 |  |  |  |  | 1 |  | 0
| Stojánková baterie | [13 empty] | 1 |  | 0
| Stojánková baterie | [13 empty] | 2 |  | 0
237.2 | Nástěnná police nerez |  |  |  |  | 1490 |  | 350 | [6 empty] | 2 |  | 0
237.3 | Vakuová balička. Vnitřní deska ke správnému umístění produktů. Rozměry vakuové komory min. (d × š × v) – 310 × 280 × 85 mm. Výkon vývěvy min.4 m3/h. Šířka sváru na liště –min. 3,5 mm. šířka sáčku na liště min. 280 mm. Program – 1. Ovládání – digitální. Elektrické připojení zásuvkou 230V. | Povolená tolerance parametrů +/-10%, pokud není uvedeno maximum či minimum. | [12 empty] | 2 |  | 0
237.4 | Nářezový stroj s nerezovým nožem pr. min.330mm a uložením posuvného stolu našikmo. Vyroben z potravinářské hliníkové slitiny a nerezu. Určen pro nepřetržitého provozu. Uzavřená a utěsněná řemenice. Demontovatelný nerezový nůž. Zabudované brusné zařízení. Gumové nožičky. Řezná plocha min.300xmin.270 mm. Stolní zařízení. Elektrické připojení zásuvkou 230V | Povolená tolerance parametrů +/-10%, pokud není uvedeno maximum či minimum. | [8 empty] | Min: | 0.25 |  |  | 2 |  | 0
237.5 | Kompaktní digitální váha. Váživosti 3/6kg, dílek 1/2g. Rozměr nerezové vážní plochy min.: 300 x 220mm. Certifikace: pro obchodní vážení - ES ověření. Displej LCD podsvícený. Elektrické připojení zásuvkou 230V přes adaptér , alternativní napájení: vestavěný dobíjecí akumulátor. Komunikace: sériové rozhraní RS-232. | Povolená tolerance parametrů +/-10%, pokud není uvedeno maximum či minimum. | [12 empty] | 1 |  | 0
237.6 | Stolní kuchyňský robot, nerezová nádoba o objemu min. 4 litry. Min 3 rychlostí. Přídavný mixér s objemem min. 1 litru. Kráječ zeleniny. Mlýnek na maso. Šlehač, hnětač, míchač. Elektrické připojení na zásuvku 230V. | Povolená tolerance parametrů +/-10%, pokud není uvedeno maximum či minimum. | [12 empty] | 1 |  | 0
237.7 | Řezačka masa- výkon min. 100kg za hod. Šnekový převod, napájení 230V. Součástí musí být 2x řezací nůž, min 2 řezací desky 6mm a 8 mm, plnící tlačka. | Povolená tolerance parametrů +/-10%, pokud není uvedeno maximum či minimum. | [12 empty] | 1 |  | 0
237.8 | Univerzální kuchyňský robot vč. příslušenství: 1x kotlík 60l včetně vozíku pro kotlík; 1x metla pro koltík 60l; 1x hák pro kotlík 60l; 1x míchač pro kotlík 60l; 1x kotlík 30l včetně vozíku pro kotlík; 1x metla pro kotlík 30l; 1x hák pro kotlík 30l; 1x míchač pro kotlík 30l. Elektrické ovládání stroje pomocí tlačítek rychlostí, nouzové STOP tlačítko. 3 rychlostní stupně. Spouštění a zvedání kotlíku s motorickým zdvihem. | Povolená tolerance parametrů +/-10%, pokud není uvedeno maximum či minimum. | [12 empty] | 1 |  | 0
237.9 | Regál nerez, 4 police, nosnost police 80kg |  |  |  |  | 1000 |  | 500 |  | 1800 |  |  |  |  | 3 |  | 0
237.10 | Chladicí skříň dvoudveřová, netto objem vnitřního prostoru min. 900 litrů, GN 2/1 s nuceným oběhem vzduchu s automatickým odtáváním a odpaření kondenzátu horkým plynem, digitální termostat. Osvětlení vnitřního prostoru. Rozsah teplot max.-2/min.+8°C. Nerezové provedení vně i uvnitř. Výparník umístěný vně chladicí komory. Jednotka ve formě monobloku v horní části přístroje. Výškově nastavitelné nohy. Energetická třída min.C. Klimatická třída min.5. Bezdrátová konektivita pro sběr HACCP dat (PC, mobilní telefon, tablet). Elektrické připojení na zásuvku 230V. | Povolená tolerance parametrů +/-10%, pokud není uvedeno maximum či minimum. |  |  | Max. | 1500 | Max. | 900 | Max. | 2100 |  |  |  |  | 2 |  | 0
237.11 | Vozík celonerezový na GN pro 16GN 1/1, 4 otočná kola o průměru 125mm, 2 z toho s brzdou | [13 empty] | 12 |  | 0
237.12 | Servírovací celonerezový vozík 2 police, 4 otočná kola průměr 125mm, 2 z toho s brzdou, nosnost police min. 90kg |  |  |  |  | 900 |  | 700 |  | 1000 |  |  |  |  | 3 |  | 0
237.13 | Pracovní stůl nerez, police |  |  |  |  | 5600 |  | 700 |  | 900 |  |  |  |  | 1 |  | 0
237.14 | Pásový dopravník délky 4500 mm s koncovou optoelektronickou závorou, opláštění a konstrukce dopravníku z nerezové oceli 18/10. Motor min. 0,5 kW pro pohon dopravníku. Dopravníkový pás pro tác 530x370mm. Pás bude na konci osazen el. zásuvkou 3 kW/230V, plynulá regulace pohonu dopravníku, možnost nastavení rychlosti v rozmezí max3. - min.10 / min. Tolerance exaktních hodnot pokud není uvedeno max nebo min +-10%. Elektrické připojení 400V | Povolená tolerance parametrů +/-10%, pokud není uvedeno maximum či minimum. |  |  | +-10% | 4500 | Max: | 600 | +-10% | 900 |  |  |  |  | 1 |  | 0
237.15 | Univerzální ruční balící stroj. Balení smrštěním či sáčkováním. Elektronicky řízený čas svařování a teplota smršťování. Elektromagnet víka. volitelný čas svařování, teplota v komoře, čas smršťování a výkon ventilátoru. Počítadlo cyklů. Pojízdné provedení se 4 otočnými kolečky, z toho 2 s brzdou. Svářecí lišty min. 400x270mm. výška baleného výrobku min.160 mm. Kapacita min. 280 ks/hod. Příkon max. 3 kW/230V. | Povolená tolerance parametrů +/-10%, pokud není uvedeno maximum či minimum. | [8 empty] | Max: | 3 |  |  | 1 |  | 0
0
Položkový rozpočet nezahrnuje kompletní drobné vybavení kuchyně (např. gastronádoby, hrnce,koše do myčky a na skladování nádobí, nože, krájecí desky apod.).
Povolená tolerance exaktních hodnot, které nejsou dány rozpětím (min./max.) je +/- 10% za podmínky dodržení celkového projektového řešení všech navazujících profesí.
Pokud u některých položek není uveden rozměr, má se za to, že dodavatel musí respektovat celkové projektové řešení všech profesí včetně stavební dispozice.
Obecné minimální požadavky na nerezový nábytek
Materiál u veškerého nerezového nábytku AISI 304
Nerezový nábytek je vyroben bez použítí nýtování v hlavní konstrukci nábytku, pouze za použití svařování, sváry řádně očištěny, z pohledové strany zabroušeny do pohledové kvality
Veškerý materiál musí být schválen pro styk s potravinami
Minimální tloušťky u jednotlivých druhů nábytku:
Dřezy 1,5 mm
Pracovní desky stolů min.1,2 mm
Police 1,0mm
Korpusy skříněk 1,0mm
Konstrukce stolů s jaklu min.35x35mm o síle mni.1,5mm
Vodící lišty min. 1,5mm
Základny skříněk min.1,0mm
Policové regály min.1,25mm
Dvířka mni.1,0mm
Pracovní desky stolů:
Materiál - nerezová ocel AISI304
Síla použitého plechu 1,2mm
Výztuhy s nerezových profilů
Pracovní desky bez požitití dřevěných nebo dřevoobsahujících materiálů
Deska celistvá plně zavařena bezespár
Pracovní plochy u stěn bude s bočními a zadními lemy minimálně 50mm
U mycích stolů se sprchou budou lemy vždy provedeny 200mm
Desky provedeny s okapničkou nad samotným tělesem podstavce s přesahem
Pracovní desky s dřezy - navíc oproti pracovním deskám stolů:
Dřezy provedyny radiusově beze spár o síle materiálu 1,5mm
Vevaření dřezu provedeno v bezesparém a neviditelném provedení
Kolem dřezů bude proveden vždy prolis
Zásuvky v nábytku:
Zásuvky jsou vyrobeny pro rozměr GN1/1.
Nosnost zásuvky je min.50kg
Zásuvky jsou uchyceny na celonerezových teleskopických držácích umožňující plné vysunutí zásuvky
Čela zásuvek jsou vyrobena z jednoho kusu bezespár včetně madla
Zásuvky mají celonerezové ohýbané madlo
Pokud jsou zásuvky umístěny pod sebou v bloku, je blok z pravé, levé a zadní strany uzavřen nerezovým plechem
Dveře nábytku:
Dveře jsou instalovány na nerezových pantech nebo jsou posuvné
Čela dveří jsou vyrobena z jednoho kusu bezespár včetně madla
Dveře mají celonerezové ohýbané madlo
Podnoží pracovních stolů:
Podnoží pracovních stolů je vyrobeno s uzavřených nerezových profilů 35x35mm o síle 1,5mm
Materiál nerezová ocel AISI 304
Pro oplechování nerezových stolů bude použit nerezový plech AISI 304 o síle 1,0mm
Podnoží je opatřeno stavitelnými nožičkami s možností regulace v rozsahu 30mm, pokud není podnoží instalováno na stavební sokl
Pokud je instalován v pracovní desce dřez, ten bude zakryt z čela stolu nerezovým plechem AISI 304 o výšce dle hloubky dřezu a to v celé délce stolu.
Pokud je podnoží pracovních stolů instalováno na zděný či nerezový sokl, je stůl proveden minimálně s plnou odkládací policí se zadním lemem o výšce 50mm zakrývající sokl
Pokud je podnoží pracovních stolů instalováno na zděný či nerezový sokl, je stůl proveden minimálně s plnou odkládací policí zakrývající sokl
Regály:
Nohy regálů jsou vyrobeny z nerezové oceli AISI 304, jakl 40x40mm o síle 1,5mm
Nosnost police 100kg
Regály budou opatřeny stavitelnými nažičkami s možností regulace o rozsahu 25mm
Vysvětlivky:
„Min:“ znamená minimální povolenou hodnotu
„Max.“ znamená maximální povolenou hodnotu
+-10% - rozsah povolených hodnot v toleranci plus a mínus 10%