## Koncept AV
Příloha č. 3
AV - Krajský úřad Pardubice
Popis | M.j. | Množ. | Typové označení | Cena/M.j. | Cena bez DPH | Poznámka
Projektor | ks | 1 |  |  | 0 | DLP projektor, světelný zdroj laser, rozlišení 4K UHD (3840x2160), min. 7,500 lumenů, nativní kontrast min. 5 000:1, dynamický kontrast min. 2 000 000:1, 16:9, Lens shift keystone vert. + horiz. min +/-20°, výměnné objektivy, vstupy min.: 2x HDMI2.0, 1 x HDBaseT, 1 x 3G-SDI, 1 x 3D Sync, 1 x wired remote, 1 x RS232, 1 x 12V trigger, 1 x USB-A servisní, 1 x RJ45, LAN, odstup šumu v ECO max 32dB, provoz 24/7, možnost natočení při instalaci 360°, záruka min. 3 roky, garantovaná životnost laseru min. 5 let/12 000 hodin, hmotnost bez objektivu max. 35 kg
Optika pro projektor | ks | 1 |  |  | 0 | Úhlopříčka 225-450 cm ze vzdálenosti 11,1 m
Teleskopický držák na projektor | ks | 1 |  |  | 0 | Elektrický motorizovaný držák, délka výsunu až 185 cm, nosnost až 48 kg, ozubené vedení kloubů, hmotnost výtahu max. 19,5 kg
Distanční ukotvení výtahu robolift | ks | 1 |  |  | 0 | Ocelová konstrukce, na závitových tyčích, stavitelná
Projekční plátno přiznané | ks | 1 |  |  | 0 | Elektricky ovládané plátno, obraz min. 400 x 225cm, 16: 9, černé okraje, černá zadní stěna, předpínání okrajů, povrch gain 1,2 , horní černý návin extra 50 cm, stabilní hliníkový case z tvarovaných profilů, hmostnost max. 32 kg, stropní a nástněná konzola je součástí balení
Konstrukce uchycení plátna | ks | 1 |  |  | 0 | Ocelové výměny, výztuhy nosné
Reproduktor do SDK stropu | ks | 4 |  |  | 0 | Po výmalbě neviditelná instalace bez spár, mřížek atd. do SDK, nosný materiál reproduktoru SDK 12,5 mm, 60 Wrms, rozměr reproduktoru (š x v x hl) max. 550x700x150 mm, impedance 4 Ω, citlivost max. 89dB, šíření zvuku 180°x180°
Subwoofer do SDK stropu | ks | 1 |  |  | 0 | 200W, pasivní, instalace do SDK, nosná deska pro instalaci SDK 12,5 mm, rozměr max. 550x900x150 mm, citlivost max. 89dB, 6.5 Ω
TV 86" | ks | 1 |  |  | 0 | MiniLED Smart TV, 86", IPS panel, rozlišení 4K, frekvence 100/120Hz, min. 3xHDMI, min. 2xUSB, LAN, WebOS, 4 jádrový procesor, tunery DVB-T a DVB-T2, Bluetooth, Local Diming, TimeShift, DLNA, HDR, přehrávání z USB, VESA 600 x 400, hmotnost max. 60 kg
TV 75" | ks | 2 |  |  | 0 | LED Smart TV, 75" , frekvence 120Hz, HDR10+, rozlišení 4K, min. 2xUSB, min. 3xHDMI, tunery DVB-T a DVB-T2, BLuetooth, LAN, Local Diming, Přehrávání z USB, VESA max. 600x400, hmotnost max. 40 kg
Nástěnný držák | ks | 1 |  |  | 0 | Nástěný držák s manuálním výsuvem, pro TV 80"-110", které mají maximální rozteč VESA 600 x 400, nosnost do 120 Kg, barva černá, max. výsun, min. 550 mm, odstup TV od stěny max. 85 mm, náklon min.: 45° pro 65", 40° pro 75", 34° pro 85", 28° pro 100"
Nástěnný držák s výklopem | ks | 2 |  |  | 0 | Držák na TV 80" a větší, které mají maximální rozteč VESA 600×400 mm. Kloubový, VESA max. 600×400 mm. Nosnost 60 kg. Sklopení +5° až -15°, Otáčení do stran 180°, vzdálenost TV od stěny max. 80mm, maximální výsun min. 550 mm.
Bezdrátová sada pro přenos audio/video signálu a prezentace | sada | 1 |  |  | 0 | HDMI, podpora 4K UHD rozlišení, 1xLAN 1Gbps, 1x USB Type-C 2.0, 2x USB Type A 2.0; Audio analog line out, digital S/PDIF, připojení až 8 zařízení, 2x usb vysílací moduly, podpora OS Windows 10/macOS11/Android v11/iOS14 a novější, aplikace pro desktop i mobil
Externí anténa k bezdrátové sadě | ks | 2 |  |  | 0
Stropní konferenční mikrofon | ks | 1 |  |  | 0 | Stropní konferenční mikrofon 590 x 590 x 43 mm, dynamický rozsah 93 dB, frekvenční rozsah min. 160Hz-18kHz, připojení 3 pin audio ISO konektor, 2 x LAN, 2 x Dante, max 104 dB SPL, 28 jednotek mikrofonního systému, hmotnost max. 5670 g
Optická signalizace - barevné rozlišení 2 módů aktivit - nahrávání | ks | 1 |  |  | 0 | Podkladový světelný LED a montážní modul o rozměrech 590 x 590 x 50 mm pro stropní mikrofon, řízen řídícím systémem
Bezdrátová mikrofonní sada bezdrátová ruční | ks | 1 |  |  | 0 | Bezdrátový kondenzátorový mikrofon na zpěv i mluvené slovo, superkardioda, 80 - 18000 Hz, frekvenční rozsah VF 516-865 MHz, THD < 0.9 %, SNR > 110 dB (A) , citlivost 1,6 mV/Pa, 1680 vysílacích frekvencí
Externí všesměrová mikrofonní anténa | ks | 1 |  |  | 0 | Pasivní všesměrová anténa, podpora bezdrátové komunikace bezdrátových mikrofonů s rozsahem od 430 do 960 MHz.
Stojánek mikrofonní na stůl | ks | 1 |  |  | 0 | Max. výška 175 mm, černý, ocel, závit 3/8", hmostnost min. 1,1 kg
Stojan mikrofonní podlahový s ramenem | ks | 1 |  |  | 0 | Profesionální stojan na mikrofon s teleskopickým ráhnem, výsun 850 - 1430 mm
Návlek na mikrofon molitanový s potiskem | ks | 1 |  |  | 0 | Návlek na mikrofon molitanový s potiskem
Přípojné místo -vystrojení podlahového boxu Legrand | ks | 1 |  |  | 0 | PM 1 - Přípojné místo podlahové pochozí box pro min. 12 modulů, osazené, vertikální montáž modulů, beznástrojová montáž boxu do různých typů podlah, kompletace - 2 x 230V, 2 x LAN, 2 x HDMI, 1 x vstup řízení RJ45, 1 x XLR
Přípojné místo -vystrojení podlahového boxu Legrand | ks | 1 |  |  | 0 | PM2 - Přípojné místo podlahové pochozí box pro min. 8 modulů, osazené, vertikální montáž modulů, beznástrojová montáž boxu do různých typů podlah, kompletace2 x 230V, 1 x LAN, 2 x HDMI
Přípojné místo -vystrojení podlahového boxu Legrand | ks | 1 |  |  | 0 | PM3 - Přípojné místo podlahové pochozí box pro min. 8 modulů, osazené, vertikální montáž modulů, beznástrojová montáž boxu do různých typů podlah, kompletace 2 x 230V, 1 x LAN, 1 x HDM
Přípojné místo -nástěné pod okny vzadu-custom v designu ABB NEO Tech | ks | 1 |  |  | 0 | PM 6- nástěnné přípojné místo barva Titan vč. podkladových krabic a vystrojení, individuální design - 1xHDMI, 2xLAN
Přípojné místo - nica- skříňka custom | ks | 1 |  |  | 0 | PM4 - Provedení pro až 10 modulů (zásuvky 230 V, USB, HD15, HDMI...), extra tenká krytka s předlisovanými otvory pro kabely, skladovací prostor pro kabelové vedení, rozměr: 213 × 142 mm
Předsálí
Reproduktor dvou-pásmový mini černý | ks | 4 |  |  | 0 | Citlivost 85 dB, rozsah 38 - 25 000 Hz, 4 Ω, výkon: 100W, černý, rozměry: 9x9x9.5 cm, součastí repro je držák pro upevnění na stěnu,
TV 75" | ks | 1 |  |  | 0 | LED Smart TV, 75" , frekvence 120Hz, HDR10+, rozlišení 4K, min. 2xUSB, min. 3xHDMI, tunery DVB-T a DVB-T2, BLuetooth, LAN, Local Diming, Přehrávání z USB, VESA max. 600x400, hmotnost max. 40 kg
Nástěnný držák s výklopem | ks | 1 |  |  | 0 | Držák na TV 80" a větší, které mají maximální rozteč VESA 600×400 mm. Kloubový, VESA max. 600×400 mm. Nosnost 60 kg. Sklopení +5° až -15°, Otáčení do stran 180°, vzdálenost TV od stěny max. 80mm, maximální výsun min. 550 mm.
Přípojné místo nástěnné | ks | 1 |  |  | 0 | PM5 - nástěnné přípojné místo barva Titan vč. podkladových krabic a vystrojení, individuální design - 2 x 230V, 2 x LAN, 1 x HDMI, 1 x XLR
Ovládání - řízení
Nástěnný panel s dotykovým displejem | ks | 1 |  |  | 0 | 8", IPS LCD, WXGA, Napájení přes PoE, RJ45 port, USB programovací port, 1GB RAM, 8 GB Flash, rozměry max. 300x210 mm, LED podsvícení 400 nit, senzor přiblížení
Stolní panel dotykový | ks | 1 |  |  | 0 | min. 11", IPS LCD display, Full HD, Napájení přes PoE, RJ45 port, USB programing port, 2GB RAM, 8GB flash, LED podsvícení 350 nit, senzor přiblížení, Na přední straně zabudovaná 8 MP kamera
Stojánek na stůl pro stolní panel | ks | 1 |  |  | 0 | Stojánek na stůl pro 11" ovládací panel
Zesilovač maticový systémový programovatelný | ks | 1 |  |  | 0 | 8-Zone / 8-Source Audio Amp Systém se stereo výstupem na každé zóně, vstup- 16xRCA, zesílený výstup-ISO konektory, PRE-OUT výstup - 16xRCA RS 232, Zabudovaný zesilovač-20W na kanál, 3.5 jack na vstup IR očka, možnost namontování do racku,
Video recorder | ks | 1 |  |  | 0 | Přehrávač a recorder, nahrává až 3G SDI video signály nebo jeden 4K/UHD signál přes HDMI nebo 12G SDI. Vstupy a výstupy XLR,HDMI Gen-lock a Time code vstupy a výstup , ovládání DVIP / GPI / RS-2332, záznam se ukládá na 2 SSD disky, video formát až 4K/60 HZ, balanced audio vstup-2xXLR, Náhledový 5" dotykový LCD displej
Záznamové zařízení | ks | 1 |  |  | 0 | Kompaktní nahrávací systém - záznam na USB, CF nebo SD kartu ve formátu WAV a MP3, 24b přehrávání, 2xRCA a 1xkoaxial vstup, 2xRCA a 1xkoaxial výstup, 1U montáž do racku, kompatibilní s USB klávesnicí, změna výšek pomocí otočného knoflíku až o 16 %, možnost uzamčení předního panelu, funkce Flash start, 3.5 jack pro připojení sluchátek
Digitální mix se síťovým ovládáním | ks | 1 |  |  | 0 | 4xCombo Mic/Line XLR vstup, 4 XLR Mic vstup, 2x Hi-Z nástrojové vstupy a stereo RCA linearní vsup, USB media přehrávač (MP3,WAV a AIFF), 2xXLR výstup, 1xstereo XLR výstup, ekvalizér, kompresor, Ethernet, možnost připojení až 10 ovládacích zařízení současně, Real-Time Frequency Analyser na výstupu a vstupu, možnost ovládaní přes PC, tablet a smartphone
Zesilovač pro vestavěný subwoofer | ks | 1 |  |  | 0 | 1U umístění do racku, stereo výstup, 110W na kanál při 8 Ω, možnost můstkového zapojení pro 300W při 4 Ω, možnost připojení 12V trigeru, zabudovaný ekvalizér, vstup-2xRCA, zesilovač třidy J
Maticový přepínač HDMI 8x8 | ks | 1 |  |  | 0 | 8x8 HDMI 2.0 Matrix Switcher s HDbT výstupy, 4K/60Hz 4:4:4 přenos, 8xHDMI vstup, 8xHDbT výstup, 1xRJ45, 1xRS-232, IR input/output, 1xEthernet, možnost napájení extenderů přes PoH, HDCP 2.2, HDbT vzdálenost až 70m, možnost nastavení EDID
Maticový přepínač HDMI 4x4 | ks | 1 |  |  | 0 | 4x4 HDMI 2.0 Matrix Switcher s HDbT výstupy, 4K/60Hz 4:4:4 přenos, 4xHDMI vstup, 4xHDbT výstup, 1xRJ45, 1xRS-232, IR input/output, 1xEthernet možnost napájení extenderů přes PoH, HDCP 2.2, HDbT vzdálenost až 70m, možnost nastavení EDID
HDbT reciever | ks | 5 |  |  | 0 | 1x HDbT vstup, 1xHDMI type A výstup, 1x Toslink audio výstup, 1x3.5mm audio výstup, 1xRS-232, Napájení z vysílače, HDCP 2.2, IR průchod, video výstup až 4K/60HZ 4:4:4
Audio přehrávač | ks | 1 |  |  | 0 | Programovatelný MP3 přehrávač, přehrává volitelný počet samplů, znělek, audio stop atd. vzdálené ovládání, 1xSD card, 1xLine vstup, 1xLine výstup, 2x20W/4Ω, 8 logických vstupů/výstupů, 1x ethernet, Možnost nastavení časového plnánu přehrávání
Multimediální HD Přehrávač | ks | 1 |  |  | 0 | 1xUSB-B, 1xHDMI, 1xOptický vstup, 1x3.5mm výstup, Wi-Fi, Ethernet, Bluetooth, síťové uložiště, 16GB paměť, 2GB operační paměť, multi segmentový LED displej na přední straně, možnost přehrávání z USB,SD karty nebo lokální sítě, přehráva 4K/60 Hz, Auto frame rate, Auto resolution, Video upscaling, IP ovládání
Řídící systém
Ústředna řídícího systému | ks | 1 |  |  | 0 | 8xMPIO, 8xrelé (3A při 30V nebo 12V/100mA Trigger) , 8xSense, 8xRS232, 1xEthernet, 1xSD card slot, Blue LED display, 512 MB flash, 1GB RAM, 32bit 1GHz CPU, 1xHDMI výstup, slot na SD kartu pro rozšíření pamětí, vnitřní hodiny pro nastavéní událostí, Programování přes USB nebo ethernet,vsupy pro připojení 433 MHz RF nebo 2.4 GHz Zig-Bee
Připojovací blok pro drátové panely | ks | 1 |  |  | 0 | 8xRJ45 pro připojení ovládacího panelu, 1xRJ45 pro připojení bloku do řídicího procesoru, 2xRJ45 pro připojení dalších rozšiřovacích bloků, obsahuje 16V/4A zdroj pro napájení připojených zařízení
Licenční software pro mobilní zařízení ( Win, IOS, Android ) | ks | 1 |  |  | 0 | Licence pro připojení zařízení Windows, IOS a Android na řídicí systém
Datový switch Gb + PoE 16 port | ks | 1 |  |  | 0 | Neřízený switch, 16x10/100/1000 Base-T RJ45 s podporou PoE/PoE+, možnost namontování do racku, pasivní chlazení, Jumbo frames, Qos
Datový switch Gb 24 port | ks | 1 |  |  | 0 | 24x10/100/1000Mbps, Jumbo frame, Auto MDI/MDI-X, možnost namontování do racku
Patch panel | ks | 2 |  |  | 0 | Montáž do racku
Vyvazovací panel | ks | 2 |  |  | 0 | Montáž do racku
Napájecí panel 19", 8x230V 1U CZ 2m , přepěťová ochrana | ks | 2 |  |  | 0
Kabeláže
HDBT - HDMI převodník | ks | 9 |  |  | 0 | Převodník HDBaseT na HDMI, 4K60 4:2:0 HDMI HDCP 2.2, HDMI, Bdir. RS−232 & IR over HDBaseT/p Transmitter, Long distance
HDMI propojovací kabeláž 1m | ks | 23 |  |  | 0
propojovací kabeláže Audio, video, patch cord | sada | 1 |  |  | 0
Datový kabel 4x2,drát UTP Cat6 AWG23,čistá měď | m | 1400 |  |  | 0
Optický kabel, single-mode, 8 vláken | m | 50 |  |  | 0
Anténní televizní zásuvka | ks | 4 |  |  | 0
Anténní televizní krytky ABB Neo tech | ks | 4 |  |  | 0
Datové krytky ABB Neo tech | ks | 9 |  |  | 0
Konektory | sada | 1 |  |  | 0
Instalace AV | j | 1 |  |  | 0
Pokládka kabeláží | kpl | 1 |  |  | 0
AV rack 42U, výška 1988 mm | ks | 1 |  |  | 0
Programování ŘS a odbavovacího systému | j | 1 |  |  | 0
Celkem bez DPH |  |  |  |  | 0
DPH (21%) |  |  |  |  | 0
Celkem vč. DPH (hodnotící kritérium) |  |  |  |  | 0
Legenda
Vyplní dodavatel
Typové označení - umožněno v relevantních případech vyplnit atyp
Celkové náklady - zahrnují také dopravu, přesun hmot, personální náklady, školení, dále viz návrh smlouvy