## varna_priprany
Označení pozic | Nový popis | Poznámka | Výrobce | Model | Povolená tolerance k délce | Délka (mm) | Povolená tolerance k hloubce | Hloubka (mm) | Povolená tolerance k výšce | Výška (mm) | Povolená tolerance k příkonu el. 230V | Příkon el. 230V/(kW) | Povolená tolerance k příkonu el. 400V | Příkon el. 400V/ (kW) | ks | Cena/ks bez DPH | Cena celkem bez DPH
116 Centrální varna - zařízení a nábytek
116.20 | Pracovní stůl nerez se spodní policí, zadní lem |  |  |  |  | 1000 |  | 700 |  | 900 |  |  |  |  | 1 |  | 0
116.29 | Pracovní stůl nerez, 2x zásuvka, zadní lem |  |  |  |  | 1825 |  | 700 |  | 900 |  |  |  |  | 1 |  | 0
116.33 | Nerezová nástěnná police jednopatrová, zadní lem |  |  |  |  | 1825 |  | 350 |  | 300 |  |  |  |  | 1 |  | 0
116.31 | Nerezové umyvadlo závěsné, integrovaný výklopný odpadkový koš, stojánkvá baterie, kolenové ovládání |  |  |  |  | 500 |  | 500 |  | 900 |  |  |  |  | 1 |  | 0
116.32 | Chladicí skříň dvoudveřová, netto objem vnitřního prostoru min. 900 litrů, GN 2/1 s nuceným oběhem vzduchu s automatickým odtáváním a odpaření kondenzátu horkým plynem, digitální termostat. Osvětlení vnitřního prostoru. Rozsah teplot max.-2/min.+8°C. Nerezové provedení vně i uvnitř. Výparník umístěný vně chladicí komory. Jednotka ve formě monobloku v horní části přístroje. Výškově nastavitelné nohy. Energetická třída min.C. Klimatická třída min.5. Bezdrátová konektivita pro sběr HACCP dat (PC, mobilní telefon, tablet). Elektrické připojení na zásuvku 230V. | Povolená tolerance parametrů +/-10%, pokud není uvedeno maximum či minimum. |  |  | Max. | 1500 | Max. | 900 | Max. | 2100 |  |  |  |  | 1 |  | 0
116.34 | Pracovní stůl nerez, 2x zásuvka, zadní lem |  |  |  |  | 1200 |  | 700 |  | 900 |  |  |  |  | 1 |  | 0
116.37 | Pracovní stůl nerez, 1x police, pojízdný, 4 otočná kola pr.125mm, 2 z toho s brzdou |  |  |  |  | 1200 |  | 700 |  | 900 |  |  |  |  | 4 |  | 0
16.38 | Nerezové umyvadlo závěsné, integrovaný výklopný odpadkový koš, stojánkvá baterie, kolenové ovládání |  |  |  |  | 500 |  | 500 |  | 900 |  |  |  |  | 1 |  | 0
116.39+40+42 | Pracovní stůl nerez s policí a zadním lemem, dřez lisovaný 400x400x250mm, stojánková páková baterie |  |  |  |  | 2200 |  | 700 |  | 900 |  |  |  |  | 1 |  | 0
116.54 | Chladicí stůl pro GN 1/1, 3x dveře. zadní lem. vnitřní prostor bez výparníku s nuceným oběhem vzduchu, automatické odtávání a odpařování za použití horkého plynu. Objem min. 420l. Rozsah teplot min.0/min.+8°C. Digitální temostat.Klimatická třída min.5, energetická třída min. C.Bezdrátová konektivita pro sběr HACCP dat (PC, mobilní telefon, tablet). Elektrické připojení na zásuvku 230V. | Povolená tolerance parametrů +/-10%, pokud není uvedeno maximum či minimum. | [5 empty] | 700 |  | 900 | Max. | 0.5 |  |  | 1 |  | 0
116.55 | Chladicí skříň jednodveřová, netto objem vnitřního prostoru min. 440 litrů, GN 2/1 s nuceným oběhem vzduchu s automatickým odtáváním a odpaření kondenzátu horkým plynem, digitální termostat. Osvětlení vnitřního prostoru. Rozsah teplot max.-2/min.+8°C. Nerezové provedení vně i uvnitř. Výparník umístěný vně chladicí komory. Jednotka ve formě monobloku v horní části přístroje. Výškově nastavitelné nohy. Energetická třída min.B. Klimatická třída min. 5. Bezdrátová konektivita pro sběr HACCP dat (PC, mobilní telefon, tablet). Elektrické připojení na zásuvku 230V | Povolená tolerance parametrů +/-10%, pokud není uvedeno maximum či minimum. |  |  |  | 900 | 900 | 2100 | [6 empty] | 1 |  | 0
116.56 | Pracovní stůl nerez, police, zadní lem a pravý lem |  |  |  |  | 1800 |  | 700 |  | 900 |  |  |  |  | 1 |  | 0
116.57+59+60 | Pracovní stůl nerez, 1xpolice, 1xzásuvka pro GN1/1, zadní lem, dřez lisovaný 400x400x250mm, stojánkvá baterie |  |  |  |  | 2425 |  | 700 |  | 900 |  |  |  |  | 1 |  | 0
116.58 | Nerezová nástěnná police jednopatrová, zadní lem |  |  |  |  | 1825 |  | 350 |  | 300 |  |  |  |  | 1 |  | 0
116.61 | Nerezové umyvadlo závěsné, integrovaný výklopný odpadkový koš, stojánkvá baterie, kolenové ovládání |  |  |  |  | 450 |  | 450 |  | 900 |  |  |  |  | 1 |  | 0
116.63 | Pracovní stůl nerez, 1x police, pojízdný, 4 otočná kola pr.125mm, 2 z toho s brzdou |  |  |  |  | 1200 |  | 700 |  | 900 |  |  |  |  | 6 |  | 0
116.64 | Pracovní stůl nerez, 1x police, zadní lem |  |  |  |  | 1200 |  | 700 |  | 900 |  |  |  |  | 3 |  | 0
116.65 | Banketový vozík vyhřívaný, vyroben z nerezového materiálu AISI 304. Dvouplášťové provedení vč. tepelné izolace. Křídlové otevírání dneří v úhlu min. 270° s aretací. Rozsah teploty od max.30 - min. 90°C. konvekční vytápění, včetně zvlhčovací nádobky, Regulace teploty a vlhkosti digitálně. Čtyři otočná kolečka (min. Ø125, 2x brzděná). Kapacita 15GN 1/1. Lisované podélné vsuny s roztečí 75mm, pryžové nárazníky v rozích. Tolerance exaktních hodnot pokud není uvedeno max. nebo min. +-10%. Elektrické připojení 230V zásuvkou. | Povolená tolerance parametrů +/-10%, pokud není uvedeno maximum či minimum. | [12 empty] | 10 |  | 0
| Ruční ponorný mixér, délka ramene mixéru min. 530 mm., nerezový kryt motorového bloku. Odnímatelná noha, rozebíratelný nůž a zvon. Nůž, noha a zvon z nerezové oceli. Mixovací nůž pro přípravu hustých polévek a omáček. Univerzální držák pro upevnění k nádobě jakékoliv velikosti. Nástěnný držák na zavěšení. Příkon min. 750 W | Povolená tolerance parametrů +/-10%, pokud není uvedeno maximum či minimum. | [8 empty] | Min: | 750 |  |  | 2 |  | 0
| Ruční ponorný mixér + šlehač, délka ramene mixéru min. 350 mm. Regulovatelné otáčky mixéru v rozmezí, nerezový kryt motorového bloku. Odnímatelná noha, rozebíratelný nůž a zvon. Nůž, noha a zvon z nerezové oceli. Kovová převodovka. Mixovací nůž pro přípravu hustých polévek a omáček. Příkon min. 440 W | Povolená tolerance parametrů +/-10%, pokud není uvedeno maximum či minimum. | [8 empty] | Min: | 440 |  |  | 4 |  | 0
117 Přípravna masa a ryb
117.1+6+7 | Pracovní stůl nerez, 2xzásuvka pro GN1/1, zadní lem, dřez lisovaný 600x500x300mm, stojánková páková baterie s tlakovou sprchou a raménkem |  |  |  |  | 2425 |  | 700 |  | 900 |  |  |  |  | 1 |  | 0
117.2 | Nerezová nástěnná police jednopatrová, zadní lem |  |  |  |  | 1825 |  | 350 |  | 300 |  |  |  |  | 1 |  | 0
117.3 | Pracovní stůl nerez, zadní lem |  |  |  |  | 1025 |  | 700 |  | 900 |  |  |  |  | 1 |  | 0
117.4 | Nerezová nástěnná police jednopatrová, zadní lem |  |  |  |  | 1025 |  | 350 |  | 300 |  |  |  |  | 1 |  | 0
117.5 | Chladicí skříň dvoudveřová, netto objem vnitřního prostoru min. 900 litrů, GN 2/1 s nuceným oběhem vzduchu s automatickým odtáváním a odpaření kondenzátu horkým plynem, digitální termostat. Osvětlení vnitřního prostoru. Rozsah teplot max.-2/min.+8°C. Nerezové provedení vně i uvnitř. Výparník umístěný vně chladicí komory. Jednotka ve formě monobloku v horní části přístroje. Výškově nastavitelné nohy. Energetická třída min.C. Klimatická třída min.5. Bezdrátová konektivita pro sběr HACCP dat (PC, mobilní telefon, tablet). Elektrické připojení na zásuvku 230V. | Povolená tolerance parametrů +/-10%, pokud není uvedeno maximum či minimum. |  |  | Max. | 1500 | Max. | 900 | Max. | 2100 |  |  |  |  | 1 |  | 0
117.8 | Nerezové umyvadlo závěsné, integrovaný výklopný odpadkový koš, stojánkvá baterie, kolenové ovládání |  |  |  |  | 450 |  | 450 |  | 900 |  |  |  |  | 1 |  | 0
117.9 | Pojízdná odpadní nádoba nerezová min. 50l s víkem | [13 empty] | 1 |  | 0
117.10+11+12 | Pracovní stůl nerez, 2xzásuvka pro GN1/1, zadní lem, dřez lisovaný 600x500x300mm, stojánková páková baterie s tlakovou sprchou a raménkem |  |  |  |  | 2400 |  | 700 |  | 900 |  |  |  |  | 1 |  | 0
117.13 | Nerezová nástěnná police jednopatrová, zadní lem |  |  |  |  | 1800 |  | 350 |  | 300 |  |  |  |  | 1 |  | 0
117.14 | Regál nerez, 4 police, nosnost police 80kg |  |  |  |  | 1200 |  | 600 |  | 1800 |  |  |  |  | 1 |  | 0
117.15 | Vozík celonerezový na GN pro 16GN 1/1, 4 otočná kola o průměru 125mm, 2 z toho s brzdou | [13 empty] | 1 |  | 0
117.16 | Univerzální kuchyňský robot vč. příslušenství: 1x kotlík 60l včetně vozíku pro kotlík; 1x metla pro koltík 60l; 1x hák pro kotlík 60l; 1x míchač pro kotlík 60l; 1x kotlík 30l včetně vozíku pro kotlík; 1x metla pro kotlík 30l; 1x hák pro kotlík 30l; 1x míchač pro kotlík 30l. Včetně přípojného strojku na mletí masa. Elektrické ovládání stroje pomocí tlačítek rychlostí, nouzové STOP tlačítko. 3 rychlostní stupně. Spouštění a zvedání kotlíku s motorickým zdvihem. Elektrické připojení 400V. | Povolená tolerance parametrů +/-10%, pokud není uvedeno maximum či minimum. | [12 empty] | 1 |  | 0
bez pozice | Bukový řeznický špalek |  |  |  |  | 600 |  | 600 |  | 900 |  |  |  |  | 1 |  | 0
| Mlýnek na maso. Motor pro nepřetržité používání. . Šnekový pohon. Ovládací prvky chráněny krytím IP 54. Mlecí hlava je vyrobena z nerezové oceli a je odnímatelná. Standardní vybavení: mlecí hlava(1× nůž, 1× šajba) a šajba 4,5 mm. Výkon min. 300 kg/hod. Průměr mlecí hlavy min. 82 mm. Na podstavci.Tolerance exaktních hodnot +-10%. Elektrické připojení 400V. | Povolená tolerance parametrů +/-10%, pokud není uvedeno maximum či minimum. | [12 empty] | 1 |  | 0
118 Přípravna těsta
118.1 | Chladicí skříň dvoudveřová, netto objem vnitřního prostoru min. 900 litrů, GN 2/1 s nuceným oběhem vzduchu s automatickým odtáváním a odpaření kondenzátu horkým plynem, digitální termostat. Osvětlení vnitřního prostoru. Rozsah teplot max.-2/min.+8°C. Nerezové provedení vně i uvnitř. Výparník umístěný vně chladicí komory. Jednotka ve formě monobloku v horní části přístroje. Výškově nastavitelné nohy. Energetická třída min.C. Klimatická třída min.5. Bezdrátová konektivita pro sběr HACCP dat (PC, mobilní telefon, tablet). Elektrické připojení na zásuvku 230V. | Povolená tolerance parametrů +/-10%, pokud není uvedeno maximum či minimum. |  |  | Max. | 1500 | Max. | 900 | Max. | 2100 |  |  |  |  | 1 |  | 0
118.2 | Neobsazeno
118.3 | Dělička těsta. Provedení pro trvalý provoz. Rozdělování těsta na min. 35 dílků, s velikostí jednotlivých dílů od max.40gr do min.100gr. Dělička je v pojídzném provedení, vybavena bezpečnostním spínačem (dělení se spustí pouze s vloženou mísou). Připojení na 230V | Povolená tolerance parametrů +/-10%, pokud není uvedeno maximum či minimum. | [12 empty] | 1 |  | 0
118.4+6+7 | Pracovní stůl nerez, 2xzásuvka pro GN1/1, zadní lem, dřez lisovaný 600x500x300mm, stojánková páková baterie s tlakovou sprchou a raménkem |  |  |  |  | 2400 |  | 700 |  | 900 |  |  |  |  | 1 |  | 0
118.5 | Nerezová nástěnná police jednopatrová, zadní lem |  |  |  |  | 1800 |  | 350 |  | 300 |  |  |  |  | 1 |  | 0
118.8 | Nerezové umyvadlo závěsné, integrovaný výklopný odpadkový koš, stojánkvá baterie, kolenové ovládání |  |  |  |  | 450 |  | 450 |  | 900 |  |  |  |  | 1 |  | 0
118.9 | Pojízdná odpadní nádoba nerezová min. 50l s víkem | [13 empty] | 1 |  | 0
118.10 | Regál nerez, 4 police, nosnost police min. 80kg |  |  |  |  | 1200 |  | 600 |  | 1800 |  |  |  |  | 2 |  | 0
118.11 | Pracovní stůl nerez, 2x police, pojízdný, 4 otočná kola pr.125mm, 2 z toho s brzdou |  |  |  |  | 2000 |  | 700 |  | 900 |  |  |  |  | 1 |  | 0
118.12 | Pracovní stůl nerez, 2xzásuvka pro GN1/1, zadní lem |  |  |  |  | 2000 |  | 700 |  | 900 |  |  |  |  | 1 |  | 0
118.13 | Vozík celonerezový na GN pro 16GN 1/1, 4 otočná kola o průměru 125mm, 2 z toho s brzdou | [13 empty] | 1 |  | 0
118.14 | Univerzální kuchyňský robot vč. příslušenství: 1x kotlík 60l včetně vozíku pro kotlík; 1x metla pro koltík 60l; 1x hák pro kotlík 60l; 1x míchač pro kotlík 60l; 1x kotlík 30l včetně vozíku pro kotlík; 1x metla pro kotlík 30l; 1x hák pro kotlík 30l; 1x míchač pro kotlík 30l. Elektrické ovládání stroje pomocí tlačítek rychlostí, nouzové STOP tlačítko. 3 rychlostní stupně. Spouštění a zvedání kotlíku s motorickým zdvihem.Elektrické připojení na 400v | Povolená tolerance parametrů +/-10%, pokud není uvedeno maximum či minimum. | [12 empty] | 1 |  | 0
118.15 | Neobsazeno
119 Čistá přípravna zeleniny
119.1 | Chladicí skříň dvoudveřová, netto objem vnitřního prostoru min. 900 litrů, GN 2/1 s nuceným oběhem vzduchu s automatickým odtáváním a odpaření kondenzátu horkým plynem, digitální termostat. Osvětlení vnitřního prostoru. Rozsah teplot max.-2/min.+8°C. Nerezové provedení vně i uvnitř. Výparník umístěný vně chladicí komory. Jednotka ve formě monobloku v horní části přístroje. Výškově nastavitelné nohy. Energetická třída min.C. Klimatická třída min.5. Bezdrátová konektivita pro sběr HACCP dat (PC, mobilní telefon, tablet). Elektrické připojení na zásuvku 230V. | Povolená tolerance parametrů +/-10%, pokud není uvedeno maximum či minimum. |  |  | Max. | 1500 | Max. | 900 | Max. | 2100 |  |  |  |  | 1 |  | 0
119.2 | Neobsazeno
119.3 | Pracovní stůl nerez, zadní lem |  |  |  |  | 1800 |  | 700 |  | 900 |  |  |  |  | 1 |  | 0
119.4 | Dvoudřez nerez, 2 lisované vany min. 600x500x300mm, zadní lem |  |  |  |  | 1400 |  | 700 |  | 900 |  |  |  |  | 1 |  | 0
119.5 | Dřezová baterie páková k položce 119.4 | [13 empty] | 1 |  | 0
119.6 | Regál nerez, 4 police, nosnost police min. 80kg |  |  |  |  | 1200 | 600 | 1800 | [6 empty] | 1 |  | 0
119.7 | Vozík celonerezový na GN pro 16GN 1/1, 4 otočná kola o průměru 125mm, 2 z toho s brzdou | [13 empty] | 1 |  | 0
119.8 | Pracovní stůl nerez, 2xzásuvka pro GN1/1, zadní lem |  |  |  |  | 1400 | 700 | 900 | [6 empty] | 1 |  | 0
119.9 | Nerezová nástěnná police jednopatrová, zadní lem |  |  |  |  | 1800 | 350 | 300 | [6 empty] | 1 |  | 0
119.10 | Pracovní stůl nerez, zadní lem |  |  |  |  | 1400 | 700 | 900 | [6 empty] | 1 |  | 0
119.11 | Neobsazeno
119.12 | Neobsazeno
119.13 | Nerezové umyvadlo závěsné, integrovaný výklopný odpadkový koš, stojánkvá baterie, kolenové ovládání |  |  |  |  | 450 |  | 450 |  | 900 |  |  |  |  | 1 |  | 0
119.14 | Pojízdná odpadní nádoba nerezová min. 50l s víkem | [13 empty] | 1 |  | 0
119.15 | Univerzální velkokuchyňský robot se sestavou na zpracování zeleniny, ovoce. Pohonná jednotka z nerez oceli min. AISI 304, 2 rychlosti pohonu. Pohonná jednotka min. 1,8 kW. Stupeň ochrany (krytí) min. IP54. | Povolená tolerance parametrů +/-10%, pokud není uvedeno maximum či minimum. | [10 empty] | Min. | 1.8 | 1 |  | 0
| mobilní nerezový podstavec pod univerzální robot - položka 119.15 | [13 empty] | 1 |  | 0
| Pojízdný nerezový vozík s nerezovou nádobou 30 litrů. 3 pojezdová kolečka s pryžovou obručí (2 pevná, 1x otočné s fixací). Odnímatelná nádoba z nerezové oceli s kapacitou min. 30 litrů. Výška ovládací rukojeti 84 cm | [13 empty] | 1 |  | 0
| Krájecí nástavec s magnetickým zabezpečovacím zařízením. Z nerezové oceli včetně přítlačného zařízení a posunováku. Nasazuje se na pracovní pouzdro. | [13 empty] | 1 |  | 0
| Pracovní těleso s převodovkou (pro uložení kotoučů a disků) včetně odnímatelného spodního usměrňovacího trychtýře v nerezovém provedení. Pracovní těleso je komplet v nerezu včetně upínací obruče a ramen. | [13 empty] | 1 |  | 0
| Pracovní těleso s převodovkou (pro uložení kotoučů a disků). Pracovní těleso je komplet v nerezu včetně upínací obruče a ramen. | [13 empty] | 1 |  | 0
| Násypkový nástavec s magnetickým zabezpečovacím zařízením, nerezová ocel, pro kontinuální zpracování větších množství produktu, je možné použití kotoučů i válců, nasazuje se na pracovní těleso. | [13 empty] | 1 |  | 0
| Rotor z nerezové oceli při použití násypkového nástavce (je bezpodmínečně zapotřebí pro sortiment válců) | [13 empty] | 1 |  | 0
| Rotor specíální - pasírovací při použití násypkového nástavce speciálně konstruován pro pasírovací válce, vyroben z nerezové oceli | [13 empty] | 1 |  | 0
| Přestavitelný nožový kotouč 0-8 mm pro jemné a hrubé krájení min.zelí, kedluben, okurek, cibule | [13 empty] | 1 |  | 0
| Přestavitelný nožový kotouč 2-7 mm pro jemné a hrubé krájení min. zelí, kedluben, okurek, cibule atd. | [13 empty] | 1 |  | 0
| Kotouč na strouhání různých druhů sýrů, 3mm | [13 empty] | 1 |  | 0
| Kotouč na strouhání různých druhů sýrů, 6mm | [13 empty] | 1 |  | 0
| Kotouč pro krouhání ovoce a zeleniny na přípravu salátů ze syrových produktů, 4mm | [13 empty] | 1 |  | 0
| Kotouč pro krájení plátků min. zelí, cibule, okurek, ředkviček, 4mm | [13 empty] | 1 |  | 0
| Krájecí kotouč s obloukovitými noži pro min. krájení okurek, papriky, pomerančů, rajských jablek, žampionů, bulevnin, 6mm | [13 empty] | 1 |  | 0
| Strouhací kotouč pro syrové brambory, 3mm | [13 empty] | 1 |  | 0
| Zařízení na krájení kostek 10x10x10mm. Komplet obsahuje: plátkovací nůž; kostkovací kotouč; utahovák; plastovou škrabku na čištění | [13 empty] | 1 |  | 0
| Kráječ kostek 16x16 mm. Náhradní kostkovací kotouč (bez nože a příslušenství). | [13 empty] | 1 |  | 0
| Strouhací válec na pečivo ke strouhání suchého chleba a žemlí, 1,5mm | [13 empty] | 1 |  | 0
| Strouhací válec pro strouhání syrových brambor, různých druhů ovoce a zeleniny, 2mm | [13 empty] | 1 |  | 0
| Strouhací válec pro strouhání syrových brambor, různých druhů ovoce a zeleniny, 3mm | [13 empty] | 1 |  | 0
| Válec pro strouhání sýra, zesílený, 3,5mm | [13 empty] | 1 |  | 0
| Válec pro strouhání syrových brambor na knedlíková těsta | [13 empty] | 1 |  | 0
| Nejjemnější strouhací válec pro nejjemnější strouhání min.suchého chleba a žemlí, ořechových jader, mandlí, kandované pomerančové kůry, citronátu atd., 2mm | [13 empty] | 1 |  | 0
| Válec na proužky pro jemné strouhané produkty z různých druhů ovoce a zeleniny, 7mm | [13 empty] | 1 |  | 0
| Válec na proužky pro jemné strouhané produkty z různých druhů ovoce a zeleniny, 9mm | [13 empty] | 1 |  | 0
| Válec na proužky pro jemné strouhané produkty z různých druhů ovoce a zeleniny, 10mm | [13 empty] | 1 |  | 0
| Válec na krájení proužků, 3,5x3mm | [13 empty] | 1 |  | 0
| Stojan 6 kotoučů z nerezové oceli pro hygienické a čisté ukládání | [13 empty] | 1 |  | 0
120 Mytí provozního nádobí
120.2 | Nerezový jednodřez s vanou min. 900x600x300mm, zadní lem 100mm |  |  |  |  | 1200 |  | 800 |  | 900 |  |  |  |  | 1 |  | 0
120.3 | Stojánková baterie s raménkem a sprchou na vyvažovací pružině | [13 empty] | 1 |  | 0
120.4 | Pracovní stůl nerez, zadní lem |  |  |  |  | 2000 |  | 700 |  | 900 |  |  |  |  | 1 |  | 0
120.5 | Nerezové umyvadlo závěsné, integrovaný výklopný odpadkový koš, stojánkvá baterie, kolenové ovládání |  |  |  |  | 450 |  | 450 |  | 900 |  |  |  |  | 1 |  | 0
120.6 | Pojízdná odpadní nádoba nerezová min. 50l s víkem | [13 empty] | 1 |  | 0
120.7 | Regál nerez, 4 police, nosnost police 80kg |  |  |  |  | 1200 |  | 600 |  | 1800 |  |  |  |  | 6 |  | 0
120.8 | Vozík celonerezový na GN pro 16GN 1/1, 4 otočná kola o průměru 125mm, 2 z toho s brzdou | [13 empty] | 3 |  | 0
122 Sklad DKP
122.1 | Nerezový regál stávající - nenaceňovat | [13 empty] | 14
125 Sklad chemie
125.1 | Nerezový regál stávající - nenaceňovat | [13 empty] | 6
127 Sklad vratných obalů
127.1 | Nerezový regál stávající - nenaceňovat | [13 empty] | 3
130 Příjem potravin
130.2 | Váha příjmová, můstková, nerezová vážní plošina, váživost 300kg, vážní plocha 600x800mm, provoz z elektrické sítě i na akumulátor, ES ověření pro obchodní vážení, dvourozsahová 150/300kg, s přesností 50/100g, displej pro zobrazování hmotnosti, komunikační port pro připojení tiskárny a počítače, funkce nulování, tára, sčítání navážek, počítání kusů, limitní vážení | Povolená tolerance parametrů +/-10%, pokud není uvedeno maximum či minimum. | [12 empty] | 1 |  | 0
130.4 | Ocelový rudl, nosnost min. 200kg, bantamová kola | [13 empty] | 1 |  | 0
130.5 | Paletový vozík, nosnost 2000, vidlice délka 1100 | [13 empty] | 1 |  | 0
130.6 | Servírovací celonerezový vozík 2 police, 4 otočná kola průměr 125mm, 2 z toho s brzdou, nosnost police min. 90kg |  |  |  |  | 900 |  | 700 |  | 1000 |  |  |  |  | 1 |  | 0
135 Sklady Chodba
136 Sklad potravin
136.1 | Nerezový regál stávající - nenaceňovat | [13 empty] | 13
136.2 | Servírovací celonerezový vozík 2 police, 4 otočná kola průměr 125mm, 2 z toho s brzdou, nosnost police min. 90kg |  |  |  |  | 900 |  | 700 |  | 1000 |  |  |  |  | 1 |  | 0
137 Sklad potravin
137.1 | Nerezový regál stávající - nenaceňovat | [13 empty] | 8
138 Hrubá přípravna zeleniny
138.1 | Nerezové umyvadlo závěsné, integrovaný výklopný odpadkový koš, stojánkvá baterie, kolenové ovládání |  |  |  |  | 450 |  | 450 |  | 900 |  |  |  |  | 1 |  | 0
138.2 | Pracovní stůl nerez, 2xzásuvka pro GN1/1, zadní lem |  |  |  |  | 1200 |  | 700 |  | 900 |  |  |  |  | 1 |  | 0
138.3 | Nerezová nástěnná police jednopatrová, zadní lem |  |  |  |  | 1200 |  | 350 |  | 300 |  |  |  |  | 1 |  | 0
138.4 | Neobsazeno
138.5 | Dvoudřez nerez, 2 lisované vany min. 600x500x300mm, zadní lem |  |  |  |  | 1400 |  | 700 |  | 900 |  |  |  |  | 1 |  | 0
138.6 | Pracovní stůl nerez, zadní lem |  |  |  |  | 1200 |  | 700 |  | 900 |  |  |  |  | 1 |  | 0
138.7 | Stojánková baterie s raménkem a sprchou na vyvažovací pružině | [13 empty] | 1 |  | 0
138.8. | Neobsazeno
138.10 | Škrabka brambor. Nerezová, Výkonnost stroje: 400 kg - 500 kg / hod. Celonerezové provedení. Vč. nerezového lapače slupek, elektrické připojení 400v | [13 empty] | 1 |  | 0
138.12 | Vozík celonerezový na GN pro 16GN 1/1, 4 otočná kola o průměru 125mm, 2 z toho s brzdou | [13 empty] | 4 |  | 0
139 Denní sklad
139.3 | Regál nerez, 4 police, nosnost police min. 80kg |  |  |  |  | 1100 |  | 500 |  | 1800 |  |  |  |  | 4 |  | 0
139.4 | Chladicí skříň jednodveřová, netto objem vnitřního prostoru min. 440 litrů, GN 2/1 s nuceným oběhem vzduchu s automatickým odtáváním a odpaření kondenzátu horkým plynem, digitální termostat. Osvětlení vnitřního prostoru. Rozsah teplot max.-2/min.+8°C. Nerezové provedení vně i uvnitř. Výparník umístěný vně chladicí komory. Jednotka ve formě monobloku v horní části přístroje. Výškově nastavitelné nohy. Energetická třída min.B. Klimatická třída min. 5. Bezdrátová konektivita pro sběr HACCP dat (PC, mobilní telefon, tablet). Elektrické připojení na zásuvku 230V | Povolená tolerance parametrů +/-10%, pokud není uvedeno maximum či minimum. |  |  |  | 900 | 900 | 2100 | [6 empty] | 4 |  | 0
139.5 | Mrazící skříň jednodveřová, netto objem vnitřního prostoru min. 440 litrů, GN 2/1 s nuceným oběhem vzduchu s automatickým odtáváním a odpaření kondenzátu horkým plynem, digitální termostat. Osvětlení vnitřního prostoru. Rozsah teplot max. -22/min.-15°C. Nerezové provedení vně i uvnitř. Výparník umístěný vně chladicí komory. Jednotka ve formě monobloku v horní části přístroje. Výškově nastavitelné nohy. Energetická třída min.C. Klimatická třída min.5. Bezdrátová konektivita pro sběr HACCP dat (PC, mobilní telefon, tablet). Elektrické připojení na zásuvku 230V. | Povolená tolerance parametrů +/-10%, pokud není uvedeno maximum či minimum. |  |  |  | 900 | 900 | 2100 | [6 empty] | 1 |  | 0
139.6 | Servírovací celonerezový vozík 2 police, 4 otočná kola průměr 125mm, 2 z toho s brzdou, nosnost police min. 90kg |  |  |  |  | 900 |  | 700 |  | 1000 |  |  |  |  | 1 |  | 0
140 Výtluk vajec
140.1+3+4 | Pracovní stůl nerez, 1xzásuvka pro GN1/1, zadní lem, dřez lisovaný 400x500x250mm, stojánková páková baterie |  |  |  |  | 1900 |  | 700 |  | 900 |  |  |  |  | 1 |  | 0
140.5 | Nerezové umyvadlo závěsné, integrovaný výklopný odpadkový koš, stojánkvá baterie, kolenové ovládání |  |  |  |  | 450 |  | 450 |  | 900 |  |  |  |  | 1 |  | 0
140.6 | Chladicí skříň jednodveřová, netto objem vnitřního prostoru min. 440 litrů, GN 2/1 s nuceným oběhem vzduchu s automatickým odtáváním a odpaření kondenzátu horkým plynem, digitální termostat. Osvětlení vnitřního prostoru. Rozsah teplot max.-2/min.+8°C. Nerezové provedení vně i uvnitř. Výparník umístěný vně chladicí komory. Jednotka ve formě monobloku v horní části přístroje. Výškově nastavitelné nohy. Energetická třída min.B. Klimatická třída min. 5. Bezdrátová konektivita pro sběr HACCP dat (PC, mobilní telefon, tablet). Elektrické připojení na zásuvku 230V | Povolená tolerance parametrů +/-10%, pokud není uvedeno maximum či minimum. |  |  |  | 900 | 900 | 2100 | [6 empty] | 1 |  | 0
142 Mytí tabletového systému
142.5 | Nerezové umyvadlo závěsné, integrovaný výklopný odpadkový koš, stojánkvá baterie, kolenové ovládání |  |  |  |  | 450 |  | 450 |  | 900 |  |  |  |  | 1 |  | 0
142.6 | Buben celonerezové konstrukce se samonavíjením hadice a vodícími válečky. Hadíce délky 20m. Vč. pěnovacího zařízení pro směšování chemického koncentrátu z připojené láhve při standardním tlaku vody. Zředěný roztok vytváří mokrou pěnu, která je pak aplikována na povrch zblízka nebo do vzdálenosti cca 3,6 m. | Povolená tolerance parametrů +/-10%, pokud není uvedeno maximum či minimum. | [12 empty] | 1 |  | 0
143 Mytí tabletových skříní
143.1 | Buben celonerezové konstrukce se samonavíjením hadice a vodícími válečky. Hadíce délky min. 20m. Vč. pěnovacího zařízení pro směšování chemického koncentrátu z připojené láhve při standardním tlaku vody. Zředěný roztok vytváří mokrou pěnu, která je pak aplikována na povrch zblízka nebo do vzdálenosti min. 3,6 m. | Povolená tolerance parametrů +/-10%, pokud není uvedeno maximum či minimum. | [12 empty] | 1 |  | 0
151.1 Chlazený odpad
151.2 | Buben celonerezové konstrukce se samonavíjením hadice a vodícími válečky. Hadíce délky min. 20m. Vč. pěnovacího zařízení pro směšování chemického koncentrátu z připojené láhve při standardním tlaku vody. Zředěný roztok vytváří mokrou pěnu, která je pak aplikována na povrch zblízka nebo do vzdálenosti min. 3,6 m. | Povolená tolerance parametrů +/-10%, pokud není uvedeno maximum či minimum. | [12 empty] | 1 |  | 0
0
Položkový rozpočet nezahrnuje kompletní drobné vybavení kuchyně (např. gastronádoby, hrnce,koše do myčky a na skladování nádobí, nože, krájecí desky apod.).
Povolená tolerance exaktních hodnot, které nejsou dány rozpětím (min./max.) je +/- 10% za podmínky dodržení celkového projektového řešení všech navazujících profesí.
Pokud u některých položek není uveden rozměr, má se za to, že dodavatel musí respektovat celkové projektové řešení všech profesí včetně stavební dispozice.
Obecné minimální požadavky na nerezový nábytek
Materiál u veškerého nerezového nábytku AISI 304
Nerezový nábytek je vyroben bez použítí nýtování v hlavní konstrukci nábytku, pouze za použití svařování, sváry řádně očištěny, z pohledové strany zabroušeny do pohledové kvality
Veškerý materiál musí být schválen pro styk s potravinami
Minimální tloušťky u jednotlivých druhů nábytku:
Dřezy 1,5 mm
Pracovní desky stolů min.1,2 mm
Police 1,0mm
Korpusy skříněk 1,0mm
Konstrukce stolů s jaklu min.35x35mm o síle mni.1,5mm
Vodící lišty min. 1,5mm
Základny skříněk min.1,0mm
Policové regály min.1,25mm
Dvířka mni.1,0mm
Pracovní desky stolů:
Materiál - nerezová ocel AISI304
Síla použitého plechu 1,2mm
Výztuhy s nerezových profilů
Pracovní desky bez požitití dřevěných nebo dřevoobsahujících materiálů
Deska celistvá plně zavařena bezespár
Pracovní plochy u stěn bude s bočními a zadními lemy minimálně 50mm
U mycích stolů se sprchou budou lemy vždy provedeny 200mm
Desky provedeny s okapničkou nad samotným tělesem podstavce s přesahem
Pracovní desky s dřezy - navíc oproti pracovním deskám stolů:
Dřezy provedyny radiusově beze spár o síle materiálu 1,5mm
Vevaření dřezu provedeno v bezesparém a neviditelném provedení
Kolem dřezů bude proveden vždy prolis
Zásuvky v nábytku:
Zásuvky jsou vyrobeny pro rozměr GN1/1.
Nosnost zásuvky je min.50kg
Zásuvky jsou uchyceny na celonerezových teleskopických držácích umožňující plné vysunutí zásuvky
Čela zásuvek jsou vyrobena z jednoho kusu bezespár včetně madla
Zásuvky mají celonerezové ohýbané madlo
Pokud jsou zásuvky umístěny pod sebou v bloku, je blok z pravé, levé a zadní strany uzavřen nerezovým plechem
Dveře nábytku:
Dveře jsou instalovány na nerezových pantech nebo jsou posuvné
Čela dveří jsou vyrobena z jednoho kusu bezespár včetně madla
Dveře mají celonerezové ohýbané madlo
Podnoží pracovních stolů:
Podnoží pracovních stolů je vyrobeno s uzavřených nerezových profilů 35x35mm o síle 1,5mm
Materiál nerezová ocel AISI 304
Pro oplechování nerezových stolů bude použit nerezový plech AISI 304 o síle 1,0mm
Podnoží je opatřeno stavitelnými nožičkami s možností regulace v rozsahu 30mm, pokud není podnoží instalováno na stavební sokl
Pokud je instalován v pracovní desce dřez, ten bude zakryt z čela stolu nerezovým plechem AISI 304 o výšce dle hloubky dřezu a to v celé délce stolu.
Pokud je podnoží pracovních stolů instalováno na zděný či nerezový sokl, je stůl proveden minimálně s plnou odkládací policí se zadním lemem o výšce 50mm zakrývající sokl
Pokud je podnoží pracovních stolů instalováno na zděný či nerezový sokl, je stůl proveden minimálně s plnou odkládací policí zakrývající sokl
Regály:
Nohy regálů jsou vyrobeny z nerezové oceli AISI 304, jakl 40x40mm o síle 1,5mm
Nosnost police 100kg
Regály budou opatřeny stavitelnými nažičkami s možností regulace o rozsahu 25mm
Vysvětlivky:
„Min:“ znamená minimální povolenou hodnotu
„Max.“ znamená maximální povolenou hodnotu
+-10% - rozsah povolených hodnot v toleranci plus a mínus 10%